## Шаблон - Ведомость объемов рабо
Ведомость объёмов работ
№ п/п | № в ЛСР | Наименование работ | Ед. изм. | Кол-во | Ссылки на чертежи | Формула расчёта, расчёт объёмов работ и расхода материалов
1 | 2 | 3 | 4 | 5 | 6 | 7
Подвеска провода ОКК | [8 empty] | Раздел 1. Подвеска провода ОКК
1 | 1 | Подвеска самонесущего оптического кабеля | км | 0.1809 | 2014.52-РСО-СС |  |  | 1
2 | 2 | Подвеска самонесущего оптического кабеля в анекрном пролете с пересечением препятствий ВЛ35-220кВ | пролет | 2 | 2014.52-РСО-СС |  |  | 1
3 | 3 | Подвеска самонесущего оптического кабеля в анекрном пролете с пересечением препятствий ВЛ35-220кВ | пролет | 1 | 2014.52-РСО-СС |  |  | 1
Устройство средств связи на ОРУ-220кВ Волгодонская ТЭЦ | [8 empty] | Раздел 2. Устройство средств связи на ОРУ-220кВ Волгодонская ТЭЦ
4 | 19 | Бурение котлованов на глубину бурения: до 3 м, 2 группа грунтов | шт | 1 | 2014.52-РСО-СС |  |  | 1
5 | 18 | Установка в пробуренные котлованы сборных железобетонных стоек под электрооборудование массой: до 0,4 т | 100 м3 | 0.001 | 2014.52-РСО-СС |  | 0,1 / 100 | 1
6 | 21 | Установка стальных: конструкций под оборудование массой до 0,3 т | т | 0.2464 | 2014.52-РСО-СС |  |  | 1
7 | 24 | Подвеска высокочастотного заградителя | шт | 1 | 2014.52-РСО-СС |  |  | 1
8 | 26 | Монтаж конденсатора связи | шт | 2 | 2014.52-РСО-СС |  |  | 1
9 | 29 | Монтаж фильтра присоединения | шт | 1 | 2014.52-РСО-СС |  |  | 1
10 | 31 | Разъединитель однополюсный с одной тягой напряжением до 10 кВ, ток: до 600 А | шт | 1 | 2014.52-РСО-СС |  |  | 1
11 | 33 | Демонтаж плит покрытия лотков | 100 шт | 1.3 | 2014.52-РСО-СС |  | 130 / 100 | 1
12 | 34 | Монтаж плит покрытия лотков | 100 шт | 1.3 | 2014.52-РСО-СС |  | 130 / 100 | 1
13 | 35 | Прокладка резинобитумных трубок с затягивание проводов, количество проводов: до 2, сечение провода до 16 мм2 | 100 м | 1.5 | 2014.52-РСО-СС |  | 150 / 100 | 1
14 | 37 | Кабель до 35 кВ по установленным конструкциям и лоткам с креплением на поворотах и в конце трассы, масса 1 м кабеля: до 1 кг | 100 м | 0.5 | 2014.52-РСО-СС |  | 50 / 100 | 1
15 | 39 | Разработка грунта вручную в траншеях глубиной до 2 м без креплений с откосами, группа грунтов: 2 | 100 м3 | 0.09 | 2014.52-РСО-СС |  |  | 1
16 | 40 | Засыпка вручную траншей, пазух котлованов и ям, группа грунтов: 1 | 100 м3 | 0.09 | 2014.52-РСО-СС |  |  | 1
17 | 41 | Спуск, петля или перемычка (3 фазы), сечение провода: до 300 мм2, количество проводов в фазе - 1 | шт | 1 | 2014.52-РСО-СС |  |  | 1
Устройство средств связи на ОРУ-220кВ РП220кВ Волгодонск | [8 empty] | Раздел 3. Устройство средств связи на ОРУ-220кВ РП220кВ Волгодонск
18 | 56 | Бурение котлованов на глубину бурения: до 3 м, 2 группа грунтов | шт | 2 | 2014.52-РСО-СС |  |  | 1
19 | 57 | Установка в пробуренные котлованы сборных железобетонных стоек под электрооборудование массой: до 0,4 т | 100 м3 | 0.002 | 2014.52-РСО-СС |  |  | 1
20 | 59 | Установка стальных: конструкций под оборудование массой до 0,3 т | т | 0.4927 | 2014.52-РСО-СС |  |  | 1
21 | 94 | Подвеска высокочастотного заградителя | шт | 2 | 2014.52-РСО-СС |  |  | 1
22 | 64 | Монтаж конденсатора связи | шт | 4 | 2014.52-РСО-СС |  |  | 1
23 | 67 | Монтаж фильтра присоединения | шт | 2 | 2014.52-РСО-СС |  |  | 1
24 | 69 | Разъединитель однополюсный с одной тягой напряжением до 10 кВ, ток: до 600 А | шт | 2 | 2014.52-РСО-СС |  |  | 1
25 | 71 | Демонтаж плит покрытия лотков | 100 шт | 4.4 | 2014.52-РСО-СС |  | 440 / 100 | 1
26 | 87 | Монтаж плит покрытия лотков | 100 шт | 4.4 | 2014.52-РСО-СС |  | 440 / 100 | 1
27 | 73 | Кабель до 35 кВ по установленным конструкциям и лоткам с креплением на поворотах и в конце трассы, масса 1 м кабеля: до 1 кг | 100 м | 8 | 2014.52-РСО-СС |  | 800 / 100 | 1
28 | 75 | Прокладка резинобитумных трубок с затягивание проводов, количество проводов: до 2, сечение провода до 16 мм2 | 100 м | 1 | 2014.52-РСО-СС |  | 100 / 100 | 1
29 | 77 | Разработка грунта вручную в траншеях глубиной до 2 м без креплений с откосами, группа грунтов: 2 | 100 м3 | 0.18 | 2014.52-РСО-СС |  |  | 1
30 | 78 | Засыпка вручную траншей, пазух котлованов и ям, группа грунтов: 1 | 100 м3 | 0.18 | 2014.52-РСО-СС |  |  | 1
31 | 79 | Спуск, петля или перемычка (3 фазы), сечение провода: до 300 мм2, количество проводов в фазе - 1 | шт | 2 | 2014.52-РСО-СС |  |  | 1
ПНР | [8 empty] | Раздел 4. ПНР
32 | 93 | Проверка и настройка комплекта соединительных линий, исходящих или входящих, в составе станции, количество линий: до 3 | компл | 2 | 2014.52-РСО-СС |  |  | 1
33 | 62 | Сдача объекта, контрольные и приемо-сдаточные испытания | объект | 1 | 2014.52-РСО-СС |  |  | 1
Подвеска провода ОКК | [8 empty] | Раздел 5. Подвеска провода ОКК
34 | 98 | Монтаж соединительных муфт для самонесущих волоконно-оптических кабелей на опоре, емкость оптических волокон 24 | кабель | 1 | 2014.52-РСО-СС |  |  | 1
| Составил: | [8 empty] | (Новокрещенова Н.Д.)
[должность, подпись (инициалы, фамилия)]
Проверил:
[должность, подпись (инициалы, фамилия)]