## 9 2014-52.РЗА-КХ РЗиА. Кабельно
Ведомость объёмов работ
№ п/п | Наименование работ | Ед. изм. | Кол-во | Ссылки на чертежи | Формула расчёта, расчёт объёмов работ и расхода материалов
1 | 3 | 4 | 5 | 6 | 7
Монтажные работы | [7 empty] | Раздел 1. Монтажные работы
1 | Кабель до 35 кВ по установленным конструкциям и лоткам с креплением на поворотах и в конце трассы, масса 1 м кабеля до 1 кг | 100 м кабеля | 248.95 | 2014-52.РЗА-КХ изм.1 |  | 8390+1905+690+1090+225+1640+5130+850+320+240+60+760+2480+40+245+730+150-20-30 | 1
2 | Кабель до 35 кВ в проложенных трубах, блоках и коробах, масса 1 м кабеля до 1 кг | 100 м кабеля | 0.5 | 2014-52.РЗА-КХ изм.1 |  | (20+30) / 100 | 1
3 | Кабель до 35 кВ по установленным конструкциям и лоткам с креплением на поворотах и в конце трассы, масса 1 м кабеля до 2 кг | 100 м кабеля | 14.9 | 2014-52.РЗА-КХ изм.1 |  | (30+1460) / 100 | 1
4 | Провод по установленным стальным конструкциям и панелям, сечение до 16 мм2 | 100 м | 8 | 2014-52.РЗА-КХ изм.1 |  | (600+200) / 100 | 1
5 | Рукав металлический наружным диаметром до 48 мм | 100 м | 0.2 | 2014-52.РЗА-КХ изм.1 |  | 20 / 100 | 1
6 | Труба стальная по установленным конструкциям, по стенам с креплением скобами, диаметр до 40 мм | 100 м | 0.3 | 2014-52.РЗА-КХ изм.1 |  | 30 / 100 | 1
7 | Герметизация проходов при вводе кабелей в помещения уплотнительной массой | 1 проход кабеля | 70 | 2014-52.РЗА-КХ изм.1 |  | 35+35 | 1
8 | Разводка по устройствам и подключение жил кабелей или проводов сечением: до 10 мм2 | 100 жил | 20.66 | 2014-52.РЗА-КХ изм.1 |  | (115+83+138+52+142+118+142+118+41+41+28+28+166+59+82+45+38+52+58+74+66+60+60+23+42+40+52+71+32) / 100 | 1
9 | Разводка по устройствам и подключение жил кабелей или проводов сечением до 16 мм2 | 100 жил | 0.32 | 2014-52.РЗА-КХ изм.1 |  | (8+8+8+8) / 100 | 1
10 | Разводка по устройствам и подключение жил кабелей или проводов сечением до 70 мм2 | 100 жил | 0.08 | 2014-52.РЗА-КХ изм.1 |  | 8 / 100 | 1
| инженер по проектно-сметной работе | [7 empty] | инженер по проектно-сметной работе | (Е.Е. Калыгина)
[должность, подпись (инициалы, фамилия)]
[должность, подпись (инициалы, фамилия)]