## Установка противопожарных двере
УТВЕРЖДАЮ
______________________
"____" ________________ 2023
ВЕДОМОСТЬ ОБЪЕМОВ РАБОТ № 02-01-18
Установка противопожарных дверей
ООО «Санаторий «Карагайский бор»
№ п/п | Наименование | Ед. изм. | Кол. | Обоснование | Примечание
1 | 2 | 3 | 4 | 5 | 6
Раздел 1. Установка противопожарных дверей | [5 empty] | Раздел 1. Установка противопожарных дверей
1 | Демонтаж дверных коробок: в каменных стенах с отбивкой штукатурки в откосах | шт | 13 | ФЕРр56-9-1
2 | Снятие дверных полотен | м2 | 32.7755 | ФЕРр56-10-1
3 | Установка противопожарных дверей: однопольных глухих | м2 | 12.4241 | ФЕР09-04-013-01
4 | Дверь противопожарная металлическая глухая, однопольная EI 60, 2050*860 мм | шт. | 1 | ТЦ_07.1.01.01_74_7448134017_12.10.2023_02
5 | Дверь противопожарная металлическая глухая, однопольная EI 60, 2090*980 мм | шт. | 1 | ТЦ_07.1.01.01_74_7448134017_12.10.2023_02
6 | Дверь противопожарная металлическая глухая, однопольная EI 60, 2080*910 мм | шт. | 1 | ТЦ_07.1.01.01_74_7448134017_12.10.2023_02
7 | Дверь противопожарная металлическая глухая, однопольная EI 60, 1940*1190 мм | шт. | 1 | ТЦ_07.1.01.01_74_7448134017_12.10.2023_02
8 | Дверь противопожарная металлическая глухая, однопольная EI 60, 1890*1190 мм | шт. | 1 | ТЦ_07.1.01.01_74_7448134017_12.10.2023_02
9 | Дверь противопожарная металлическая глухая, однопольная EI 60, 2120*1020 мм | шт. | 1 | ТЦ_07.1.01.01_74_7448134017_12.10.2023_02
10 | Установка противопожарных дверей: однопольных остекленных | м2 | 10.3198 | ФЕР09-04-013-03
11 | Дверь противопожарная металлическая с частичным остеклинением, полуторная EI 60, 2060*1340 мм | шт. | 1 | ТЦ_07.1.01.01_74_7448134017_12.10.2023_02
12 | Дверь противопожарная металлическая с частичным остеклинением, полуторная EI 60, 1920*1320 мм | шт. | 1 | ТЦ_07.1.01.01_74_7448134017_12.10.2023_02
13 | Дверь противопожарная металлическая с частичным остеклинением, полуторная EI 60, 2020*1250 мм | шт. | 1 | ТЦ_07.1.01.01_74_7448134017_12.10.2023_02
14 | Дверь противопожарная металлическая с частичным остеклинением, полуторная EI 60, 2000*1250 мм | шт. | 1 | ТЦ_07.1.01.01_74_7448134017_12.10.2023_02
15 | Установка противопожарных дверей: двупольных остекленных | м2 | 10.0316 | ФЕР09-04-013-04
16 | Дверь противопожарная металлическая с частичным остеклинением, двупольная EI 15, 2,12*1,57 мм | шт. | 1 | ТЦ_07.1.01.01_74_7448134017_12.10.2023_02
17 | Дверь противопожарная металлическая с частичным остеклинением, двупольная EI 15, 2,1*1,58 мм | шт. | 1 | ТЦ_07.1.01.01_74_7448134017_12.10.2023_02
18 | Дверь противопожарная металлическая с частичным остеклинением, двупольная EI 15, 2,17*1,56 мм | шт. | 1 | ТЦ_07.1.01.01_74_7448134017_12.10.2023_02
19 | Замок врезной оцинкованный с цилиндровым механизмом из латуни | компл | 13 | ФССЦ-01.7.04.04-0012
20 | Ручка-скоба из алюминиевого сплава анодированная | шт | 13 | ФССЦ-01.7.04.10-0001
21 | Механизм исполнительный | шт. | 13 | ТЦ_01.7.04.01_74_7448134017_29.09.2021_02
22 | Ремонт штукатурки откосов внутри здания по камню и бетону цементно-известковым раствором: прямолинейных | м2 | 4.5 | ФЕРр61-7-1
23 | Окраска поливинилацетатными водоэмульсионными составами улучшенная: по штукатурке потолков | м2 | 0.045 | ФЕР15-04-005-04
24 | Краска водоэмульсионная белая | т | 5.7e-05 | ФССЦ-14.3.02.01-0218
25 | Пена противопожарная, марка "PROMAFOAM-C" (700 мл) | шт | 26 | ФССЦ-14.2.02.12-0801
26 | Затаривание строительного мусора в мешки | т | 2.1163 | ФЕРр69-15-1
27 | Перевозка грузов автомобилями бортовыми грузоподъемностью до 5 т на расстояние: IV класс груза до 2 км | 1 т груза | 2.1163 | ФССЦпг-03-02-04-002
Составил: ____________________________ Ю. О. Сазонова
[должность, подпись (инициалы, фамилия)]