## 2-201-205-23-73619
Цех №2 | [14 empty] | Цех №2
(наименование стройки)
ЛОКАЛЬНЫЙ РЕСУРСНЫЙ СМЕТНЫЙ РАСЧЕТ № 2-201-205/23-73619
(локальная смета)
на Восстановление карнизной плиты (монолитный участок) в осях 8-9/А, | [15 empty] | на Восстановление карнизной плиты (монолитный участок) в осях 8-9/А,
(наименование работ и затрат, наименование объекта)
| Основание: | Проект 201-205/23-АС; заявка № 2985 от 16.06.2023 г. | [14 empty] | Проект 201-205/23-АС; заявка № 2985 от 16.06.2023 г.
| Сметная стоимость |  | 75901.36 | руб.
| строительных работ |  | 75901.36 | руб.
| Средства на оплату труда |  | 9756.98 | руб.
| Сметная трудоемкость |  | 29.61 | чел.час
| Составлен(а) в текущих ценах по состоянию на |  | 2 квартал 2023 год (12.07.2023г.) | [14 empty] | 2 квартал 2023 год (12.07.2023г.)
№ п/п | Обоснование | Наименование работ и затрат |  | Единица измерения | Количество |  | Сметная стоимость в текущих (прогнозных) ценах, руб. | [5 empty] | Т/з осн. раб. Всего | Т/з мех. Всего
[5 empty] | на ед. | всего | на ед. | Всего | В том числе
[9 empty] | Осн.З/п | Эк.Маш | З/пМех | Мат.
1 | 2 | 3 |  | 4 | 5 | 6 | 7 | 8 | 9 | 10 | 11 | 12 | 13 | 14
Раздел 1. Проект 201-205/23-АС Восстановление карнизной плиты (монолитный участок) в осях 8-9/А, Отм. +30,000 м | [18 empty] | Раздел 1. Проект 201-205/23-АС Восстановление карнизной плиты (монолитный участок) в осях 8-9/А, Отм. +30,000 м
1 | ФЕР46-04-002-02 | Разборка монолитных перекрытий: железобетонных |  | м3 |  | 0.3 | 4903.57 | 1917.25 | 1172.91 | 656.76 |  | 87.58 | 4.16 | 0 | [5 empty] | Разборка монолитных перекрытий: железобетонных
| Приказ от 07.07.2022 № 557/пр прил.8 табл.3 п.15 | Внутриобъектный режим ОЗП=1,15; ЭМ=1,15 к расх.; ЗПМ=1,15; ТЗ=1,15; ТЗМ=1,15 | [18 empty] | Внутриобъектный режим ОЗП=1,15; ЭМ=1,15 к расх.; ЗПМ=1,15; ТЗ=1,15; ТЗМ=1,15
| Приказ от 07.07.2022 № 557/пр прил.8 табл.3 п.3 | Стесненные условия труда ОЗП=1,15; ЭМ=1,15 к расх.; ЗПМ=1,15; ТЗ=1,15; ТЗМ=1,15 | [18 empty] | Стесненные условия труда ОЗП=1,15; ЭМ=1,15 к расх.; ЗПМ=1,15; ТЗ=1,15; ТЗМ=1,15
2 | ФССЦпг-01-01-01-043 | Погрузо-разгрузочные работы при автомобильных перевозках: Погрузка мусора строительного с погрузкой экскаваторами емкостью ковша до 0,5 м3 |  | 1 т груза |  | 1 | 38.34 | 44.09 |  | 44.09 |  |  | 0 | 0 | [5 empty] | Погрузо-разгрузочные работы при автомобильных перевозках: Погрузка мусора строительного с погрузкой экскаваторами емкостью ковша до 0,5 м3
| Приказ от 07.07.2022 № 557/пр прил.8 табл.3 п.15 | Внутриобъектный режим ОЗП=1,15; ЭМ=1,15 к расх.; ЗПМ=1,15; ТЗ=1,15; ТЗМ=1,15 | [18 empty] | Внутриобъектный режим ОЗП=1,15; ЭМ=1,15 к расх.; ЗПМ=1,15; ТЗ=1,15; ТЗМ=1,15
3 | ФССЦпг-03-21-01-050 | Перевозка грузов автомобилями-самосвалами грузоподъемностью 10 т работающих вне карьера на расстояние: I класс груза до 50 км |  | 1 т груза |  | 1 | 317.5 | 365.13 |  | 365.13 |  |  | 0 | 0 | [5 empty] | Перевозка грузов автомобилями-самосвалами грузоподъемностью 10 т работающих вне карьера на расстояние: I класс груза до 50 км
| Приказ от 07.07.2022 № 557/пр прил.8 табл.3 п.15 | Внутриобъектный режим ОЗП=1,15; ЭМ=1,15 к расх.; ЗПМ=1,15; ТЗ=1,15; ТЗМ=1,15 | [18 empty] | Внутриобъектный режим ОЗП=1,15; ЭМ=1,15 к расх.; ЗПМ=1,15; ТЗ=1,15; ТЗМ=1,15
4 | ФЕР46-02-007-01 | Кладка отдельных участков кирпичных стен и заделка проемов в кирпичных стенах при объеме кладки в одном месте: до 5 м3 |  | м3 |  | 0.6 | 3956.79 | 3139.71 | 3136.49 | 3.22 |  |  | 11.61 | 0 | [5 empty] | Кладка отдельных участков кирпичных стен и заделка проемов в кирпичных стенах при объеме кладки в одном месте: до 5 м3
| Приказ от 07.07.2022 № 557/пр прил.8 табл.3 п.15 | Внутриобъектный режим ОЗП=1,15; ЭМ=1,15 к расх.; ЗПМ=1,15; ТЗ=1,15; ТЗМ=1,15 | [18 empty] | Внутриобъектный режим ОЗП=1,15; ЭМ=1,15 к расх.; ЗПМ=1,15; ТЗ=1,15; ТЗМ=1,15
| Приказ от 07.07.2022 № 557/пр прил.8 табл.3 п.3 | Стесненные условия труда ОЗП=1,15; ЭМ=1,15 к расх.; ЗПМ=1,15; ТЗ=1,15; ТЗМ=1,15 | [18 empty] | Стесненные условия труда ОЗП=1,15; ЭМ=1,15 к расх.; ЗПМ=1,15; ТЗ=1,15; ТЗМ=1,15
5 | ФССЦ-04.3.01.09-0014 | Раствор готовый кладочный, цементный, М100 |  | м3 |  | 0.144 | 5470.73 | 787.79 |  |  |  | 787.79 | 0 | 0 | [5 empty] | Раствор готовый кладочный, цементный, М100
6 | ФССЦ-06.1.01.05-0033 | Кирпич керамический одинарный, марка 50, размер 250х120х65 мм |  | 1000 шт |  | 0.24 | 10289.2 | 2469.41 |  |  |  | 2469.41 | 0 | 0 | [5 empty] | Кирпич керамический одинарный, марка 50, размер 250х120х65 мм
7 | ФЕР06-03-004-09 | Установка закладных деталей весом: до 4 кг |  | т |  | 0.00125 | 59870.06 | 1403.33 | 117.42 | 0.99 | 1284.92 |  | 0.39 | 0 | [5 empty] | Установка закладных деталей весом: до 4 кг
| Прил.6.5 п.3.1 | При производстве работ на высоте (глубине) от поверхности земли: от 16 до 35 м ОЗП=1,04; ТЗ=1,04 | [18 empty] | При производстве работ на высоте (глубине) от поверхности земли: от 16 до 35 м ОЗП=1,04; ТЗ=1,04
| Приказ от 07.07.2022 № 557/пр прил.8 табл.3 п.15 | Внутриобъектный режим ОЗП=1,15; ЭМ=1,15 к расх.; ЗПМ=1,15; ТЗ=1,15; ТЗМ=1,15 | [18 empty] | Внутриобъектный режим ОЗП=1,15; ЭМ=1,15 к расх.; ЗПМ=1,15; ТЗ=1,15; ТЗМ=1,15
| Приказ от 14.07.2022 № 571/пр п.67б | При ремонте и реконструкции ОЗП=1,15; ЭМ=1,25 к расх.; ЗПМ=1,25; ТЗ=1,15; ТЗМ=1,25 | [18 empty] | При ремонте и реконструкции ОЗП=1,15; ЭМ=1,25 к расх.; ЗПМ=1,25; ТЗ=1,15; ТЗМ=1,25
| Приказ от 07.07.2022 № 557/пр прил.8 табл.3 п.3 | Стесненные условия труда ОЗП=1,15; ЭМ=1,15 к расх.; ЗПМ=1,15; ТЗ=1,15; ТЗМ=1,15 | [18 empty] | Стесненные условия труда ОЗП=1,15; ЭМ=1,15 к расх.; ЗПМ=1,15; ТЗ=1,15; ТЗМ=1,15
8 | ФССЦ-08.1.02.25-0031 | Ерш металлический строительный |  | кг |  | 1.25 | 99.39 | 124.24 |  |  |  | 124.24 | 0 | 0 | [5 empty] | Ерш металлический строительный
9 | ФЕР06-03-004-11 | Установка закладных деталей весом: более 20 кг (ЗД1) |  | т |  | 0.03296 | 6480.74 | 339 | 312.74 | 26.26 |  |  | 1.04 | 0.02 | [5 empty] | Установка закладных деталей весом: более 20 кг (ЗД1)
| Прил.6.5 п.3.1 | При производстве работ на высоте (глубине) от поверхности земли: от 16 до 35 м ОЗП=1,04; ТЗ=1,04 | [18 empty] | При производстве работ на высоте (глубине) от поверхности земли: от 16 до 35 м ОЗП=1,04; ТЗ=1,04
| Приказ от 07.07.2022 № 557/пр прил.8 табл.3 п.15 | Внутриобъектный режим ОЗП=1,15; ЭМ=1,15 к расх.; ЗПМ=1,15; ТЗ=1,15; ТЗМ=1,15 | [18 empty] | Внутриобъектный режим ОЗП=1,15; ЭМ=1,15 к расх.; ЗПМ=1,15; ТЗ=1,15; ТЗМ=1,15
| Приказ от 14.07.2022 № 571/пр п.67б | При ремонте и реконструкции ОЗП=1,15; ЭМ=1,25 к расх.; ЗПМ=1,25; ТЗ=1,15; ТЗМ=1,25 | [18 empty] | При ремонте и реконструкции ОЗП=1,15; ЭМ=1,25 к расх.; ЗПМ=1,25; ТЗ=1,15; ТЗМ=1,25
| Приказ от 07.07.2022 № 557/пр прил.8 табл.3 п.3 | Стесненные условия труда ОЗП=1,15; ЭМ=1,15 к расх.; ЗПМ=1,15; ТЗ=1,15; ТЗМ=1,15 | [18 empty] | Стесненные условия труда ОЗП=1,15; ЭМ=1,15 к расх.; ЗПМ=1,15; ТЗ=1,15; ТЗМ=1,15
10 | ФССЦ-08.4.01.02-0013 | Детали закладные и накладные, изготовленные с применением сварки, гнутья, сверления (пробивки) отверстий (при наличии одной из этих операций или всего перечня в любых сочетаниях), поставляемые отдельно |  | т |  | 0.03296 | 221631.83 | 7304.99 |  |  |  | 7304.99 | 0 | 0 | [5 empty] | Детали закладные и накладные, изготовленные с применением сварки, гнутья, сверления (пробивки) отверстий (при наличии одной из этих операций или всего перечня в любых сочетаниях), поставляемые отдельно
11 | ФЕР08-01-003-08 | Выравнивание торцов бетоном, прим. |  | 100 м2 |  | 0.0067 | 29912.03 | 317.08 | 314.83 | 2.23 |  | 0.02 | 1.02 | 0 | [5 empty] | Выравнивание торцов бетоном, прим.
| Прил.6.5 п.3.1 | При производстве работ на высоте (глубине) от поверхности земли: от 16 до 35 м ОЗП=1,04; ТЗ=1,04 | [18 empty] | При производстве работ на высоте (глубине) от поверхности земли: от 16 до 35 м ОЗП=1,04; ТЗ=1,04
| Приказ от 07.07.2022 № 557/пр прил.8 табл.3 п.15 | Внутриобъектный режим ОЗП=1,15; ЭМ=1,15 к расх.; ЗПМ=1,15; ТЗ=1,15; ТЗМ=1,15 | [18 empty] | Внутриобъектный режим ОЗП=1,15; ЭМ=1,15 к расх.; ЗПМ=1,15; ТЗ=1,15; ТЗМ=1,15
| Приказ от 14.07.2022 № 571/пр п.67б | При ремонте и реконструкции ОЗП=1,15; ЭМ=1,25 к расх.; ЗПМ=1,25; ТЗ=1,15; ТЗМ=1,25 | [18 empty] | При ремонте и реконструкции ОЗП=1,15; ЭМ=1,25 к расх.; ЗПМ=1,25; ТЗ=1,15; ТЗМ=1,25
| Приказ от 07.07.2022 № 557/пр прил.8 табл.3 п.3 | Стесненные условия труда ОЗП=1,15; ЭМ=1,15 к расх.; ЗПМ=1,15; ТЗ=1,15; ТЗМ=1,15 | [18 empty] | Стесненные условия труда ОЗП=1,15; ЭМ=1,15 к расх.; ЗПМ=1,15; ТЗ=1,15; ТЗМ=1,15
12 | ФССЦ-04.1.02.05-0006 | Смеси бетонные тяжелого бетона (БСТ), класс В15 (М200) |  | м3 |  | 0.02 | 4629.45 | 92.59 |  |  |  | 92.59 | 0 | 0 | [5 empty] | Смеси бетонные тяжелого бетона (БСТ), класс В15 (М200)
13 | ФЕР09-03-002-13 | Монтаж балок, ригелей перекрытия, покрытия и под установку оборудования многоэтажных зданий при высоте здания: до 50 м |  | т |  | 0.0964 | 10036.69 | 1452.95 | 783.97 | 549.04 |  | 119.94 | 2.39 | 0.49 | [5 empty] | Монтаж балок, ригелей перекрытия, покрытия и под установку оборудования многоэтажных зданий при высоте здания: до 50 м
| Приказ от 07.07.2022 № 557/пр прил.8 табл.3 п.15 | Внутриобъектный режим ОЗП=1,15; ЭМ=1,15 к расх.; ЗПМ=1,15; ТЗ=1,15; ТЗМ=1,15 | [18 empty] | Внутриобъектный режим ОЗП=1,15; ЭМ=1,15 к расх.; ЗПМ=1,15; ТЗ=1,15; ТЗМ=1,15
| Приказ от 14.07.2022 № 571/пр п.67б | При ремонте и реконструкции ОЗП=1,15; ЭМ=1,25 к расх.; ЗПМ=1,25; ТЗ=1,15; ТЗМ=1,25 | [18 empty] | При ремонте и реконструкции ОЗП=1,15; ЭМ=1,25 к расх.; ЗПМ=1,25; ТЗ=1,15; ТЗМ=1,25
| Приказ от 07.07.2022 № 557/пр прил.8 табл.3 п.3 | Стесненные условия труда ОЗП=1,15; ЭМ=1,15 к расх.; ЗПМ=1,15; ТЗ=1,15; ТЗМ=1,15 | [18 empty] | Стесненные условия труда ОЗП=1,15; ЭМ=1,15 к расх.; ЗПМ=1,15; ТЗ=1,15; ТЗМ=1,15
14 | ФССЦ-07.2.07.12-0019 | Элементы конструктивные зданий и сооружений с преобладанием горячекатаных профилей, средняя масса сборочной единицы до 0,1 т |  | т |  | 0.0964 | 262211.95 | 25277.23 |  |  |  | 25277.23 | 0 | 0 | [5 empty] | Элементы конструктивные зданий и сооружений с преобладанием горячекатаных профилей, средняя масса сборочной единицы до 0,1 т
15 | ФЕР12-01-015-03 | Устройство пароизоляции: прокладочной в один слой |  | 100 м2 |  | 0.016 | 9231.02 | 171.67 | 52.47 | 9.1 |  | 110.1 | 0.18 | 0.01 | [5 empty] | Устройство пароизоляции: прокладочной в один слой
| ОП п.1.12.1 | При выполнении работ на высоте 30 м ОЗП=1,075; ТЗ=1,075 | [18 empty] | При выполнении работ на высоте 30 м ОЗП=1,075; ТЗ=1,075
| Приказ от 07.07.2022 № 557/пр прил.8 табл.3 п.15 | Внутриобъектный режим ОЗП=1,15; ЭМ=1,15 к расх.; ЗПМ=1,15; ТЗ=1,15; ТЗМ=1,15 | [18 empty] | Внутриобъектный режим ОЗП=1,15; ЭМ=1,15 к расх.; ЗПМ=1,15; ТЗ=1,15; ТЗМ=1,15
| Приказ от 14.07.2022 № 571/пр п.67б | При ремонте и реконструкции ОЗП=1,15; ЭМ=1,25 к расх.; ЗПМ=1,25; ТЗ=1,15; ТЗМ=1,25 | [18 empty] | При ремонте и реконструкции ОЗП=1,15; ЭМ=1,25 к расх.; ЗПМ=1,25; ТЗ=1,15; ТЗМ=1,25
| Приказ от 07.07.2022 № 557/пр прил.8 табл.3 п.3 | Стесненные условия труда ОЗП=1,15; ЭМ=1,15 к расх.; ЗПМ=1,15; ТЗ=1,15; ТЗМ=1,15 | [18 empty] | Стесненные условия труда ОЗП=1,15; ЭМ=1,15 к расх.; ЗПМ=1,15; ТЗ=1,15; ТЗМ=1,15
16 | Прайс-лист | Универсальная пароизоляционная пленка Технониколь паробарьер С |  | м2 |  | 1.76 | 24.41 | 42.96 |  |  |  | 42.96 | 0 | 0 | [5 empty] | Универсальная пароизоляционная пленка Технониколь паробарьер С
17 | ФЕР12-01-013-03 | Утепление покрытий плитами: из минеральной ваты или перлита на битумной мастике в один слой |  | 100 м2 |  | 0.016 | 47375.15 | 901.4 | 331.55 | 37.04 |  | 532.81 | 1.05 | 0.02 | [5 empty] | Утепление покрытий плитами: из минеральной ваты или перлита на битумной мастике в один слой
| ОП п.1.12.1 | При выполнении работ на высоте 30 м ОЗП=1,075; ТЗ=1,075 | [18 empty] | При выполнении работ на высоте 30 м ОЗП=1,075; ТЗ=1,075
| Приказ от 07.07.2022 № 557/пр прил.8 табл.3 п.15 | Внутриобъектный режим ОЗП=1,15; ЭМ=1,15 к расх.; ЗПМ=1,15; ТЗ=1,15; ТЗМ=1,15 | [18 empty] | Внутриобъектный режим ОЗП=1,15; ЭМ=1,15 к расх.; ЗПМ=1,15; ТЗ=1,15; ТЗМ=1,15
| Приказ от 14.07.2022 № 571/пр п.67б | При ремонте и реконструкции ОЗП=1,15; ЭМ=1,25 к расх.; ЗПМ=1,25; ТЗ=1,15; ТЗМ=1,25 | [18 empty] | При ремонте и реконструкции ОЗП=1,15; ЭМ=1,25 к расх.; ЗПМ=1,25; ТЗ=1,15; ТЗМ=1,25
| Приказ от 07.07.2022 № 557/пр прил.8 табл.3 п.3 | Стесненные условия труда ОЗП=1,15; ЭМ=1,15 к расх.; ЗПМ=1,15; ТЗ=1,15; ТЗМ=1,15 | [18 empty] | Стесненные условия труда ОЗП=1,15; ЭМ=1,15 к расх.; ЗПМ=1,15; ТЗ=1,15; ТЗМ=1,15
18 | ФССЦ-12.2.05.05-0039 | Плиты минераловатные на синтетическом связующем Техно (ТУ 5762-043-17925162-2006), марки: ТЕХНОРУФ Н30 |  | м3 |  | 0.1648 | 13577 | 2237.49 |  |  |  | 2237.49 | 0 | 0 | [5 empty] | Плиты минераловатные на синтетическом связующем Техно (ТУ 5762-043-17925162-2006), марки: ТЕХНОРУФ Н30
19 | ФЕР12-01-017-01 | Устройство выравнивающих стяжек: цементно-песчаных толщиной 15 мм |  | 100 м2 |  | 0.0055 | 10560.19 | 94.38 | 62.43 | 30.53 |  | 1.42 | 0.22 | 0.02 | [5 empty] | Устройство выравнивающих стяжек: цементно-песчаных толщиной 15 мм
| ОП п.1.12.1 | При выполнении работ на высоте 30 м ОЗП=1,075; ТЗ=1,075 | [18 empty] | При выполнении работ на высоте 30 м ОЗП=1,075; ТЗ=1,075
| Приказ от 07.07.2022 № 557/пр прил.8 табл.3 п.15 | Внутриобъектный режим ОЗП=1,15; ЭМ=1,15 к расх.; ЗПМ=1,15; ТЗ=1,15; ТЗМ=1,15 | [18 empty] | Внутриобъектный режим ОЗП=1,15; ЭМ=1,15 к расх.; ЗПМ=1,15; ТЗ=1,15; ТЗМ=1,15
| Приказ от 14.07.2022 № 571/пр п.67б | При ремонте и реконструкции ОЗП=1,15; ЭМ=1,25 к расх.; ЗПМ=1,25; ТЗ=1,15; ТЗМ=1,25 | [18 empty] | При ремонте и реконструкции ОЗП=1,15; ЭМ=1,25 к расх.; ЗПМ=1,25; ТЗ=1,15; ТЗМ=1,25
| Приказ от 07.07.2022 № 557/пр прил.8 табл.3 п.3 | Стесненные условия труда ОЗП=1,15; ЭМ=1,15 к расх.; ЗПМ=1,15; ТЗ=1,15; ТЗМ=1,15 | [18 empty] | Стесненные условия труда ОЗП=1,15; ЭМ=1,15 к расх.; ЗПМ=1,15; ТЗ=1,15; ТЗМ=1,15
20 | ФЕР12-01-017-02 | Устройство выравнивающих стяжек: на каждый 1 мм изменения толщины добавлять или исключать к расценке 12-01-017-01 |  | 100 м2 |  | 0.0055 | 336.59 | 45.47 | 38.54 | 6.93 |  |  | 0.13 | 0 | [5 empty] | Устройство выравнивающих стяжек: на каждый 1 мм изменения толщины добавлять или исключать к расценке 12-01-017-01
|  | Толщ. 15 мм ПЗ=15 (ОЗП=15; ЭМ=15 к расх.; ЗПМ=15; МАТ=15 к расх.; ТЗ=15; ТЗМ=15) | [18 empty] | Толщ. 15 мм ПЗ=15 (ОЗП=15; ЭМ=15 к расх.; ЗПМ=15; МАТ=15 к расх.; ТЗ=15; ТЗМ=15)
| ОП п.1.12.1 | При выполнении работ на высоте 30 м ОЗП=1,075; ТЗ=1,075 | [18 empty] | При выполнении работ на высоте 30 м ОЗП=1,075; ТЗ=1,075
| Приказ от 07.07.2022 № 557/пр прил.8 табл.3 п.15 | Внутриобъектный режим ОЗП=1,15; ЭМ=1,15 к расх.; ЗПМ=1,15; ТЗ=1,15; ТЗМ=1,15 | [18 empty] | Внутриобъектный режим ОЗП=1,15; ЭМ=1,15 к расх.; ЗПМ=1,15; ТЗ=1,15; ТЗМ=1,15
| Приказ от 14.07.2022 № 571/пр п.67б | При ремонте и реконструкции ОЗП=1,15; ЭМ=1,25 к расх.; ЗПМ=1,25; ТЗ=1,15; ТЗМ=1,25 | [18 empty] | При ремонте и реконструкции ОЗП=1,15; ЭМ=1,25 к расх.; ЗПМ=1,25; ТЗ=1,15; ТЗМ=1,25
| Приказ от 07.07.2022 № 557/пр прил.8 табл.3 п.3 | Стесненные условия труда ОЗП=1,15; ЭМ=1,15 к расх.; ЗПМ=1,15; ТЗ=1,15; ТЗМ=1,15 | [18 empty] | Стесненные условия труда ОЗП=1,15; ЭМ=1,15 к расх.; ЗПМ=1,15; ТЗ=1,15; ТЗМ=1,15
21 | ФССЦ-04.3.01.09-0014 | Раствор готовый кладочный, цементный, М100 |  | м3 |  | 0.0168 | 5470.73 | 91.91 |  |  |  | 91.91 | 0 | 0 | [5 empty] | Раствор готовый кладочный, цементный, М100
22 | ФЕР12-01-016-02 | Огрунтовка оснований из бетона или раствора под водоизоляционный кровельный ковер: готовой эмульсией битумной |  | 100 м2 |  | 0.0344 | 1832.66 | 81.63 | 45.52 | 2.29 |  | 33.82 | 0.16 | 0 | [5 empty] | Огрунтовка оснований из бетона или раствора под водоизоляционный кровельный ковер: готовой эмульсией битумной
| ОП п.1.12.1 | При выполнении работ на высоте 30 м ОЗП=1,075; ТЗ=1,075 | [18 empty] | При выполнении работ на высоте 30 м ОЗП=1,075; ТЗ=1,075
| Приказ от 07.07.2022 № 557/пр прил.8 табл.3 п.15 | Внутриобъектный режим ОЗП=1,15; ЭМ=1,15 к расх.; ЗПМ=1,15; ТЗ=1,15; ТЗМ=1,15 | [18 empty] | Внутриобъектный режим ОЗП=1,15; ЭМ=1,15 к расх.; ЗПМ=1,15; ТЗ=1,15; ТЗМ=1,15
| Приказ от 14.07.2022 № 571/пр п.67б | При ремонте и реконструкции ОЗП=1,15; ЭМ=1,25 к расх.; ЗПМ=1,25; ТЗ=1,15; ТЗМ=1,25 | [18 empty] | При ремонте и реконструкции ОЗП=1,15; ЭМ=1,25 к расх.; ЗПМ=1,25; ТЗ=1,15; ТЗМ=1,25
| Приказ от 07.07.2022 № 557/пр прил.8 табл.3 п.3 | Стесненные условия труда ОЗП=1,15; ЭМ=1,15 к расх.; ЗПМ=1,15; ТЗ=1,15; ТЗМ=1,15 | [18 empty] | Стесненные условия труда ОЗП=1,15; ЭМ=1,15 к расх.; ЗПМ=1,15; ТЗ=1,15; ТЗМ=1,15
23 | ФЕР12-01-002-08 | Устройство кровель плоских из наплавляемых материалов: в три слоя |  | 100 м2 |  | 0.0344 | 8834.6 | 455.15 | 354.74 | 34.1 |  | 66.31 | 1.14 | 0.02 | [5 empty] | Устройство кровель плоских из наплавляемых материалов: в три слоя
| ОП п.1.12.1 | При выполнении работ на высоте 30 м ОЗП=1,075; ТЗ=1,075 | [18 empty] | При выполнении работ на высоте 30 м ОЗП=1,075; ТЗ=1,075
| Приказ от 07.07.2022 № 557/пр прил.8 табл.3 п.15 | Внутриобъектный режим ОЗП=1,15; ЭМ=1,15 к расх.; ЗПМ=1,15; ТЗ=1,15; ТЗМ=1,15 | [18 empty] | Внутриобъектный режим ОЗП=1,15; ЭМ=1,15 к расх.; ЗПМ=1,15; ТЗ=1,15; ТЗМ=1,15
| Приказ от 14.07.2022 № 571/пр п.67б | При ремонте и реконструкции ОЗП=1,15; ЭМ=1,25 к расх.; ЗПМ=1,25; ТЗ=1,15; ТЗМ=1,25 | [18 empty] | При ремонте и реконструкции ОЗП=1,15; ЭМ=1,25 к расх.; ЗПМ=1,25; ТЗ=1,15; ТЗМ=1,25
| Приказ от 07.07.2022 № 557/пр прил.8 табл.3 п.3 | Стесненные условия труда ОЗП=1,15; ЭМ=1,15 к расх.; ЗПМ=1,15; ТЗ=1,15; ТЗМ=1,15 | [18 empty] | Стесненные условия труда ОЗП=1,15; ЭМ=1,15 к расх.; ЗПМ=1,15; ТЗ=1,15; ТЗМ=1,15
24 | ФССЦ-12.1.02.04-0144 | Унифлекс: Экстра ТКП |  | м2 |  | 3.956 | 259.29 | 1025.75 |  |  |  | 1025.75 | 0 | 0 | [5 empty] | Унифлекс: Экстра ТКП
25 | ФССЦ-12.1.02.04-0145 | Унифлекс: Экстра ТПП |  | м2 |  | 7.912 | 233.89 | 1850.54 |  |  |  | 1850.54 | 0 | 0 | [5 empty] | Унифлекс: Экстра ТПП
26 | ФЕР12-01-010-01 | Устройство мелких покрытий (брандмауэры, парапеты, свесы и т.п.) из листовой оцинкованной стали (Ф1) |  | 100 м2 |  | 0.004 | 29224.55 | 187.43 | 179.31 | 2.27 |  | 5.85 | 0.64 | 0 | [5 empty] | Устройство мелких покрытий (брандмауэры, парапеты, свесы и т.п.) из листовой оцинкованной стали (Ф1)
| ОП п.1.12.1 | При выполнении работ на высоте 30 м ОЗП=1,075; ТЗ=1,075 | [18 empty] | При выполнении работ на высоте 30 м ОЗП=1,075; ТЗ=1,075
| Приказ от 07.07.2022 № 557/пр прил.8 табл.3 п.15 | Внутриобъектный режим ОЗП=1,15; ЭМ=1,15 к расх.; ЗПМ=1,15; ТЗ=1,15; ТЗМ=1,15 | [18 empty] | Внутриобъектный режим ОЗП=1,15; ЭМ=1,15 к расх.; ЗПМ=1,15; ТЗ=1,15; ТЗМ=1,15
| Приказ от 14.07.2022 № 571/пр п.67б | При ремонте и реконструкции ОЗП=1,15; ЭМ=1,25 к расх.; ЗПМ=1,25; ТЗ=1,15; ТЗМ=1,25 | [18 empty] | При ремонте и реконструкции ОЗП=1,15; ЭМ=1,25 к расх.; ЗПМ=1,25; ТЗ=1,15; ТЗМ=1,25
| Приказ от 07.07.2022 № 557/пр прил.8 табл.3 п.3 | Стесненные условия труда ОЗП=1,15; ЭМ=1,15 к расх.; ЗПМ=1,15; ТЗ=1,15; ТЗМ=1,15 | [18 empty] | Стесненные условия труда ОЗП=1,15; ЭМ=1,15 к расх.; ЗПМ=1,15; ТЗ=1,15; ТЗМ=1,15
27 | ФССЦ-08.3.05.05-0053 | Сталь листовая оцинкованная, толщина 0,7 мм |  | т |  | 0.0032 | 109954.47 | 351.85 |  |  |  | 351.85 | 0 | 0 | [5 empty] | Сталь листовая оцинкованная, толщина 0,7 мм
28 | ФССЦ-01.7.15.14-0062 | Шурупы-саморезы 4,2х28 мм |  | 100 шт |  | 0.05 | 57.5 | 2.88 |  |  |  | 2.88 | 0 | 0 | [5 empty] | Шурупы-саморезы 4,2х28 мм
АКЗ | [21 empty] | АКЗ
29 | ФЕР13-06-002-02 | Очистка кварцевым песком: решетчатых поверхностей |  | м2 |  | 3.8 | 703.21 | 4309.69 | 1239.02 | 3070.67 |  |  | 4.39 | 2.89 | [5 empty] | Очистка кварцевым песком: решетчатых поверхностей
| Приказ от 07.07.2022 № 557/пр прил.8 табл.3 п.15 | Внутриобъектный режим ОЗП=1,15; ЭМ=1,15 к расх.; ЗПМ=1,15; ТЗ=1,15; ТЗМ=1,15 | [18 empty] | Внутриобъектный режим ОЗП=1,15; ЭМ=1,15 к расх.; ЗПМ=1,15; ТЗ=1,15; ТЗМ=1,15
| Приказ от 14.07.2022 № 571/пр п.67б | При ремонте и реконструкции ОЗП=1,15; ЭМ=1,25 к расх.; ЗПМ=1,25; ТЗ=1,15; ТЗМ=1,25 | [18 empty] | При ремонте и реконструкции ОЗП=1,15; ЭМ=1,25 к расх.; ЗПМ=1,25; ТЗ=1,15; ТЗМ=1,25
| Приказ от 07.07.2022 № 557/пр прил.8 табл.3 п.3 | Стесненные условия труда ОЗП=1,15; ЭМ=1,15 к расх.; ЗПМ=1,15; ТЗ=1,15; ТЗМ=1,15 | [18 empty] | Стесненные условия труда ОЗП=1,15; ЭМ=1,15 к расх.; ЗПМ=1,15; ТЗ=1,15; ТЗМ=1,15
30 | ФССЦ-01.7.17.08-0001 | Купрошлак |  | т |  | 0.1444 | 5522.05 | 797.38 |  |  |  | 797.38 | 0 | 0 | [5 empty] | Купрошлак
31 | ФЕР13-06-004-01 | Обеспыливание поверхности |  | м2 |  | 3.8 | 21.66 | 126.14 | 114.12 | 12.02 |  |  | 0.4 | 0 | [5 empty] | Обеспыливание поверхности
| Приказ от 07.07.2022 № 557/пр прил.8 табл.3 п.15 | Внутриобъектный режим ОЗП=1,15; ЭМ=1,15 к расх.; ЗПМ=1,15; ТЗ=1,15; ТЗМ=1,15 | [18 empty] | Внутриобъектный режим ОЗП=1,15; ЭМ=1,15 к расх.; ЗПМ=1,15; ТЗ=1,15; ТЗМ=1,15
| Приказ от 14.07.2022 № 571/пр п.67б | При ремонте и реконструкции ОЗП=1,15; ЭМ=1,25 к расх.; ЗПМ=1,25; ТЗ=1,15; ТЗМ=1,25 | [18 empty] | При ремонте и реконструкции ОЗП=1,15; ЭМ=1,25 к расх.; ЗПМ=1,25; ТЗ=1,15; ТЗМ=1,25
| Приказ от 07.07.2022 № 557/пр прил.8 табл.3 п.3 | Стесненные условия труда ОЗП=1,15; ЭМ=1,15 к расх.; ЗПМ=1,15; ТЗ=1,15; ТЗМ=1,15 | [18 empty] | Стесненные условия труда ОЗП=1,15; ЭМ=1,15 к расх.; ЗПМ=1,15; ТЗ=1,15; ТЗМ=1,15
32 | ФЕР13-07-002-02 | Обезжиривание поверхностей аппаратов и трубопроводов диаметром свыше 500 мм: уайт-спиритом |  | 100 м2 |  | 0.038 | 7085.33 | 295.66 | 74.33 | 2.43 |  | 218.9 | 0.26 | 0 | [5 empty] | Обезжиривание поверхностей аппаратов и трубопроводов диаметром свыше 500 мм: уайт-спиритом
| Приказ от 07.07.2022 № 557/пр прил.8 табл.3 п.15 | Внутриобъектный режим ОЗП=1,15; ЭМ=1,15 к расх.; ЗПМ=1,15; ТЗ=1,15; ТЗМ=1,15 | [18 empty] | Внутриобъектный режим ОЗП=1,15; ЭМ=1,15 к расх.; ЗПМ=1,15; ТЗ=1,15; ТЗМ=1,15
| Приказ от 14.07.2022 № 571/пр п.67б | При ремонте и реконструкции ОЗП=1,15; ЭМ=1,25 к расх.; ЗПМ=1,25; ТЗ=1,15; ТЗМ=1,25 | [18 empty] | При ремонте и реконструкции ОЗП=1,15; ЭМ=1,25 к расх.; ЗПМ=1,25; ТЗ=1,15; ТЗМ=1,25
| Приказ от 07.07.2022 № 557/пр прил.8 табл.3 п.3 | Стесненные условия труда ОЗП=1,15; ЭМ=1,15 к расх.; ЗПМ=1,15; ТЗ=1,15; ТЗМ=1,15 | [18 empty] | Стесненные условия труда ОЗП=1,15; ЭМ=1,15 к расх.; ЗПМ=1,15; ТЗ=1,15; ТЗМ=1,15
3 группа сложности | [21 empty] | 3 группа сложности
33 | ФЕР13-11-006-02 | Антикоррозионная защита металлических конструкций зданий и сооружений производственного и общественного назначения: эпоксидными составами на высоте до 3 м |  | 100 м2 |  | 0.038 | 2323.29 | 148.22 | 141.67 | 6.54 |  | 0.01 | 0.42 | 0 | [5 empty] | Антикоррозионная защита металлических конструкций зданий и сооружений производственного и общественного назначения: эпоксидными составами на высоте до 3 м
| Прил.13.2 п.3.13 | Окраска и огрунтовка решетчатых поверхностей ОЗП=1,1; ЭМ=1,1 к расх.; ЗПМ=1,1; МАТ=1,1 к расх.; ТЗ=1,1; ТЗМ=1,1 | [18 empty] | Окраска и огрунтовка решетчатых поверхностей ОЗП=1,1; ЭМ=1,1 к расх.; ЗПМ=1,1; МАТ=1,1 к расх.; ТЗ=1,1; ТЗМ=1,1
| Приказ от 07.07.2022 № 557/пр прил.8 табл.3 п.15 | Внутриобъектный режим ОЗП=1,15; ЭМ=1,15 к расх.; ЗПМ=1,15; ТЗ=1,15; ТЗМ=1,15 | [18 empty] | Внутриобъектный режим ОЗП=1,15; ЭМ=1,15 к расх.; ЗПМ=1,15; ТЗ=1,15; ТЗМ=1,15
| Приказ от 14.07.2022 № 571/пр п.67б | При ремонте и реконструкции ОЗП=1,15; ЭМ=1,25 к расх.; ЗПМ=1,25; ТЗ=1,15; ТЗМ=1,25 | [18 empty] | При ремонте и реконструкции ОЗП=1,15; ЭМ=1,25 к расх.; ЗПМ=1,25; ТЗ=1,15; ТЗМ=1,25
| Приказ от 07.07.2022 № 557/пр прил.8 табл.3 п.3 | Стесненные условия труда ОЗП=1,15; ЭМ=1,15 к расх.; ЗПМ=1,15; ТЗ=1,15; ТЗМ=1,15 | [18 empty] | Стесненные условия труда ОЗП=1,15; ЭМ=1,15 к расх.; ЗПМ=1,15; ТЗ=1,15; ТЗМ=1,15
34 | КП ООО "Антикоррозионные защитные системы СПб", конъюктурный анализ №266 от 20.01.2023 г. | Эмаль Ecomast PU 74 толщина 60 мкм (Расход на 1 м2: 0,0023 кг/м2 (1 мкм)*60 мкм*2,5 (потери) = 0,345 кг/м2) |  | кг |  | 2.62 | 1020.34 | 2673.29 |  |  |  | 2673.29 | 0 | 0 | [5 empty] | Эмаль Ecomast PU 74 толщина 60 мкм (Расход на 1 м2: 0,0023 кг/м2 (1 мкм)*60 мкм*2,5 (потери) = 0,345 кг/м2)
35 | КП ООО "Антикоррозионные защитные системы СПб", конъюктурный анализ №266 от 20.01.2023 г. | Растворитель Ecosol 41 (10%) |  | кг |  | 0.262 | 449.75 | 117.83 |  |  |  | 117.83 | 0 | 0 | [5 empty] | Растворитель Ecosol 41 (10%)
Итоги по смете: | [22 empty] | Итоги по смете:
Итого прямые затраты (справочно) |  |  |  | 8: 61043.51 | [9 empty] | Итого прямые затраты (справочно)
Строительные работы |  |  |  | 8: 75901.36 | [9 empty] | Строительные работы
Итого ФОТ (справочно) |  |  |  | 8: 9756.98 | [9 empty] | Итого ФОТ (справочно)
Итого накладные расходы (справочно) |  |  |  | 8: 9758.08 | [9 empty] | Итого накладные расходы (справочно)
Итого сметная прибыль (справочно) |  |  |  | 8: 5099.77 | [9 empty] | Итого сметная прибыль (справочно)
ВСЕГО по смете |  |  |  | 8: 75901.36; Мат. 13: 29.6126; Мат. 14: 3.4864 | [10 empty] | ВСЕГО по смете

## 02-201-41-22-72060
Цех № 02 | [14 empty] | Цех № 02
(наименование стройки)
ЛОКАЛЬНЫЙ РЕСУРСНЫЙ СМЕТНЫЙ РАСЧЕТ № 02-201-41/22-72060
(локальная смета)
на Усиление колонн А/13, А/14 в корпусе 201 цеха № 2, | [15 empty] | на Усиление колонн А/13, А/14 в корпусе 201 цеха № 2,
(наименование работ и затрат, наименование объекта)
| Основание: | проект № 201-41/22-КМ, заявка № 2375 от 03.04.2023 г. | [14 empty] | проект № 201-41/22-КМ, заявка № 2375 от 03.04.2023 г.
| Сметная стоимость |  | 585094.25 | руб.
| строительных работ |  | 585094.25 | руб.
| Средства на оплату труда |  | 74267.63 | руб.
| Сметная трудоемкость |  | 204.27 | чел.час
| Составлен(а) в текущих ценах по состоянию на |  | 1 кв. 2023 года (03.04.2023 г.) | [14 empty] | 1 кв. 2023 года (03.04.2023 г.)
№ п/п | Обоснование | Наименование работ и затрат |  | Единица измерения | Количество |  | Сметная стоимость в текущих (прогнозных) ценах, руб. | [5 empty] | Т/з осн. раб. Всего | Т/з мех. Всего
[5 empty] | на ед. | всего | на ед. | Всего | В том числе
[9 empty] | Осн.З/п | Эк.Маш | З/пМех | Мат.
1 | 2 | 3 |  | 4 | 5 | 6 | 7 | 8 | 9 | 10 | 11 | 12 | 13 | 14
Раздел 1. Усиление колонн А/13, А/14 в корпусе 201 цеха № 2 ДВ № [2320248] | [18 empty] | Раздел 1. Усиление колонн А/13, А/14 в корпусе 201 цеха № 2 ДВ № [2320248]
1 | ФЕР46-01-012-01 | Усиление: подкрановой части |  | т усиления |  | 1.1361 | 41367.98 | 69379.14 | 44702.17 | 3732.71 | 10569.82 | 10374.44 | 138.5 | 0.86 | [5 empty] | Усиление: подкрановой части
| Приказ от 07.07.2022 № 557/пр прил.8 табл.3 п.1.2 | Стесненность ОЗП=1,15; ЭМ=1,15 к расх.; ЗПМ=1,15; ТЗ=1,15; ТЗМ=1,15 | [18 empty] | Стесненность ОЗП=1,15; ЭМ=1,15 к расх.; ЗПМ=1,15; ТЗ=1,15; ТЗМ=1,15
| Приказ от 07.07.2022 № 557/пр прил.8 табл.3 п.15 | Режимность ОЗП=1,15; ЭМ=1,15 к расх.; ЗПМ=1,15; ТЗ=1,15; ТЗМ=1,15 | [18 empty] | Режимность ОЗП=1,15; ЭМ=1,15 к расх.; ЗПМ=1,15; ТЗ=1,15; ТЗМ=1,15
2 | ФССЦ-07.2.07.04-0011 | Конструкции сварные индивидуальные прочие, масса сборочной единицы до 0,1 т |  | т |  | 1.1361 | 265542.42 | 301682.74 |  |  |  | 301682.74 | 0 | 0 | [5 empty] | Конструкции сварные индивидуальные прочие, масса сборочной единицы до 0,1 т
3 | ФЕР46-03-014-45 | Сверление горизонтальных отверстий в железобетонных конструкциях стен перфоратором глубиной 200 мм диаметром: до 20 мм |  | 100 отверстий |  | 0.12 | 2135.42 | 338.89 | 338.89 |  |  |  | 1.2 | 0 | [5 empty] | Сверление горизонтальных отверстий в железобетонных конструкциях стен перфоратором глубиной 200 мм диаметром: до 20 мм
| Приказ от 07.07.2022 № 557/пр прил.8 табл.3 п.1.2 | Стесненность ОЗП=1,15; ЭМ=1,15 к расх.; ЗПМ=1,15; ТЗ=1,15; ТЗМ=1,15 | [18 empty] | Стесненность ОЗП=1,15; ЭМ=1,15 к расх.; ЗПМ=1,15; ТЗ=1,15; ТЗМ=1,15
| Приказ от 07.07.2022 № 557/пр прил.8 табл.3 п.15 | Режимность ОЗП=1,15; ЭМ=1,15 к расх.; ЗПМ=1,15; ТЗ=1,15; ТЗМ=1,15 | [18 empty] | Режимность ОЗП=1,15; ЭМ=1,15 к расх.; ЗПМ=1,15; ТЗ=1,15; ТЗМ=1,15
4 | ОП п.1.46 | Затраты на электроэнергию, потребляемую ручным инструментом (в размере 2 % от оплаты труда рабочих, добавляются к сметной стоимости материалов) |  | 100 отверстий |  | 0.12 | 10.75 | 1.29 |  |  |  | 1.29 | 0 | 0 | [5 empty] | Затраты на электроэнергию, потребляемую ручным инструментом (в размере 2 % от оплаты труда рабочих, добавляются к сметной стоимости материалов)
5 | ФЕР46-03-014-58 | На каждые 10 мм изменения глубины сверления добавлять или исключать: к расценке 46-03-014-45 |  | 100 отверстий |  | 0.12 | 87.45 | 360.83 | 360.83 |  |  |  | 1.28 | 0 | [5 empty] | На каждые 10 мм изменения глубины сверления добавлять или исключать: к расценке 46-03-014-45
|  | на глубину сверления ПЗ=26 (ОЗП=26; ЭМ=26 к расх.; ЗПМ=26; МАТ=26 к расх.; ТЗ=26; ТЗМ=26) | [18 empty] | на глубину сверления ПЗ=26 (ОЗП=26; ЭМ=26 к расх.; ЗПМ=26; МАТ=26 к расх.; ТЗ=26; ТЗМ=26)
| Приказ от 07.07.2022 № 557/пр прил.8 табл.3 п.1.2 | Стесненность ОЗП=1,15; ЭМ=1,15 к расх.; ЗПМ=1,15; ТЗ=1,15; ТЗМ=1,15 | [18 empty] | Стесненность ОЗП=1,15; ЭМ=1,15 к расх.; ЗПМ=1,15; ТЗ=1,15; ТЗМ=1,15
| Приказ от 07.07.2022 № 557/пр прил.8 табл.3 п.15 | Режимность ОЗП=1,15; ЭМ=1,15 к расх.; ЗПМ=1,15; ТЗ=1,15; ТЗМ=1,15 | [18 empty] | Режимность ОЗП=1,15; ЭМ=1,15 к расх.; ЗПМ=1,15; ТЗ=1,15; ТЗМ=1,15
6 | ОП п.1.46 | Затраты на электроэнергию, потребляемую ручным инструментом (в размере 2 % от оплаты труда рабочих, добавляются к сметной стоимости материалов) |  | 100 отверстий |  | 0.12 | 10.75 | 1.29 |  |  |  | 1.29 | 0 | 0 | [5 empty] | Затраты на электроэнергию, потребляемую ручным инструментом (в размере 2 % от оплаты труда рабочих, добавляются к сметной стоимости материалов)
7 | ФЕР09-05-003-01 | Постановка болтов: строительных с гайками и шайбами |  | 100 шт |  | 0.12 | 3597.45 | 771.26 | 764.7 | 6.56 |  |  | 2.55 | 0.01 | [5 empty] | Постановка болтов: строительных с гайками и шайбами
| Приказ от 07.07.2022 № 557/пр прил.8 табл.3 п.1.2 | Стесненность ОЗП=1,35; ЭМ=1,35 к расх.; ЗПМ=1,35; ТЗ=1,35; ТЗМ=1,35 | [18 empty] | Стесненность ОЗП=1,35; ЭМ=1,35 к расх.; ЗПМ=1,35; ТЗ=1,35; ТЗМ=1,35
| Приказ от 07.07.2022 № 557/пр прил.8 табл.3 п.15 | Режимность ОЗП=1,15; ЭМ=1,15 к расх.; ЗПМ=1,15; ТЗ=1,15; ТЗМ=1,15 | [18 empty] | Режимность ОЗП=1,15; ЭМ=1,15 к расх.; ЗПМ=1,15; ТЗ=1,15; ТЗМ=1,15
| Приказ от 14.07.2022 № 571/пр п.67б | Аналогичных технологическим процессам в новом строительстве, в том числе по возведению новых конструктивных элементов ОЗП=1,15; ЭМ=1,25 к расх.; ЗПМ=1,25; ТЗ=1,15; ТЗМ=1,25 | [18 empty] | Аналогичных технологическим процессам в новом строительстве, в том числе по возведению новых конструктивных элементов ОЗП=1,15; ЭМ=1,25 к расх.; ЗПМ=1,25; ТЗ=1,15; ТЗМ=1,25
8 | ФССЦ-01.7.15.03-0042 | Болты с гайками и шайбами строительные |  | кг |  | 19.9 | 88.89 | 1768.91 |  |  |  | 1768.91 | 0 | 0 | [5 empty] | Болты с гайками и шайбами строительные
9 | ФЕР13-06-002-02 | Очистка кварцевым песком: решетчатых поверхностей |  | м2 |  | 33 | 703.21 | 43935.15 | 12631.2 | 31303.95 |  |  | 44.78 | 29.46 | [5 empty] | Очистка кварцевым песком: решетчатых поверхностей
| Приказ от 07.07.2022 № 557/пр прил.8 табл.3 п.1.2 | Стесненность ОЗП=1,35; ЭМ=1,35 к расх.; ЗПМ=1,35; ТЗ=1,35; ТЗМ=1,35 | [18 empty] | Стесненность ОЗП=1,35; ЭМ=1,35 к расх.; ЗПМ=1,35; ТЗ=1,35; ТЗМ=1,35
| Приказ от 07.07.2022 № 557/пр прил.8 табл.3 п.15 | Режимность ОЗП=1,15; ЭМ=1,15 к расх.; ЗПМ=1,15; ТЗ=1,15; ТЗМ=1,15 | [18 empty] | Режимность ОЗП=1,15; ЭМ=1,15 к расх.; ЗПМ=1,15; ТЗ=1,15; ТЗМ=1,15
| Приказ от 14.07.2022 № 571/пр п.67б | Аналогичных технологическим процессам в новом строительстве, в том числе по возведению новых конструктивных элементов ОЗП=1,15; ЭМ=1,25 к расх.; ЗПМ=1,25; ТЗ=1,15; ТЗМ=1,25 | [18 empty] | Аналогичных технологическим процессам в новом строительстве, в том числе по возведению новых конструктивных элементов ОЗП=1,15; ЭМ=1,25 к расх.; ЗПМ=1,25; ТЗ=1,15; ТЗМ=1,25
10 | ФССЦ-01.7.17.08-0001 | Купрошлак |  | т |  | 1.254 | 5522.05 | 6924.65 |  |  |  | 6924.65 | 0 | 0 | [5 empty] | Купрошлак
11 | ФЕР13-06-004-01 | Обеспыливание поверхности |  | м2 |  | 33 | 21.66 | 1285.91 | 1163.4 | 122.51 |  |  | 4.12 | 0 | [5 empty] | Обеспыливание поверхности
| Приказ от 07.07.2022 № 557/пр прил.8 табл.3 п.1.2 | Стесненность ОЗП=1,35; ЭМ=1,35 к расх.; ЗПМ=1,35; ТЗ=1,35; ТЗМ=1,35 | [18 empty] | Стесненность ОЗП=1,35; ЭМ=1,35 к расх.; ЗПМ=1,35; ТЗ=1,35; ТЗМ=1,35
| Приказ от 07.07.2022 № 557/пр прил.8 табл.3 п.15 | Режимность ОЗП=1,15; ЭМ=1,15 к расх.; ЗПМ=1,15; ТЗ=1,15; ТЗМ=1,15 | [18 empty] | Режимность ОЗП=1,15; ЭМ=1,15 к расх.; ЗПМ=1,15; ТЗ=1,15; ТЗМ=1,15
| Приказ от 14.07.2022 № 571/пр п.67б | Аналогичных технологическим процессам в новом строительстве, в том числе по возведению новых конструктивных элементов ОЗП=1,15; ЭМ=1,25 к расх.; ЗПМ=1,25; ТЗ=1,15; ТЗМ=1,25 | [18 empty] | Аналогичных технологическим процессам в новом строительстве, в том числе по возведению новых конструктивных элементов ОЗП=1,15; ЭМ=1,25 к расх.; ЗПМ=1,25; ТЗ=1,15; ТЗМ=1,25
12 | ФЕР13-07-001-02 | Обезжиривание поверхностей аппаратов и трубопроводов диаметром до 500 мм: уайт-спиритом |  | 100 м2 |  | 0.33 | 8277.6 | 3423.83 | 1546.22 | 24.84 |  | 1852.77 | 5.35 | 0.02 | [5 empty] | Обезжиривание поверхностей аппаратов и трубопроводов диаметром до 500 мм: уайт-спиритом
| Приказ от 07.07.2022 № 557/пр прил.8 табл.3 п.1.2 | Стесненность ОЗП=1,35; ЭМ=1,35 к расх.; ЗПМ=1,35; ТЗ=1,35; ТЗМ=1,35 | [18 empty] | Стесненность ОЗП=1,35; ЭМ=1,35 к расх.; ЗПМ=1,35; ТЗ=1,35; ТЗМ=1,35
| Приказ от 07.07.2022 № 557/пр прил.8 табл.3 п.15 | Режимность ОЗП=1,15; ЭМ=1,15 к расх.; ЗПМ=1,15; ТЗ=1,15; ТЗМ=1,15 | [18 empty] | Режимность ОЗП=1,15; ЭМ=1,15 к расх.; ЗПМ=1,15; ТЗ=1,15; ТЗМ=1,15
| Приказ от 14.07.2022 № 571/пр п.67б | Аналогичных технологическим процессам в новом строительстве, в том числе по возведению новых конструктивных элементов ОЗП=1,15; ЭМ=1,25 к расх.; ЗПМ=1,25; ТЗ=1,15; ТЗМ=1,25 | [18 empty] | Аналогичных технологическим процессам в новом строительстве, в том числе по возведению новых конструктивных элементов ОЗП=1,15; ЭМ=1,25 к расх.; ЗПМ=1,25; ТЗ=1,15; ТЗМ=1,25
13 | ФЕР13-11-006-02 | Антикоррозионная защита металлических конструкций зданий и сооружений производственного и общественного назначения: эпоксидными составами на высоте до 3 м |  | 100 м2 |  | 0.33 | 2323.29 | 1511.01 | 1444.22 | 66.74 |  | 0.05 | 4.28 | 0.02 | [5 empty] | Антикоррозионная защита металлических конструкций зданий и сооружений производственного и общественного назначения: эпоксидными составами на высоте до 3 м
| Прил.13.2 п.3.13 | Окраска и огрунтовка решетчатых поверхностей ОЗП=1,1; ЭМ=1,1 к расх.; ЗПМ=1,1; МАТ=1,1 к расх.; ТЗ=1,1; ТЗМ=1,1 | [18 empty] | Окраска и огрунтовка решетчатых поверхностей ОЗП=1,1; ЭМ=1,1 к расх.; ЗПМ=1,1; МАТ=1,1 к расх.; ТЗ=1,1; ТЗМ=1,1
| Приказ от 07.07.2022 № 557/пр прил.8 табл.3 п.1.2 | Стесненность ОЗП=1,35; ЭМ=1,35 к расх.; ЗПМ=1,35; ТЗ=1,35; ТЗМ=1,35 | [18 empty] | Стесненность ОЗП=1,35; ЭМ=1,35 к расх.; ЗПМ=1,35; ТЗ=1,35; ТЗМ=1,35
| Приказ от 07.07.2022 № 557/пр прил.8 табл.3 п.15 | Режимность ОЗП=1,15; ЭМ=1,15 к расх.; ЗПМ=1,15; ТЗ=1,15; ТЗМ=1,15 | [18 empty] | Режимность ОЗП=1,15; ЭМ=1,15 к расх.; ЗПМ=1,15; ТЗ=1,15; ТЗМ=1,15
| Приказ от 14.07.2022 № 571/пр п.67б | Аналогичных технологическим процессам в новом строительстве, в том числе по возведению новых конструктивных элементов ОЗП=1,15; ЭМ=1,25 к расх.; ЗПМ=1,25; ТЗ=1,15; ТЗМ=1,25 | [18 empty] | Аналогичных технологическим процессам в новом строительстве, в том числе по возведению новых конструктивных элементов ОЗП=1,15; ЭМ=1,25 к расх.; ЗПМ=1,25; ТЗ=1,15; ТЗМ=1,25
14 | Конъюктурный анализ №266 от 20.01.2023г | Грунт-эмаль ECOMAST E 280 толщ.180мкм, (0,0018кг на 1 мкм*180*2,5=0,81 кг/м2 с учетом потерь) Цена: 897/8.06*1,02*1,03=116.92 руб/кг. |  | кг |  | 26.7 | 941.85 | 25147.4 |  |  |  | 25147.4 | 0 | 0 | [5 empty] | Грунт-эмаль ECOMAST E 280 толщ.180мкм, (0,0018кг на 1 мкм*180*2,5=0,81 кг/м2 с учетом потерь) Цена: 897/8.06*1,02*1,03=116.92 руб/кг.
15 | ФССЦ-14.5.09.07-1020 | Растворитель, для эпоксидных и эпоксидосодержащих красок и грунтовок (Расход: 5%) |  | л |  | 1.335 | 325.35 | 434.34 |  |  |  | 434.34 | 0 | 0 | [5 empty] | Растворитель, для эпоксидных и эпоксидосодержащих красок и грунтовок (Расход: 5%)
16 | ФЕР13-11-006-04 | Антикоррозионная защита металлических конструкций зданий и сооружений производственного и общественного назначения: полиуретановыми составами на высоте до 3 м |  | 100 м2 |  | 0.33 | 1204.74 | 783.78 | 746.18 | 37.57 |  | 0.03 | 2.21 | 0.01 | [5 empty] | Антикоррозионная защита металлических конструкций зданий и сооружений производственного и общественного назначения: полиуретановыми составами на высоте до 3 м
| Прил.13.2 п.3.13 | Окраска и огрунтовка решетчатых поверхностей ОЗП=1,1; ЭМ=1,1 к расх.; ЗПМ=1,1; МАТ=1,1 к расх.; ТЗ=1,1; ТЗМ=1,1 | [18 empty] | Окраска и огрунтовка решетчатых поверхностей ОЗП=1,1; ЭМ=1,1 к расх.; ЗПМ=1,1; МАТ=1,1 к расх.; ТЗ=1,1; ТЗМ=1,1
| Приказ от 07.07.2022 № 557/пр прил.8 табл.3 п.1.2 | Стесненность ОЗП=1,35; ЭМ=1,35 к расх.; ЗПМ=1,35; ТЗ=1,35; ТЗМ=1,35 | [18 empty] | Стесненность ОЗП=1,35; ЭМ=1,35 к расх.; ЗПМ=1,35; ТЗ=1,35; ТЗМ=1,35
| Приказ от 07.07.2022 № 557/пр прил.8 табл.3 п.15 | Режимность ОЗП=1,15; ЭМ=1,15 к расх.; ЗПМ=1,15; ТЗ=1,15; ТЗМ=1,15 | [18 empty] | Режимность ОЗП=1,15; ЭМ=1,15 к расх.; ЗПМ=1,15; ТЗ=1,15; ТЗМ=1,15
| Приказ от 14.07.2022 № 571/пр п.67б | Аналогичных технологическим процессам в новом строительстве, в том числе по возведению новых конструктивных элементов ОЗП=1,15; ЭМ=1,25 к расх.; ЗПМ=1,25; ТЗ=1,15; ТЗМ=1,25 | [18 empty] | Аналогичных технологическим процессам в новом строительстве, в том числе по возведению новых конструктивных элементов ОЗП=1,15; ЭМ=1,25 к расх.; ЗПМ=1,25; ТЗ=1,15; ТЗМ=1,25
17 | Конъюктурный анализ №266 от 20.01.2023г | Эмаль ECOMAST PU 74 , толщ. 60 мкм (0.0022 на 1 мкм*60*2,5= 0,33 кг/м2 с учетом потерь. Цена: 971.75/8.06*1,02*1,03=126.67 руб/кг. |  | кг |  | 10.9 | 1020.34 | 11121.71 |  |  |  | 11121.71 | 0 | 0 | [5 empty] | Эмаль ECOMAST PU 74 , толщ. 60 мкм (0.0022 на 1 мкм*60*2,5= 0,33 кг/м2 с учетом потерь. Цена: 971.75/8.06*1,02*1,03=126.67 руб/кг.
18 | ФССЦ-14.5.09.07-1018 | Растворитель, для полиуретановых красок (расход 10%) |  | л |  | 1.09 | 325.35 | 354.63 |  |  |  | 354.63 | 0 | 0 | [5 empty] | Растворитель, для полиуретановых красок (расход 10%)
Итоги по смете: | [21 empty] | Итоги по смете:
Итого прямые затраты (справочно) |  |  |  | 8: 469226.76 | [8 empty] | Итого прямые затраты (справочно)
Строительные работы |  |  |  | 8: 585094.25 | [8 empty] | Строительные работы
Итого ФОТ (справочно) |  |  |  | 8: 74267.63 | [8 empty] | Итого ФОТ (справочно)
Итого накладные расходы (справочно) |  |  |  | 8: 74841.39 | [8 empty] | Итого накладные расходы (справочно)
Итого сметная прибыль (справочно) |  |  |  | 8: 41026.1 | [8 empty] | Итого сметная прибыль (справочно)
ВСЕГО по смете |  |  |  | 8: 585094.25; Мат. 13: 204.2682; Мат. 14: 30.3765 | [9 empty] | ВСЕГО по смете