## Теплица - Ресурсная смета (полн
СОГЛАСОВАНО: | [8 empty] | УТВЕРЖДАЮ:
"____" ________________ 2023 года | [11 empty] | "____" ________________ 2023 года
Выполнение строительно- монтажных работ по монтажу 3-х теплиц по адресу: г. Иркутск, ул. Омулевского, 49 | [12 empty] | Выполнение строительно- монтажных работ по монтажу 3-х теплиц по адресу: г. Иркутск, ул. Омулевского, 49
(наименование стройки)
ЛОКАЛЬНЫЙ РЕСУРСНЫЙ СМЕТНЫЙ РАСЧЕТ № 1
(локальная смета)
на Выполнение строительно- монтажных работ по монтажу 3-х теплиц по адресу: г. Иркутск, ул. Омулевского, 49, | [13 empty] | на Выполнение строительно- монтажных работ по монтажу 3-х теплиц по адресу: г. Иркутск, ул. Омулевского, 49,
(наименование работ и затрат, наименование объекта)
Основание:
| Сметная стоимость |  | 1711.833 | тыс.руб.
| строительных работ |  | 1711.833 | тыс.руб.
| Средства на оплату труда |  | 905.54 | тыс.руб.
| Сметная трудоемкость |  | 2216.49 | чел.час
| Составлен(а) в текущих ценах по состоянию на |  | 3 квартал 2023 года
№ п/п | Обоснование | Наименование работ и затрат |  | Единица измерения | Количество |  | Сметная стоимость в текущих (прогнозных) ценах, руб.
[5 empty] | на ед. | всего | на ед. | Всего | В том числе
[9 empty] | Осн.З/п | Эк.Маш | З/пМех | Мат.
1 | 2 | 3 |  | 4 | 5 | 6 | 7 | 8 | 9 | 10 | 11 | 12
Раздел 1. Монтаж теплиц | [14 empty] | Раздел 1. Монтаж теплиц
1 | ГЭСН06-01-001-05 Приказ Минстроя России от 26.12.2019 №871/пр | Устройство железобетонных фундаментов общего назначения под колонны объемом: до 3 м3 |  | 4: 100 м3; 6: 0.225; 7: 252351.02; 8: 65295.83; 9: 65295.83 |  |  |  | Устройство железобетонных фундаментов общего назначения под колонны объемом: до 3 м3
| 1-3-0 | Затраты труда рабочих (ср 3) |  | чел.-ч | 729.1 | 164.0475 | 398.03 | 65295.83 | 65295.83 | [7 empty] | Затраты труда рабочих (ср 3)
2 | ГЭСН14-02-014-01 Приказ Минстроя России от 26.12.2019 №871/пр | Установка металлических конструкций каркасов и ограждений |  | 4: т; 6: 9.18; 7: 44427.6; 8: 469022.17; 9: 469022.17 |  |  |  | Установка металлических конструкций каркасов и ограждений
| 1-3-5 | Затраты труда рабочих (ср 3,5) |  | чел.-ч | 120.75 | 1108.485 | 423.12 | 469022.17 | 469022.17 | [7 empty] | Затраты труда рабочих (ср 3,5)
3 | ГЭСН09-04-012-01 Приказ Минстроя России от 26.12.2019 №871/пр | Установка металлических дверных блоков в готовые проемы |  | 4: м2; 6: 15; 7: 1107.79; 8: 19109.41; 9: 19109.41 |  |  |  | Установка металлических дверных блоков в готовые проемы
| 1-4-2 | Затраты труда рабочих (ср 4,2) |  | чел.-ч | 2.76 | 41.4 | 461.58 | 19109.41 | 19109.41 | [7 empty] | Затраты труда рабочих (ср 4,2)
4 | ГЭСН14-02-005-01 Приказ Минстроя России от 26.12.2019 №871/пр | Установка узлов механизмов открывания и закрывания форточек: привод сдвоенный |  | 4: узел; 6: 3; 7: 13428.66; 8: 46328.87; 9: 46328.87 |  |  |  | Установка узлов механизмов открывания и закрывания форточек: привод сдвоенный
| 1-3-9 | Затраты труда рабочих (ср 3,9) |  | чел.-ч | 34.845 | 104.535 | 443.19 | 46328.87 | 46328.87 | [7 empty] | Затраты труда рабочих (ср 3,9)
5 | ГЭСН14-02-006-01 Приказ Минстроя России от 26.12.2019 №871/пр | Установка валов механизмов открывания и закрывания форточек |  | 4: т; 6: 0.3; 7: 56178.88; 8: 19381.71; 9: 19381.71 |  |  |  | Установка валов механизмов открывания и закрывания форточек
| 1-3-3 | Затраты труда рабочих (ср 3,3) |  | чел.-ч | 156.4 | 46.92 | 413.08 | 19381.71 | 19381.71 | [7 empty] | Затраты труда рабочих (ср 3,3)
6 | ГЭСН14-02-015-01 Приказ Минстроя России от 26.12.2019 №871/пр | Покрытие пленкой: стен и кровель |  | 4: 100 м2; 6: 53.1; 7: 4690.11; 8: 286401.75; 9: 286401.75 |  |  |  | Покрытие пленкой: стен и кровель
| 1-2-5 | Затраты труда рабочих (ср 2,5) |  | чел.-ч | 14.145 | 751.0995 | 381.31 | 286401.75 | 286401.75 | [7 empty] | Затраты труда рабочих (ср 2,5)
Итоги по смете: | [17 empty] | Итоги по смете:
Итого прямые затраты (справочно) |  |  |  | 8: 905539.74 | [6 empty] | Итого прямые затраты (справочно)
в том числе: | [18 empty] | в том числе:
Оплата труда рабочих |  |  |  | 8: 905539.74 | [6 empty] | Оплата труда рабочих
Строительные работы |  |  |  | 8: 1711833.26 | [6 empty] | Строительные работы
в том числе: | [18 empty] | в том числе:
оплата труда |  |  |  | 8: 905539.74 | [6 empty] | оплата труда
накладные расходы |  |  |  | 8: 518670.77 | [6 empty] | накладные расходы
сметная прибыль |  |  |  | 8: 287622.75 | [6 empty] | сметная прибыль
Итого ФОТ (справочно) |  |  |  | 8: 905539.74 | [6 empty] | Итого ФОТ (справочно)
Итого накладные расходы (справочно) |  |  |  | 8: 518670.77 | [6 empty] | Итого накладные расходы (справочно)
Итого сметная прибыль (справочно) |  |  |  | 8: 287622.75 | [6 empty] | Итого сметная прибыль (справочно)
НДС: |  |  |  | 8: 285305.54
ВСЕГО по смете с НДС: |  |  |  | 8: 1711833.26 | [7 empty] | ВСЕГО по смете