## 11-32-У-23-73820 - Ресурсная с
Цех №11 | [14 empty] | Цех №11
(наименование стройки)
ЛОКАЛЬНЫЙ РЕСУРСНЫЙ СМЕТНЫЙ РАСЧЕТ № 11-32/У-23-73820
(локальная смета)
на Автоматическая система пожарной сигнализации и система оповещения и управления эвакуацией людей при пожаре., | [15 empty] | на Автоматическая система пожарной сигнализации и система оповещения и управления эвакуацией людей при пожаре.,
(наименование работ и затрат, наименование объекта)
| Основание: | проект ООО СК Безопасность 32/У-23-ПС.С, заявка №3279 от 14.08.2023г. | [14 empty] | проект ООО СК Безопасность 32/У-23-ПС.С, заявка №3279 от 14.08.2023г.
| Сметная стоимость |  | 1212775 | руб.
| строительных работ |  | 10810.79 | руб.
| монтажных работ |  | 1026401.53 | руб.
| оборудования |  | 175562.68 | руб.
| Средства на оплату труда |  | 233805.27 | руб.
| Сметная трудоемкость |  | 666.81 | чел.час
| Составлен(а) в текущих ценах по состоянию на |  | на 3 кв. 2023г. (составлено 14 08.2023г.) | [14 empty] | на 3 кв. 2023г. (составлено 14 08.2023г.)
№ п/п | Обоснование | Наименование работ и затрат |  | Единица измерения | Количество |  | Сметная стоимость в текущих (прогнозных) ценах, руб. | [5 empty] | Т/з осн. раб. Всего | Т/з мех. Всего
[5 empty] | на ед. | всего | на ед. | Всего | В том числе
[9 empty] | Осн.З/п | Эк.Маш | З/пМех | Мат.
1 | 2 | 3 |  | 4 | 5 | 6 | 7 | 8 | 9 | 10 | 11 | 12 | 13 | 14
Раздел 1. Автоматическая система пожарной сигнализации и система оповещения и управления эвакуацией людей при пожаре | [18 empty] | Раздел 1. Автоматическая система пожарной сигнализации и система оповещения и управления эвакуацией людей при пожаре
Оборудование | [19 empty] | Оборудование
1 | ФЕРм10-08-001-01 Приказ Минстроя России от 26.12.2019 №876/пр | Приборы ПС приемно-контрольные, пусковые, концентратор: блок базовый на 10 лучей |  | шт |  | 1 | 2495 | 4190.27 | 4090.57 |  |  | 99.7 | 11.18 | 0 | [6 empty] | Приборы ПС приемно-контрольные, пусковые, концентратор: блок базовый на 10 лучей
2 О | Прайс-лист ТД "Тинко" от 17.08.2023г. | Прибор приемно-контрольный и управления пожарный СИРИУС |  | 4: шт; 6: 1; 7: 31663.63; 8: 31663.63; Мат. 13: 0; Мат. 14: 0 | [6 empty] | Прибор приемно-контрольный и управления пожарный СИРИУС
3 | ФЕРм08-03-593-09 Приказ Минстроя России от 26.12.2019 №876/пр | Светильник: местного освещения |  | 100 шт |  | 0.01 | 23562.75 | 3327.44 | 382.3 | 2.73 | 2932.4 | 10.01 | 1.06 | 0 | [6 empty] | Светильник: местного освещения
4 | Прайс-лист ТД "Тинко" от 17.08.2023г. | Светильник аварийного освещения SKAT LT-2330 LED Li-ion |  | шт |  | 1 | 2007.49 | 2007.49 |  |  |  | 2007.49 | 0 | 0 | [6 empty] | Светильник аварийного освещения SKAT LT-2330 LED Li-ion
5 | ФЕРм10-08-002-02 Приказ Минстроя России от 26.12.2019 №876/пр | Извещатель ПС автоматический: дымовой, фотоэлектрический, радиоизотопный, световой в нормальном исполнении |  | шт |  | 53 | 566.51 | 50072.84 | 48374.23 |  |  | 1698.61 | 138.23 | 0 | [6 empty] | Извещатель ПС автоматический: дымовой, фотоэлектрический, радиоизотопный, световой в нормальном исполнении
6 О | Прайс-лист ТД "Тинко" от 17.08.2023г. | Извещатель пожарный дымовой оптико-электронный адресно-аналоговый ДИП-34А-04 (ИП 212-34А) |  | 4: шт; 6: 53; 7: 1585.13; 8: 84011.89; Мат. 13: 0; Мат. 14: 0 | [6 empty] | Извещатель пожарный дымовой оптико-электронный адресно-аналоговый ДИП-34А-04 (ИП 212-34А)
7 | ФЕРм10-08-002-01 Приказ Минстроя России от 26.12.2019 №876/пр | Извещатель ПС автоматический: тепловой электро-контактный, магнитоконтактный в нормальном исполнении |  | шт |  | 8 | 280.14 | 3754.24 | 3650.89 |  |  | 103.35 | 10.43 | 0 | [6 empty] | Извещатель ПС автоматический: тепловой электро-контактный, магнитоконтактный в нормальном исполнении
8 О | Прайс-лист ТД "Тинко" от 17.08.2023г. | Извещатель пожарный ручной адресный ИПР 513-3АМ исп.01 |  | 4: шт; 6: 8; 7: 988.53; 8: 7908.24; Мат. 13: 0; Мат. 14: 0 | [6 empty] | Извещатель пожарный ручной адресный ИПР 513-3АМ исп.01
9 | ФЕРм08-03-593-10 Приказ Минстроя России от 26.12.2019 №876/пр | Световые настенные указатели |  | 100 шт |  | 0.13 | 27682.91 | 5995.21 | 5721.49 | 70.96 |  | 202.76 | 15.86 | 0.08 | [6 empty] | Световые настенные указатели
10 О | Прайс-лист ТД "Тинко" от 17.08.2023г. | Оповещатель охранно-пожарный световой (табло) Люкс-24 "Выход" |  | 4: шт; 6: 13; 7: 335.19; 8: 4357.47; Мат. 13: 0; Мат. 14: 0 | [6 empty] | Оповещатель охранно-пожарный световой (табло) Люкс-24 "Выход"
11 | ФЕРм10-08-002-02 Приказ Минстроя России от 26.12.2019 №876/пр | Извещатель ПС автоматический: дымовой, фотоэлектрический, радиоизотопный, световой в нормальном исполнении |  | шт |  | 11 | 566.51 | 10392.46 | 10039.93 |  |  | 352.53 | 28.69 | 0 | [6 empty] | Извещатель ПС автоматический: дымовой, фотоэлектрический, радиоизотопный, световой в нормальном исполнении
12 О | ФССЦ-61.2.04.08-0012 Приказ Минстроя России от 26.12.2019 №876/пр | Оповещатель комбинированный светозвуковой МАЯК 24К |  | 4: 10 шт; 6: 0.1; 7: 5654.74; 8: 565.47; Мат. 13: 0; Мат. 14: 0 | [6 empty] | Оповещатель комбинированный светозвуковой МАЯК 24К
13 О | ФССЦ-61.2.04.08-0013 Приказ Минстроя России от 26.12.2019 №876/пр | Оповещатель комбинированный светозвуковой МАЯК 24КП |  | 4: 10 шт; 6: 1; 7: 4010.23; 8: 4010.23; Мат. 13: 0; Мат. 14: 0 | [6 empty] | Оповещатель комбинированный светозвуковой МАЯК 24КП
14 | ФЕРм08-01-121-01 Приказ Минстроя России от 26.12.2019 №876/пр | Аккумулятор кислотный стационарный, тип: С-1, СК-1 |  | шт |  | 2 | 768.53 | 2464.68 | 2238.34 |  |  | 226.34 | 6.4 | 0 | [6 empty] | Аккумулятор кислотный стационарный, тип: С-1, СК-1
15 О | Прайс-лист ТД "Тинко" от 17.08.2023г. | Аккумулятор герметичный свинцово-кислотный Delta DTM 1240 |  | 4: шт; 6: 2; 7: 13164.38; 8: 26328.76; Мат. 13: 0; Мат. 14: 0 | [6 empty] | Аккумулятор герметичный свинцово-кислотный Delta DTM 1240
16 | ФЕРм10-08-001-08 Приказ Минстроя России от 26.12.2019 №876/пр | Прибор ОПС на 4 луча |  | шт |  | 1 | 880.32 | 1470.14 | 1423.2 |  |  | 46.94 | 3.73 | 0 | [6 empty] | Прибор ОПС на 4 луча
17 О | ФССЦ-61.2.07.02-0080 Приказ Минстроя России от 26.12.2019 №876/пр | Блок сигнально-пусковой (релейный блок), тип С2000-СП2 |  | 4: шт; 6: 1; 7: 514.74; 8: 514.74; Мат. 13: 0; Мат. 14: 0 | [6 empty] | Блок сигнально-пусковой (релейный блок), тип С2000-СП2
Кабельная продукция | [19 empty] | Кабельная продукция
18 | ФЕРм08-02-148-01 Приказ Минстроя России от 26.12.2019 №876/пр | Кабель до 35 кВ в проложенных трубах, блоках и коробах, масса 1 м кабеля: до 1 кг |  | 100 м |  | 8.4022 | 3901.41 | 53103.07 | 44247.79 | 5577.87 |  | 3277.41 | 129.4 | 5.22 | [6 empty] | Кабель до 35 кВ в проложенных трубах, блоках и коробах, масса 1 м кабеля: до 1 кг
19 | ФЕРм08-02-412-02 Приказ Минстроя России от 26.12.2019 №876/пр | Затягивание провода в проложенные трубы и металлические рукава первого одножильного или многожильного в общей оплетке, суммарное сечение: до 6 мм2 |  | 100 м |  | 0.49 | 1841.28 | 1492.8 | 1402.08 | 26.74 |  | 63.98 | 4.1 | 0.03 | [6 empty] | Затягивание провода в проложенные трубы и металлические рукава первого одножильного или многожильного в общей оплетке, суммарное сечение: до 6 мм2
20 | Прайс-лист ТД "Тинко" от 17.08.2023г. | Кабель монтажный для ОПС и СОУЭ не поддерживающий горения экранированный огнестойкий КПСЭнг(A)-FRLS 1х2х0,75 |  | 6: 856; 7: 24.77; 8: 21203.12; Мат. 12: 21203.12; Мат. 13: 0; Мат. 14: 0 | [6 empty] | Кабель монтажный для ОПС и СОУЭ не поддерживающий горения экранированный огнестойкий КПСЭнг(A)-FRLS 1х2х0,75
21 | Прайс-лист ТД "Тинко" от 17.08.2023г. | Кабель монтажный для ОПС и СОУЭ не поддерживающий горения экранированный огнестойкий КПСЭнг(A)-FRLS 2х2х0,75 |  | 6: 5; 7: 47.12; 8: 235.6; Мат. 12: 235.6; Мат. 13: 0; Мат. 14: 0 | [6 empty] | Кабель монтажный для ОПС и СОУЭ не поддерживающий горения экранированный огнестойкий КПСЭнг(A)-FRLS 2х2х0,75
22 | Прайс-лист ТД "Тинко" от 17.08.2023г. | Кабель безгалогенный парной скрутки U/UTP Cat5e PVCLSнг(А)-FRLS 4х2х0,52 |  | м |  | 10 | 118.06 | 1180.6 |  |  |  | 1180.6 | 0 | 0 | [6 empty] | Кабель безгалогенный парной скрутки U/UTP Cat5e PVCLSнг(А)-FRLS 4х2х0,52
23 | ФССЦ-21.1.06.10-0167 Приказ Минстроя России от 26.12.2019 №876/пр | Кабель силовой с медными жилами ВВГнг(A)-FRLS 3х1,5ок-1000 (применительно ВВГнг(A)-FRLS 3х1,5) |  | 1000 м |  | 0.026 | 209682.56 | 5451.75 |  |  |  | 5451.75 | 0 | 0 | [6 empty] | Кабель силовой с медными жилами ВВГнг(A)-FRLS 3х1,5ок-1000 (применительно ВВГнг(A)-FRLS 3х1,5)
24 | ФССЦ-21.1.06.10-0155 Приказ Минстроя России от 26.12.2019 №876/пр | Кабель силовой с медными жилами ВВГнг(A)-FRLS 2х1,5ок(N)-1000 (применительно ВВГнг(A)-FRLS 2х1,5) |  | 1000 м |  | 0.01 | 176445.26 | 1764.45 |  |  |  | 1764.45 | 0 | 0 | [6 empty] | Кабель силовой с медными жилами ВВГнг(A)-FRLS 2х1,5ок(N)-1000 (применительно ВВГнг(A)-FRLS 2х1,5)
25 | ФЕРм08-02-472-10 Приказ Минстроя России от 26.12.2019 №876/пр | Проводник заземляющий из медного изолированного провода сечением 25 мм2 открыто по строительным основаниям |  | 100 м |  | 0.098039 | 10341.65 | 1710.44 | 1673.81 | 8.03 |  | 28.6 | 4.89 | 0.01 | [6 empty] | Проводник заземляющий из медного изолированного провода сечением 25 мм2 открыто по строительным основаниям
26 | Прайс-лист ТД "Тинко" от 17.08.2023г. | Провод желто-зеленый многопроволочный ПУГВнг(А)-LS 1х6 |  | м |  | 10 | 79.87 | 798.7 |  |  |  | 798.7 | 0 | 0 | [6 empty] | Провод желто-зеленый многопроволочный ПУГВнг(А)-LS 1х6
Монтажные материалы | [19 empty] | Монтажные материалы
27 | ФЕРм08-01-080-02 Приказ Минстроя России от 26.12.2019 №876/пр | Прибор измерения и защиты, количество подключаемых концов: до 6 |  | шт |  | 4 | 455.95 | 3023.38 | 2238.34 | 764.15 |  | 20.89 | 6.4 | 0.87 | [6 empty] | Прибор измерения и защиты, количество подключаемых концов: до 6
28 О | Прайс-лист ТД "Тинко" от 17.08.2023г. | Реле промежуточное Реле OIR 1 контакт 16А, 24 В AC/DC (OIR-116-ACDC24V) |  | 4: шт; 6: 4; 7: 1412.8; 8: 5651.2; Мат. 13: 0; Мат. 14: 0 | [6 empty] | Реле промежуточное Реле OIR 1 контакт 16А, 24 В AC/DC (OIR-116-ACDC24V)
29 | ФЕРм10-01-051-34 Приказ Минстроя России от 26.12.2019 №876/пр | Разделка и включение концов жил провода одножильного при пайке и отпайке |  | 100 концов жил |  | 1.2 | 1018.01 | 2059.21 | 2021.03 |  |  | 38.18 | 5.78 | 0 | [6 empty] | Разделка и включение концов жил провода одножильного при пайке и отпайке
30 | Прайс-лист ТД "Тинко" от 17.08.2023г. | Модуль подключения нагрузки МПН |  | шт |  | 30 | 63.18 | 1895.4 |  |  |  | 1895.4 | 0 | 0 | [6 empty] | Модуль подключения нагрузки МПН
31 | ФЕРм10-08-019-01 Приказ Минстроя России от 26.12.2019 №876/пр | Коробка ответвительная на стене |  | шт |  | 24 | 164.37 | 6686.08 | 6614.32 |  |  | 71.76 | 18.63 | 0 | [6 empty] | Коробка ответвительная на стене
32 | Прайс-лист ТД "Тинко" от 17.08.2023г. | Коробка монтажная огнестойкая КМ-О (4к)-IP41 |  | шт |  | 24 | 235.36 | 5648.64 |  |  |  | 5648.64 | 0 | 0 | [6 empty] | Коробка монтажная огнестойкая КМ-О (4к)-IP41
33 | ФЕРм08-02-409-01 Приказ Минстроя России от 26.12.2019 №876/пр | Труба винипластовая по установленным конструкциям, по стенам и колоннам с креплением скобами, диаметр: до 25 мм |  | 100 м |  | 0.24 | 6443.4 | 2586 | 2425.87 | 96.15 |  | 63.98 | 7.09 | 0.07 | [6 empty] | Труба винипластовая по установленным конструкциям, по стенам и колоннам с креплением скобами, диаметр: до 25 мм
34 | ФССЦ-24.3.01.03-0011 Приказ Минстроя России от 26.12.2019 №876/пр | Трубы из самозатухающего ПВХ жесткие гладкие, легкие, номинальный внутренний диаметр 16 мм |  | м |  | 21.63 | 17.12 | 370.31 |  |  |  | 370.31 | 0 | 0 | [6 empty] | Трубы из самозатухающего ПВХ жесткие гладкие, легкие, номинальный внутренний диаметр 16 мм
35 | ФССЦ-24.3.01.03-0013 Приказ Минстроя России от 26.12.2019 №876/пр | Трубы из самозатухающего ПВХ жесткие гладкие, легкие, номинальный внутренний диаметр 25 мм |  | м |  | 3.09 | 31.56 | 97.52 |  |  |  | 97.52 | 0 | 0 | [6 empty] | Трубы из самозатухающего ПВХ жесткие гладкие, легкие, номинальный внутренний диаметр 25 мм
36 | ФЕРм08-02-409-09 Приказ Минстроя России от 26.12.2019 №876/пр | Труба гофрированная ПВХ для защиты проводов и кабелей по установленным конструкциям, по стенам, колоннам, потолкам, основанию пола |  | 100 м |  | 0.49 | 4637.66 | 3872.72 | 3861.33 |  |  | 11.39 | 11.56 | 0 | [6 empty] | Труба гофрированная ПВХ для защиты проводов и кабелей по установленным конструкциям, по стенам, колоннам, потолкам, основанию пола
37 | ФССЦ-24.3.01.02-0021 Приказ Минстроя России от 26.12.2019 №876/пр | Трубы из самозатухающего ПВХ гибкие гофрированные, легкие, с зондом, номинальный внутренний диаметр 16 мм |  | м |  | 50.47 | 13.28 | 670.24 |  |  |  | 670.24 | 0 | 0 | [6 empty] | Трубы из самозатухающего ПВХ гибкие гофрированные, легкие, с зондом, номинальный внутренний диаметр 16 мм
38 | ФЕРм08-02-390-01 Приказ Минстроя России от 26.12.2019 №876/пр | Короба пластмассовые: шириной до 40 мм |  | 100 м |  | 8.18 | 5590.64 | 75410.12 | 71568.07 | 51.71 |  | 3790.34 | 206.87 | 0.13 | [6 empty] | Короба пластмассовые: шириной до 40 мм
39 | ФССЦ-20.2.05.04-0013 Приказ Минстроя России от 26.12.2019 №876/пр | Кабель-канал (короб) 20х12,5 мм |  | м |  | 818 | 445.56 | 364468.08 |  |  |  | 364468.08 | 0 | 0 | [6 empty] | Кабель-канал (короб) 20х12,5 мм
40 | Прайс-лист ТД "Тинко" от 17.08.2023г. | Дюбель клоп (Саморез 4,2х25 мм, дюбель 5х30 мм) (100 шт. в упковке) (262565) |  | уп. |  | 20 | 874.19 | 17483.8 |  |  |  | 17483.8 | 0 | 0 | [6 empty] | Дюбель клоп (Саморез 4,2х25 мм, дюбель 5х30 мм) (100 шт. в упковке) (262565)
41 | Прайс-лист ТД "Тинко" от 17.08.2023г. | Скоба металлическая однолапковая 16-17 (СМАТ10-16-100) |  | шт |  | 100 | 1.33 | 133 |  |  |  | 133 | 0 | 0 | [6 empty] | Скоба металлическая однолапковая 16-17 (СМАТ10-16-100)
42 | ФЕРм08-02-390-03 Приказ Минстроя России от 26.12.2019 №876/пр | Короба пластмассовые: шириной до 120 мм |  | 100 м |  | 0.1 | 7257.88 | 1178.53 | 1091.9 | 0.63 |  | 86 | 3.16 | 0 | [6 empty] | Короба пластмассовые: шириной до 120 мм
43 | Прайс-лист ТД "Тинко" от 17.08.2023г. | Кабельные каналы (2м) 100х50 |  | м |  | 10 | 413.76 | 4137.6 |  |  |  | 4137.6 | 0 | 0 | [6 empty] | Кабельные каналы (2м) 100х50
44 | Прайс-лист "Минимакс" от 17.08.2023г. | Угол плоский изменяемый для кабель-кананла 100х50х2000 (100005S) |  | шт |  | 2 | 322.28 | 644.56 |  |  |  | 644.56 | 0 | 0 | [6 empty] | Угол плоский изменяемый для кабель-кананла 100х50х2000 (100005S)
45 | Прайс-лист МК"Электро" от 17.08.2023г. | Крепление "Скоба малая с регулировкой" (05726) (для крепления светильника аварийного освещения над ППКУОП "Сириус") |  | шт |  | 1 | 1071.58 | 1071.58 |  |  |  | 1071.58 | 0 | 0 | [6 empty] | Крепление "Скоба малая с регулировкой" (05726) (для крепления светильника аварийного освещения над ППКУОП "Сириус")
46 | ФЕРм10-08-019-01 Приказ Минстроя России от 26.12.2019 №876/пр | Коробка ответвительная на стене |  | шт |  | 1 | 164.37 | 278.59 | 275.6 |  |  | 2.99 | 0.78 | 0 | [6 empty] | Коробка ответвительная на стене
47 | Прайс-лист "ЭТМ" от 17.08.2023г. | Коробка клеммная 5 положений до 4 мм2 93х93х62 IP66/67 черная стойкая к УФ KF 0202 B |  | шт |  | 1 | 1927.44 | 1927.44 |  |  |  | 1927.44 | 0 | 0 | [6 empty] | Коробка клеммная 5 положений до 4 мм2 93х93х62 IP66/67 черная стойкая к УФ KF 0202 B
48 | Прайс-лист "ЭТМ" от 17.08.2023г. | Сальник с разгрузкой натяжения черный стойкий к УФ ASS 20 5-13 мм IP66/IP67/IP69 |  | шт |  | 3 | 450.23 | 1350.69 |  |  |  | 1350.69 | 0 | 0 | [6 empty] | Сальник с разгрузкой натяжения черный стойкий к УФ ASS 20 5-13 мм IP66/IP67/IP69
49 | ФССЦ-25.2.01.01-0018 Приказ Минстроя России от 26.12.2019 №876/пр | Бирки маркировочные пластмассовые У134 |  | 100 шт |  | 0.05 | 252.68 | 12.63 |  |  |  | 12.63 | 0 | 0 | [6 empty] | Бирки маркировочные пластмассовые У134
50 | ФССЦ-25.2.01.01-0014 Приказ Минстроя России от 26.12.2019 №876/пр | Бирки кабельные маркировочные пластмассовые У136 |  | 100 шт |  | 0.25 | 164.97 | 41.24 |  |  |  | 41.24 | 0 | 0 | [6 empty] | Бирки кабельные маркировочные пластмассовые У136
Сверление отверстий в стене | [19 empty] | Сверление отверстий в стене
51 | ФЕРр69-2-1 Приказ Минстроя России от 26.12.2019 №876/пр | Сверление отверстий: в кирпичных стенах электроперфоратором диаметром до 20 мм, толщина стен 0,5 кирпича |  | 100 отверстий |  | 0.62 | 1512 | 1600.92 | 1600.92 |  |  |  | 5.16 | 0 | [6 empty] | Сверление отверстий: в кирпичных стенах электроперфоратором диаметром до 20 мм, толщина стен 0,5 кирпича
52 | ФЕРр69-2-2 Приказ Минстроя России от 26.12.2019 №876/пр | Сверление отверстий: на каждые 0,5 кирпича толщины стен добавлять к расценке 69-2-1 |  | 100 отверстий |  | 0.62 | 1489.44 | 2207.83 | 2207.83 |  |  |  | 7.12 | 0 | [6 empty] | Сверление отверстий: на каждые 0,5 кирпича толщины стен добавлять к расценке 69-2-1
сверление отверстий в перекрытии | [19 empty] | сверление отверстий в перекрытии
53 | ФЕР46-03-010-01 Приказ Минстроя России от 26.12.2019 №876/пр | Пробивка в бетонных стенах и полах толщиной 100 мм отверстий площадью: до 20 см2 |  | 100 отверстий |  | 0.03 | 6137.35 | 305 | 210.75 | 94.25 |  |  | 0.61 | 0 | [6 empty] | Пробивка в бетонных стенах и полах толщиной 100 мм отверстий площадью: до 20 см2
54 | ФЕР46-03-017-07 Приказ Минстроя России от 26.12.2019 №876/пр | Заделка кирпичом гнезд, борозд и концов балок |  | м3 |  | 0.03 | 7896.43 | 404.13 | 399.76 | 4.37 |  |  | 1.35 | 0.01 | [6 empty] | Заделка кирпичом гнезд, борозд и концов балок
55 | Прайс-лист Леруа Мерлен от 17.08.2023г. | Штукатурка цементная BERGAUF -Бергауф- Bau Putz Zement 25кг |  | уп. |  | 1 | 335.85 | 335.85 |  |  |  | 335.85 | 0 | 0 | [6 empty] | Штукатурка цементная BERGAUF -Бергауф- Bau Putz Zement 25кг
56 | ФЕРм08-02-155-01 Приказ Минстроя России от 26.12.2019 №876/пр | Герметизация проходов при вводе кабелей во взрывоопасные помещения уплотнительной массой |  | шт |  | 65 | 141.89 | 14656.81 | 13112.52 |  |  | 1544.29 | 38.35 | 0 | [6 empty] | Герметизация проходов при вводе кабелей во взрывоопасные помещения уплотнительной массой
57 | Прайс-лист "Минимакс" от 17.08.2023г. | Огнезащитный терморасширяющийся герметик Огнеза ГТ (105040) |  | шт |  | 2 | 4459.58 | 8919.16 |  |  |  | 8919.16 | 0 | 0 | [6 empty] | Огнезащитный терморасширяющийся герметик Огнеза ГТ (105040)
ЗИП | [19 empty] | ЗИП
58 О | Прайс-лист ТД "Тинко" от 17.08.2023г. | Извещатель пожарный дымовой оптико-электронный адресно-аналоговый ДИП-34А-04 (ИП 212-34А) |  | 4: шт; 6: 5; 7: 1585.13; 8: 7925.65; Мат. 13: 0; Мат. 14: 0 | [6 empty] | Извещатель пожарный дымовой оптико-электронный адресно-аналоговый ДИП-34А-04 (ИП 212-34А)
59 О | Прайс-лист ТД "Тинко" от 17.08.2023г. | Извещатель пожарный ручной адресный ИПР 513-3АМ исп.01 |  | 4: шт; 6: 1; 7: 988.53; 8: 988.53; Мат. 13: 0; Мат. 14: 0 | [6 empty] | Извещатель пожарный ручной адресный ИПР 513-3АМ исп.01
60 О | Прайс-лист ТД "Тинко" от 17.08.2023г. | Оповещатель охранно-пожарный световой (табло) Люкс-24 "Выход" |  | 4: шт; 6: 2; 7: 335.19; 8: 670.38; Мат. 13: 0; Мат. 14: 0 | [6 empty] | Оповещатель охранно-пожарный световой (табло) Люкс-24 "Выход"
61 О | ФССЦ-61.2.04.08-0012 Приказ Минстроя России от 26.12.2019 №876/пр | Оповещатель комбинированный светозвуковой МАЯК 24К |  | 4: 10 шт; 6: 0.1; 7: 5654.74; 8: 565.47; Мат. 13: 0; Мат. 14: 0 | [6 empty] | Оповещатель комбинированный светозвуковой МАЯК 24К
62 О | ФССЦ-61.2.04.08-0013 Приказ Минстроя России от 26.12.2019 №876/пр | Оповещатель комбинированный светозвуковой МАЯК 24КП |  | 4: 10 шт; 6: 0.1; 7: 4010.23; 8: 401.02; Мат. 13: 0; Мат. 14: 0 | [6 empty] | Оповещатель комбинированный светозвуковой МАЯК 24КП
Итоги по смете: | [21 empty] | Итоги по смете:
Итого прямые затраты (справочно) |  |  |  | 8: 694092.36 | [8 empty] | Итого прямые затраты (справочно)
в том числе: | [22 empty] | в том числе:
Оплата труда рабочих |  |  |  | 8: 230872.87 | [8 empty] | Оплата труда рабочих
Эксплуатация машин |  |  |  | 8: 6697.59 | [8 empty] | Эксплуатация машин
Оплата труда машинистов (Отм) |  |  |  | 8: 2932.4 | [8 empty] | Оплата труда машинистов (Отм)
Материалы |  |  |  | 8: 453589.5 | [8 empty] | Материалы
Строительные работы |  |  |  | 8: 10810.79 | [8 empty] | Строительные работы
в том числе: | [22 empty] | в том числе:
оплата труда |  |  |  | 8: 4419.26 | [8 empty] | оплата труда
эксплуатация машин и механизмов |  |  |  | 8: 98.62 | [8 empty] | эксплуатация машин и механизмов
накладные расходы |  |  |  | 8: 4256.86 | [8 empty] | накладные расходы
сметная прибыль |  |  |  | 8: 2036.05 | [8 empty] | сметная прибыль
Монтажные работы |  |  |  | 8: 1026401.53 | [8 empty] | Монтажные работы
в том числе: | [22 empty] | в том числе:
оплата труда |  |  |  | 8: 226453.61 | [8 empty] | оплата труда
эксплуатация машин и механизмов |  |  |  | 8: 6598.97 | [8 empty] | эксплуатация машин и механизмов
оплата труда машинистов (Отм) |  |  |  | 8: 2932.4 | [8 empty] | оплата труда машинистов (Отм)
материалы |  |  |  | 8: 453589.5 | [8 empty] | материалы
накладные расходы |  |  |  | 8: 223664.67 | [8 empty] | накладные расходы
сметная прибыль |  |  |  | 8: 113162.38 | [8 empty] | сметная прибыль
Оборудование |  |  |  | 8: 175562.68 | [8 empty] | Оборудование
Оборудование |  |  |  | 8: 169505.75 | [8 empty] | Оборудование
Инженерное оборудование |  |  |  | 8: 6056.93 | [8 empty] | Инженерное оборудование
Итого ФОТ (справочно) |  |  |  | 8: 233805.27 | [8 empty] | Итого ФОТ (справочно)
Итого накладные расходы (справочно) |  |  |  | 8: 227921.53 | [8 empty] | Итого накладные расходы (справочно)
Итого сметная прибыль (справочно) |  |  |  | 8: 115198.43 | [8 empty] | Итого сметная прибыль (справочно)
ВСЕГО по смете |  |  |  | 8: 1212775; Мат. 13: 666.8088; Мат. 14: 6.4141 | [9 empty] | ВСЕГО по смете