## ЛС-02-01-04
Техническое перевооружение. Трубопровод природного газа к цеху №83 | [14 empty] | Техническое перевооружение. Трубопровод природного газа к цеху №83
(наименование стройки)
ЛОКАЛЬНЫЙ РЕСУРСНЫЙ СМЕТНЫЙ РАСЧЕТ № ЛС-02-01-04
(локальная смета)
на Газопровод природного газа высокого давления, | [15 empty] | на Газопровод природного газа высокого давления,
(наименование работ и затрат, наименование объекта)
| Основание: | 02-01/22-ГСН | [14 empty] | 02-01/22-ГСН
| Сметная стоимость |  | 22497043 | руб.
| строительных работ |  | 2080524 | руб.
| монтажных работ |  | 20134742 | руб.
| оборудования |  | 281777 | руб.
| Средства на оплату труда |  | 1301394 | руб.
| Сметная трудоемкость |  | 2647.6 | чел.час
| Составлен(а) в текущих ценах по состоянию на |  | 2 квартал 2022г | [14 empty] | 2 квартал 2022г
№ п/п | Обоснование | Наименование работ и затрат |  | Единица измерения | Количество |  | Сметная стоимость в текущих (прогнозных) ценах, руб. | [5 empty] | Т/з осн. раб. Всего | Т/з мех. Всего
[5 empty] | на ед. | всего | на ед. | Всего | В том числе
[9 empty] | Осн.З/п | Эк.Маш | З/пМех | Мат.
1 | 2 | 3 |  | 4 | 5 | 6 | 7 | 8 | 9 | 10 | 11 | 12 | 13 | 14
Раздел 1. Трубопроводная арматура | [18 empty] | Раздел 1. Трубопроводная арматура
1 | ФЕР22-03-014-08 | Приварка фланцев к стальным трубопроводам диаметром: 300 мм |  | шт |  | 2 | 3051.27 | 9892 | 3006 | 6533 | 2347 | 353 | 7.45 | 5.59 | [5 empty] | Приварка фланцев к стальным трубопроводам диаметром: 300 мм
2 | ФЕРм12-12-001-15 | Арматура фланцевая с ручным приводом или без привода водопроводная на номинальное давление до 4 МПа, номинальный диаметр: 300 мм |  | шт |  | 1 | 8409.95 | 11528 | 4859 | 6559 | 1378 | 110 | 13.89 | 3.28 | [5 empty] | Арматура фланцевая с ручным приводом или без привода водопроводная на номинальное давление до 4 МПа, номинальный диаметр: 300 мм
3 | ФССЦ-01.7.19.04-0031 | Прокладки резиновые (пластина техническая прессованная) |  | кг |  | -0.68 | 136.56 | -93 |  |  |  | -93 | 0 | 0 | [5 empty] | Прокладки резиновые (пластина техническая прессованная)
4 | ФЕРм12-12-001-15 | Арматура фланцевая с ручным приводом или без привода водопроводная на номинальное давление до 4 МПа, номинальный диаметр: 300 мм |  | шт |  | 1 | 8409.95 | 11771 | 5102 | 6559 | 1378 | 110 | 14.58 | 3.28 | [5 empty] | Арматура фланцевая с ручным приводом или без привода водопроводная на номинальное давление до 4 МПа, номинальный диаметр: 300 мм
5 | ФССЦ-01.7.19.04-0031 | Прокладки резиновые (пластина техническая прессованная) |  | кг |  | -0.68 | 136.56 | -93 |  |  |  | -93 | 0 | 0 | [5 empty] | Прокладки резиновые (пластина техническая прессованная)
6 | ФЕРм40-01-002-11 | Вертикальное перемещение сверх предусмотренного в ГЭСНм: 5 м, на высоту до 10 м (Доп. перемещение на высоту 10 м) |  | 10 т |  | 0.0447 | 4271.96 | 272 | 218 | 53 | 13 | 1 | 0.77 | 0.03 | [5 empty] | Вертикальное перемещение сверх предусмотренного в ГЭСНм: 5 м, на высоту до 10 м (Доп. перемещение на высоту 10 м)
7 * О | ФССЦ-18.1.02.01-0147 | Задвижки клиновые с выдвижным шпинделем фланцевые для газа давлением 1,6 МПа (16 кгс/см2): 30лс41нж диаметром 300 мм |  | 4: шт; 6: 2; 7: 107232.08; 8: 214464; Мат. 13: 0; Мат. 14: 0 | [5 empty] | Задвижки клиновые с выдвижным шпинделем фланцевые для газа давлением 1,6 МПа (16 кгс/см2): 30лс41нж диаметром 300 мм
8 | ФССЦ-23.8.03.12-0037 | Фланцы стальные приварные в комплекте с прокладками, болтами и гайками, номинальное давление 1,0 МПа, номинальный диаметр 300 мм |  | компл |  | 2 | 6877.94 | 13756 |  |  |  | 13756 | 0 | 0 | [5 empty] | Фланцы стальные приварные в комплекте с прокладками, болтами и гайками, номинальное давление 1,0 МПа, номинальный диаметр 300 мм
9 | ФЕР22-03-014-07 | Приварка фланцев к стальным трубопроводам диаметром: 250 мм |  | шт |  | 1 | 2127.82 | 3433 | 1061 | 2224 | 799 | 148 | 2.63 | 1.9 | [5 empty] | Приварка фланцев к стальным трубопроводам диаметром: 250 мм
10 | ФЕРм12-12-001-14 | Арматура фланцевая с ручным приводом или без привода водопроводная на номинальное давление до 4 МПа, номинальный диаметр: 250 мм |  | шт |  | 1 | 6730.06 | 9442 | 4228 | 5130 | 1078 | 84 | 12.08 | 2.57 | [5 empty] | Арматура фланцевая с ручным приводом или без привода водопроводная на номинальное давление до 4 МПа, номинальный диаметр: 250 мм
11 | ФССЦ-01.7.19.04-0031 | Прокладки резиновые (пластина техническая прессованная) |  | кг |  | -0.51 | 136.56 | -70 |  |  |  | -70 | 0 | 0 | [5 empty] | Прокладки резиновые (пластина техническая прессованная)
12 | ФЕРм40-01-002-11 | Вертикальное перемещение сверх предусмотренного в ГЭСНм: 5 м, на высоту до 10 м (Доп. перемещение на высоту 10 м) |  | 10 т |  | 0.0294 | 4271.96 | 178 | 143 | 35 | 9 |  | 0.51 | 0.02 | [5 empty] | Вертикальное перемещение сверх предусмотренного в ГЭСНм: 5 м, на высоту до 10 м (Доп. перемещение на высоту 10 м)
13 * О | ФССЦ-18.1.02.01-0146 | Задвижки клиновые с выдвижным шпинделем фланцевые для газа давлением 1,6 МПа (16 кгс/см2): 30лс41нж диаметром 250 мм |  | 4: шт; 6: 1; 7: 67312.74; 8: 67313; Мат. 13: 0; Мат. 14: 0 | [5 empty] | Задвижки клиновые с выдвижным шпинделем фланцевые для газа давлением 1,6 МПа (16 кгс/см2): 30лс41нж диаметром 250 мм
14 | ФССЦ-23.8.03.12-0036 | Фланцы стальные приварные в комплекте с прокладками, болтами и гайками, номинальное давление 1,0 МПа, номинальный диаметр 250 мм |  | компл |  | 1 | 8280.74 | 8281 |  |  |  | 8281 | 0 | 0 | [5 empty] | Фланцы стальные приварные в комплекте с прокладками, болтами и гайками, номинальное давление 1,0 МПа, номинальный диаметр 250 мм
15 | ФЕР22-03-014-05 | Приварка фланцев к стальным трубопроводам диаметром: 150 мм |  | шт |  | 1 | 994.63 | 1614 | 552 | 1005 | 361 | 57 | 1.37 | 0.86 | [5 empty] | Приварка фланцев к стальным трубопроводам диаметром: 150 мм
16 | ФЕРм12-12-001-12 | Арматура фланцевая с ручным приводом или без привода водопроводная на номинальное давление до 4 МПа, номинальный диаметр: 150 мм |  | шт |  | 1 | 3769.81 | 5324 | 2624 | 2660 | 550 | 40 | 7.5 | 1.31 | [5 empty] | Арматура фланцевая с ручным приводом или без привода водопроводная на номинальное давление до 4 МПа, номинальный диаметр: 150 мм
17 | ФССЦ-01.7.19.04-0031 | Прокладки резиновые (пластина техническая прессованная) |  | кг |  | -0.23 | 136.56 | -31 |  |  |  | -31 | 0 | 0 | [5 empty] | Прокладки резиновые (пластина техническая прессованная)
18 | ФЕРм40-01-002-07 | Вертикальное перемещение сверх предусмотренного в ГЭСНм: 2 м, на высоту до 10 м (Доп. перемещение на высоту 7 м) |  | 10 т |  | 0.0128 | 9911.58 | 185 | 179 | 5 | 1 | 1 | 0.58 | 0 | [5 empty] | Вертикальное перемещение сверх предусмотренного в ГЭСНм: 2 м, на высоту до 10 м (Доп. перемещение на высоту 7 м)
19 * | ФССЦ-18.1.02.01-0144 | Задвижки клиновые с выдвижным шпинделем фланцевые для газа давлением 1,6 МПа (16 кгс/см2): 30лс41нж диаметром 150 мм |  | шт |  | 1 | 24654.88 | 24655 |  |  |  | 24655 | 0 | 0 | [5 empty] | Задвижки клиновые с выдвижным шпинделем фланцевые для газа давлением 1,6 МПа (16 кгс/см2): 30лс41нж диаметром 150 мм
20 | ФССЦ-23.8.03.12-0034 | Фланцы стальные приварные в комплекте с прокладками, болтами и гайками, номинальное давление 1,0 МПа, номинальный диаметр 150 мм |  | компл |  | 1 | 1972.41 | 1972 |  |  |  | 1972 | 0 | 0 | [5 empty] | Фланцы стальные приварные в комплекте с прокладками, болтами и гайками, номинальное давление 1,0 МПа, номинальный диаметр 150 мм
21 | ФЕРм12-12-001-04 | Арматура фланцевая с ручным приводом или без привода водопроводная на номинальное давление до 4 МПа, номинальный диаметр: 25 мм |  | шт |  | 5 | 967.34 | 7360 | 7289 | 27 |  | 44 | 20.83 | 0 | [5 empty] | Арматура фланцевая с ручным приводом или без привода водопроводная на номинальное давление до 4 МПа, номинальный диаметр: 25 мм
22 | ФССЦ-01.7.19.04-0031 | Прокладки резиновые (пластина техническая прессованная) |  | кг |  | -0.15 | 136.56 | -20 |  |  |  | -20 | 0 | 0 | [5 empty] | Прокладки резиновые (пластина техническая прессованная)
23 | ФЕРм40-01-002-07 | Вертикальное перемещение сверх предусмотренного в ГЭСНм: 2 м, на высоту до 10 м (Доп. перемещение на высоту 7 м) |  | 10 т |  | 0.0015 | 9911.58 | 22 | 21 | 1 |  |  | 0.07 | 0 | [5 empty] | Вертикальное перемещение сверх предусмотренного в ГЭСНм: 2 м, на высоту до 10 м (Доп. перемещение на высоту 7 м)
24 | ФЕРм40-01-002-11 | Вертикальное перемещение сверх предусмотренного в ГЭСНм: 5 м, на высоту до 10 м (Доп. перемещение на высоту 10 м) |  | 10 т |  | 0.0023 | 4271.96 | 14 | 11 | 3 | 1 |  | 0.04 | 0 | [5 empty] | Вертикальное перемещение сверх предусмотренного в ГЭСНм: 5 м, на высоту до 10 м (Доп. перемещение на высоту 10 м)
25 * | ТЦ_18.1.06.04_31_3128077845_29.08.2022_02 | Клапан запорный 15с65нж DN 25 РN 16 исп. B САЗ (газ) в комплекте с КОФ и крепежом |  | компл. |  | 5 | 5750 | 28750 |  |  |  | 28750 | 0 | 0 | [5 empty] | Клапан запорный 15с65нж DN 25 РN 16 исп. B САЗ (газ) в комплекте с КОФ и крепежом
26 | ОЕР5р-07-01-01 | Установка и снятие заглушек на условное давление до 2,5 МПа: диаметр условного прохода 50 мм |  | 1 соединение |  | 5 | 286.32 | 2147 | 2147 |  |  |  | 5.85 | 0 | [5 empty] | Установка и снятие заглушек на условное давление до 2,5 МПа: диаметр условного прохода 50 мм
27 | ТЦ_23.8.03.01_59_5902824982_15.08.2022_02 | Заглушка фланцевая по АТК 24.200.02-90 Ду25 РУ-16 |  | шт |  | 5 | 533.75 | 2669 |  |  |  | 2669 | 0 | 0 | [5 empty] | Заглушка фланцевая по АТК 24.200.02-90 Ду25 РУ-16
Раздел 2. Трубы | [18 empty] | Раздел 2. Трубы
28 | ФЕРм12-02-004-15 | Трубопровод из стальных труб с фланцами и сварными стыками на номинальное давление не более 2,5 МПа из труб и готовых деталей на эстакадах, кронштейнах и других специальных конструкциях, диаметр трубопровода наружный: 325 мм |  | 100 м |  | 4.2837 | 126950.56 | 730127 | 303322 | 375179 | 73224 | 51626 | 866.78 | 174.32 | [5 empty] | Трубопровод из стальных труб с фланцами и сварными стыками на номинальное давление не более 2,5 МПа из труб и готовых деталей на эстакадах, кронштейнах и других специальных конструкциях, диаметр трубопровода наружный: 325 мм
29 | ФЕРм12-02-004-15 | Трубопровод из стальных труб с фланцами и сварными стыками на номинальное давление не более 2,5 МПа из труб и готовых деталей на эстакадах, кронштейнах и других специальных конструкциях, диаметр трубопровода наружный: 325 мм |  | 100 м |  | 0.04 | 126950.56 | 6959 | 2974 | 3503 | 684 | 482 | 8.5 | 1.63 | [5 empty] | Трубопровод из стальных труб с фланцами и сварными стыками на номинальное давление не более 2,5 МПа из труб и готовых деталей на эстакадах, кронштейнах и других специальных конструкциях, диаметр трубопровода наружный: 325 мм
30 | ФЕРм40-01-002-11 | Вертикальное перемещение сверх предусмотренного в ГЭСНм: 5 м, на высоту до 10 м (Доп. перемещение на высоту 10 м) |  | 10 т |  | 0.025 | 4271.96 | 152 | 122 | 30 | 7 |  | 0.43 | 0.02 | [5 empty] | Вертикальное перемещение сверх предусмотренного в ГЭСНм: 5 м, на высоту до 10 м (Доп. перемещение на высоту 10 м)
31 | ФССЦ-23.3.03.02-0173 | Трубы стальные бесшовные горячедеформированные со снятой фаской из стали марок 15, 20, 35, наружный диаметр 325 мм, толщина стенки 8 мм |  | м |  | 426.81 | 21288.27 | 9086047 |  |  |  | 9086047 | 0 | 0 | [5 empty] | Трубы стальные бесшовные горячедеформированные со снятой фаской из стали марок 15, 20, 35, наружный диаметр 325 мм, толщина стенки 8 мм
32 | ФССЦ-23.8.04.06-0107 | Отвод крутоизогнутый, радиус кривизны 1,5 мм, номинальное давление до 16 МПа, номинальный диаметр 300 мм, наружный диаметр 325 мм, толщина стенки 8 мм |  | шт |  | 13 | 8217.2 | 106824 |  |  |  | 106824 | 0 | 0 | [5 empty] | Отвод крутоизогнутый, радиус кривизны 1,5 мм, номинальное давление до 16 МПа, номинальный диаметр 300 мм, наружный диаметр 325 мм, толщина стенки 8 мм
33 | ФССЦ-23.8.04.08-0123 | Переходы концентрические, номинальное давление 16 МПа, наружный диаметр и толщина стенки 325х10-273х10 мм |  | шт |  | 1 | 1611.34 | 1611 |  |  |  | 1611 | 0 | 0 | [5 empty] | Переходы концентрические, номинальное давление 16 МПа, наружный диаметр и толщина стенки 325х10-273х10 мм
34 | ФЕРм12-02-004-14 | Трубопровод из стальных труб с фланцами и сварными стыками на номинальное давление не более 2,5 МПа из труб и готовых деталей на эстакадах, кронштейнах и других специальных конструкциях, диаметр трубопровода наружный: 273 мм |  | 100 м |  | 4.3337 | 111350.12 | 646045 | 264744 | 331054 | 64183 | 50247 | 756.53 | 152.8 | [5 empty] | Трубопровод из стальных труб с фланцами и сварными стыками на номинальное давление не более 2,5 МПа из труб и готовых деталей на эстакадах, кронштейнах и других специальных конструкциях, диаметр трубопровода наружный: 273 мм
35 | ФЕРм12-02-004-14 | Трубопровод из стальных труб с фланцами и сварными стыками на номинальное давление не более 2,5 МПа из труб и готовых деталей на эстакадах, кронштейнах и других специальных конструкциях, диаметр трубопровода наружный: 273 мм |  | 100 м |  | 0.11 | 111350.12 | 16734 | 7056 | 8403 | 1629 | 1275 | 20.16 | 3.88 | [5 empty] | Трубопровод из стальных труб с фланцами и сварными стыками на номинальное давление не более 2,5 МПа из труб и готовых деталей на эстакадах, кронштейнах и других специальных конструкциях, диаметр трубопровода наружный: 273 мм
36 | ФЕРм40-01-002-11 | Вертикальное перемещение сверх предусмотренного в ГЭСНм: 5 м, на высоту до 10 м (Доп. перемещение на высоту 10 м) |  | 10 т |  | 0.0575 | 4271.96 | 351 | 281 | 69 | 17 | 1 | 0.99 | 0.04 | [5 empty] | Вертикальное перемещение сверх предусмотренного в ГЭСНм: 5 м, на высоту до 10 м (Доп. перемещение на высоту 10 м)
37 | ФССЦ-23.3.03.02-0163 | Трубы стальные бесшовные горячедеформированные со снятой фаской из стали марок 15, 20, 35, наружный диаметр 273 мм, толщина стенки 8 мм |  | м |  | 435.89 | 17795.82 | 7757020 |  |  |  | 7757020 | 0 | 0 | [5 empty] | Трубы стальные бесшовные горячедеформированные со снятой фаской из стали марок 15, 20, 35, наружный диаметр 273 мм, толщина стенки 8 мм
38 | ФССЦ-23.8.04.06-0102 | Отвод крутоизогнутый, радиус кривизны 1,5 мм, номинальное давление до 16 МПа, номинальный диаметр 250 мм, наружный диаметр 273 мм, толщина стенки 9 мм |  | шт |  | 21 | 3618.47 | 75988 |  |  |  | 75988 | 0 | 0 | [5 empty] | Отвод крутоизогнутый, радиус кривизны 1,5 мм, номинальное давление до 16 МПа, номинальный диаметр 250 мм, наружный диаметр 273 мм, толщина стенки 9 мм
39 | ФЕРм12-02-004-12 | Трубопровод из стальных труб с фланцами и сварными стыками на номинальное давление не более 2,5 МПа из труб и готовых деталей на эстакадах, кронштейнах и других специальных конструкциях, диаметр трубопровода наружный: 159 мм |  | 100 м |  | 0.02706 | 81709.29 | 3061 | 1236 | 1738 | 336 | 87 | 3.53 | 0.8 | [5 empty] | Трубопровод из стальных труб с фланцами и сварными стыками на номинальное давление не более 2,5 МПа из труб и готовых деталей на эстакадах, кронштейнах и других специальных конструкциях, диаметр трубопровода наружный: 159 мм
40 | ФЕРм40-01-002-07 | Вертикальное перемещение сверх предусмотренного в ГЭСНм: 2 м, на высоту до 10 м (Доп. перемещение на высоту 7 м) |  | 10 т |  | 0.0045 | 9911.58 | 65 | 63 | 2 |  |  | 0.2 | 0 | [5 empty] | Вертикальное перемещение сверх предусмотренного в ГЭСНм: 2 м, на высоту до 10 м (Доп. перемещение на высоту 7 м)
41 | ФССЦ-23.3.03.02-0139 | Трубы стальные бесшовные горячедеформированные со снятой фаской из стали марок 15, 20, 35, наружный диаметр 159 мм, толщина стенки 6 мм |  | м |  | 2.02 | 3049.98 | 6161 |  |  |  | 6161 | 0 | 0 | [5 empty] | Трубы стальные бесшовные горячедеформированные со снятой фаской из стали марок 15, 20, 35, наружный диаметр 159 мм, толщина стенки 6 мм
42 | ФССЦ-23.8.04.06-0086 | Отвод крутоизогнутый, радиус кривизны 1,5 мм, номинальное давление до 16 МПа, номинальный диаметр 150 мм, наружный диаметр 159 мм, толщина стенки 6 мм |  | шт |  | 2 | 975.63 | 1951 |  |  |  | 1951 | 0 | 0 | [5 empty] | Отвод крутоизогнутый, радиус кривизны 1,5 мм, номинальное давление до 16 МПа, номинальный диаметр 150 мм, наружный диаметр 159 мм, толщина стенки 6 мм
43 | ОЕР5р-09-01-01 | Изготовление и врезка штуцеров в трубопроводы из углеродистой стали на ру до 4,0 мпа диаметр штуцера 25 мм |  | 1 штуцер |  | 5 | 475.09 | 3407 | 2926 | 436 |  | 45 | 6.53 | 0 | [5 empty] | Изготовление и врезка штуцеров в трубопроводы из углеродистой стали на ру до 4,0 мпа диаметр штуцера 25 мм
44 | ФЕРм40-01-002-07 | Вертикальное перемещение сверх предусмотренного в ГЭСНм: 2 м, на высоту до 10 м (Доп. перемещение на высоту 7 м) |  | 10 т |  | 0.0001 | 9911.58 | 1 | 1 |  |  |  | 0 | 0 | [5 empty] | Вертикальное перемещение сверх предусмотренного в ГЭСНм: 2 м, на высоту до 10 м (Доп. перемещение на высоту 7 м)
45 | ФЕРм40-01-002-11 | Вертикальное перемещение сверх предусмотренного в ГЭСНм: 5 м, на высоту до 10 м (Доп. перемещение на высоту 10 м) |  | 4: 10 т; 6: 0.0001; 7: 4271.96; Мат. 13: 0; Мат. 14: 0 | [5 empty] | Вертикальное перемещение сверх предусмотренного в ГЭСНм: 5 м, на высоту до 10 м (Доп. перемещение на высоту 10 м)
46 | ФССЦ-23.3.05.02-0053 | Трубы стальные бесшовные, холоднодеформированные из стали марок 10, 20, 30, 45 (ГОСТ 8734-75, 8733-74), наружным диаметром: 32 мм, толщина стенки 4,0 мм |  | м |  | 1 | 503.25 | 503 |  |  |  | 503 | 0 | 0 | [5 empty] | Трубы стальные бесшовные, холоднодеформированные из стали марок 10, 20, 30, 45 (ГОСТ 8734-75, 8733-74), наружным диаметром: 32 мм, толщина стенки 4,0 мм
47 | ФССЦ-23.1.03.04-0085 | Опора 325-КХ-А11 (Прим.) |  | шт |  | 43 | 4386.22 | 188607 |  |  |  | 188607 | 0 | 0 | [5 empty] | Опора 325-КХ-А11 (Прим.)
48 | ФССЦ-23.1.03.04-0084 | Опора 273-КХ-А11 (Прим.) |  | шт |  | 44 | 3005.6 | 132246 |  |  |  | 132246 | 0 | 0 | [5 empty] | Опора 273-КХ-А11 (Прим.)
49 | ФЕРм12-11-006-09 | Присоединение трубопровода номинальным давлением до 2,5 МПа к действующей магистрали, диаметр наружный присоединяемой трубы: 325 мм |  | присоединение |  | 2 | 12508.36 | 35972 | 34737 | 397 |  | 838 | 87.29 | 0 | [5 empty] | Присоединение трубопровода номинальным давлением до 2,5 МПа к действующей магистрали, диаметр наружный присоединяемой трубы: 325 мм
50 | ФЕРм12-11-006-08 | Присоединение трубопровода номинальным давлением до 2,5 МПа к действующей магистрали, диаметр наружный присоединяемой трубы: 273 мм |  | присоединение |  | 1 | 10610.53 | 15259 | 14737 | 169 |  | 353 | 37.03 | 0 | [5 empty] | Присоединение трубопровода номинальным давлением до 2,5 МПа к действующей магистрали, диаметр наружный присоединяемой трубы: 273 мм
51 | ФЕРм12-11-006-06 | Присоединение трубопровода номинальным давлением до 2,5 МПа к действующей магистрали, диаметр наружный присоединяемой трубы: 159 мм |  | присоединение |  | 1 | 6755.06 | 9741 | 9474 | 100 |  | 167 | 23.81 | 0 | [5 empty] | Присоединение трубопровода номинальным давлением до 2,5 МПа к действующей магистрали, диаметр наружный присоединяемой трубы: 159 мм
Контроль сварных стыков | [20 empty] | Контроль сварных стыков
52 | ФЕРм39-01-001-05 | Очистка металлическими щетками поверхности трубопроводов номинальным диаметром: свыше 250 до 350 мм |  | стык |  | 13 | 166.26 | 3140 | 3129 |  |  | 11 | 8.94 | 0 | [5 empty] | Очистка металлическими щетками поверхности трубопроводов номинальным диаметром: свыше 250 до 350 мм
53 | ФЕРм39-02-012-13 | Рентгенографический контроль трубопровода через две стенки, номинальный диаметр трубопровода: свыше 250 до 350, толщина стенки до 10 мм |  | снимок |  | 13 | 939.59 | 16288 | 12928 | 132 |  | 3228 | 27.51 | 0 | [5 empty] | Рентгенографический контроль трубопровода через две стенки, номинальный диаметр трубопровода: свыше 250 до 350, толщина стенки до 10 мм
54 | ФЕРм39-02-006-14 | Ультразвуковая дефектоскопия трубопровода одним преобразователем сварных соединений перлитного класса с двух сторон, прозвучивание поперечное, номинальный диаметр трубопровода: свыше 200 до 300, толщина стенки до 8 мм |  | стык |  | 13 | 528.27 | 9657 | 8773 | 197 |  | 687 | 22.35 | 0 | [5 empty] | Ультразвуковая дефектоскопия трубопровода одним преобразователем сварных соединений перлитного класса с двух сторон, прозвучивание поперечное, номинальный диаметр трубопровода: свыше 200 до 300, толщина стенки до 8 мм
55 | ФЕРм39-01-001-04 | Очистка металлическими щетками поверхности трубопроводов номинальным диаметром: свыше 150 до 250 мм |  | стык |  | 2 | 127.92 | 371 | 370 |  |  | 1 | 1.06 | 0 | [5 empty] | Очистка металлическими щетками поверхности трубопроводов номинальным диаметром: свыше 150 до 250 мм
56 | ФЕРм39-02-012-10 | Рентгенографический контроль трубопровода через две стенки, номинальный диаметр трубопровода: свыше 150 до 250, толщина стенки до 10 мм |  | снимок |  | 2 | 754.94 | 2058 | 1740 | 18 |  | 300 | 3.7 | 0 | [5 empty] | Рентгенографический контроль трубопровода через две стенки, номинальный диаметр трубопровода: свыше 150 до 250, толщина стенки до 10 мм
57 | ФЕРм39-02-006-10 | Ультразвуковая дефектоскопия трубопровода одним преобразователем сварных соединений перлитного класса с двух сторон, прозвучивание поперечное, номинальный диаметр трубопровода: свыше 100 до 200, толщина стенки до 8 мм |  | стык |  | 2 | 344.27 | 966 | 872 | 20 |  | 74 | 2.22 | 0 | [5 empty] | Ультразвуковая дефектоскопия трубопровода одним преобразователем сварных соединений перлитного класса с двух сторон, прозвучивание поперечное, номинальный диаметр трубопровода: свыше 100 до 200, толщина стенки до 8 мм
58 | ФЕРм39-01-001-01 | Очистка металлическими щетками поверхности трубопроводов номинальным диаметром: до 50 мм |  | стык |  | 3 | 63.96 | 279 | 278 |  |  | 1 | 0.79 | 0 | [5 empty] | Очистка металлическими щетками поверхности трубопроводов номинальным диаметром: до 50 мм
59 | ФЕРм39-02-012-01 | Рентгенографический контроль трубопровода через две стенки, номинальный диаметр трубопровода: до 50, толщина стенки до 5 мм |  | снимок |  | 3 | 479.55 | 2026 | 1865 | 17 |  | 144 | 3.97 | 0 | [5 empty] | Рентгенографический контроль трубопровода через две стенки, номинальный диаметр трубопровода: до 50, толщина стенки до 5 мм
60 | ФЕРм39-02-006-01 | Ультразвуковая дефектоскопия трубопровода одним преобразователем сварных соединений перлитного класса с двух сторон, прозвучивание поперечное, номинальный диаметр трубопровода: до 32, толщина стенки до 8 мм |  | стык |  | 3 | 122.16 | 514 | 467 | 11 |  | 36 | 1.19 | 0 | [5 empty] | Ультразвуковая дефектоскопия трубопровода одним преобразователем сварных соединений перлитного класса с двух сторон, прозвучивание поперечное, номинальный диаметр трубопровода: до 32, толщина стенки до 8 мм
Раздел 3. Антикоррозионная защита металлоконструкций | [18 empty] | Раздел 3. Антикоррозионная защита металлоконструкций
61 | ФЕР13-06-002-01 | Очистка кварцевым песком: сплошных наружных поверхностей |  | м2 |  | 804 | 510.47 | 679634 | 98651 | 580983 | 228904 |  | 317.92 | 544.94 | [5 empty] | Очистка кварцевым песком: сплошных наружных поверхностей
62 | ФССЦ-01.7.17.08-0001 | Купрошлак |  | т |  | 25.728 | 3462.39 | 89080 |  |  |  | 89080 | 0 | 0 | [5 empty] | Купрошлак
63 | ФССЦпг-01-01-01-043 | Погрузо-разгрузочные работы при автомобильных перевозках: Погрузка мусора строительного с погрузкой экскаваторами емкостью ковша до 0,5 м3 |  | 1 т груза |  | 25.728 | 38.34 | 1305 |  | 1305 |  |  | 0 | 0 | [5 empty] | Погрузо-разгрузочные работы при автомобильных перевозках: Погрузка мусора строительного с погрузкой экскаваторами емкостью ковша до 0,5 м3
64 | ФССЦпг-03-21-01-050 | Перевозка грузов автомобилями-самосвалами грузоподъемностью 10 т работающих вне карьера на расстояние: I класс груза до 50 км |  | 1 т груза |  | 25.728 | 317.5 | 10803 |  | 10803 |  |  | 0 | 0 | [5 empty] | Перевозка грузов автомобилями-самосвалами грузоподъемностью 10 т работающих вне карьера на расстояние: I класс груза до 50 км
65 | ФЕР13-06-004-01 | Обеспыливание поверхности |  | м2 |  | 804 | 21.66 | 29103 | 26560 | 2543 |  |  | 85.59 | 0 | [5 empty] | Обеспыливание поверхности
66 | ФЕР13-07-001-02 | Обезжиривание поверхностей аппаратов и трубопроводов диаметром до 500 мм: уайт-спиритом |  | 100 м2 |  | 8.04 | 8277.6 | 80956 | 35300 | 516 | 167 | 45140 | 111.03 | 0.4 | [5 empty] | Обезжиривание поверхностей аппаратов и трубопроводов диаметром до 500 мм: уайт-спиритом
67 | ФЕР13-11-006-02 | Антикоррозионная защита металлических конструкций зданий и сооружений производственного и общественного назначения: эпоксидными составами на высоте до 3 м |  | 100 м2 |  | 8.04 | 2368.26 | 31596 | 29974 | 1259 | 167 | 363 | 80.7 | 0.4 | [5 empty] | Антикоррозионная защита металлических конструкций зданий и сооружений производственного и общественного назначения: эпоксидными составами на высоте до 3 м
68 | ТЦ_14.4.04.12_66_6684027560_25.08.2022_02 | Эмаль АКРУС-эпокс С |  | кг |  | 329.6 | 799.9 | 263647 |  |  |  | 263647 | 0 | 0 | [5 empty] | Эмаль АКРУС-эпокс С
69 | ФЕР13-11-006-02 | Антикоррозионная защита металлических конструкций зданий и сооружений производственного и общественного назначения: эпоксидными составами на высоте до 3 м |  | 100 м2 |  | 8.04 | 2368.26 | 31596 | 29974 | 1259 | 167 | 363 | 80.7 | 0.4 | [5 empty] | Антикоррозионная защита металлических конструкций зданий и сооружений производственного и общественного назначения: эпоксидными составами на высоте до 3 м
70 | ТЦ_14.4.04.12_66_6684027560_25.08.2022_02 | Эмаль АКРУС Полиур |  | кг |  | 215.6 | 835.07 | 180041 |  |  |  | 180041 | 0 | 0 | [5 empty] | Эмаль АКРУС Полиур
Итоги по смете: | [21 empty] | Итоги по смете:
Итого прямые затраты (справочно) |  |  |  | 8: 20400850 | [8 empty] | Итого прямые затраты (справочно)
Строительные работы |  |  |  | 8: 2080524 | [8 empty] | Строительные работы
Монтажные работы |  |  |  | 8: 20134742 | [8 empty] | Монтажные работы
Оборудование |  |  |  | 8: 281777 | [8 empty] | Оборудование
Итого ФОТ (справочно) |  |  |  | 8: 1301394 | [8 empty] | Итого ФОТ (справочно)
Итого накладные расходы (справочно) |  |  |  | 8: 1190622 | [8 empty] | Итого накладные расходы (справочно)
Итого сметная прибыль (справочно) |  |  |  | 8: 623794 | [8 empty] | Итого сметная прибыль (справочно)
ВСЕГО по смете |  |  |  | 8: 22497043; Мат. 13: 2647.5975; Мат. 14: 898.4511 | [9 empty] | ВСЕГО по смете
в том числе: | [22 empty] | в том числе:
материальные ресурсы, отсутствующие в ФРСН |  |  |  | 8: 475107 | [8 empty] | материальные ресурсы, отсутствующие в ФРСН
Материалы заказчика |  |  |  | 8: 53405 | [8 empty] | Материалы заказчика
Оборудование заказчика |  |  |  | 8: 281777 | [8 empty] | Оборудование заказчика

## ЛС-02-01-02
Техническое перевооружение. Трубопровод природного газа к цеху №83 | [14 empty] | Техническое перевооружение. Трубопровод природного газа к цеху №83
(наименование стройки)
ЛОКАЛЬНЫЙ РЕСУРСНЫЙ СМЕТНЫЙ РАСЧЕТ № ЛС-02-01-02
(локальная смета)
на Демонтажные работы по разделу ГСН, | [15 empty] | на Демонтажные работы по разделу ГСН,
(наименование работ и затрат, наименование объекта)
| Основание: | 02-01/22-ПОД.ВР | [14 empty] | 02-01/22-ПОД.ВР
| Сметная стоимость |  | 1179823 | руб.
| строительных работ |  | 18826 | руб.
| монтажных работ |  | 1160997 | руб.
| Средства на оплату труда |  | 353078 | руб.
| Сметная трудоемкость |  | 745.92 | чел.час
| Составлен(а) в текущих ценах по состоянию на |  | 2 квартал 2022г | [14 empty] | 2 квартал 2022г
№ п/п | Обоснование | Наименование работ и затрат |  | Единица измерения | Количество |  | Сметная стоимость в текущих (прогнозных) ценах, руб. | [5 empty] | Т/з осн. раб. Всего | Т/з мех. Всего
[5 empty] | на ед. | всего | на ед. | Всего | В том числе
[9 empty] | Осн.З/п | Эк.Маш | З/пМех | Мат.
1 | 2 | 3 |  | 4 | 5 | 6 | 7 | 8 | 9 | 10 | 11 | 12 | 13 | 14
Раздел 1. Демонтажные работы раздела ГСН | [18 empty] | Раздел 1. Демонтажные работы раздела ГСН
1 | ФЕРм12-12-001-15 | Демонтаж арматуры фланцевой с ручным приводом или без привода водопроводная на номинальное давление до 4 МПа, номинальный диаметр: 300 мм |  | шт |  | 1 | 8409.95 | 3572 | 1604 | 1968 | 511 |  | 4.58 | 0.98 | [5 empty] | Демонтаж арматуры фланцевой с ручным приводом или без привода водопроводная на номинальное давление до 4 МПа, номинальный диаметр: 300 мм
2 | ФЕРм40-01-002-11 | Вертикальное перемещение сверх предусмотренного в ГЭСНм: 5 м, на высоту до 10 м (Доп. перемещение на высоту 10 м) |  | 10 т |  | 0.0447 | 4271.96 | 272 | 218 | 53 | 16 | 1 | 0.77 | 0.03 | [5 empty] | Вертикальное перемещение сверх предусмотренного в ГЭСНм: 5 м, на высоту до 10 м (Доп. перемещение на высоту 10 м)
3 | ФЕРм12-12-001-14 | Демонтаж арматуры фланцевой с ручным приводом или без привода водопроводная на номинальное давление до 4 МПа, номинальный диаметр: 250 мм |  | шт |  | 2 | 6730.06 | 5735 | 2657 | 3078 | 799 |  | 7.59 | 1.54 | [5 empty] | Демонтаж арматуры фланцевой с ручным приводом или без привода водопроводная на номинальное давление до 4 МПа, номинальный диаметр: 250 мм
4 | ФЕРм40-01-002-11 | Вертикальное перемещение сверх предусмотренного в ГЭСНм: 5 м, на высоту до 10 м (Доп. перемещение на высоту 10 м) |  | 10 т |  | 0.0294 | 4271.96 | 178 | 143 | 35 | 11 |  | 0.51 | 0.02 | [5 empty] | Вертикальное перемещение сверх предусмотренного в ГЭСНм: 5 м, на высоту до 10 м (Доп. перемещение на высоту 10 м)
5 | ФЕРм12-12-001-12 | Демонтаж арматуры фланцевой с ручным приводом или без привода водопроводная на номинальное давление до 4 МПа, номинальный диаметр: 150 мм |  | шт |  | 1 | 3769.81 | 1623 | 825 | 798 | 204 |  | 2.36 | 0.39 | [5 empty] | Демонтаж арматуры фланцевой с ручным приводом или без привода водопроводная на номинальное давление до 4 МПа, номинальный диаметр: 150 мм
6 | ФЕРм40-01-002-07 | Вертикальное перемещение сверх предусмотренного в ГЭСНм: 2 м, на высоту до 10 м (Доп. перемещение на высоту 7 м) |  | 10 т |  | 0.0128 | 9911.58 | 185 | 179 | 5 | 1 | 1 | 0.58 | 0 | [5 empty] | Вертикальное перемещение сверх предусмотренного в ГЭСНм: 2 м, на высоту до 10 м (Доп. перемещение на высоту 7 м)
7 | ФЕРм12-12-001-02 | Демонтаж арматуры фланцевой с ручным приводом или без привода водопроводная на номинальное давление до 4 МПа, номинальный диаметр: 15 мм (Демонтаж клапана запорного) |  | шт |  | 1 | 964.97 | 459 | 458 | 1 |  |  | 1.31 | 0 | [5 empty] | Демонтаж арматуры фланцевой с ручным приводом или без привода водопроводная на номинальное давление до 4 МПа, номинальный диаметр: 15 мм (Демонтаж клапана запорного)
8 | ФЕРм40-01-002-11 | Вертикальное перемещение сверх предусмотренного в ГЭСНм: 5 м, на высоту до 10 м (Доп. перемещение на высоту 10 м) |  | 10 т |  | 0.0006 | 4271.96 | 4 | 3 | 1 |  |  | 0.01 | 0 | [5 empty] | Вертикальное перемещение сверх предусмотренного в ГЭСНм: 5 м, на высоту до 10 м (Доп. перемещение на высоту 10 м)
9 | ФЕРм12-02-004-15 | Демонтаж трубопровода из стальных труб с фланцами и сварными стыками на номинальное давление не более 2,5 МПа из труб и готовых деталей на эстакадах, кронштейнах и других специальных конструкциях, диаметр трубопровода наружный: 325 мм |  | 100 м |  | 3.76 | 126950.56 | 178666 | 79872 | 98794 | 23828 |  | 228.24 | 45.9 | [5 empty] | Демонтаж трубопровода из стальных труб с фланцами и сварными стыками на номинальное давление не более 2,5 МПа из труб и готовых деталей на эстакадах, кронштейнах и других специальных конструкциях, диаметр трубопровода наружный: 325 мм
10 | ФЕРм12-02-004-15 | Демонтаж трубопровода из стальных труб с фланцами и сварными стыками на номинальное давление не более 2,5 МПа из труб и готовых деталей на эстакадах, кронштейнах и других специальных конструкциях, диаметр трубопровода наружный: 325 мм |  | 100 м |  | 0.45 | 126950.56 | 21861 | 10037 | 11824 | 2852 |  | 28.68 | 5.49 | [5 empty] | Демонтаж трубопровода из стальных труб с фланцами и сварными стыками на номинальное давление не более 2,5 МПа из труб и готовых деталей на эстакадах, кронштейнах и других специальных конструкциях, диаметр трубопровода наружный: 325 мм
11 | ФЕРм40-01-002-11 | Вертикальное перемещение сверх предусмотренного в ГЭСНм: 5 м, на высоту до 10 м (Доп. перемещение на высоту 10 м) |  | 10 т |  | 0.2814 | 4271.96 | 1714 | 1373 | 336 | 102 | 5 | 4.84 | 0.2 | [5 empty] | Вертикальное перемещение сверх предусмотренного в ГЭСНм: 5 м, на высоту до 10 м (Доп. перемещение на высоту 10 м)
12 | ОЕР4р-07-01-08 | Разделка конструкций из труб улеродистых и легированных сталей с погрузкой, выгрузкой и перемещением при помощи крана и трактора: диаметр труб 325-377 мм |  | т |  | 26.33 | 4569.72 | 120320 | 40594 | 74188 | 19259 | 5538 | 110.59 | 40.81 | [5 empty] | Разделка конструкций из труб улеродистых и легированных сталей с погрузкой, выгрузкой и перемещением при помощи крана и трактора: диаметр труб 325-377 мм
13 | ФЕРм12-02-004-14 | Демонтаж трубопровода из стальных труб с фланцами и сварными стыками на номинальное давление не более 2,5 МПа из труб и готовых деталей на эстакадах, кронштейнах и других специальных конструкциях, диаметр трубопровода наружный: 273 мм |  | 100 м |  | 4.32 | 111350.12 | 178175 | 79172 | 99003 | 23720 |  | 226.24 | 45.69 | [5 empty] | Демонтаж трубопровода из стальных труб с фланцами и сварными стыками на номинальное давление не более 2,5 МПа из труб и готовых деталей на эстакадах, кронштейнах и других специальных конструкциях, диаметр трубопровода наружный: 273 мм
14 | ФЕРм12-02-004-14 | Демонтаж трубопровода из стальных труб с фланцами и сварными стыками на номинальное давление не более 2,5 МПа из труб и готовых деталей на эстакадах, кронштейнах и других специальных конструкциях, диаметр трубопровода наружный: 273 мм |  | 100 м |  | 0.011 | 111350.12 | 463 | 212 | 251 | 60 |  | 0.6 | 0.12 | [5 empty] | Демонтаж трубопровода из стальных труб с фланцами и сварными стыками на номинальное давление не более 2,5 МПа из труб и готовых деталей на эстакадах, кронштейнах и других специальных конструкциях, диаметр трубопровода наружный: 273 мм
15 | ФЕРм40-01-002-11 | Вертикальное перемещение сверх предусмотренного в ГЭСНм: 5 м, на высоту до 10 м (Доп. перемещение на высоту 10 м) |  | 10 т |  | 0.0575 | 4271.96 | 351 | 281 | 69 | 21 | 1 | 0.99 | 0.04 | [5 empty] | Вертикальное перемещение сверх предусмотренного в ГЭСНм: 5 м, на высоту до 10 м (Доп. перемещение на высоту 10 м)
16 | ОЕР4р-07-01-07 | Разделка конструкций из труб улеродистых и легированных сталей с погрузкой, выгрузкой и перемещением при помощи крана и трактора: диаметр труб 240-299 мм |  | т |  | 23.16 | 5096.21 | 118029 | 46419 | 65278 | 16941 | 6332 | 126.45 | 35.9 | [5 empty] | Разделка конструкций из труб улеродистых и легированных сталей с погрузкой, выгрузкой и перемещением при помощи крана и трактора: диаметр труб 240-299 мм
17 | ФЕРм12-02-004-12 | Демонтаж трубопровода из стальных труб с фланцами и сварными стыками на номинальное давление не более 2,5 МПа из труб и готовых деталей на эстакадах, кронштейнах и других специальных конструкциях, диаметр трубопровода наружный: 159 мм |  | 100 м |  | 0.02 | 81709.29 | 1099 | 457 | 642 | 153 |  | 1.31 | 0.3 | [5 empty] | Демонтаж трубопровода из стальных труб с фланцами и сварными стыками на номинальное давление не более 2,5 МПа из труб и готовых деталей на эстакадах, кронштейнах и других специальных конструкциях, диаметр трубопровода наружный: 159 мм
18 | ФЕРм40-01-002-07 | Вертикальное перемещение сверх предусмотренного в ГЭСНм: 2 м, на высоту до 10 м (Доп. перемещение на высоту 7 м) |  | 10 т |  | 0.0045 | 9911.58 | 65 | 63 | 2 |  |  | 0.2 | 0 | [5 empty] | Вертикальное перемещение сверх предусмотренного в ГЭСНм: 2 м, на высоту до 10 м (Доп. перемещение на высоту 7 м)
19 | ФЕРм12-02-004-02 | Трубопровод из стальных труб с фланцами и сварными стыками на номинальное давление не более 2,5 МПа из труб и готовых деталей на эстакадах, кронштейнах и других специальных конструкциях, диаметр трубопровода наружный: 18 мм |  | 100 м |  | 0.002 | 42644.55 | 58 | 25 | 33 | 8 |  | 0.07 | 0.02 | [5 empty] | Трубопровод из стальных труб с фланцами и сварными стыками на номинальное давление не более 2,5 МПа из труб и готовых деталей на эстакадах, кронштейнах и других специальных конструкциях, диаметр трубопровода наружный: 18 мм
20 | ФЕРм40-01-002-11 | Вертикальное перемещение сверх предусмотренного в ГЭСНм: 5 м, на высоту до 10 м (Доп. перемещение на высоту 10 м) |  | 4: 10 т; 6: 2e-05; 7: 4271.96; Мат. 13: 0; Мат. 14: 0 | [5 empty] | Вертикальное перемещение сверх предусмотренного в ГЭСНм: 5 м, на высоту до 10 м (Доп. перемещение на высоту 10 м)
21 | ФССЦпг-01-01-01-015 | Погрузо-разгрузочные работы при автомобильных перевозках: Погрузка металлических конструкций массой до 1 т |  | 1 т груза |  | 1.17 | 261.04 | 305 |  |  |  | 305 | 0 | 0 | [5 empty] | Погрузо-разгрузочные работы при автомобильных перевозках: Погрузка металлических конструкций массой до 1 т
22 | ФССЦпг-01-01-01-030 | Погрузо-разгрузочные работы при автомобильных перевозках: Погрузка труб металлических с применением автомобильных кранов |  | 1 т груза |  | 0.05 | 118.42 | 6 |  |  |  | 6 | 0 | 0 | [5 empty] | Погрузо-разгрузочные работы при автомобильных перевозках: Погрузка труб металлических с применением автомобильных кранов
23 | ФССЦпг-03-21-01-050 | Перевозка грузов автомобилями-самосвалами грузоподъемностью 10 т работающих вне карьера на расстояние: I класс груза до 50 км |  | 1 т груза |  | 50.71 | 317.5 | 18515 |  | 18515 |  |  | 0 | 0 | [5 empty] | Перевозка грузов автомобилями-самосвалами грузоподъемностью 10 т работающих вне карьера на расстояние: I класс груза до 50 км
Итоги по смете: | [20 empty] | Итоги по смете:
Итого прямые затраты (справочно) |  |  |  | 8: 651655 | [7 empty] | Итого прямые затраты (справочно)
Строительные работы |  |  |  | 8: 18826 | [7 empty] | Строительные работы
Монтажные работы |  |  |  | 8: 1160997 | [7 empty] | Монтажные работы
Итого ФОТ (справочно) |  |  |  | 8: 353078 | [7 empty] | Итого ФОТ (справочно)
Итого накладные расходы (справочно) |  |  |  | 8: 317747 | [7 empty] | Итого накладные расходы (справочно)
Итого сметная прибыль (справочно) |  |  |  | 8: 210421 | [7 empty] | Итого сметная прибыль (справочно)
ВСЕГО по смете |  |  |  | 8: 1179823; Мат. 13: 745.9204; Мат. 14: 177.4362 | [8 empty] | ВСЕГО по смете

## ЛС-02-01-01
Техническое перевооружение. Трубопровод природного газа к цеху №83 | [14 empty] | Техническое перевооружение. Трубопровод природного газа к цеху №83
(наименование стройки)
ЛОКАЛЬНЫЙ РЕСУРСНЫЙ СМЕТНЫЙ РАСЧЕТ № ЛС-02-01-01
(локальная смета)
на Демонтажные работы по разделу АС, | [15 empty] | на Демонтажные работы по разделу АС,
(наименование работ и затрат, наименование объекта)
| Основание: | 02-01/22-ПОД.ВР | [14 empty] | 02-01/22-ПОД.ВР
| Сметная стоимость |  | 34397 | руб.
| строительных работ |  | 25788 | руб.
| монтажных работ |  | 8609 | руб.
| Средства на оплату труда |  | 10714 | руб.
| Сметная трудоемкость |  | 25.65 | чел.час
| Составлен(а) в текущих ценах по состоянию на |  | 2 квартал 2022г | [14 empty] | 2 квартал 2022г
№ п/п | Обоснование | Наименование работ и затрат |  | Единица измерения | Количество |  | Сметная стоимость в текущих (прогнозных) ценах, руб. | [5 empty] | Т/з осн. раб. Всего | Т/з мех. Всего
[5 empty] | на ед. | всего | на ед. | Всего | В том числе
[9 empty] | Осн.З/п | Эк.Маш | З/пМех | Мат.
1 | 2 | 3 |  | 4 | 5 | 6 | 7 | 8 | 9 | 10 | 11 | 12 | 13 | 14
Раздел 1. Демонтажные работы раздела АС | [18 empty] | Раздел 1. Демонтажные работы раздела АС
1 | ФЕР09-02-019-02 | Демонтаж металлических балок |  | т |  | 0.098 | 26043.47 | 2096 | 1177 | 919 | 206 |  | 3.36 | 0.4 | [5 empty] | Демонтаж металлических балок
2 | ФЕР09-03-030-01 | Демонтаж площадок с настилом и ограждением из листовой, рифленой, просечной и круглой стали |  | т |  | 0.4721 | 21665.72 | 9381 | 5239 | 4142 | 998 |  | 15.69 | 1.93 | [5 empty] | Демонтаж площадок с настилом и ограждением из листовой, рифленой, просечной и круглой стали
3 | ОЕР4р-06-01-08 | Разделка металлоконструкций из прокатных профилей с погрузкой, выгрузкой и перемещением при помощи крана и трактора. Металлоконструкции с преобладанием балок двутавровых и швеллеров: швеллер (все сечения) |  | т |  | 0.098 | 5239.41 | 686 | 292 | 373 | 96 | 21 | 0.8 | 0.21 | [5 empty] | Разделка металлоконструкций из прокатных профилей с погрузкой, выгрузкой и перемещением при помощи крана и трактора. Металлоконструкции с преобладанием балок двутавровых и швеллеров: швеллер (все сечения)
4 | ОЕР4р-05-01-02 | Разделка конструкций из листовой стали и оборудования с погрузкой, выгрузкой и перемещением при помощи крана и трактора: толщина металла до 10 мм |  | т |  | 0.4721 | 5925.47 | 3672 | 1577 | 1797 | 464 | 298 | 4.3 | 0.99 | [5 empty] | Разделка конструкций из листовой стали и оборудования с погрузкой, выгрузкой и перемещением при помощи крана и трактора: толщина металла до 10 мм
5 | ФЕР07-01-019-01 | Демонтаж ж/б траверсы |  | 100 шт |  | 0.01 | 92190.64 | 974 | 496 | 478 | 152 |  | 1.45 | 0.29 | [5 empty] | Демонтаж ж/б траверсы
6 | ФЕР46-04-001-03 | Разборка: железобетонных фундаментов (Разделка ж/б конструкций) |  | м3 |  | 0.003 | 7337.25 | 30 | 17 | 13 |  |  | 0.05 | 0 | [5 empty] | Разборка: железобетонных фундаментов (Разделка ж/б конструкций)
7 | ФССЦпг-01-01-01-027 | Погрузо-разгрузочные работы при автомобильных перевозках: Погрузка стальных профилей крупных (балки, сваи, квадратная сечением более 40х40 мм, круглая диаметром более 40 мм, толстолистовая, тюбинги, швеллеры, шпунт металлический и т.п.) (Прим. М/лом: погрузка) |  | 1 т груза |  | 0.5701 | 118.42 | 68 |  |  |  | 68 | 0 | 0 | [5 empty] | Погрузо-разгрузочные работы при автомобильных перевозках: Погрузка стальных профилей крупных (балки, сваи, квадратная сечением более 40х40 мм, круглая диаметром более 40 мм, толстолистовая, тюбинги, швеллеры, шпунт металлический и т.п.) (Прим. М/лом: погрузка)
8 | ФССЦпг-01-01-01-043 | Погрузо-разгрузочные работы при автомобильных перевозках: Погрузка мусора строительного с погрузкой экскаваторами емкостью ковша до 0,5 м3 |  | 1 т груза |  | 0.32 | 38.34 | 14 |  | 14 |  |  | 0 | 0 | [5 empty] | Погрузо-разгрузочные работы при автомобильных перевозках: Погрузка мусора строительного с погрузкой экскаваторами емкостью ковша до 0,5 м3
9 | ФССЦпг-03-21-01-010 | Перевозка грузов автомобилями-самосвалами грузоподъемностью 10 т работающих вне карьера на расстояние: I класс груза до 10 км |  | 1 т груза |  | 0.5701 | 133.5 | 88 |  | 88 |  |  | 0 | 0 | [5 empty] | Перевозка грузов автомобилями-самосвалами грузоподъемностью 10 т работающих вне карьера на расстояние: I класс груза до 10 км
10 | ФССЦпг-03-21-01-050 | Перевозка грузов автомобилями-самосвалами грузоподъемностью 10 т работающих вне карьера на расстояние: I класс груза до 50 км |  | 1 т груза |  | 0.32 | 317.5 | 117 |  | 117 |  |  | 0 | 0 | [5 empty] | Перевозка грузов автомобилями-самосвалами грузоподъемностью 10 т работающих вне карьера на расстояние: I класс груза до 50 км
Итоги по смете: | [20 empty] | Итоги по смете:
Итого прямые затраты (справочно) |  |  |  | 8: 17126 | [7 empty] | Итого прямые затраты (справочно)
Строительные работы |  |  |  | 8: 25788 | [7 empty] | Строительные работы
Монтажные работы |  |  |  | 8: 8609 | [7 empty] | Монтажные работы
Итого ФОТ (справочно) |  |  |  | 8: 10714 | [7 empty] | Итого ФОТ (справочно)
Итого накладные расходы (справочно) |  |  |  | 8: 10000 | [7 empty] | Итого накладные расходы (справочно)
Итого сметная прибыль (справочно) |  |  |  | 8: 7271 | [7 empty] | Итого сметная прибыль (справочно)
ВСЕГО по смете |  |  |  | 8: 34397; Мат. 13: 25.6475; Мат. 14: 3.8184 | [8 empty] | ВСЕГО по смете

## Выписка №8047
Техническое перевооружение. Трубопровод природного газа к цеху №83 | [14 empty] | Техническое перевооружение. Трубопровод природного газа к цеху №83
(наименование стройки)
ЛОКАЛЬНЫЙ РЕСУРСНЫЙ СМЕТНЫЙ РАСЧЕТ № 49-2023-8047
(локальная смета)
на Выписка №8047, | [15 empty] | на Выписка №8047,
(наименование работ и затрат, наименование объекта)
| Основание: | служебная записка, смета № ЛС-02-01-03, заявка № 3336 от 22.08.2023 г. | [14 empty] | служебная записка, смета № ЛС-02-01-03, заявка № 3336 от 22.08.2023 г.
| Сметная стоимость |  | 2221281 | руб.
| строительных работ |  | 2221281 | руб.
| Средства на оплату труда |  | 345683 | руб.
| Сметная трудоемкость |  | 897.51 | чел.час
| Составлен(а) в текущих ценах по состоянию на |  | 2 квартал 2022 год (22.08.2023 г.) | [14 empty] | 2 квартал 2022 год (22.08.2023 г.)
№ п/п | Обоснование | Наименование работ и затрат |  | Единица измерения | Количество |  | Сметная стоимость в текущих (прогнозных) ценах, руб. | [5 empty] | Т/з осн. раб. Всего | Т/з мех. Всего
[5 empty] | на ед. | всего | на ед. | Всего | В том числе
[9 empty] | Осн.З/п | Эк.Маш | З/пМех | Мат.
1 | 2 | 3 |  | 4 | 5 | 6 | 7 | 8 | 9 | 10 | 11 | 12 | 13 | 14
Раздел 1. Опоры Оп48-Оп58, Оп133-Оп136 | [18 empty] | Раздел 1. Опоры Оп48-Оп58, Оп133-Оп136
1 | ФЕР08-07-002-01 | Установка и разборка внутренних трубчатых инвентарных лесов: при высоте помещений до 6 м |  | 100 м2 горизонтальной проекции |  | 3.226 | 25145.38 | 125045 | 108250 | 965 | 398 | 15830 | 344.43 | 0.96 | [5 empty] | Установка и разборка внутренних трубчатых инвентарных лесов: при высоте помещений до 6 м
2 | ФЕР08-07-002-02 | Установка и разборка внутренних трубчатых инвентарных лесов: на каждые последующие 4 м высоты помещений добавлять к расценке 08-07-002-01 |  | 100 м2 горизонтальной проекции |  | 2.176 | 16319.77 | 56504 | 51798 | 398 | 164 | 4308 | 164.81 | 0.4 | [5 empty] | Установка и разборка внутренних трубчатых инвентарных лесов: на каждые последующие 4 м высоты помещений добавлять к расценке 08-07-002-01
3 | ФЕР09-02-019-02 | Монтаж унифицированных эстакад пролетом до 18 м: двухъярусных |  | т |  | 2.6293 | 26043.47 | 117417 | 57062 | 48444 | 8732 | 11911 | 163.06 | 21.04 | [5 empty] | Монтаж унифицированных эстакад пролетом до 18 м: двухъярусных
4 | ФССЦ-07.3.01.02-0002 | Эстакады открытые кабельные и для прокладки трубопроводов пролетные строения, опоры, седла, кронштейны |  | т |  | 2.6293 | 255152.4 | 670872 |  |  |  | 670872 | 0 | 0 | [5 empty] | Эстакады открытые кабельные и для прокладки трубопроводов пролетные строения, опоры, седла, кронштейны
Антикоррозионная защита металлоконструкций | [20 empty] | Антикоррозионная защита металлоконструкций
5 | ФЕР13-06-002-01 | Очистка кварцевым песком: сплошных наружных поверхностей |  | м2 |  | 75.5 | 510.47 | 63820 | 9264 | 54556 | 21239 |  | 29.85 | 51.17 | [5 empty] | Очистка кварцевым песком: сплошных наружных поверхностей
6 | ФССЦ-01.7.17.08-0001 | Купрошлак |  | т |  | 2.416 | 3462.39 | 8365 |  |  |  | 8365 | 0 | 0 | [5 empty] | Купрошлак
7 | ФЕР13-06-004-01 | Обеспыливание поверхности |  | м2 |  | 75.5 | 21.66 | 2733 | 2494 | 239 |  |  | 8.04 | 0 | [5 empty] | Обеспыливание поверхности
8 | ФЕР13-07-001-02 | Обезжиривание поверхностей аппаратов и трубопроводов диаметром до 500 мм: уайт-спиритом |  | 100 м2 |  | 0.755 | 8277.6 | 7602 | 3315 | 48 | 16 | 4239 | 10.43 | 0.04 | [5 empty] | Обезжиривание поверхностей аппаратов и трубопроводов диаметром до 500 мм: уайт-спиритом
9 | ФЕР13-11-006-02 | Антикоррозионная защита металлических конструкций зданий и сооружений производственного и общественного назначения: эпоксидными составами на высоте до 3 м |  | 100 м2 |  | 0.755 | 2368.26 | 2968 | 2815 | 119 | 16 | 34 | 7.58 | 0.04 | [5 empty] | Антикоррозионная защита металлических конструкций зданий и сооружений производственного и общественного назначения: эпоксидными составами на высоте до 3 м
10 | ТЦ_14.4.04.12_66_6684027560_25.08.2022_02 | Эмаль АКРУС-эпокс С |  | кг |  | 33.54 | 799.9 | 26829 |  |  |  | 26829 | 0 | 0 | [5 empty] | Эмаль АКРУС-эпокс С
Раздел 2. Площадка обслуживания Пл1 | [18 empty] | Раздел 2. Площадка обслуживания Пл1
Стойки Ст1 (2 шт), Ст2 (4 шт), Опора Кр6 (1 шт), Площадка Пл1 | [20 empty] | Стойки Ст1 (2 шт), Ст2 (4 шт), Опора Кр6 (1 шт), Площадка Пл1
11 | ФЕР09-03-030-01 | Монтаж площадок с настилом и ограждением из листовой, рифленой, просечной и круглой стали |  | т |  | 1.9341 | 21665.72 | 74868 | 38791 | 33337 | 6452 | 2740 | 116.16 | 15.55 | [5 empty] | Монтаж площадок с настилом и ограждением из листовой, рифленой, просечной и круглой стали
12 | ФССЦ-07.2.07.13-0161 | Площадки просадочные, мостики, кронштейны, маршевые лестницы, пожарные щиты переходных площадок, ограждений |  | т |  | 1.9341 | 188220.76 | 364038 |  |  |  | 364038 | 0 | 0 | [5 empty] | Площадки просадочные, мостики, кронштейны, маршевые лестницы, пожарные щиты переходных площадок, ограждений
13 | ФЕР09-03-029-01 | Монтаж лестниц прямолинейных и криволинейных, пожарных с ограждением |  | т |  | 0.0688 | 20829.51 | 2555 | 1137 | 1320 | 303 | 98 | 3.33 | 0.73 | [5 empty] | Монтаж лестниц прямолинейных и криволинейных, пожарных с ограждением
14 | ФССЦ-07.2.05.01-0032 | Ограждения лестничных проемов, лестничные марши, пожарные лестницы |  | т |  | 0.0688 | 206790.93 | 14227 |  |  |  | 14227 | 0 | 0 | [5 empty] | Ограждения лестничных проемов, лестничные марши, пожарные лестницы
Антикоррозионная защита металлоконструкций | [20 empty] | Антикоррозионная защита металлоконструкций
15 | ФЕР13-06-002-01 | Очистка кварцевым песком: сплошных наружных поверхностей |  | м2 |  | 58.1 | 510.47 | 49113 | 7129 | 41984 | 16344 |  | 22.97 | 39.38 | [5 empty] | Очистка кварцевым песком: сплошных наружных поверхностей
16 | ФССЦ-01.7.17.08-0001 | Купрошлак |  | т |  | 1.8592 | 3462.39 | 6437 |  |  |  | 6437 | 0 | 0 | [5 empty] | Купрошлак
17 | ФЕР13-06-004-01 | Обеспыливание поверхности |  | м2 |  | 58.1 | 21.66 | 2103 | 1919 | 184 |  |  | 6.19 | 0 | [5 empty] | Обеспыливание поверхности
18 | ФЕР13-07-001-02 | Обезжиривание поверхностей аппаратов и трубопроводов диаметром до 500 мм: уайт-спиритом |  | 100 м2 |  | 0.581 | 8277.6 | 5850 | 2551 | 37 | 12 | 3262 | 8.02 | 0.03 | [5 empty] | Обезжиривание поверхностей аппаратов и трубопроводов диаметром до 500 мм: уайт-спиритом
19 | ФЕР13-11-006-02 | Антикоррозионная защита металлических конструкций зданий и сооружений производственного и общественного назначения: эпоксидными составами на высоте до 3 м |  | 100 м2 |  | 0.581 | 2368.26 | 2283 | 2166 | 91 | 12 | 26 | 5.83 | 0.03 | [5 empty] | Антикоррозионная защита металлических конструкций зданий и сооружений производственного и общественного назначения: эпоксидными составами на высоте до 3 м
20 | ТЦ_14.4.04.12_66_6684027560_25.08.2022_02 | Эмаль АКРУС-эпокс С |  | кг |  | 25.81 | 799.9 | 20645 |  |  |  | 20645 | 0 | 0 | [5 empty] | Эмаль АКРУС-эпокс С
Раздел 3. Ремонтные работы | [18 empty] | Раздел 3. Ремонтные работы
Балка Б1 | [20 empty] | Балка Б1
21 | ФЕР09-02-019-02 | Монтаж унифицированных эстакад пролетом до 18 м: двухъярусных (Монтаж балки между осяит 79-80) |  | т |  | 0.0878 | 26043.47 | 3563 | 1732 | 1471 | 265 | 360 | 4.95 | 0.64 | [5 empty] | Монтаж унифицированных эстакад пролетом до 18 м: двухъярусных (Монтаж балки между осяит 79-80)
22 | ФССЦ-07.3.01.02-0002 | Эстакады открытые кабельные и для прокладки трубопроводов пролетные строения, опоры, седла, кронштейны |  | т |  | 0.0878 | 255152.4 | 22402 |  |  |  | 22402 | 0 | 0 | [5 empty] | Эстакады открытые кабельные и для прокладки трубопроводов пролетные строения, опоры, седла, кронштейны
23 | ФЕР13-06-002-01 | Очистка кварцевым песком: сплошных наружных поверхностей |  | м2 |  | 2.52 | 510.47 | 2130 | 309 | 1821 | 709 |  | 1 | 1.71 | [5 empty] | Очистка кварцевым песком: сплошных наружных поверхностей
24 | ФССЦ-01.7.17.08-0001 | Купрошлак |  | т |  | 0.0806 | 3462.39 | 279 |  |  |  | 279 | 0 | 0 | [5 empty] | Купрошлак
25 | ФЕР13-06-004-01 | Обеспыливание поверхности |  | м2 |  | 2.52 | 21.66 | 91 | 83 | 8 |  |  | 0.27 | 0 | [5 empty] | Обеспыливание поверхности
26 | ФЕР13-07-001-02 | Обезжиривание поверхностей аппаратов и трубопроводов диаметром до 500 мм: уайт-спиритом |  | 100 м2 |  | 0.025 | 8277.6 | 253 | 110 | 2 | 1 | 141 | 0.35 | 0 | [5 empty] | Обезжиривание поверхностей аппаратов и трубопроводов диаметром до 500 мм: уайт-спиритом
27 | ФЕР13-11-006-02 | Антикоррозионная защита металлических конструкций зданий и сооружений производственного и общественного назначения: эпоксидными составами на высоте до 3 м |  | 100 м2 |  | 0.0252 | 2368.26 | 99 | 94 | 4 | 1 | 1 | 0.25 | 0 | [5 empty] | Антикоррозионная защита металлических конструкций зданий и сооружений производственного и общественного назначения: эпоксидными составами на высоте до 3 м
28 | ТЦ_14.4.04.12_66_6684027560_25.08.2022_02 | Эмаль АКРУС-эпокс С |  | кг |  | 1.12 | 799.9 | 896 |  |  |  | 896 | 0 | 0 | [5 empty] | Эмаль АКРУС-эпокс С
Итоги по смете: | [21 empty] | Итоги по смете:
Итого прямые затраты (справочно) |  |  |  | 8: 1653987 | [8 empty] | Итого прямые затраты (справочно)
Строительные работы |  |  |  | 8: 2221281 | [8 empty] | Строительные работы
Итого ФОТ (справочно) |  |  |  | 8: 345683 | [8 empty] | Итого ФОТ (справочно)
Итого накладные расходы (справочно) |  |  |  | 8: 349493 | [8 empty] | Итого накладные расходы (справочно)
Итого сметная прибыль (справочно) |  |  |  | 8: 217801 | [8 empty] | Итого сметная прибыль (справочно)
ВСЕГО по смете |  |  |  | 8: 2221281; Мат. 13: 897.5077; Мат. 14: 131.7009 | [9 empty] | ВСЕГО по смете
в том числе: | [22 empty] | в том числе:
материальные ресурсы, отсутствующие в ФРСН |  |  |  | 8: 48370 | [8 empty] | материальные ресурсы, отсутствующие в ФРСН