## 73617 Лучкина Е.А. - Ресурсная
Цех№7 | [14 empty] | Цех№7
(наименование стройки)
ЛОКАЛЬНЫЙ РЕСУРСНЫЙ СМЕТНЫЙ РАСЧЕТ № 7-1401-172/23-ТХ-73617
(локальная смета)
на Перевод узла приг.циркул-й г.воды с обор. на паровой конденсат (на 2024г), | [15 empty] | на Перевод узла приг.циркул-й г.воды с обор. на паровой конденсат (на 2024г),
(наименование работ и затрат, наименование объекта)
| Основание: | пр.1401-172/23-ТХ, заявка №2918 от 08.06.2023г | [14 empty] | пр.1401-172/23-ТХ, заявка №2918 от 08.06.2023г
| Сметная стоимость |  | 1094510.49 | руб.
| строительных работ |  | 83379.33 | руб.
| монтажных работ |  | 1011131.16 | руб.
| Средства на оплату труда |  | 184671.29 | руб.
| Сметная трудоемкость |  | 427.4 | чел.час
| Составлен(а) в текущих ценах по состоянию на |  | 2 кв.2023г | [14 empty] | 2 кв.2023г
№ п/п | Обоснование | Наименование работ и затрат |  | Единица измерения | Количество |  | Сметная стоимость в текущих (прогнозных) ценах, руб. | [5 empty] | Т/з осн. раб. Всего | Т/з мех. Всего
[5 empty] | на ед. | всего | на ед. | Всего | В том числе
[9 empty] | Осн.З/п | Эк.Маш | З/пМех | Мат.
1 | 2 | 3 |  | 4 | 5 | 6 | 7 | 8 | 9 | 10 | 11 | 12 | 13 | 14
Раздел 1. Монтаж по проекту 1401-172/23-ТХ.2 Перевод узла приг.циркул-й г.воды с обор. на паровой конденсат (на 2024г) | [18 empty] | Раздел 1. Монтаж по проекту 1401-172/23-ТХ.2 Перевод узла приг.циркул-й г.воды с обор. на паровой конденсат (на 2024г)
Линия 1.82-50С21, 1.82-50.С21И | [19 empty] | Линия 1.82-50С21, 1.82-50.С21И
Трубопровод Ду57 | [19 empty] | Трубопровод Ду57
1 | ФЕРм12-01-004-07 Приказ Минстроя России от 26.12.2019 №876/пр | Трубопровод в помещениях или на открытых площадках в пределах цехов, монтируемый из труб и готовых деталей, на номинальное давление не более 2,5 МПа, диаметр труб наружный: 57 мм |  | 100 м |  | 0.2269 | 106422.21 | 38998.86 | 20339.83 | 18045.96 |  | 613.07 | 58.12 | 8.05 | [6 empty] | Трубопровод в помещениях или на открытых площадках в пределах цехов, монтируемый из труб и готовых деталей, на номинальное давление не более 2,5 МПа, диаметр труб наружный: 57 мм
2 | ФССЦ-23.3.03.02-0030 Приказ Минстроя России от 26.12.2019 №876/пр | Трубы стальные бесшовные горячедеформированные со снятой фаской из стали марок 15, 20, 35, наружный диаметр 57 мм, толщина стенки 3,5 мм |  | м |  | 22.317 | 1206 | 26914.3 |  |  |  | 26914.3 | 0 | 0 | [6 empty] | Трубы стальные бесшовные горячедеформированные со снятой фаской из стали марок 15, 20, 35, наружный диаметр 57 мм, толщина стенки 3,5 мм
3 | ФССЦ-23.8.04.06-0064 Приказ Минстроя России от 26.12.2019 №876/пр | Отвод крутоизогнутый, радиус кривизны 1,5 мм, номинальное давление до 16 МПа, номинальный диаметр 50 мм, наружный диаметр 57 мм, толщина стенки 4 мм |  | шт |  | 9 | 156.71 | 1410.39 |  |  |  | 1410.39 | 0 | 0 | [6 empty] | Отвод крутоизогнутый, радиус кривизны 1,5 мм, номинальное давление до 16 МПа, номинальный диаметр 50 мм, наружный диаметр 57 мм, толщина стенки 4 мм
4 | ФССЦ-23.8.04.06-0064 Приказ Минстроя России от 26.12.2019 №876/пр | Отвод крутоизогнутый, радиус кривизны 1,5 мм, номинальное давление до 16 МПа, номинальный диаметр 50 мм, наружный диаметр 57 мм, толщина стенки 4 мм (прим.отвод П45-57х4,0) |  | шт |  | 1 | 156.71 | 156.71 |  |  |  | 156.71 | 0 | 0 | [6 empty] | Отвод крутоизогнутый, радиус кривизны 1,5 мм, номинальное давление до 16 МПа, номинальный диаметр 50 мм, наружный диаметр 57 мм, толщина стенки 4 мм (прим.отвод П45-57х4,0)
Арматура | [19 empty] | Арматура
6 | ФЕРм12-12-001-07 Приказ Минстроя России от 26.12.2019 №876/пр | Арматура фланцевая с ручным приводом или без привода водопроводная на номинальное давление до 4 МПа, номинальный диаметр: 50 мм |  | шт |  | 2 | 1671.26 | 5499.55 | 3477.03 | 2012.04 |  | 10.48 | 9.94 | 0.99 | [6 empty] | Арматура фланцевая с ручным приводом или без привода водопроводная на номинальное давление до 4 МПа, номинальный диаметр: 50 мм
7 | ЕРм12-19-007-44 | Фасонные детали из углеродистой и низколегированной стали технологического трубопровода, на условное давление не более 2,5 МПа. Фланец, диаметр наружный, мм: 57 |  | 10 шт. |  | 0.4 | 3745.26 | 38147.1 | 1623.34 | 767.81 | 35702.98 | 52.97 | 4.64 | 0.4 | [6 empty] | Фасонные детали из углеродистой и низколегированной стали технологического трубопровода, на условное давление не более 2,5 МПа. Фланец, диаметр наружный, мм: 57
8 * | Коммерческрое предложение от 27.06.2023г ООО "Южный Урал Групп" | Клапан 15с65нж Ду50 Ру16 с КОФ исп.В тип 01 |  | шт |  | 2 | 56382.63 | 112765.26 |  |  |  | 112765.26 | 0 | 0 | [6 empty] | Клапан 15с65нж Ду50 Ру16 с КОФ исп.В тип 01
Опоры, подвеска | [19 empty] | Опоры, подвеска
9 * | ФССЦ-07.2.07.11-0003 Приказ Минстроя России от 26.12.2019 №876/пр | Опоры скользящие и катковые, крепежные детали, хомуты (прим. опора 57-КХ-А11; опора 57-ХБ-А; подвеска Ду50, Н=2000мм) |  | т |  | 0.0082 | 234424.72 | 1922.28 |  |  |  | 1922.28 | 0 | 0 | [6 empty] | Опоры скользящие и катковые, крепежные детали, хомуты (прим. опора 57-КХ-А11; опора 57-ХБ-А; подвеска Ду50, Н=2000мм)
Линия 1.42-50С21, 1.42-50.С21И | [19 empty] | Линия 1.42-50С21, 1.42-50.С21И
Трубопровод Ду57 | [19 empty] | Трубопровод Ду57
10 | ФЕРм12-01-004-07 Приказ Минстроя России от 26.12.2019 №876/пр | Трубопровод в помещениях или на открытых площадках в пределах цехов, монтируемый из труб и готовых деталей, на номинальное давление не более 2,5 МПа, диаметр труб наружный: 57 мм |  | 100 м |  | 1.1788 | 106422.21 | 202615.39 | 105673.9 | 93756.33 |  | 3185.16 | 301.97 | 41.84 | [6 empty] | Трубопровод в помещениях или на открытых площадках в пределах цехов, монтируемый из труб и готовых деталей, на номинальное давление не более 2,5 МПа, диаметр труб наружный: 57 мм
11 | ФССЦ-23.3.03.02-0030 Приказ Минстроя России от 26.12.2019 №876/пр | Трубы стальные бесшовные горячедеформированные со снятой фаской из стали марок 15, 20, 35, наружный диаметр 57 мм, толщина стенки 3,5 мм |  | м |  | 118.332 | 1206 | 142708.39 |  |  |  | 142708.39 | 0 | 0 | [6 empty] | Трубы стальные бесшовные горячедеформированные со снятой фаской из стали марок 15, 20, 35, наружный диаметр 57 мм, толщина стенки 3,5 мм
12 | ФССЦ-23.8.04.06-0064 Приказ Минстроя России от 26.12.2019 №876/пр | Отвод крутоизогнутый, радиус кривизны 1,5 мм, номинальное давление до 16 МПа, номинальный диаметр 50 мм, наружный диаметр 57 мм, толщина стенки 4 мм |  | шт |  | 32 | 156.71 | 5014.72 |  |  |  | 5014.72 | 0 | 0 | [6 empty] | Отвод крутоизогнутый, радиус кривизны 1,5 мм, номинальное давление до 16 МПа, номинальный диаметр 50 мм, наружный диаметр 57 мм, толщина стенки 4 мм
5 | ФССЦ-23.8.04.08-0052 Приказ Минстроя России от 26.12.2019 №876/пр | Переходы концентрические, номинальное давление 16 МПа, наружный диаметр и толщина стенки 57х5-45х4 мм |  | шт |  | 1 | 122.47 | 122.47 |  |  |  | 122.47 | 0 | 0 | [6 empty] | Переходы концентрические, номинальное давление 16 МПа, наружный диаметр и толщина стенки 57х5-45х4 мм
17 | ФССЦ-23.8.03.11-0128 Приказ Минстроя России от 26.12.2019 №876/пр | Фланцы стальные плоские приварные с соединительным выступом, марка стали ВСт3сп2, ВСт3сп3, номинальное давление 1 МПа, номинальный диаметр 50 мм |  | шт |  | 2 | 376.2 | 752.4 |  |  |  | 752.4 | 0 | 0 | [6 empty] | Фланцы стальные плоские приварные с соединительным выступом, марка стали ВСт3сп2, ВСт3сп3, номинальное давление 1 МПа, номинальный диаметр 50 мм
16 | ФЕРм40-01-002-12 Приказ Минстроя России от 26.12.2019 №876/пр | Вертикальное перемещение сверх предусмотренного в ГЭСНм: 5 м, на высоту до 15 м |  | 10 т |  | 0.01202 | 10479.5 | 211.07 | 173.72 | 36.83 |  | 0.52 | 0.56 | 0.02 | [6 empty] | Вертикальное перемещение сверх предусмотренного в ГЭСНм: 5 м, на высоту до 15 м
Арматура | [19 empty] | Арматура
13 | ФЕРм12-12-001-07 Приказ Минстроя России от 26.12.2019 №876/пр | Арматура фланцевая с ручным приводом или без привода водопроводная на номинальное давление до 4 МПа, номинальный диаметр: 50 мм |  | шт |  | 3 | 1671.26 | 8249.34 | 5215.55 | 3018.07 |  | 15.72 | 14.9 | 1.49 | [6 empty] | Арматура фланцевая с ручным приводом или без привода водопроводная на номинальное давление до 4 МПа, номинальный диаметр: 50 мм
14 | ЕРм12-19-007-44 | Фасонные детали из углеродистой и низколегированной стали технологического трубопровода, на условное давление не более 2,5 МПа. Фланец, диаметр наружный, мм: 57 |  | 10 шт. |  | 0.6 | 3745.26 | 3666.18 | 2435.01 | 1151.71 |  | 79.46 | 6.96 | 0.6 | [6 empty] | Фасонные детали из углеродистой и низколегированной стали технологического трубопровода, на условное давление не более 2,5 МПа. Фланец, диаметр наружный, мм: 57
15 * | Коммерческрое предложение от 27.06.2023г ООО "Южный Урал Групп" | Клапан 15с65нж Ду50 Ру16 с КОФ исп.В тип 01 |  | шт |  | 3 | 56382.63 | 169147.89 |  |  |  | 169147.89 | 0 | 0 | [6 empty] | Клапан 15с65нж Ду50 Ру16 с КОФ исп.В тип 01
Опоры, подвеска | [19 empty] | Опоры, подвеска
18 * | ФССЦ-07.2.07.11-0003 Приказ Минстроя России от 26.12.2019 №876/пр | Опоры скользящие и катковые, крепежные детали, хомуты (прим. опора 57-КХ-А11; опора 57-ХБ-А; подвеска Ду50, Н=2000мм) |  | т |  | 0.0082 | 234424.72 | 1922.28 |  |  |  | 1922.28 | 0 | 0 | [6 empty] | Опоры скользящие и катковые, крепежные детали, хомуты (прим. опора 57-КХ-А11; опора 57-ХБ-А; подвеска Ду50, Н=2000мм)
Трубопровод Ду45 | [19 empty] | Трубопровод Ду45
19 | ОЕР5р-09-01-02 | Изготовление и врезка штуцеров в трубопроводы из углеродистой стали на ру до 4,0 мпа диаметр штуцера 50 мм (прим.45х3,5 Ст20) |  | 1 штуцер |  | 1 | 665.61 | 893.65 | 726.46 | 153.15 |  | 14.04 | 1.62 | 0 | [6 empty] | Изготовление и врезка штуцеров в трубопроводы из углеродистой стали на ру до 4,0 мпа диаметр штуцера 50 мм (прим.45х3,5 Ст20)
20 | ФССЦ-23.3.05.02-0073 Приказ Минстроя России от 26.12.2019 №876/пр | Трубы стальные бесшовные, холоднодеформированные из стали марок 10, 20, 30, 45 (ГОСТ 8734-75, 8733-74), наружным диаметром: 45 мм, толщина стенки 3,0 мм |  | м |  | 0.2 | 463.85 | 92.77 |  |  |  | 92.77 | 0 | 0 | [6 empty] | Трубы стальные бесшовные, холоднодеформированные из стали марок 10, 20, 30, 45 (ГОСТ 8734-75, 8733-74), наружным диаметром: 45 мм, толщина стенки 3,0 мм
21 | ЕРм12-19-007-03 | Фасонные детали из углеродистой и низколегированной стали технологического трубопровода, на условное давление не более 2,5 МПа. Отвод, диаметр наружный, мм: 45 |  | 10 шт. |  | 0.1 | 5470.7 | 878.38 | 357.48 | 514.67 |  | 6.23 | 1.02 | 0.29 | [6 empty] | Фасонные детали из углеродистой и низколегированной стали технологического трубопровода, на условное давление не более 2,5 МПа. Отвод, диаметр наружный, мм: 45
22 | ФССЦ-23.8.04.06-0062 Приказ Минстроя России от 26.12.2019 №876/пр | Отвод крутоизогнутый, радиус кривизны 1,5 мм, номинальное давление до 16 МПа, номинальный диаметр 40 мм, наружный диаметр 45 мм, толщина стенки 4 мм |  | шт |  | 1 | 129.51 | 129.51 |  |  |  | 129.51 | 0 | 0 | [6 empty] | Отвод крутоизогнутый, радиус кривизны 1,5 мм, номинальное давление до 16 МПа, номинальный диаметр 40 мм, наружный диаметр 45 мм, толщина стенки 4 мм
Опоры, подвеска | [19 empty] | Опоры, подвеска
23 * | ФССЦ-07.2.07.11-0003 Приказ Минстроя России от 26.12.2019 №876/пр | Опоры скользящие и катковые, крепежные детали, хомуты (прим. опора 57-КХ-А11; опора 57-ХБ-А; подвеска Ду50, Н=700мм; подвеска Ду50, Н=2300мм; подвеска Ду50, Н=2350мм; подвеска Ду50, Н=2500мм) |  | т |  | 0.0218 | 234424.72 | 5110.46 |  |  |  | 5110.46 | 0 | 0 | [6 empty] | Опоры скользящие и катковые, крепежные детали, хомуты (прим. опора 57-КХ-А11; опора 57-ХБ-А; подвеска Ду50, Н=700мм; подвеска Ду50, Н=2300мм; подвеска Ду50, Н=2350мм; подвеска Ду50, Н=2500мм)
Материалы по проекту | [19 empty] | Материалы по проекту
25 | ФССЦ-01.7.15.03-0042 Приказ Минстроя России от 26.12.2019 №876/пр | Болты с гайками и шайбами строительные (болт М16-8gх65.35 ОСТ 26.2037-96; гайка М16.7Н.25 ОСТ 26.2038-96) |  | кг |  | 0.68 | 88.89 | 60.45 |  |  |  | 60.45 | 0 | 0 | [6 empty] | Болты с гайками и шайбами строительные (болт М16-8gх65.35 ОСТ 26.2037-96; гайка М16.7Н.25 ОСТ 26.2038-96)
26 | ФССЦ-01.1.02.08-0031 Приказ Минстроя России от 26.12.2019 №876/пр | Прокладки паронитовые |  | кг |  | 0.026 | 238.37 | 6.2 |  |  |  | 6.2 | 0 | 0 | [6 empty] | Прокладки паронитовые
Покраска Ду50, Ду45 | [19 empty] | Покраска Ду50, Ду45
27 | ФЕР13-06-002-01 Приказ Минстроя России от 26.12.2019 №876/пр | Очистка кварцевым песком: сплошных наружных поверхностей |  | м2 |  | 25.86 | 510.47 | 31704.51 | 4283.61 | 27420.9 |  |  | 13.8 | 25.72 | [6 empty] | Очистка кварцевым песком: сплошных наружных поверхностей
28 | ФССЦ-01.7.17.08-0001 Приказ Минстроя России от 26.12.2019 №876/пр | Купрошлак (ТУ 3989-003-82101794-2008) |  | т |  | 0.83 | 5522.05 | 4583.3 |  |  |  | 4583.3 | 0 | 0 | [6 empty] | Купрошлак (ТУ 3989-003-82101794-2008)
29 | ФЕР13-06-004-01 Приказ Минстроя России от 26.12.2019 №876/пр | Обеспыливание поверхности |  | м2 |  | 25.86 | 21.66 | 1273.28 | 1153.28 | 120 |  |  | 3.72 | 0 | [6 empty] | Обеспыливание поверхности
30 | ФЕР13-07-001-02 Приказ Минстроя России от 26.12.2019 №876/пр | Обезжиривание поверхностей аппаратов и трубопроводов диаметром до 500 мм: уайт-спиритом |  | 100 м2 |  | 0.259 | 8277.6 | 3013.66 | 1535.14 | 24.38 |  | 1454.14 | 4.83 | 0.02 | [6 empty] | Обезжиривание поверхностей аппаратов и трубопроводов диаметром до 500 мм: уайт-спиритом
31 | ФЕР13-11-006-02 Приказ Минстроя России от 20.10.2020 №636/пр | Антикоррозионная защита металлических конструкций зданий и сооружений производственного и общественного назначения: эпоксидными составами на высоте до 3 м |  | 100 м2 |  | 0.2586 | 2368.26 | 1372.6 | 1301.51 | 59.43 |  | 11.66 | 3.5 | 0.02 | [6 empty] | Антикоррозионная защита металлических конструкций зданий и сооружений производственного и общественного назначения: эпоксидными составами на высоте до 3 м
3 группа сложности | [19 empty] | 3 группа сложности
32 | Коньюктурный анализ ООО «ТоргСтройКомплект» 20.01.2023 | Акрус-эпокс С (грунт- эмаль) толщ. 140 мкм (расход: 0,0025кг/м2 (1мкм)*140*2,5(потери)= 0,875кг/м2) |  | кг |  | 22.63 | 799.9 | 18101.74 |  |  |  | 18101.74 | 0 | 0 | [6 empty] | Акрус-эпокс С (грунт- эмаль) толщ. 140 мкм (расход: 0,0025кг/м2 (1мкм)*140*2,5(потери)= 0,875кг/м2)
33 | ФЕР13-11-006-04 Приказ Минстроя России от 20.10.2020 №636/пр | Антикоррозионная защита металлических конструкций зданий и сооружений производственного и общественного назначения: полиуретановыми составами на высоте до 3 м |  | 100 м2 |  | 0.2586 | 1227.22 | 711.74 | 672.45 | 33.46 |  | 5.83 | 1.81 | 0.01 | [6 empty] | Антикоррозионная защита металлических конструкций зданий и сооружений производственного и общественного назначения: полиуретановыми составами на высоте до 3 м
34 | Коньюктурный анализ ООО «ТоргСтройКомплект» 20.01.2023 | Акрус-полиур (эмаль) толщ. 60 мкм (расход: 0,0029кг/м2(1мкм)*60*2,5 потери=0,435 кг/м2) |  | кг |  | 11.25 | 835.07 | 9394.54 |  |  |  | 9394.54 | 0 | 0 | [6 empty] | Акрус-полиур (эмаль) толщ. 60 мкм (расход: 0,0029кг/м2(1мкм)*60*2,5 потери=0,435 кг/м2)
Итоги по смете: | [21 empty] | Итоги по смете:
Итого прямые затраты (справочно) |  |  |  | 8: 837551.37 | [8 empty] | Итого прямые затраты (справочно)
в том числе: | [22 empty] | в том числе:
Оплата труда рабочих |  |  |  | 8: 148968.31 | [8 empty] | Оплата труда рабочих
Эксплуатация машин |  |  |  | 8: 147114.74 | [8 empty] | Эксплуатация машин
Оплата труда машинистов (Отм) |  |  |  | 8: 35702.98 | [8 empty] | Оплата труда машинистов (Отм)
Материалы |  |  |  | 8: 505765.34 | [8 empty] | Материалы
Строительные работы |  |  |  | 8: 83379.33 | [8 empty] | Строительные работы
в том числе: | [22 empty] | в том числе:
оплата труда |  |  |  | 8: 8945.99 | [8 empty] | оплата труда
эксплуатация машин и механизмов |  |  |  | 8: 27658.17 | [8 empty] | эксплуатация машин и механизмов
материалы |  |  |  | 8: 33551.21 | [8 empty] | материалы
накладные расходы |  |  |  | 8: 8661.51 | [8 empty] | накладные расходы
сметная прибыль |  |  |  | 8: 4562.45 | [8 empty] | сметная прибыль
Монтажные работы |  |  |  | 8: 1011131.16 | [8 empty] | Монтажные работы
в том числе: | [22 empty] | в том числе:
оплата труда |  |  |  | 8: 140022.32 | [8 empty] | оплата труда
эксплуатация машин и механизмов |  |  |  | 8: 119456.57 | [8 empty] | эксплуатация машин и механизмов
оплата труда машинистов (Отм) |  |  |  | 8: 35702.98 | [8 empty] | оплата труда машинистов (Отм)
материалы |  |  |  | 8: 472214.13 | [8 empty] | материалы
накладные расходы |  |  |  | 8: 162803.3 | [8 empty] | накладные расходы
сметная прибыль |  |  |  | 8: 80931.86 | [8 empty] | сметная прибыль
Итого ФОТ (справочно) |  |  |  | 8: 184671.29 | [8 empty] | Итого ФОТ (справочно)
Итого накладные расходы (справочно) |  |  |  | 8: 171464.81 | [8 empty] | Итого накладные расходы (справочно)
Итого сметная прибыль (справочно) |  |  |  | 8: 85494.31 | [8 empty] | Итого сметная прибыль (справочно)
ВСЕГО по смете |  |  |  | 8: 1094510.49; Мат. 13: 427.4012; Мат. 14: 79.4508 | [9 empty] | ВСЕГО по смете
Материалы заказчика | [22 empty] | Материалы заказчика
Монтажные работы | [22 empty] | Монтажные работы
Клапан 15с65нж Ду50 Ру16 с КОФ исп.В тип 01, "шт" Кол-во: 5 |  |  |  | 8: 281913.15 | [8 empty] | Клапан 15с65нж Ду50 Ру16 с КОФ исп.В тип 01, "шт" Кол-во: 5
Опоры скользящие и катковые, крепежные детали, хомуты (прим. опора 57-КХ-А11; опора 57-ХБ-А; подвеска Ду50, Н=2000мм), "т" Кол-во: 0,0164 |  |  |  | 8: 3844.56 | [8 empty] | Опоры скользящие и катковые, крепежные детали, хомуты (прим. опора 57-КХ-А11; опора 57-ХБ-А; подвеска Ду50, Н=2000мм), "т" Кол-во: 0,0164
Опоры скользящие и катковые, крепежные детали, хомуты (прим. опора 57-КХ-А11; опора 57-ХБ-А; подвеска Ду50, Н=700мм; подвеска Ду50, Н=2300мм; подвеска Ду50, Н=2350мм; подвеска Ду50, Н=2500мм), "т" Кол-во: 0,0218 |  |  |  | 8: 5110.46 | [8 empty] | Опоры скользящие и катковые, крепежные детали, хомуты (прим. опора 57-КХ-А11; опора 57-ХБ-А; подвеска Ду50, Н=700мм; подвеска Ду50, Н=2300мм; подвеска Ду50, Н=2350мм; подвеска Ду50, Н=2500мм), "т" Кол-во: 0,0218
Итого |  |  |  | 8: 290868.17 | [8 empty] | Итого

## 7-1401-172.23-73558 - Ресурсная
Цех № 7 | [14 empty] | Цех № 7
(наименование стройки)
ЛОКАЛЬНЫЙ РЕСУРСНЫЙ СМЕТНЫЙ РАСЧЕТ № 7-1401-172/23-73558
(локальная смета)
на Перевод узла приготовления циркул-ой гор.воды с обор-ой на паровой конденсат в корпусе 1401 цеха №7 (ТИ, на 2024), | [15 empty] | на Перевод узла приготовления циркул-ой гор.воды с обор-ой на паровой конденсат в корпусе 1401 цеха №7 (ТИ, на 2024),
(наименование работ и затрат, наименование объекта)
| Основание: | Заявка №2918 от 08.06.2023, проект 1401-172/23-ТИ | [14 empty] | Заявка №2918 от 08.06.2023, проект 1401-172/23-ТИ
| Сметная стоимость |  | 144154.72 | руб.
| строительных работ |  | 144154.72 | руб.
| Средства на оплату труда |  | 20248.63 | руб.
| Сметная трудоемкость |  | 50.6 | чел.час
| Составлен(а) в текущих ценах по состоянию на |  | 2 кв. 2023г (смета составлена 03.07.2023) | [14 empty] | 2 кв. 2023г (смета составлена 03.07.2023)
№ п/п | Обоснование | Наименование работ и затрат |  | Единица измерения | Количество |  | Сметная стоимость в текущих (прогнозных) ценах, руб. | [5 empty] | Т/з осн. раб. Всего | Т/з мех. Всего
[5 empty] | на ед. | всего | на ед. | Всего | В том числе
[9 empty] | Осн.З/п | Эк.Маш | З/пМех | Мат.
1 | 2 | 3 |  | 4 | 5 | 6 | 7 | 8 | 9 | 10 | 11 | 12 | 13 | 14
Раздел 1. Перевод узла приготовления циркул-ой гор.воды с обор-ой на паровой конденсат в корпусе 1401 цеха №7 по проекту 1401-172/23-ТИ | [18 empty] | Раздел 1. Перевод узла приготовления циркул-ой гор.воды с обор-ой на паровой конденсат в корпусе 1401 цеха №7 по проекту 1401-172/23-ТИ
Трубопровод конденсата | [19 empty] | Трубопровод конденсата
1.82-50.С21.И | [19 empty] | 1.82-50.С21.И
1 | ФЕР26-01-008-01 Приказ Минстроя России от 26.12.2019 №876/пр | Изоляция трубопроводов матами и холстами из супертонкого волокна (стеклянного и базальтового), матами звукопоглощающими |  | м3 |  | 0.014 | 8376.44 | 466.73 | 138.2 | 10.45 | 276.56 | 41.52 | 0.39 | 0.01 | [6 empty] | Изоляция трубопроводов матами и холстами из супертонкого волокна (стеклянного и базальтового), матами звукопоглощающими
2 | Прайс лист ООО "Инжиниринговая компания ПроФеССОР" от 28.06.2022г. | Маты прошивные теплоизоляционные из базальтового холста МПБ-30 1500*500*50, без обкладки (прим. толщина 30 мм) |  | м3 |  | 0.022 | 5427.64 | 119.41 |  |  |  | 119.41 | 0 | 0 | [6 empty] | Маты прошивные теплоизоляционные из базальтового холста МПБ-30 1500*500*50, без обкладки (прим. толщина 30 мм)
3 | ФЕР26-01-049-02 Приказ Минстроя России от 26.12.2019 №876/пр | Покрытие поверхности изоляции трубопроводов: сталью оцинкованной |  | 100 м2 |  | 0.006 | 55593.56 | 618.28 | 564.86 | 15.41 |  | 38.01 | 1.59 | 0.01 | [6 empty] | Покрытие поверхности изоляции трубопроводов: сталью оцинкованной
4 | ФССЦ-08.3.05.05-0051 Приказ Минстроя России от 26.12.2019 №876/пр | Сталь листовая оцинкованная, толщина 0,5 мм |  | т |  | 0.003 | 127444.63 | 382.33 |  |  |  | 382.33 | 0 | 0 | [6 empty] | Сталь листовая оцинкованная, толщина 0,5 мм
Арматура | [19 empty] | Арматура
5 | ФЕР26-01-013-01 Приказ Минстроя России от 26.12.2019 №876/пр | Изоляция арматуры и фланцевых соединений съемными полуфутлярами из матов минераловатных прошивных и листов оцинкованной стали, номинальный диаметр трубопроводов: до 200 мм |  | 10 шт |  | 0.2 | 17761.66 | 6973.51 | 6727.27 | 246.24 |  |  | 16.68 | 0.22 | [6 empty] | Изоляция арматуры и фланцевых соединений съемными полуфутлярами из матов минераловатных прошивных и листов оцинкованной стали, номинальный диаметр трубопроводов: до 200 мм
6 | ООО "Защитные Системы" от 03.07.2023 | БСТИ СтальБокс SZ VZ-50-1,6-30-С-SZ-T2-1.1 (1401-172/23-ТИ.ОЛ1) |  | шт |  | 2 | 17855 | 35710 |  |  |  | 35710 | 0 | 0 | [6 empty] | БСТИ СтальБокс SZ VZ-50-1,6-30-С-SZ-T2-1.1 (1401-172/23-ТИ.ОЛ1)
Трубопровод воды горячей циркуляционной прямой | [19 empty] | Трубопровод воды горячей циркуляционной прямой
1.42-50.С21И | [19 empty] | 1.42-50.С21И
7 | ФЕР26-01-008-01 Приказ Минстроя России от 26.12.2019 №876/пр | Изоляция трубопроводов матами и холстами из супертонкого волокна (стеклянного и базальтового), матами звукопоглощающими |  | м3 |  | 0.048 | 8376.44 | 652 | 473.83 | 35.82 |  | 142.35 | 1.35 | 0.04 | [6 empty] | Изоляция трубопроводов матами и холстами из супертонкого волокна (стеклянного и базальтового), матами звукопоглощающими
8 | Прайс лист ООО "Инжиниринговая компания ПроФеССОР" от 28.06.2022г. | Маты прошивные теплоизоляционные из базальтового холста МПБ-30 1500*500*50, без обкладки (прим. толщина 30 мм) |  | м3 |  | 0.074 | 5427.64 | 401.65 |  |  |  | 401.65 | 0 | 0 | [6 empty] | Маты прошивные теплоизоляционные из базальтового холста МПБ-30 1500*500*50, без обкладки (прим. толщина 30 мм)
9 | ФЕР26-01-049-02 Приказ Минстроя России от 26.12.2019 №876/пр | Покрытие поверхности изоляции трубопроводов: сталью оцинкованной |  | 100 м2 |  | 0.021 | 55593.56 | 2163.93 | 1977 | 53.9 |  | 133.03 | 5.57 | 0.04 | [6 empty] | Покрытие поверхности изоляции трубопроводов: сталью оцинкованной
10 | ФССЦ-08.3.05.05-0051 Приказ Минстроя России от 26.12.2019 №876/пр | Сталь листовая оцинкованная, толщина 0,5 мм |  | т |  | 0.01 | 127444.63 | 1274.45 |  |  |  | 1274.45 | 0 | 0 | [6 empty] | Сталь листовая оцинкованная, толщина 0,5 мм
Арматура | [19 empty] | Арматура
11 | ФЕР26-01-013-01 Приказ Минстроя России от 26.12.2019 №876/пр | Изоляция арматуры и фланцевых соединений съемными полуфутлярами из матов минераловатных прошивных и листов оцинкованной стали, номинальный диаметр трубопроводов: до 200 мм |  | 10 шт |  | 0.3 | 17761.66 | 10460.27 | 10090.91 | 369.36 |  |  | 25.01 | 0.33 | [6 empty] | Изоляция арматуры и фланцевых соединений съемными полуфутлярами из матов минераловатных прошивных и листов оцинкованной стали, номинальный диаметр трубопроводов: до 200 мм
12 | ООО "Защитные Системы" от 03.07.2023 | БСТИ СтальБокс SZ VZ-50-1,6-30-С-SZ-T2-1.1 (1401-172/23-ТИ.ОЛ1) |  | шт |  | 3 | 17855 | 53565 |  |  |  | 53565 | 0 | 0 | [6 empty] | БСТИ СтальБокс SZ VZ-50-1,6-30-С-SZ-T2-1.1 (1401-172/23-ТИ.ОЛ1)
Итоги по смете: | [21 empty] | Итоги по смете:
Итого прямые затраты (справочно) |  |  |  | 8: 112787.56 | [8 empty] | Итого прямые затраты (справочно)
в том числе: | [22 empty] | в том числе:
Оплата труда рабочих |  |  |  | 8: 19972.07 | [8 empty] | Оплата труда рабочих
Эксплуатация машин |  |  |  | 8: 731.18 | [8 empty] | Эксплуатация машин
Оплата труда машинистов (Отм) |  |  |  | 8: 276.56 | [8 empty] | Оплата труда машинистов (Отм)
Материалы |  |  |  | 8: 91807.75 | [8 empty] | Материалы
Строительные работы |  |  |  | 8: 144154.72 | [8 empty] | Строительные работы
в том числе: | [22 empty] | в том числе:
оплата труда |  |  |  | 8: 19972.07 | [8 empty] | оплата труда
эксплуатация машин и механизмов |  |  |  | 8: 731.18 | [8 empty] | эксплуатация машин и механизмов
оплата труда машинистов (Отм) |  |  |  | 8: 276.56 | [8 empty] | оплата труда машинистов (Отм)
материалы |  |  |  | 8: 91807.75 | [8 empty] | материалы
накладные расходы |  |  |  | 8: 20230.41 | [8 empty] | накладные расходы
сметная прибыль |  |  |  | 8: 11136.75 | [8 empty] | сметная прибыль
Итого ФОТ (справочно) |  |  |  | 8: 20248.63 | [8 empty] | Итого ФОТ (справочно)
Итого накладные расходы (справочно) |  |  |  | 8: 20230.41 | [8 empty] | Итого накладные расходы (справочно)
Итого сметная прибыль (справочно) |  |  |  | 8: 11136.75 | [8 empty] | Итого сметная прибыль (справочно)
ВСЕГО по смете |  |  |  | 8: 144154.72; Мат. 13: 50.5969; Мат. 14: 0.65539 | [9 empty] | ВСЕГО по смете

## 7-1401-172-23-73403 - Ресурсная
Цех №07 | [14 empty] | Цех №07
(наименование стройки)
ЛОКАЛЬНЫЙ РЕСУРСНЫЙ СМЕТНЫЙ РАСЧЕТ № 7-1401-172/23-73403
(локальная смета)
на Перевод узла приготовления циркуляционной горячей воды с оборотной на паровой конденсат в корпусе 1401 цеха №7, | [15 empty] | на Перевод узла приготовления циркуляционной горячей воды с оборотной на паровой конденсат в корпусе 1401 цеха №7,
(наименование работ и затрат, наименование объекта)
| Основание: | Проект №1401-172/23-КМ Заявка №2918 от 08.06.2023г. | [14 empty] | Проект №1401-172/23-КМ Заявка №2918 от 08.06.2023г.
| Сметная стоимость |  | 604641.65 | руб.
| строительных работ |  | 604641.65 | руб.
| Средства на оплату труда |  | 85087.79 | руб.
| Сметная трудоемкость |  | 223.58 | чел.час
| Составлен(а) в текущих ценах по состоянию на |  | 2 кв. 2023г. (15.06.2023г.) | [14 empty] | 2 кв. 2023г. (15.06.2023г.)
№ п/п | Обоснование | Наименование работ и затрат |  | Единица измерения | Количество |  | Сметная стоимость в текущих (прогнозных) ценах, руб. | [5 empty] | Т/з осн. раб. Всего | Т/з мех. Всего
[5 empty] | на ед. | всего | на ед. | Всего | В том числе
[9 empty] | Осн.З/п | Эк.Маш | З/пМех | Мат.
1 | 2 | 3 |  | 4 | 5 | 6 | 7 | 8 | 9 | 10 | 11 | 12 | 13 | 14
Раздел 1. Перевод узла приготовления циркуляционной горячей воды с оборотной на паровой конденсат в корпусе 1401 цеха №7 | [18 empty] | Раздел 1. Перевод узла приготовления циркуляционной горячей воды с оборотной на паровой конденсат в корпусе 1401 цеха №7
Площадка обслуживания | [19 empty] | Площадка обслуживания
1 | ФЕР46-03-013-01 Приказ Минстроя России от 26.12.2019 №876/пр | Сверление вертикальных отверстий в бетонных конструкциях полов перфоратором глубиной 200 мм диаметром: до 20 мм |  | 100 отверстий |  | 0.04 | 1410.45 | 82.07 | 82.07 |  |  |  | 0.26 | 0 | [6 empty] | Сверление вертикальных отверстий в бетонных конструкциях полов перфоратором глубиной 200 мм диаметром: до 20 мм
2 | ОП п.1.46 | Затраты на электроэнергию, потребляемую ручным инструментом (в размере 2 % от оплаты труда рабочих, добавляются к сметной стоимости материалов) |  | 4: 100 отверстий; 6: 0.04; Мат. 13: 0; Мат. 14: 0 | [6 empty] | Затраты на электроэнергию, потребляемую ручным инструментом (в размере 2 % от оплаты труда рабочих, добавляются к сметной стоимости материалов)
3 | ФЕР46-03-013-14 Приказ Минстроя России от 26.12.2019 №876/пр | На каждые 10 мм изменения глубины сверления добавлять или исключать: к расценке 46-03-013-01 |  | 100 отверстий |  | -0.04 | 50.78 | -26.59 | -26.59 |  |  |  | -0.09 | 0 | [6 empty] | На каждые 10 мм изменения глубины сверления добавлять или исключать: к расценке 46-03-013-01
4 | ОП п.1.46 | Затраты на электроэнергию, потребляемую ручным инструментом (в размере 2 % от оплаты труда рабочих, добавляются к сметной стоимости материалов) |  | 4: 100 отверстий; 6: -0.04; Мат. 13: 0; Мат. 14: 0 | [6 empty] | Затраты на электроэнергию, потребляемую ручным инструментом (в размере 2 % от оплаты труда рабочих, добавляются к сметной стоимости материалов)
5 | ФЕР09-03-030-01 Приказ Минстроя России от 26.12.2019 №876/пр | Монтаж площадок с настилом и ограждением из листовой, рифленой, просечной и круглой стали |  | т |  | 0.2034 | 21668.79 | 16507.06 | 4164.24 | 2993.21 | 9086.92 | 262.69 | 12.47 | 1.4 | [6 empty] | Монтаж площадок с настилом и ограждением из листовой, рифленой, просечной и круглой стали
6 | ФССЦ-07.2.07.13-0161 Приказ Минстроя России от 26.12.2019 №876/пр | Площадки просадочные, мостики, кронштейны, маршевые лестницы, пожарные щиты переходных площадок, ограждений |  | т |  | 0.1482 | 188220.76 | 27894.32 |  |  |  | 27894.32 | 0 | 0 | [6 empty] | Площадки просадочные, мостики, кронштейны, маршевые лестницы, пожарные щиты переходных площадок, ограждений
7 | Прайс лист | Решетчатый настил SP 20,77х30х4-Ст3ГОСТ380/38,1х6-Ст5псГОСТ6727-80 |  | м2 |  | 1.06 | 14019.75 | 14860.94 |  |  |  | 14860.94 | 0 | 0 | [6 empty] | Решетчатый настил SP 20,77х30х4-Ст3ГОСТ380/38,1х6-Ст5псГОСТ6727-80
8 | Прайс-лист | Универсальное крепление (скоба, саморез 6,3х51 со сверлом). |  | компл. |  | 24 | 39.4 | 945.6 |  |  |  | 945.6 | 0 | 0 | [6 empty] | Универсальное крепление (скоба, саморез 6,3х51 со сверлом).
9 | Прайс-лист | Анкер-шпилька HSA M10x113 50/40/10 #2004150 |  | шт |  | 4 | 469.35 | 1877.4 |  |  |  | 1877.4 | 0 | 0 | [6 empty] | Анкер-шпилька HSA M10x113 50/40/10 #2004150
Подопорные конструкции | [19 empty] | Подопорные конструкции
10 | ФЕР46-03-013-01 Приказ Минстроя России от 26.12.2019 №876/пр | Сверление вертикальных отверстий в бетонных конструкциях полов перфоратором глубиной 200 мм диаметром: до 20 мм |  | 100 отверстий |  | 0.28 | 1410.45 | 574.52 | 574.52 |  |  |  | 1.85 | 0 | [6 empty] | Сверление вертикальных отверстий в бетонных конструкциях полов перфоратором глубиной 200 мм диаметром: до 20 мм
11 | ОП п.1.46 | Затраты на электроэнергию, потребляемую ручным инструментом (в размере 2 % от оплаты труда рабочих, добавляются к сметной стоимости материалов) |  | 4: 100 отверстий; 6: 0.28; Мат. 13: 0; Мат. 14: 0 | [6 empty] | Затраты на электроэнергию, потребляемую ручным инструментом (в размере 2 % от оплаты труда рабочих, добавляются к сметной стоимости материалов)
12 | ФЕР46-03-013-14 Приказ Минстроя России от 26.12.2019 №876/пр | На каждые 10 мм изменения глубины сверления добавлять или исключать: к расценке 46-03-013-01 |  | 100 отверстий |  | -0.28 | 50.78 | -62.05 | -62.05 |  |  |  | -0.2 | 0 | [6 empty] | На каждые 10 мм изменения глубины сверления добавлять или исключать: к расценке 46-03-013-01
13 | ОП п.1.46 | Затраты на электроэнергию, потребляемую ручным инструментом (в размере 2 % от оплаты труда рабочих, добавляются к сметной стоимости материалов) |  | 4: 100 отверстий; 6: -0.28; Мат. 13: 0; Мат. 14: 0 | [6 empty] | Затраты на электроэнергию, потребляемую ручным инструментом (в размере 2 % от оплаты труда рабочих, добавляются к сметной стоимости материалов)
14 | ФЕР46-03-014-45 Приказ Минстроя России от 26.12.2019 №876/пр | Сверление горизонтальных отверстий в железобетонных конструкциях стен перфоратором глубиной 200 мм диаметром: до 20 мм |  | 100 отверстий |  | 0.04 | 2135.42 | 124.26 | 124.26 |  |  |  | 0.4 | 0 | [6 empty] | Сверление горизонтальных отверстий в железобетонных конструкциях стен перфоратором глубиной 200 мм диаметром: до 20 мм
15 | ОП п.1.46 | Затраты на электроэнергию, потребляемую ручным инструментом (в размере 2 % от оплаты труда рабочих, добавляются к сметной стоимости материалов) |  | 4: 100 отверстий; 6: 0.04; Мат. 13: 0; Мат. 14: 0 | [6 empty] | Затраты на электроэнергию, потребляемую ручным инструментом (в размере 2 % от оплаты труда рабочих, добавляются к сметной стоимости материалов)
16 | ФЕР46-03-014-58 Приказ Минстроя России от 26.12.2019 №876/пр | На каждые 10 мм изменения глубины сверления добавлять или исключать: к расценке 46-03-014-45 |  | 100 отверстий |  | -0.04 | 87.45 | -58.52 | -58.52 |  |  |  | -0.19 | 0 | [6 empty] | На каждые 10 мм изменения глубины сверления добавлять или исключать: к расценке 46-03-014-45
17 | ОП п.1.46 | Затраты на электроэнергию, потребляемую ручным инструментом (в размере 2 % от оплаты труда рабочих, добавляются к сметной стоимости материалов) |  | 4: 100 отверстий; 6: -0.04; Мат. 13: 0; Мат. 14: 0 | [6 empty] | Затраты на электроэнергию, потребляемую ручным инструментом (в размере 2 % от оплаты труда рабочих, добавляются к сметной стоимости материалов)
18 | ФЕРр69-2-1 Приказ Минстроя России от 26.12.2019 №876/пр | Сверление отверстий: в кирпичных стенах электроперфоратором диаметром до 20 мм, толщина стен 0,5 кирпича |  | 100 отверстий |  | 0.31 | 1512 | 681.87 | 681.87 |  |  |  | 2.2 | 0 | [6 empty] | Сверление отверстий: в кирпичных стенах электроперфоратором диаметром до 20 мм, толщина стен 0,5 кирпича
19 | ФЕР09-03-039-01 Приказ Минстроя России от 26.12.2019 №876/пр | Монтаж опорных конструкций: для крепления трубопроводов внутри зданий и сооружений массой до 0,1 т |  | т |  | 0.77 | 26429.71 | 36090.9 | 31931.54 | 2266.79 |  | 1892.57 | 96.78 | 0.32 | [6 empty] | Монтаж опорных конструкций: для крепления трубопроводов внутри зданий и сооружений массой до 0,1 т
20 | ФССЦ-07.2.07.04-0011 Приказ Минстроя России от 26.12.2019 №876/пр | Конструкции сварные индивидуальные прочие, масса сборочной единицы до 0,1 т |  | т |  | 0.77 | 265542.42 | 204467.66 |  |  |  | 204467.66 | 0 | 0 | [6 empty] | Конструкции сварные индивидуальные прочие, масса сборочной единицы до 0,1 т
21 | ФССЦ-01.7.15.12-0040 Приказ Минстроя России от 26.12.2019 №876/пр | Шпильки оцинкованные стяжные, диаметр 12 мм, длина 300 мм |  | т |  | 0.0046 | 109896.52 | 505.52 |  |  |  | 505.52 | 0 | 0 | [6 empty] | Шпильки оцинкованные стяжные, диаметр 12 мм, длина 300 мм
22 | ФССЦ-01.7.15.03-0042 Приказ Минстроя России от 26.12.2019 №876/пр | Болты с гайками и шайбами строительные |  | кг |  | 1 | 88.89 | 88.89 |  |  |  | 88.89 | 0 | 0 | [6 empty] | Болты с гайками и шайбами строительные
23 | Прайс лист | Анкер-шпилька HSA M16x170 |  | шт |  | 28 | 1356.75 | 37989 |  |  |  | 37989 | 0 | 0 | [6 empty] | Анкер-шпилька HSA M16x170
24 | Прайс лист | Анкер-шпилька HSA M12x85 5/-/- #2004154 |  | шт |  | 4 | 457.3 | 1829.2 |  |  |  | 1829.2 | 0 | 0 | [6 empty] | Анкер-шпилька HSA M12x85 5/-/- #2004154
25 | Прайс лист | Анкер-шпилька HSA M10x113 50/40/10 #2004150 |  | шт |  | 31 | 469.35 | 14549.85 |  |  |  | 14549.85 | 0 | 0 | [6 empty] | Анкер-шпилька HSA M10x113 50/40/10 #2004150
Гильзы | [19 empty] | Гильзы
26 | ФЕРр69-1-2 Приказ Минстроя России от 24.05.2021 №321/пр | Пробивка отверстий в кирпичных стенах для водогазопроводных труб вручную при толщине стен: 250мм |  | 100 отверстий |  | 0.01 | 22054.73 | 320.84 | 320.84 |  |  |  | 1.13 | 0 | [6 empty] | Пробивка отверстий в кирпичных стенах для водогазопроводных труб вручную при толщине стен: 250мм
27 | ФЕРр69-1-3 Приказ Минстроя России от 24.05.2021 №321/пр | Пробивка отверстий в кирпичных стенах для водогазопроводных труб вручную при толщине стен: 400мм |  | 100 отверстий |  | 0.01 | 30876.62 | 449.18 | 449.18 |  |  |  | 1.58 | 0 | [6 empty] | Пробивка отверстий в кирпичных стенах для водогазопроводных труб вручную при толщине стен: 400мм
28 | ФЕРр69-1-3 Приказ Минстроя России от 24.05.2021 №321/пр | Пробивка отверстий в кирпичных стенах для водогазопроводных труб вручную при толщине стен: 300мм |  | 100 отверстий |  | 0.01 | 30876.62 | 449.18 | 449.18 |  |  |  | 1.58 | 0 | [6 empty] | Пробивка отверстий в кирпичных стенах для водогазопроводных труб вручную при толщине стен: 300мм
29 | ФЕР06-03-004-09 Приказ Минстроя России от 30.06.2020 №352/пр | Установка закладных деталей весом: до 4 кг |  | т |  | 0.00972 | 59870.06 | 993.07 | 985.8 | 7.27 |  |  | 2.99 | 0 | [6 empty] | Установка закладных деталей весом: до 4 кг
30 | ФССЦ-08.4.01.02-0013 Приказ Минстроя России от 26.12.2019 №876/пр | Детали закладные и накладные, изготовленные с применением сварки, гнутья, сверления (пробивки) отверстий (при наличии одной из этих операций или всего перечня в любых сочетаниях), поставляемые отдельно |  | т |  | 0.00972 | 221631.83 | 2154.26 |  |  |  | 2154.26 | 0 | 0 | [6 empty] | Детали закладные и накладные, изготовленные с применением сварки, гнутья, сверления (пробивки) отверстий (при наличии одной из этих операций или всего перечня в любых сочетаниях), поставляемые отдельно
31 | ФЕР46-03-017-05 Приказ Минстроя России от 26.12.2019 №876/пр | Заделка отверстий, гнезд и борозд: в стенах и перегородках бетонных площадью до 0,1 м2 |  | м3 |  | 0.002 | 25322.75 | 69.21 | 58.55 | 1.06 |  | 9.6 | 0.2 | 0 | [6 empty] | Заделка отверстий, гнезд и борозд: в стенах и перегородках бетонных площадью до 0,1 м2
32 | ФССЦ-04.3.01.09-0015 Приказ Минстроя России от 26.12.2019 №876/пр | Раствор готовый кладочный, цементный, М150 |  | м3 |  | 0.0021 | 5620.84 | 11.8 |  |  |  | 11.8 | 0 | 0 | [6 empty] | Раствор готовый кладочный, цементный, М150
33 | ФЕР46-04-011-06 Приказ Минстроя России от 26.12.2019 №876/пр | Разборка в зданиях и сооружения с агрессивными средами покрытий полов: из плиток, уложенных на разных подстилающих слоях с расшивкой швов замазками |  | 100 м2 |  | 0.0154 | 6936.72 | 155.4 | 155.4 |  |  |  | 0.49 | 0 | [6 empty] | Разборка в зданиях и сооружения с агрессивными средами покрытий полов: из плиток, уложенных на разных подстилающих слоях с расшивкой швов замазками
34 | ФЕР46-04-011-14 Приказ Минстроя России от 26.12.2019 №876/пр Применительно | Разборка в зданиях и сооружения с агрессивными средами покрытий полов: из поливинилхлоридных листовых рулонных материалов (Разборка покрытий из полиизобутилена) |  | 100 м2 |  | 0.0154 | 8512.35 | 381.41 | 381.41 |  |  |  | 1.34 | 0 | [6 empty] | Разборка в зданиях и сооружения с агрессивными средами покрытий полов: из поливинилхлоридных листовых рулонных материалов (Разборка покрытий из полиизобутилена)
35 | ФЕР46-04-009-01 Приказ Минстроя России от 26.12.2019 №876/пр | Разборка бетонных оснований под полы: на гравии |  | м3 |  | 0.0462 | 3529.15 | 229.73 | 155.22 | 74.51 |  |  | 0.47 | 0 | [6 empty] | Разборка бетонных оснований под полы: на гравии
36 | ФССЦпг-01-01-01-043 Приказ Минстроя России от 26.12.2019 №876/пр | Погрузо-разгрузочные работы при автомобильных перевозках: Погрузка мусора строительного с погрузкой экскаваторами емкостью ковша до 0,5 м3 |  | 1 т груза |  | 0.2 | 38.34 | 8.82 |  | 8.82 |  |  | 0 | 0 | [6 empty] | Погрузо-разгрузочные работы при автомобильных перевозках: Погрузка мусора строительного с погрузкой экскаваторами емкостью ковша до 0,5 м3
37 | ФССЦпг-03-21-01-050 Приказ Минстроя России от 26.12.2019 №876/пр | Перевозка грузов автомобилями-самосвалами грузоподъемностью 10 т работающих вне карьера на расстояние: I класс груза до 50 км |  | 1 т груза |  | 0.2 | 317.5 | 73.03 |  | 73.03 |  |  | 0 | 0 | [6 empty] | Перевозка грузов автомобилями-самосвалами грузоподъемностью 10 т работающих вне карьера на расстояние: I класс груза до 50 км
38 | ФЕР06-07-002-01 Приказ Минстроя России от 26.12.2019 №876/пр | Устройство поясов: в опалубке |  | 100 м3 |  | 0.0031 | 459810.6 | 2145.27 | 1295.6 | 513.99 |  | 335.68 | 3.97 | 0.35 | [6 empty] | Устройство поясов: в опалубке
39 | ФССЦ-04.1.02.05-0006 Приказ Минстроя России от 26.12.2019 №876/пр | Смеси бетонные тяжелого бетона (БСТ), класс В15 (М200) |  | м3 |  | 0.315 | 4629.45 | 1458.28 |  |  |  | 1458.28 | 0 | 0 | [6 empty] | Смеси бетонные тяжелого бетона (БСТ), класс В15 (М200)
Восстановление пола | [19 empty] | Восстановление пола
40 | ФЕР11-01-011-01 Приказ Минстроя России от 01.06.2020 №294/пр | Устройство стяжек: цементных толщиной 20 мм |  | 100 м2 |  | 0.02224 | 9979.14 | 375.71 | 355.03 | 18.64 |  | 2.04 | 1.23 | 0.04 | [6 empty] | Устройство стяжек: цементных толщиной 20 мм
41 | ФЕР11-01-011-02 Приказ Минстроя России от 01.06.2020 №294/пр | Устройство стяжек: на каждые 5 мм изменения толщины стяжки добавлять или исключать к расценке 11-01-011-01 |  | 100 м2 |  | 0.02224 | 206.82 | 15.09 | 8.78 | 6.31 |  |  | 0.03 | 0.01 | [6 empty] | Устройство стяжек: на каждые 5 мм изменения толщины стяжки добавлять или исключать к расценке 11-01-011-01
42 | ФССЦ-04.3.01.09-0015 Приказ Минстроя России от 26.12.2019 №876/пр | Раствор готовый кладочный, цементный, М150 |  | м3 |  | 0.07 | 5620.84 | 393.46 |  |  |  | 393.46 | 0 | 0 | [6 empty] | Раствор готовый кладочный, цементный, М150
43 | ФЕР13-05-002-02 Приказ Минстроя России от 26.12.2019 №876/пр | Оклейка бетонной поверхности полиизобутиленовыми пластинами толщиной 2,5 мм: на клее 88-СА с пастой в 2 слоя |  | м2 |  | 2.224 | 4052.88 | 15469.99 | 9684.96 | 99.21 |  | 5685.82 | 26.47 | 0.07 | [6 empty] | Оклейка бетонной поверхности полиизобутиленовыми пластинами толщиной 2,5 мм: на клее 88-СА с пастой в 2 слоя
44 | ФЕР13-01-004-02 Приказ Минстроя России от 26.12.2019 №876/пр | Футеровка штучными кислотоупорными материалами на эпоксидной замазке: плиткой кислотоупорной (керамической) толщиной 35 мм |  | м2 |  | 2.224 | 6853.34 | 22999.59 | 11593.17 | 1333.87 |  | 10072.55 | 28.28 | 2.18 | [6 empty] | Футеровка штучными кислотоупорными материалами на эпоксидной замазке: плиткой кислотоупорной (керамической) толщиной 35 мм
З | ФССЦ-06.2.04.01-0022 | Плитка кислотоупорная шамотная, квадратная и прямоугольная, толщина 30 мм |  | 4: м2; 5: 1.0506; 6: 2.3365; 7: 878.12; 8: 2051.76; Мат. 12: 2051.76 | [7 empty] | Плитка кислотоупорная шамотная, квадратная и прямоугольная, толщина 30 мм
45 | ФЕР13-08-005-01 Приказ Минстроя России от 26.12.2019 №876/пр | Разделка швов футеровки эпоксидной замазкой при укладке: плитки кислотоупорной керамической, глубина заполнения швов 15 мм |  | м2 |  | -2.224 | 1180.59 | -3827.21 | -2795.92 | -120.43 |  | -910.86 | -7.32 | -0.14 | [6 empty] | Разделка швов футеровки эпоксидной замазкой при укладке: плитки кислотоупорной керамической, глубина заполнения швов 15 мм
46 | ФЕР13-08-004-01 Приказ Минстроя России от 26.12.2019 №876/пр | Разделка швов футеровки замазкой "Арзамит-5" при укладке: плитки кислотоупорной керамической, глубина заполнения швов 15 мм |  | м2 |  | 2.224 | 847.28 | 3009.38 | 2611.28 | 120.43 |  | 277.67 | 6.84 | 0.14 | [6 empty] | Разделка швов футеровки замазкой "Арзамит-5" при укладке: плитки кислотоупорной керамической, глубина заполнения швов 15 мм
Антикоррозионная защита металлоконструкций | [19 empty] | Антикоррозионная защита металлоконструкций
47 | ФЕР13-06-002-02 Приказ Минстроя России от 26.12.2019 №876/пр | Очистка кварцевым песком: решетчатых поверхностей |  | м2 |  | 26.4 | 703.21 | 29700.14 | 9665.62 | 20034.52 |  |  | 31.15 | 18.85 | [6 empty] | Очистка кварцевым песком: решетчатых поверхностей
48 | ФССЦ-01.7.17.08-0001 Приказ Минстроя России от 26.12.2019 №876/пр | Купрошлак (ТУ 3989-003-82101794-2008) |  | т |  | 1.0032 | 5522.05 | 5539.72 |  |  |  | 5539.72 | 0 | 0 | [6 empty] | Купрошлак (ТУ 3989-003-82101794-2008)
49 | ФЕР13-06-004-01 Приказ Минстроя России от 26.12.2019 №876/пр | Обеспыливание поверхности |  | м2 |  | 26.4 | 21.66 | 968.66 | 890.25 | 78.41 |  |  | 2.87 | 0 | [6 empty] | Обеспыливание поверхности
50 | ФЕР13-07-001-02 Приказ Минстроя России от 26.12.2019 №876/пр | Обезжиривание поверхностей аппаратов и трубопроводов диаметром до 500 мм: уайт-спиритом (м/к прим.) |  | 100 м2 |  | 0.264 | 8277.6 | 2681.31 | 1183.2 | 15.9 |  | 1482.21 | 3.72 | 0.01 | [6 empty] | Обезжиривание поверхностей аппаратов и трубопроводов диаметром до 500 мм: уайт-спиритом (м/к прим.)
3 группа сложности | [19 empty] | 3 группа сложности
51 | ФЕР13-11-006-04 Приказ Минстроя России от 20.10.2020 №636/пр | Антикоррозионная защита металлических конструкций зданий и сооружений производственного и общественного назначения: полиуретановыми составами на высоте до 3 м |  | 100 м2 |  | 0.264 | 1204.74 | 595.05 | 570.99 | 24.04 |  | 0.02 | 1.54 | 0.01 | [6 empty] | Антикоррозионная защита металлических конструкций зданий и сооружений производственного и общественного назначения: полиуретановыми составами на высоте до 3 м
52 | Конъюктурный анализ №266 от 20.01.2023г | Грунт-эмаль ECOMAST E 280 толщ.150мкм(0,0018кг на 1мкм*150мкм*2,5=0,675 кг/м2 с учетом потерь) |  | кг |  | 17.8 | 1035.74 | 18436.17 |  |  |  | 18436.17 | 0 | 0 | [6 empty] | Грунт-эмаль ECOMAST E 280 толщ.150мкм(0,0018кг на 1мкм*150мкм*2,5=0,675 кг/м2 с учетом потерь)
53 | ФССЦ-14.5.09.07-1020 Приказ Минстроя России от 26.12.2019 №876/пр | Растворитель, для эпоксидных и эпоксидосодержащих красок и грунтовок (Расход: 5%) |  | л |  | 0.9 | 325.35 | 292.82 |  |  |  | 292.82 | 0 | 0 | [6 empty] | Растворитель, для эпоксидных и эпоксидосодержащих красок и грунтовок (Расход: 5%)
54 | ФЕР13-11-006-04 Приказ Минстроя России от 20.10.2020 №636/пр | Антикоррозионная защита металлических конструкций зданий и сооружений производственного и общественного назначения: полиуретановыми составами на высоте до 3 м |  | 100 м2 |  | 0.264 | 1204.74 | 595.05 | 570.99 | 24.04 |  | 0.02 | 1.54 | 0.01 | [6 empty] | Антикоррозионная защита металлических конструкций зданий и сооружений производственного и общественного назначения: полиуретановыми составами на высоте до 3 м
55 | Конъюктурный анализ №266 от 20.01.2023г Приказ Минстроя России от 26.12.2019 №876/пр | Эмаль ECOMAST PU 74 RAL7040 толщ.50мкм(0,0022кг на 1м2 на 1мкм*50мкм*2,5потери= 0,275 кг/м2 с учетом потерь. |  | кг |  | 7.3 | 1185.95 | 8657.44 |  |  |  | 8657.44 | 0 | 0 | [6 empty] | Эмаль ECOMAST PU 74 RAL7040 толщ.50мкм(0,0022кг на 1м2 на 1мкм*50мкм*2,5потери= 0,275 кг/м2 с учетом потерь.
56 | ФССЦ-14.5.09.07-1018 Приказ Минстроя России от 26.12.2019 №876/пр | Растворитель, для полиуретановых красок (расход 10%) |  | л |  | 0.73 | 325.35 | 237.51 |  |  |  | 237.51 | 0 | 0 | [6 empty] | Растворитель, для полиуретановых красок (расход 10%)
Итоги по смете: | [22 empty] | Итоги по смете:
Итого прямые затраты (справочно) |  |  |  | 8: 473961.26 | [9 empty] | Итого прямые затраты (справочно)
в том числе: | [23 empty] | в том числе:
Оплата труда рабочих |  |  |  | 8: 76000.87 | [9 empty] | Оплата труда рабочих
Эксплуатация машин |  |  |  | 8: 27573.62 | [9 empty] | Эксплуатация машин
Оплата труда машинистов (Отм) |  |  |  | 8: 9086.92 | [9 empty] | Оплата труда машинистов (Отм)
Материалы |  |  |  | 8: 361299.85 | [9 empty] | Материалы
Строительные работы |  |  |  | 8: 604641.65 | [9 empty] | Строительные работы
Строительные работы |  |  |  | 8: 604568.62 | [9 empty] | Строительные работы
в том числе: | [23 empty] | в том числе:
оплата труда |  |  |  | 8: 76000.87 | [9 empty] | оплата труда
эксплуатация машин и механизмов |  |  |  | 8: 27500.59 | [9 empty] | эксплуатация машин и механизмов
оплата труда машинистов (Отм) |  |  |  | 8: 9086.92 | [9 empty] | оплата труда машинистов (Отм)
материалы |  |  |  | 8: 361299.85 | [9 empty] | материалы
накладные расходы |  |  |  | 8: 82175.69 | [9 empty] | накладные расходы
сметная прибыль |  |  |  | 8: 48504.7 | [9 empty] | сметная прибыль
Транспортные расходы (перевозка), относимые на стоимость строительных работ |  |  |  | 8: 73.03 | [9 empty] | Транспортные расходы (перевозка), относимые на стоимость строительных работ
Итого ФОТ (справочно) |  |  |  | 8: 85087.79 | [9 empty] | Итого ФОТ (справочно)
Итого накладные расходы (справочно) |  |  |  | 8: 82175.69 | [9 empty] | Итого накладные расходы (справочно)
Итого сметная прибыль (справочно) |  |  |  | 8: 48504.7 | [9 empty] | Итого сметная прибыль (справочно)
ВСЕГО по смете |  |  |  | 8: 604641.65; Мат. 13: 223.5833; Мат. 14: 23.2582 | [10 empty] | ВСЕГО по смете