## Выписка № 82-8172
Цех № 82 (ЦИП) | [14 empty] | Цех № 82 (ЦИП)
(наименование стройки)
ЛОКАЛЬНЫЙ РЕСУРСНЫЙ СМЕТНЫЙ РАСЧЕТ № Выписка № 82-8172
(локальная смета)
на Капитальный ремонт ИП-8 на 2024 год.(мех часть) | [15 empty] | на Капитальный ремонт ИП-8 на 2024 год.(мех часть),
(наименование работ и затрат, наименование объекта)
| Основание: | ЛС № 82-2023-63563 актуал.1 (заявка № 3787 от 27.11.2023г.) | [14 empty] | ЛС № 82-2023-63563 актуал.1 (заявка № 3787 от 27.11.2023г.)
| Сметная стоимость |  | 82885524.81 | руб.
| строительных работ |  | 7219490.73 | руб.
| монтажных работ |  | 75666034.08 | руб.
| Средства на оплату труда |  | 4726505.96 | руб.
| Сметная трудоемкость |  | 10551.9 | чел.час
| Составлен(а) в текущих ценах по состоянию на |  | 4 кв.2022г (27.11.2023г.) | [14 empty] | 4 кв.2022г (27.11.2023г.)
№ п/п | Обоснование | Наименование работ и затрат |  | Единица измерения | Количество |  | Сметная стоимость в текущих (прогнозных) ценах, руб. | [5 empty] | Т/з осн. раб. Всего | Т/з мех. Всего
[5 empty] | на ед. | всего | на ед. | Всего | В том числе
[9 empty] | Осн.З/п | Эк.Маш | З/пМех | Мат.
1 | 2 | 3 |  | 4 | 5 | 6 | 7 | 8 | 9 | 10 | 11 | 12 | 13 | 14
Раздел 1. Капитальный ремонт ИП-8 (мех.часть) ДВ [2294125] | [18 empty] | Раздел 1. Капитальный ремонт ИП-8 (мех.часть) ДВ [2294125]
Газорезка крышки ф4500х12 и вырезать два монтажных проема (500х500х12мм Ст.3) в промежуточном бункере | [19 empty] | Газорезка крышки ф4500х12 и вырезать два монтажных проема (500х500х12мм Ст.3) в промежуточном бункере
1 | РМУ2-3-22 | Ручная газовая резка пропанбутановой смесью листовой стали толщиной до 20 мм (прим.резка крышки ИП ф5460х12мм,вырезка два монтажных проема(500х500х12мм ст.3) в промежуточном бункере) |  | 10 м |  | 1.82 | 780.03 | 2385.45 | 2278.06 |  |  | 107.39 | 6.79 | 0 | [6 empty] | Ручная газовая резка пропанбутановой смесью листовой стали толщиной до 20 мм (прим.резка крышки ИП ф5460х12мм,вырезка два монтажных проема(500х500х12мм ст.3) в промежуточном бункере)
2 | ФССЦ-01.3.02.09-0022 | Пропан-бутан смесь техническая |  | кг |  | 20 | 42.93 | 858.6 |  |  |  | 858.6 | 0 | 0 | [6 empty] | Пропан-бутан смесь техническая
3 | ФССЦ-01.3.02.08-0001 | Кислород газообразный технический |  | м3 |  | 12 | 73.59 | 883.08 |  |  |  | 883.08 | 0 | 0 | [6 empty] | Кислород газообразный технический
4 | ОЕР4р-05-03-03 | Разделка конструкций из листовой стали и оборудования с перемещением и укладкой вручную: толщина металла до 15 мм (крышка,ребро, лист накладной б=12мм) |  | т |  | 0.82 | 3973.19 | 5705.56 | 5194.06 | 6.42 |  | 505.08 | 10.11 | 0 | [6 empty] | Разделка конструкций из листовой стали и оборудования с перемещением и укладкой вручную: толщина металла до 15 мм (крышка,ребро, лист накладной б=12мм)
5 | ОЕР4р-05-03-04 | Разделка конструкций из листовой стали и оборудования с перемещением и укладкой вручную: толщина металла до 20 мм (ребро опорной лапы б=16мм ,лист опорной лапы б=20мм,) |  | т |  | 0.1027 | 3866.19 | 681.06 | 602.79 | 0.59 |  | 77.68 | 1.17 | 0 | [6 empty] | Разделка конструкций из листовой стали и оборудования с перемещением и укладкой вручную: толщина металла до 20 мм (ребро опорной лапы б=16мм ,лист опорной лапы б=20мм,)
6 | ОЕР4р-06-03-08 | Разделка металлоконструкций из прокатных профилей с перемещением и укладкой вручную. Металлоконструкции с преобладанием балок двутавровых и швеллеров: швеллер (все сечения) (уголок 75х75х9мм) |  | т |  | 0.079 | 3855.62 | 560.27 | 542.61 | 0.63 |  | 17.03 | 1.06 | 0 | [6 empty] | Разделка металлоконструкций из прокатных профилей с перемещением и укладкой вручную. Металлоконструкции с преобладанием балок двутавровых и швеллеров: швеллер (все сечения) (уголок 75х75х9мм)
7 | РМУ2-10-14 | Опускание и подъем узлов и деталей весом до 1 т на высоту до 20 м |  | т |  | 1 | 1863.02 | 960.88 | 948.12 |  |  | 12.76 | 2.83 | 0 | [6 empty] | Опускание и подъем узлов и деталей весом до 1 т на высоту до 20 м
8 | ФССЦпг-01-01-01-015 | Погрузо-разгрузочные работы при автомобильных перевозках: Погрузка металлических конструкций массой до 1 т |  | 1 т груза |  | 0.9227 | 264.83 | 244.36 |  |  |  | 244.36 | 0 | 0 | [6 empty] | Погрузо-разгрузочные работы при автомобильных перевозках: Погрузка металлических конструкций массой до 1 т
9 | ФССЦпг-01-01-01-045 | Погрузо-разгрузочные работы при автомобильных перевозках: Погрузка прочих материалов, деталей (с использованием погрузчика) |  | 1 т груза |  | 0.079 | 212.89 | 16.82 |  |  |  | 16.82 | 0 | 0 | [6 empty] | Погрузо-разгрузочные работы при автомобильных перевозках: Погрузка прочих материалов, деталей (с использованием погрузчика)
Сварка крышки ИП ф4500х12 по сб.черт.1.16.20-ТО 201/15.01.00.004 с ребрами 1.16.20-ТО 201/15.01.00.007;1.16.20-ТО 201/15.01.00.008;1.16.20-ТО 201/15.01.00.009;1.16.20-ТО 201/15.01.00.010; | [19 empty] | Сварка крышки ИП ф4500х12 по сб.черт.1.16.20-ТО 201/15.01.00.004 с ребрами 1.16.20-ТО 201/15.01.00.007;1.16.20-ТО 201/15.01.00.008;1.16.20-ТО 201/15.01.00.009;1.16.20-ТО 201/15.01.00.010;
1.16.20-ТО 201/15.01.00.023;1.16.20-ТО 201/15.01.00.024 | [19 empty] | 1.16.20-ТО 201/15.01.00.023;1.16.20-ТО 201/15.01.00.024
10 | РМУ2-3-11 | Ручная электродуговая сварка стыковых соединений при толщине свариваемой стали до 14 мм (прим.сварка крышки ИП ф4500х12мм) |  | 10 м шва |  | 1.42 | 7707.74 | 18205.08 | 17124.35 |  |  | 1080.73 | 51.06 | 0 | [6 empty] | Ручная электродуговая сварка стыковых соединений при толщине свариваемой стали до 14 мм (прим.сварка крышки ИП ф4500х12мм)
11 | ФЕР09-03-039-01 | Монтаж опорных конструкций: для крепления трубопроводов внутри зданий и сооружений массой до 0,1 т |  | т |  | 0.3097 | 26869.75 | 20834.78 | 18797.65 | 1139.65 |  | 897.48 | 40.7 | 0.16 | [6 empty] | Монтаж опорных конструкций: для крепления трубопроводов внутри зданий и сооружений массой до 0,1 т
Перечень запасных частей для проведения кап.ремонта оборудования на 2017 г.(СМЗ-1) | [19 empty] | Перечень запасных частей для проведения кап.ремонта оборудования на 2017 г.(СМЗ-1)
12 * | 051213001964 | Крышка (из частей п.6 Т.Т.)по сб.черт.1.16.20-201/15.01.00.004 |  | к-т |  | 1 | 145493.54 | 145493.54 |  |  |  | 145493.54 | 0 | 0 | [6 empty] | Крышка (из частей п.6 Т.Т.)по сб.черт.1.16.20-201/15.01.00.004
13 * | 051213001966 | Ребро 1.16.20-201/15.01.00.007 |  | шт |  | 4 | 5345.3 | 21381.2 |  |  |  | 21381.2 | 0 | 0 | [6 empty] | Ребро 1.16.20-201/15.01.00.007
14 * | 051213002234 | Ребро опорной лапы 1.16.20-201/15.01.00.008 |  | шт |  | 8 | 3168.75 | 25350 |  |  |  | 25350 | 0 | 0 | [6 empty] | Ребро опорной лапы 1.16.20-201/15.01.00.008
15 * | 051213001968 | Лист накладной 1.16.20-201/15.01.00.009 |  | шт |  | 4 | 2022.85 | 8091.4 |  |  |  | 8091.4 | 0 | 0 | [6 empty] | Лист накладной 1.16.20-201/15.01.00.009
16 * | 051213001969 | Лист опорной лапы 1.16.20-201/15.01.00.010 |  | шт |  | 4 | 2472.22 | 9888.88 |  |  |  | 9888.88 | 0 | 0 | [6 empty] | Лист опорной лапы 1.16.20-201/15.01.00.010
17 * | 051213001983 | Ребро 1.16.20-201/15.01.00.023 |  | шт |  | 6 | 1578.54 | 9471.24 |  |  |  | 9471.24 | 0 | 0 | [6 empty] | Ребро 1.16.20-201/15.01.00.023
18 * | 051213001984 | Ребро 1.16.20-201/15.01.00.024 |  | шт |  | 6 | 1578.54 | 9471.24 |  |  |  | 9471.24 | 0 | 0 | [6 empty] | Ребро 1.16.20-201/15.01.00.024
19 | ФССЦ-08.3.11.01-0057 | Швеллеры № 16, марка стали Ст3пс |  | т |  | 0.07 | 97945.5 | 6856.19 |  |  |  | 6856.19 | 0 | 0 | [6 empty] | Швеллеры № 16, марка стали Ст3пс
Монтаж люков по сб.черт.1.16.20-ТО 745/14.01.000 Р -4шт | [19 empty] | Монтаж люков по сб.черт.1.16.20-ТО 745/14.01.000 Р -4шт
20 | ОЕР5р-09-01-09 | Изготовление и врезка штуцеров в трубопроводы из углеродистой стали на ру до 4,0 мпа диаметр штуцера 250 мм |  | 1 штуцер |  | 4 | 3764.69 | 27130.14 | 18269.04 | 7505.79 |  | 1355.31 | 29.1 | 4.8 | [6 empty] | Изготовление и врезка штуцеров в трубопроводы из углеродистой стали на ру до 4,0 мпа диаметр штуцера 250 мм
21 * | 051213001145 | Люк по сб.черт.1.16.20-ТО 745/14.01.000 Р |  | шт |  | 4 | 12341.06 | 49364.24 |  |  |  | 49364.24 | 0 | 0 | [6 empty] | Люк по сб.черт.1.16.20-ТО 745/14.01.000 Р
Установка люков ф500,ф600мм | [19 empty] | Установка люков ф500,ф600мм
22 | ОЕР5р-09-01-13 | Изготовление и врезка штуцеров в трубопроводы из углеродистой стали на ру до 4,0 мпа диаметр штуцера 500 мм (прим.крышка люка) |  | 1 штуцер |  | 1 | 6756.56 | 12295.96 | 8663.67 | 3003.91 |  | 628.38 | 13.8 | 1.8 | [6 empty] | Изготовление и врезка штуцеров в трубопроводы из углеродистой стали на ру до 4,0 мпа диаметр штуцера 500 мм (прим.крышка люка)
23 * | 051213002250 | Люк 500-1 ОСТ 26-2001-83 |  | шт |  | 1 | 106867.32 | 106867.32 |  |  |  | 106867.32 | 0 | 0 | [6 empty] | Люк 500-1 ОСТ 26-2001-83
24 | ОЕР5р-09-01-14 | Изготовление и врезка штуцеров в трубопроводы из углеродистой стали на ру до 4,0 мпа диаметр штуцера 600 мм (прим.крышка люка) |  | 1 штуцер |  | 1 | 8310.55 | 15253.81 | 11055.59 | 3456.74 |  | 741.48 | 17.61 | 2.1 | [6 empty] | Изготовление и врезка штуцеров в трубопроводы из углеродистой стали на ру до 4,0 мпа диаметр штуцера 600 мм (прим.крышка люка)
25 * | 051213002250 | Люк 600-1 ОСТ 26-2001-83 |  | шт |  | 1 | 117409.29 | 117409.29 |  |  |  | 117409.29 | 0 | 0 | [6 empty] | Люк 600-1 ОСТ 26-2001-83
Монтаж патрубков по сб.черт.1.16.20-ТО 201/15.01.00.018;1.16.20-ТО 201/15.01.00.019;1.16.20-ТО 201/15.01.00.020 | [19 empty] | Монтаж патрубков по сб.черт.1.16.20-ТО 201/15.01.00.018;1.16.20-ТО 201/15.01.00.019;1.16.20-ТО 201/15.01.00.020
26 | ОЕР5р-09-01-02 | Изготовление и врезка штуцеров в трубопроводы из углеродистой стали на ру до 4,0 мпа диаметр штуцера 50 мм |  | 1 штуцер |  | 1 | 665.61 | 1314.26 | 1130.04 | 170.18 |  | 14.04 | 1.8 | 0 | [6 empty] | Изготовление и врезка штуцеров в трубопроводы из углеродистой стали на ру до 4,0 мпа диаметр штуцера 50 мм
27 * | 051213001977 | Патрубок 1.16.20-201/15.01.00.018 |  | шт |  | 1 | 2346.9 | 2346.9 |  |  |  | 2346.9 | 0 | 0 | [6 empty] | Патрубок 1.16.20-201/15.01.00.018
28 * | 051213001978 (ЭЗТМ) | Патрубок 1.16.20-201/15.01.00.019 |  | шт |  | 1 | 2639.53 | 2639.53 |  |  |  | 2639.53 | 0 | 0 | [6 empty] | Патрубок 1.16.20-201/15.01.00.019
29 | ОЕР5р-09-01-05 | Изготовление и врезка штуцеров в трубопроводы из углеродистой стали на ру до 4,0 мпа диаметр штуцера 100 мм |  | 1 штуцер |  | 1 | 989.53 | 1985.24 | 1817.49 | 131.09 |  | 36.66 | 2.9 | 0 | [6 empty] | Изготовление и врезка штуцеров в трубопроводы из углеродистой стали на ру до 4,0 мпа диаметр штуцера 100 мм
30 * | 051213001980 | Патрубок 1.16.20-201/15.01.00.020 |  | шт |  | 1 | 3633.67 | 3633.67 |  |  |  | 3633.67 | 0 | 0 | [6 empty] | Патрубок 1.16.20-201/15.01.00.020
Материалы | [19 empty] | Материалы
31 | ФССЦ-01.7.15.03-0042 | Болты с гайками и шайбами строительные |  | кг |  | 25 | 88.89 | 2222.25 |  |  |  | 2222.25 | 0 | 0 | [6 empty] | Болты с гайками и шайбами строительные
32 * | ФССЦ-01.1.01.09-0029 | Шнур асбестовый общего назначения ШАОН, диаметр 15 мм (прим.ф16мм) |  | т |  | 0.02 | 286123.09 | 5722.46 |  |  |  | 5722.46 | 0 | 0 | [6 empty] | Шнур асбестовый общего назначения ШАОН, диаметр 15 мм (прим.ф16мм)
Прочие работы | [19 empty] | Прочие работы
33 | ФЕРм40-01-002-12 | Вертикальное перемещение сверх предусмотренного в ГЭСНм: 5 м, на высоту до 15 м |  | 10 т |  | 1.2 | 10479.5 | 25207.46 | 21851.69 | 3309.04 |  | 46.73 | 50.3 | 1.94 | [6 empty] | Вертикальное перемещение сверх предусмотренного в ГЭСНм: 5 м, на высоту до 15 м
Демонтаж защитного кожуха весом 4,5тн | [19 empty] | Демонтаж защитного кожуха весом 4,5тн
34 | ФЕР09-06-024-08 | Монтаж: плит чугунных и стальных деталей обрамления каркасов и кладки нагревательных печей (демонтаж защитного кожуха)(прим.обечайка ф4500х3200,ст.3,б-12мм) |  | т |  | 4.5 | 10104.53 | 67432.05 | 57741.03 | 9691.02 |  |  | 117.86 | 6.16 | [6 empty] | Монтаж: плит чугунных и стальных деталей обрамления каркасов и кладки нагревательных печей (демонтаж защитного кожуха)(прим.обечайка ф4500х3200,ст.3,б-12мм)
35 | ОЕР5р-09-01-04 | Изготовление и врезка штуцеров в трубопроводы из углеродистой стали на ру до 4,0 мпа диаметр штуцера 80 мм |  | 1 штуцер |  | 1 | 932.38 | 1872.68 | 1713.9 | 127.62 |  | 31.16 | 2.73 | 0 | [6 empty] | Изготовление и врезка штуцеров в трубопроводы из углеродистой стали на ру до 4,0 мпа диаметр штуцера 80 мм
36 | ОЕР4р-05-01-03 | Разделка конструкций из листовой стали и оборудования с погрузкой, выгрузкой и перемещением при помощи крана и трактора: толщина металла до 15 мм (прим.) |  | т |  | 4.5 | 5417.28 | 36756.68 | 16858.88 | 17126.02 |  | 2771.78 | 32.81 | 9.42 | [6 empty] | Разделка конструкций из листовой стали и оборудования с погрузкой, выгрузкой и перемещением при помощи крана и трактора: толщина металла до 15 мм (прим.)
Монтаж защитного кожуха верха печи весом 3,985тн по сб.черт.1.16.200.039.00.00.01;кольца 1.16.20-ТО-ТО 201.15.01.00.013-735кг;ребро по сб.черт.1.16.20-ТО-ТО 201.15.01.00.012-11,5кгх12шт=138кг | [19 empty] | Монтаж защитного кожуха верха печи весом 3,985тн по сб.черт.1.16.200.039.00.00.01;кольца 1.16.20-ТО-ТО 201.15.01.00.013-735кг;ребро по сб.черт.1.16.20-ТО-ТО 201.15.01.00.012-11,5кгх12шт=138кг
37 | ФЕР09-06-024-08 | Монтаж: плит чугунных и стальных деталей обрамления каркасов и кладки нагревательных печей |  | т |  | 4.72 | 10104.53 | 119801.36 | 99497.88 | 18151.46 |  | 2152.02 | 203.09 | 11.54 | [6 empty] | Монтаж: плит чугунных и стальных деталей обрамления каркасов и кладки нагревательных печей
38 * | 051213001963 | Защитный кожух верха печи по сб.черт.1.16.200.039.00.00.01 (45000х3200х12мм из 14 секций0 |  | шт |  | 14 | 45781.68 | 640943.52 |  |  |  | 640943.52 | 0 | 0 | [6 empty] | Защитный кожух верха печи по сб.черт.1.16.200.039.00.00.01 (45000х3200х12мм из 14 секций0
39 * | 051213001972 | Кольцо 1.16.20-201/15.01.00.013 |  | шт |  | 1 | 150538.19 | 150538.19 |  |  |  | 150538.19 | 0 | 0 | [6 empty] | Кольцо 1.16.20-201/15.01.00.013
40 | ФЕР09-03-039-01 | Монтаж опорных конструкций: для крепления трубопроводов внутри зданий и сооружений массой до 0,1 т |  | т |  | 0.138 | 26869.75 | 9283.83 | 8376.09 | 507.83 |  | 399.91 | 18.13 | 0.07 | [6 empty] | Монтаж опорных конструкций: для крепления трубопроводов внутри зданий и сооружений массой до 0,1 т
41 * | 051213001971 | Ребро 1.16.20-201/15.01.00.012 |  | шт |  | 12 | 2822.98 | 33875.76 |  |  |  | 33875.76 | 0 | 0 | [6 empty] | Ребро 1.16.20-201/15.01.00.012
42 | ФЕР09-06-024-08 | Монтаж: плит чугунных и стальных деталей обрамления каркасов и кладки нагревательных печей (прим.монтаж для защитного кожуха) |  | т |  | 1.3 | 10104.53 | 32996.15 | 27404.08 | 4999.34 |  | 592.73 | 55.94 | 3.18 | [6 empty] | Монтаж: плит чугунных и стальных деталей обрамления каркасов и кладки нагревательных печей (прим.монтаж для защитного кожуха)
43 | ФССЦ-08.3.05.02-0102 | Прокат толстолистовой горячекатаный в листах, марка стали ВСт3пс5, толщина 8-20 мм |  | т |  | 0.5 | 100500.6 | 50250.3 |  |  |  | 50250.3 | 0 | 0 | [6 empty] | Прокат толстолистовой горячекатаный в листах, марка стали ВСт3пс5, толщина 8-20 мм
44 | ФССЦ-08.3.04.02-0097 | Круг стальной горячекатаный, марка стали ВСт3пс5-1, диаметр 20 мм |  | т |  | 0.3 | 81337.35 | 24401.21 |  |  |  | 24401.21 | 0 | 0 | [6 empty] | Круг стальной горячекатаный, марка стали ВСт3пс5-1, диаметр 20 мм
45 | ФССЦ-08.3.05.02-0052 | Прокат толстолистовой горячекатаный марка стали Ст3, толщина 2-6 мм |  | т |  | 0.5 | 99197.27 | 49598.64 |  |  |  | 49598.64 | 0 | 0 | [6 empty] | Прокат толстолистовой горячекатаный марка стали Ст3, толщина 2-6 мм
Демонтаж нижнего конуса (ф2000х1000 Ст.3 б=14мм) весом 0,504тн | [19 empty] | Демонтаж нижнего конуса (ф2000х1000 Ст.3 б=14мм) весом 0,504тн
46 | РМУ2-8-283 | Снятие и установка с разборкой и сборкой простых узлов оборудования при весе узлов до 0.5т |  | 1 узел |  | 1 | 4048.23 | 2108.32 | 2108.32 |  |  |  | 6.29 | 0 | [6 empty] | Снятие и установка с разборкой и сборкой простых узлов оборудования при весе узлов до 0.5т
47 | РМУ2-10-14 | Опускание и подъем узлов и деталей весом до 1 т на высоту до 20 м |  | т |  | 0.504 | 1863.04 | 484.28 | 477.85 |  |  | 6.43 | 1.42 | 0 | [6 empty] | Опускание и подъем узлов и деталей весом до 1 т на высоту до 20 м
Демонтаж запорного конуса (ф1800х800 Ст3 б=14мм) весом 0,054тн | [19 empty] | Демонтаж запорного конуса (ф1800х800 Ст3 б=14мм) весом 0,054тн
48 | РМУ2-8-279 | Снятие и установка с разборкой и сборкой простых узлов оборудования при весе узлов до 0.05 т |  | 1 узел |  | 1 | 1940.27 | 1010.49 | 1010.49 |  |  |  | 3.01 | 0 | [6 empty] | Снятие и установка с разборкой и сборкой простых узлов оборудования при весе узлов до 0.05 т
49 | РМУ2-10-14 | Опускание и подъем узлов и деталей весом до 1 т на высоту до 20 м |  | т |  | 0.054 | 2217.54 | 57.63 | 51.2 |  |  | 6.43 | 0.15 | 0 | [6 empty] | Опускание и подъем узлов и деталей весом до 1 т на высоту до 20 м
Демонтаж вала нижнего конуса(5250х70 Ст.3,Ст.45 весом 164,6 кг | [19 empty] | Демонтаж вала нижнего конуса(5250х70 Ст.3,Ст.45 весом 164,6 кг
50 | РМУ2-8-281 | Снятие и установка с разборкой и сборкой простых узлов оборудования при весе узлов до 0.2т |  | 1 узел |  | 1 | 2826.57 | 1472.08 | 1472.08 |  |  |  | 4.39 | 0 | [6 empty] | Снятие и установка с разборкой и сборкой простых узлов оборудования при весе узлов до 0.2т
51 | РМУ2-10-14 | Опускание и подъем узлов и деталей весом до 1 т на высоту до 20 м |  | т |  | 0.165 | 1862.98 | 158.54 | 156.44 |  |  | 2.1 | 0.47 | 0 | [6 empty] | Опускание и подъем узлов и деталей весом до 1 т на высоту до 20 м
Демонтаж корпуса подшипника (340х200) вес 28,9кг | [19 empty] | Демонтаж корпуса подшипника (340х200) вес 28,9кг
52 | ФЕР09-03-040-01 | Монтаж защитных ограждений оборудования |  | т |  | 0.0289 | 27662.56 | 1241.67 | 1225.83 | 15.84 |  |  | 2.72 | 0.01 | [6 empty] | Монтаж защитных ограждений оборудования
53 | ОЕР4р-05-03-04 | Разделка конструкций из листовой стали и оборудования с перемещением и укладкой вручную: толщина металла до 20 мм |  | т |  | 0.0289 | 3866.19 | 191.66 | 169.63 | 0.17 |  | 21.86 | 0.33 | 0 | [6 empty] | Разделка конструкций из листовой стали и оборудования с перемещением и укладкой вручную: толщина металла до 20 мм
54 | ФССЦпг-01-01-01-045 | Погрузо-разгрузочные работы при автомобильных перевозках: Погрузка прочих материалов, деталей (с использованием погрузчика) |  | 1 т груза |  | 0.0289 | 212.89 | 6.15 |  |  |  | 6.15 | 0 | 0 | [6 empty] | Погрузо-разгрузочные работы при автомобильных перевозках: Погрузка прочих материалов, деталей (с использованием погрузчика)
Резка металла б-10мм Ст.3 дл. реза 10м | [19 empty] | Резка металла б-10мм Ст.3 дл. реза 10м
55 | РМУ2-3-21 | Ручная газовая резка пропанбутановой смесью листовой стали толщиной до 10 мм |  | 10 м |  | 1 | 555.56 | 959.29 | 952.28 |  |  | 7.01 | 2.84 | 0 | [6 empty] | Ручная газовая резка пропанбутановой смесью листовой стали толщиной до 10 мм
Монтаж нижнего конуса (ф2000х1000 Ст.3 б=14мм) по сб.черт.1.16.20-ТО482/15.02.03.000 СБ | [19 empty] | Монтаж нижнего конуса (ф2000х1000 Ст.3 б=14мм) по сб.черт.1.16.20-ТО482/15.02.03.000 СБ
56 | РМУ2-8-283 | Снятие и установка с разборкой и сборкой простых узлов оборудования при весе узлов до 0.5т |  | 1 узел |  | 1 | 4092.91 | 4964.08 | 4919.4 |  |  | 44.68 | 14.67 | 0 | [6 empty] | Снятие и установка с разборкой и сборкой простых узлов оборудования при весе узлов до 0.5т
57 | РМУ2-10-14 | Опускание и подъем узлов и деталей весом до 1 т на высоту до 20 м |  | т |  | 0.504 | 2281.13 | 1277.5 | 1114.99 |  |  | 162.51 | 3.32 | 0 | [6 empty] | Опускание и подъем узлов и деталей весом до 1 т на высоту до 20 м
58 * | 051213001453 (Ижора) | Нижний конус 1.16.20-ТО482/15.02.03.000 СБ |  | шт |  | 1 | 388734.31 | 388734.31 |  |  |  | 388734.31 | 0 | 0 | [6 empty] | Нижний конус 1.16.20-ТО482/15.02.03.000 СБ
Монтаж запорного конуса (ф1800х800 Ст3 б=14мм) по сб.черт.1.16.20-ТО482/15.02.01.000 СБ | [19 empty] | Монтаж запорного конуса (ф1800х800 Ст3 б=14мм) по сб.черт.1.16.20-ТО482/15.02.01.000 СБ
59 | РМУ2-8-279 | Снятие и установка с разборкой и сборкой простых узлов оборудования при весе узлов до 0.05 т |  | 1 узел |  | 1 | 1990.27 | 2407.82 | 2357.82 |  |  | 50 | 7.03 | 0 | [6 empty] | Снятие и установка с разборкой и сборкой простых узлов оборудования при весе узлов до 0.05 т
60 | РМУ2-10-14 | Опускание и подъем узлов и деталей весом до 1 т на высоту до 20 м |  | т |  | 0.054 | 3947.72 | 199.87 | 119.46 |  |  | 80.41 | 0.36 | 0 | [6 empty] | Опускание и подъем узлов и деталей весом до 1 т на высоту до 20 м
61 * | 051213001452 (Ижора) | Запорный конус 1.16.20-ТО482/15.02.01.000 СБ |  | шт |  | 1 | 64789.02 | 64789.02 |  |  |  | 64789.02 | 0 | 0 | [6 empty] | Запорный конус 1.16.20-ТО482/15.02.01.000 СБ
Монтаж вала нижнего конуса(5250х70 Ст.3,Ст.45 по сб.черт.1.16.20-ТО196/15.01.00.001 СБ;1.16.20-ТО196/15.01.00.002 СБ;1.16.20-ТО196/15.01.00.003 СБ; | [19 empty] | Монтаж вала нижнего конуса(5250х70 Ст.3,Ст.45 по сб.черт.1.16.20-ТО196/15.01.00.001 СБ;1.16.20-ТО196/15.01.00.002 СБ;1.16.20-ТО196/15.01.00.003 СБ;
62 | РМУ2-8-281 | Снятие и установка с разборкой и сборкой простых узлов оборудования при весе узлов до 0.2т |  | 1 узел |  | 1 | 2831.92 | 3440.2 | 3434.85 |  |  | 5.35 | 10.24 | 0 | [6 empty] | Снятие и установка с разборкой и сборкой простых узлов оборудования при весе узлов до 0.2т
63 | РМУ2-10-14 | Опускание и подъем узлов и деталей весом до 1 т на высоту до 20 м |  | т |  | 0.165 | 2842.44 | 483.06 | 365.03 |  |  | 118.03 | 1.09 | 0 | [6 empty] | Опускание и подъем узлов и деталей весом до 1 т на высоту до 20 м
64 * | 051213001551 (Ижора) | Вал 1.16.20-ТО196 /15.01.00.001 СБ |  | шт |  | 1 | 197486.64 | 197486.64 |  |  |  | 197486.64 | 0 | 0 | [6 empty] | Вал 1.16.20-ТО196 /15.01.00.001 СБ
65 | ФЕР09-03-039-01 | Монтаж опорных конструкций: для крепления трубопроводов внутри зданий и сооружений массой до 0,1 т |  | т |  | 0.2 | 26869.75 | 13454.82 | 12139.26 | 735.97 |  | 579.59 | 26.28 | 0.1 | [6 empty] | Монтаж опорных конструкций: для крепления трубопроводов внутри зданий и сооружений массой до 0,1 т
66 | ФССЦ-08.3.05.02-0102 | Прокат толстолистовой горячекатаный в листах, марка стали ВСт3пс5, толщина 8-20 мм |  | т |  | 0.1 | 100500.6 | 10050.06 |  |  |  | 10050.06 | 0 | 0 | [6 empty] | Прокат толстолистовой горячекатаный в листах, марка стали ВСт3пс5, толщина 8-20 мм
67 * | ФССЦ-08.3.08.02-0066 | Сталь угловая равнополочная, марка стали: Ст3пс, размером 90х90 мм |  | т |  | 0.1 | 86915.99 | 8691.6 |  |  |  | 8691.6 | 0 | 0 | [6 empty] | Сталь угловая равнополочная, марка стали: Ст3пс, размером 90х90 мм
Монтаж корпуса подшипника (340х200) по сб.черт.1.16.20-ТО482/15.02.02.000 СБ | [19 empty] | Монтаж корпуса подшипника (340х200) по сб.черт.1.16.20-ТО482/15.02.02.000 СБ
68 | ФЕР09-03-040-01 | Монтаж защитных ограждений оборудования |  | т |  | 0.0289 | 27662.56 | 2094.56 | 2013.87 | 28.29 |  | 52.4 | 4.46 | 0.02 | [6 empty] | Монтаж защитных ограждений оборудования
69 * | 051213002268 (Ижора) | Корпус подшипника (340х200) 1.16.20-ТО482/15.02.02.000 СБ |  | шт |  | 1 | 17337.03 | 17337.03 |  |  |  | 17337.03 | 0 | 0 | [6 empty] | Корпус подшипника (340х200) 1.16.20-ТО482/15.02.02.000 СБ
70 * | номенкл.№04080316135 | Подшипник 8314 |  | шт |  | 1 | 724.93 | 724.93 |  |  |  | 724.93 | 0 | 0 | [6 empty] | Подшипник 8314
Наплавка | [19 empty] | Наплавка
71 | ФЕР46-01-013-01 | Усиление сварных швов (наплавкой) |  | м шва |  | 60 | 1050.72 | 111323.87 | 92601.85 | 4702.93 |  | 14019.09 | 183.3 | 0 | [6 empty] | Усиление сварных швов (наплавкой)
Демонтаж верхнего конуса вес 310кг по сб.черт.1.16.20-ТО482/15.06.00.000 СБ | [19 empty] | Демонтаж верхнего конуса вес 310кг по сб.черт.1.16.20-ТО482/15.06.00.000 СБ
72 | РМУ2-8-282 | Снятие и установка с разборкой и сборкой простых узлов оборудования при весе узлов до 0.3т |  | 1 узел |  | 1 | 3688.92 | 1921.19 | 1921.19 |  |  |  | 5.73 | 0 | [6 empty] | Снятие и установка с разборкой и сборкой простых узлов оборудования при весе узлов до 0.3т
73 | РМУ2-10-14 | Опускание и подъем узлов и деталей весом до 1 т на высоту до 20 м |  | т |  | 0.31 | 1862.98 | 297.87 | 293.92 |  |  | 3.95 | 0.88 | 0 | [6 empty] | Опускание и подъем узлов и деталей весом до 1 т на высоту до 20 м
Резка металла б-14мм Ст.3 дл.реза 5м | [19 empty] | Резка металла б-14мм Ст.3 дл.реза 5м
74 | РМУ2-3-22 | Ручная газовая резка пропанбутановой смесью листовой стали толщиной до 20 мм |  | 10 м |  | 0.5 | 747.36 | 639.01 | 625.84 |  |  | 13.17 | 1.87 | 0 | [6 empty] | Ручная газовая резка пропанбутановой смесью листовой стали толщиной до 20 мм
Монтаж верхнего конуса вес 310 кг по сб.черт.1.16.20-ТО482/15.06.00.000 СБ | [19 empty] | Монтаж верхнего конуса вес 310 кг по сб.черт.1.16.20-ТО482/15.06.00.000 СБ
75 | РМУ2-8-282 | Снятие и установка с разборкой и сборкой простых узлов оборудования при весе узлов до 0.3т |  | 1 узел |  | 1 | 3718.41 | 4512.26 | 4482.77 |  |  | 29.49 | 13.37 | 0 | [6 empty] | Снятие и установка с разборкой и сборкой простых узлов оборудования при весе узлов до 0.3т
76 | РМУ2-10-14 | Опускание и подъем узлов и деталей весом до 1 т на высоту до 20 м |  | т |  | 0.31 | 2506.37 | 834.64 | 685.81 |  |  | 148.83 | 2.05 | 0 | [6 empty] | Опускание и подъем узлов и деталей весом до 1 т на высоту до 20 м
77 * | 051213001451 | Верхний конус 1.16.20-ТО482/15.06.00.000 СБ |  | шт |  | 1 | 361311.78 | 361311.78 |  |  |  | 361311.78 | 0 | 0 | [6 empty] | Верхний конус 1.16.20-ТО482/15.06.00.000 СБ
78 | ФССЦ-01.7.15.03-0042 | Болты с гайками и шайбами строительные |  | кг |  | 12 | 88.89 | 1066.68 |  |  |  | 1066.68 | 0 | 0 | [6 empty] | Болты с гайками и шайбами строительные
Демонтаж поворотного механизма вес 128,6кг по сб.черт.1.16.20-ТО482/15.03.00.000 СБ | [19 empty] | Демонтаж поворотного механизма вес 128,6кг по сб.черт.1.16.20-ТО482/15.03.00.000 СБ
79 | РМУ2-8-281 | Снятие и установка с разборкой и сборкой простых узлов оборудования при весе узлов до 0.2т (прим.разборка поворотного механизма) |  | 1 узел |  | 1 | 2826.57 | 1472.08 | 1472.08 |  |  |  | 4.39 | 0 | [6 empty] | Снятие и установка с разборкой и сборкой простых узлов оборудования при весе узлов до 0.2т (прим.разборка поворотного механизма)
80 | РМУ2-10-14 | Опускание и подъем узлов и деталей весом до 1 т на высоту до 20 м |  | т |  | 0.1286 | 2059.77 | 131.16 | 121.93 |  |  | 9.23 | 0.36 | 0 | [6 empty] | Опускание и подъем узлов и деталей весом до 1 т на высоту до 20 м
Резка металла Ст.3 дл.реза 5м | [19 empty] | Резка металла Ст.3 дл.реза 5м
81 | РМУ2-3-22 | Ручная газовая резка пропанбутановой смесью листовой стали толщиной до 20 мм |  | 10 м |  | 0.5 | 731.94 | 631.3 | 625.84 |  |  | 5.46 | 1.87 | 0 | [6 empty] | Ручная газовая резка пропанбутановой смесью листовой стали толщиной до 20 мм
Монтаж поворотного механизма 128,6кг по сб.черт.1.16.20-ТО482/15.03.00.000 СБ | [19 empty] | Монтаж поворотного механизма 128,6кг по сб.черт.1.16.20-ТО482/15.03.00.000 СБ
82 | РМУ2-8-281 | Снятие и установка с разборкой и сборкой простых узлов оборудования при весе узлов до 0.2т (прим.сборка поворотного механизма) |  | 1 узел |  | 1 | 2856.06 | 3464.34 | 3434.85 |  |  | 29.49 | 10.24 | 0 | [6 empty] | Снятие и установка с разборкой и сборкой простых узлов оборудования при весе узлов до 0.2т (прим.сборка поворотного механизма)
83 | РМУ2-10-14 | Опускание и подъем узлов и деталей весом до 1 т на высоту до 20 м |  | т |  | 0.1286 | 3131.7 | 402.53 | 284.5 |  |  | 118.03 | 0.85 | 0 | [6 empty] | Опускание и подъем узлов и деталей весом до 1 т на высоту до 20 м
84 * | 051213001456 (Ижора) | Поворотный механизм 1.16.20-ТО482/15.03.00.000 СБ |  | шт |  | 1 | 55104.99 | 55104.99 |  |  |  | 55104.99 | 0 | 0 | [6 empty] | Поворотный механизм 1.16.20-ТО482/15.03.00.000 СБ
Демонтаж промежуточного бункера вес 1,8тн по сб.черт.1.16.20-ТО 199/15.02.00.000 СБ | [19 empty] | Демонтаж промежуточного бункера вес 1,8тн по сб.черт.1.16.20-ТО 199/15.02.00.000 СБ
85 | ФЕР09-06-024-05 | Монтаж: рекуператоров, экранов, коробок, загрузочных и разгрузочных камер вращающихся печей и сушил из листовой стали |  | т |  | 1.8 | 24980.07 | 60132.86 | 47822.03 | 12310.83 |  |  | 97.61 | 4.66 | [6 empty] | Монтаж: рекуператоров, экранов, коробок, загрузочных и разгрузочных камер вращающихся печей и сушил из листовой стали
86 | ОЕР4р-05-01-04 | Разделка конструкций из листовой стали и оборудования с погрузкой, выгрузкой и перемещением при помощи крана и трактора: толщина металла до 20 мм |  | т |  | 1.8 | 4765.97 | 13129.47 | 5894.37 | 6846.74 |  | 388.36 | 11.47 | 3.77 | [6 empty] | Разделка конструкций из листовой стали и оборудования с погрузкой, выгрузкой и перемещением при помощи крана и трактора: толщина металла до 20 мм
Монтаж промежуточного бункера вес 1,8тн по сб.черт.1.16.20-ТО 199/15.02.00.000 СБ | [19 empty] | Монтаж промежуточного бункера вес 1,8тн по сб.черт.1.16.20-ТО 199/15.02.00.000 СБ
87 | ФЕР09-06-024-05 | Монтаж: рекуператоров, экранов, коробок, загрузочных и разгрузочных камер вращающихся печей и сушил из листовой стали |  | т |  | 1.8 | 24980.07 | 105609.93 | 78564.77 | 21983.63 |  | 5061.53 | 160.36 | 8.31 | [6 empty] | Монтаж: рекуператоров, экранов, коробок, загрузочных и разгрузочных камер вращающихся печей и сушил из листовой стали
88 * | 051213001548 | Промежуточный бункер 1.16.20-ТО 199/15.02.00.000 СБ |  | шт |  | 1 | 988387.37 | 988387.37 |  |  |  | 988387.37 | 0 | 0 | [6 empty] | Промежуточный бункер 1.16.20-ТО 199/15.02.00.000 СБ
опоры из уголка 100х100х12мм по сб.черт.1.16.20-ТО 201/15.01.00.025;балки из швеллера 16-У по сб.черт.1.16.20-ТО 201/15.01.00.027 | [19 empty] | опоры из уголка 100х100х12мм по сб.черт.1.16.20-ТО 201/15.01.00.025;балки из швеллера 16-У по сб.черт.1.16.20-ТО 201/15.01.00.027
89 | ФЕР09-03-039-01 | Монтаж опорных конструкций: для крепления трубопроводов внутри зданий и сооружений массой до 0,1 т |  | т |  | 0.14 | 26869.75 | 9418.39 | 8497.49 | 515.19 |  | 405.71 | 18.4 | 0.07 | [6 empty] | Монтаж опорных конструкций: для крепления трубопроводов внутри зданий и сооружений массой до 0,1 т
90 * | 051213001985 | Опора 1.16.20-201/15.01.00.025 |  | шт |  | 4 | 1474.02 | 5896.08 |  |  |  | 5896.08 | 0 | 0 | [6 empty] | Опора 1.16.20-201/15.01.00.025
91 * | 051213002248 | Опора 1.16.20-201/15.01.00.026 |  | шт |  | 2 | 6013.53 | 12027.06 |  |  |  | 12027.06 | 0 | 0 | [6 empty] | Опора 1.16.20-201/15.01.00.026
92 * | 051213001987 | Опора 1.16.20-201/15.01.00.027 |  | шт |  | 2 | 9688.43 | 19376.86 |  |  |  | 19376.86 | 0 | 0 | [6 empty] | Опора 1.16.20-201/15.01.00.027
Демонтаж опоры промежуточной по сб.черт.1.16.20-ТО 482/15.08.00.000 СБ | [19 empty] | Демонтаж опоры промежуточной по сб.черт.1.16.20-ТО 482/15.08.00.000 СБ
93 | ФЕР09-03-039-01 | Монтаж опорных конструкций: для крепления трубопроводов внутри зданий и сооружений массой до 0,1 т |  | т |  | 0.171 | 26869.75 | 6670.08 | 6317.7 | 352.38 |  |  | 13.68 | 0.05 | [6 empty] | Монтаж опорных конструкций: для крепления трубопроводов внутри зданий и сооружений массой до 0,1 т
94 | ОЕР4р-05-03-02 | Разделка конструкций из листовой стали и оборудования с перемещением и укладкой вручную: толщина металла до 10 мм |  | т |  | 0.0593 | 4508.1 | 470.89 | 431.98 | 0.56 |  | 38.35 | 0.84 | 0 | [6 empty] | Разделка конструкций из листовой стали и оборудования с перемещением и укладкой вручную: толщина металла до 10 мм
95 | ОЕР4р-05-03-04 | Разделка конструкций из листовой стали и оборудования с перемещением и укладкой вручную: толщина металла до 20 мм |  | т |  | 0.109 | 3866.19 | 722.84 | 639.76 | 0.63 |  | 82.45 | 1.24 | 0 | [6 empty] | Разделка конструкций из листовой стали и оборудования с перемещением и укладкой вручную: толщина металла до 20 мм
96 | ФССЦпг-01-01-01-028 | Погрузо-разгрузочные работы при автомобильных перевозках: Погрузка стальных профилей мелких (остальные виды стали, не указанные в расценке -027) |  | 1 т груза |  | 0.171 | 99.15 | 16.95 |  |  |  | 16.95 | 0 | 0 | [6 empty] | Погрузо-разгрузочные работы при автомобильных перевозках: Погрузка стальных профилей мелких (остальные виды стали, не указанные в расценке -027)
Монтаж опоры промежуточной по сб.черт.1.16.20-ТО 482/15.08.00.000 СБ | [19 empty] | Монтаж опоры промежуточной по сб.черт.1.16.20-ТО 482/15.08.00.000 СБ
97 | ФЕР09-03-039-01 | Монтаж опорных конструкций: для крепления трубопроводов внутри зданий и сооружений массой до 0,1 т |  | т |  | 0.171 | 26869.75 | 11503.88 | 10379.07 | 629.26 |  | 495.55 | 22.47 | 0.09 | [6 empty] | Монтаж опорных конструкций: для крепления трубопроводов внутри зданий и сооружений массой до 0,1 т
98 * | ФССЦ-07.2.07.11-0002 | Опоры неподвижные из горячекатаных профилей для трубопроводов (прим.опора промежуточная по сб.черт.1.16.20-ТО 482/15.08.00.000 СБ) |  | т |  | 0.171 | 211037.88 | 36087.48 |  |  |  | 36087.48 | 0 | 0 | [6 empty] | Опоры неподвижные из горячекатаных профилей для трубопроводов (прим.опора промежуточная по сб.черт.1.16.20-ТО 482/15.08.00.000 СБ)
Наплавкв | [19 empty] | Наплавкв
99 | ФЕР46-01-013-01 | Усиление сварных швов (наплавкой) |  | м шва |  | 30 | 1050.72 | 55661.94 | 46300.93 | 2351.47 |  | 7009.54 | 91.65 | 0 | [6 empty] | Усиление сварных швов (наплавкой)
Демонтаж пневмоцилиндра по сб.черт.1.16.20-482/15.07.00.00 весом 0,05тн -2шт | [19 empty] | Демонтаж пневмоцилиндра по сб.черт.1.16.20-482/15.07.00.00 весом 0,05тн -2шт
100 | РМУ2-8-279 | Снятие и установка с разборкой и сборкой простых узлов оборудования при весе узлов до 0.05 т |  | 1 узел |  | 2 | 1940.27 | 2020.99 | 2020.99 |  |  |  | 6.03 | 0 | [6 empty] | Снятие и установка с разборкой и сборкой простых узлов оборудования при весе узлов до 0.05 т
101 | РМУ2-10-14 | Опускание и подъем узлов и деталей весом до 1 т на высоту до 20 м |  | т |  | 0.01 | 1862.5 | 9.61 | 9.48 |  |  | 0.13 | 0.03 | 0 | [6 empty] | Опускание и подъем узлов и деталей весом до 1 т на высоту до 20 м
102 | РМУ2-10-33 | Транспортировка стали и металлических изделий от приобъектного склада до рабочего места |  | т |  | 0.01 | 528.27 | 8.59 | 8.17 |  |  | 0.42 | 0.02 | 0 | [6 empty] | Транспортировка стали и металлических изделий от приобъектного склада до рабочего места
Монтаж пневмоцилиндра по сб.черт.1.16.20-482/15.07.00.00 весом 0,05тн -2шт | [19 empty] | Монтаж пневмоцилиндра по сб.черт.1.16.20-482/15.07.00.00 весом 0,05тн -2шт
103 | РМУ2-8-279 | Снятие и установка с разборкой и сборкой простых узлов оборудования при весе узлов до 0.05 т |  | 1 узел |  | 2 | 1940.41 | 4715.92 | 4715.64 |  |  | 0.28 | 14.06 | 0 | [6 empty] | Снятие и установка с разборкой и сборкой простых узлов оборудования при весе узлов до 0.05 т
104 | РМУ2-10-14 | Опускание и подъем узлов и деталей весом до 1 т на высоту до 20 м |  | т |  | 0.01 | 24793.5 | 182.93 | 22.12 |  |  | 160.81 | 0.07 | 0 | [6 empty] | Опускание и подъем узлов и деталей весом до 1 т на высоту до 20 м
105 | РМУ2-10-33 | Транспортировка стали и металлических изделий от приобъектного склада до рабочего места |  | т |  | 0.01 | 586.27 | 9.17 | 8.17 |  |  | 1 | 0.02 | 0 | [6 empty] | Транспортировка стали и металлических изделий от приобъектного склада до рабочего места
106 * | 051213001436 | Узел крепления пневмоцилиндра 1.16.20-ТО 482/15.07.00.000 СБ (ст-ть пневмоцилиндра учтена в калькуляции) |  | шт |  | 2 | 160427.14 | 320854.28 |  |  |  | 320854.28 | 0 | 0 | [6 empty] | Узел крепления пневмоцилиндра 1.16.20-ТО 482/15.07.00.000 СБ (ст-ть пневмоцилиндра учтена в калькуляции)
107 | ФЕРм08-02-411-05 | Ввод гибкий, наружный диаметр металлорукава: до 48 мм |  | шт |  | 1 | 258.99 | 613.52 | 609.44 |  |  | 4.08 | 1.27 | 0 | [6 empty] | Ввод гибкий, наружный диаметр металлорукава: до 48 мм
108 * | ТД"Арти"прайс-лист на 11.09.2015г. | Рукав В(11)-10-25-38-У ГОСТ 18698-79 (прим.) |  | м |  | 20 | 521.03 | 10420.6 |  |  |  | 10420.6 | 0 | 0 | [6 empty] | Рукав В(11)-10-25-38-У ГОСТ 18698-79 (прим.)
109 * | прайс-лист на 1.08.2016г. | Хомут NORMA TORRO 25-40/9 C7W2 (прим.) |  | шт |  | 8 | 48.67 | 389.36 |  |  |  | 389.36 | 0 | 0 | [6 empty] | Хомут NORMA TORRO 25-40/9 C7W2 (прим.)
Демонтаж противовеса верхнего конуса по сб.черт.1.16.20-ТО 482/15.04.00.000 СБ весом 0,277тн | [19 empty] | Демонтаж противовеса верхнего конуса по сб.черт.1.16.20-ТО 482/15.04.00.000 СБ весом 0,277тн
110 | ФЕР09-03-002-12 | Монтаж балок, ригелей перекрытия, покрытия и под установку оборудования многоэтажных зданий при высоте здания: до 25 м |  | т |  | 0.277 | 9793.57 | 3395.84 | 2441.79 | 954.05 |  |  | 4.7 | 0.87 | [6 empty] | Монтаж балок, ригелей перекрытия, покрытия и под установку оборудования многоэтажных зданий при высоте здания: до 25 м
111 | ОЕР4р-06-03-03 | Разделка металлоконструкций из прокатных профилей с перемещением и укладкой вручную. Металлоконструкции с преобладанием угловой стали: ширина полки 55-63 мм |  | т |  | 0.053 | 4157.74 | 402.29 | 386.09 | 0.5 |  | 15.7 | 0.75 | 0 | [6 empty] | Разделка металлоконструкций из прокатных профилей с перемещением и укладкой вручную. Металлоконструкции с преобладанием угловой стали: ширина полки 55-63 мм
112 | ОЕР4р-06-03-08 | Разделка металлоконструкций из прокатных профилей с перемещением и укладкой вручную. Металлоконструкции с преобладанием балок двутавровых и швеллеров: швеллер (все сечения) |  | т |  | 0.0142 | 3855.62 | 100.7 | 97.53 | 0.11 |  | 3.06 | 0.19 | 0 | [6 empty] | Разделка металлоконструкций из прокатных профилей с перемещением и укладкой вручную. Металлоконструкции с преобладанием балок двутавровых и швеллеров: швеллер (все сечения)
113 | ОЕР4р-05-03-03 | Разделка конструкций из листовой стали и оборудования с перемещением и укладкой вручную: толщина металла до 15 мм |  | т |  | 0.1 | 3973.19 | 695.79 | 633.42 | 0.78 |  | 61.59 | 1.23 | 0 | [6 empty] | Разделка конструкций из листовой стали и оборудования с перемещением и укладкой вручную: толщина металла до 15 мм
114 | ОЕР4р-05-01-06 | Разделка конструкций из листовой стали и оборудования с погрузкой, выгрузкой и перемещением при помощи крана и трактора: толщина металла до 30 мм и более |  | т |  | 0.109 | 4850.29 | 782.14 | 310.05 | 414.45 |  | 57.64 | 0.6 | 0.23 | [6 empty] | Разделка конструкций из листовой стали и оборудования с погрузкой, выгрузкой и перемещением при помощи крана и трактора: толщина металла до 30 мм и более
115 | ФССЦпг-01-01-01-015 | Погрузо-разгрузочные работы при автомобильных перевозках: Погрузка металлических конструкций массой до 1 т |  | 1 т груза |  | 0.209 | 264.83 | 55.35 |  |  |  | 55.35 | 0 | 0 | [6 empty] | Погрузо-разгрузочные работы при автомобильных перевозках: Погрузка металлических конструкций массой до 1 т
116 | ФССЦпг-01-01-01-045 | Погрузо-разгрузочные работы при автомобильных перевозках: Погрузка прочих материалов, деталей (с использованием погрузчика) |  | 1 т груза |  | 0.068 | 212.89 | 14.48 |  |  |  | 14.48 | 0 | 0 | [6 empty] | Погрузо-разгрузочные работы при автомобильных перевозках: Погрузка прочих материалов, деталей (с использованием погрузчика)
Монтаж противовеса противовеса верхнего конуса по сб.черт.1.16.20-ТО 482/15.04.00.000 СБ весом 0,277тн | [19 empty] | Монтаж противовеса противовеса верхнего конуса по сб.черт.1.16.20-ТО 482/15.04.00.000 СБ весом 0,277тн
117 | ФЕР09-03-002-12 | Монтаж балок, ригелей перекрытия, покрытия и под установку оборудования многоэтажных зданий при высоте здания: до 25 м |  | т |  | 0.277 | 9793.57 | 6091.09 | 4011.52 | 1703.65 |  | 375.92 | 7.71 | 1.55 | [6 empty] | Монтаж балок, ригелей перекрытия, покрытия и под установку оборудования многоэтажных зданий при высоте здания: до 25 м
118 * | 051213001455 | Противовес верхнего конуса 1.16.20-ТО 482/15.04.00.000 СБ |  | шт |  | 1 | 219929.16 | 219929.16 |  |  |  | 219929.16 | 0 | 0 | [6 empty] | Противовес верхнего конуса 1.16.20-ТО 482/15.04.00.000 СБ
Демонтаж противовеса нижнего конуса по сб.черт.1.16.20-ТО 482/15.05.00.000 СБ весом 0,235тн | [19 empty] | Демонтаж противовеса нижнего конуса по сб.черт.1.16.20-ТО 482/15.05.00.000 СБ весом 0,235тн
119 | ФЕР09-03-002-12 | Монтаж балок, ригелей перекрытия, покрытия и под установку оборудования многоэтажных зданий при высоте здания: до 25 м |  | т |  | 0.235 | 9793.57 | 2880.94 | 2071.56 | 809.38 |  |  | 3.98 | 0.74 | [6 empty] | Монтаж балок, ригелей перекрытия, покрытия и под установку оборудования многоэтажных зданий при высоте здания: до 25 м
120 | ОЕР4р-06-03-03 | Разделка металлоконструкций из прокатных профилей с перемещением и укладкой вручную. Металлоконструкции с преобладанием угловой стали: ширина полки 55-63 мм |  | т |  | 0.053 | 4157.74 | 402.29 | 386.09 | 0.5 |  | 15.7 | 0.75 | 0 | [6 empty] | Разделка металлоконструкций из прокатных профилей с перемещением и укладкой вручную. Металлоконструкции с преобладанием угловой стали: ширина полки 55-63 мм
121 | ОЕР4р-06-03-08 | Разделка металлоконструкций из прокатных профилей с перемещением и укладкой вручную. Металлоконструкции с преобладанием балок двутавровых и швеллеров: швеллер (все сечения) |  | т |  | 0.0142 | 3855.62 | 100.7 | 97.53 | 0.11 |  | 3.06 | 0.19 | 0 | [6 empty] | Разделка металлоконструкций из прокатных профилей с перемещением и укладкой вручную. Металлоконструкции с преобладанием балок двутавровых и швеллеров: швеллер (все сечения)
122 | ОЕР4р-05-03-03 | Разделка конструкций из листовой стали и оборудования с перемещением и укладкой вручную: толщина металла до 15 мм |  | т |  | 0.1 | 3973.19 | 695.79 | 633.42 | 0.78 |  | 61.59 | 1.23 | 0 | [6 empty] | Разделка конструкций из листовой стали и оборудования с перемещением и укладкой вручную: толщина металла до 15 мм
123 | ОЕР4р-05-01-06 | Разделка конструкций из листовой стали и оборудования с погрузкой, выгрузкой и перемещением при помощи крана и трактора: толщина металла до 30 мм и более |  | т |  | 0.067 | 4850.29 | 480.76 | 190.58 | 254.76 |  | 35.42 | 0.37 | 0.14 | [6 empty] | Разделка конструкций из листовой стали и оборудования с погрузкой, выгрузкой и перемещением при помощи крана и трактора: толщина металла до 30 мм и более
124 | ФССЦпг-01-01-01-015 | Погрузо-разгрузочные работы при автомобильных перевозках: Погрузка металлических конструкций массой до 1 т |  | 1 т груза |  | 0.167 | 264.83 | 44.23 |  |  |  | 44.23 | 0 | 0 | [6 empty] | Погрузо-разгрузочные работы при автомобильных перевозках: Погрузка металлических конструкций массой до 1 т
125 | ФССЦпг-01-01-01-045 | Погрузо-разгрузочные работы при автомобильных перевозках: Погрузка прочих материалов, деталей (с использованием погрузчика) |  | 1 т груза |  | 0.068 | 212.89 | 14.48 |  |  |  | 14.48 | 0 | 0 | [6 empty] | Погрузо-разгрузочные работы при автомобильных перевозках: Погрузка прочих материалов, деталей (с использованием погрузчика)
Монтаж противовеса противовеса нижнего конуса по сб.черт.1.16.20-ТО 482/15.05.00.000 СБ весом 0,235тн | [19 empty] | Монтаж противовеса противовеса нижнего конуса по сб.черт.1.16.20-ТО 482/15.05.00.000 СБ весом 0,235тн
126 | ФЕР09-03-002-12 | Монтаж балок, ригелей перекрытия, покрытия и под установку оборудования многоэтажных зданий при высоте здания: до 25 м |  | т |  | 0.235 | 9793.57 | 5167.51 | 3403.27 | 1445.34 |  | 318.9 | 6.55 | 1.31 | [6 empty] | Монтаж балок, ригелей перекрытия, покрытия и под установку оборудования многоэтажных зданий при высоте здания: до 25 м
127 * | 051213001454 | Противовес нижнего конуса 1.16.20-ТО 482/15.05.00.000 СБ |  | шт |  | 1 | 320144.31 | 320144.31 |  |  |  | 320144.31 | 0 | 0 | [6 empty] | Противовес нижнего конуса 1.16.20-ТО 482/15.05.00.000 СБ
Демонтаж рамы по сб.черт.1.16.20-ТО 482/15.01.00.000 СБ весом 1,473тн | [19 empty] | Демонтаж рамы по сб.черт.1.16.20-ТО 482/15.01.00.000 СБ весом 1,473тн
128 | ФЕР09-03-039-03 | Монтаж опорных конструкций: для крепления трубопроводов внутри зданий и сооружений массой до 2,0 т |  | т |  | 1.473 | 17311.67 | 36302.35 | 34234.86 | 2067.49 |  |  | 74.12 | 0.43 | [6 empty] | Монтаж опорных конструкций: для крепления трубопроводов внутри зданий и сооружений массой до 2,0 т
129 | ОЕР4р-05-03-02 | Разделка конструкций из листовой стали и оборудования с перемещением и укладкой вручную: толщина металла до 10 мм |  | т |  | 0.081 | 4508.1 | 643.21 | 590.06 | 0.77 |  | 52.38 | 1.15 | 0 | [6 empty] | Разделка конструкций из листовой стали и оборудования с перемещением и укладкой вручную: толщина металла до 10 мм
130 | ОЕР4р-05-03-04 | Разделка конструкций из листовой стали и оборудования с перемещением и укладкой вручную: толщина металла до 20 мм |  | т |  | 0.13 | 3866.19 | 862.11 | 763.02 | 0.75 |  | 98.34 | 1.48 | 0 | [6 empty] | Разделка конструкций из листовой стали и оборудования с перемещением и укладкой вручную: толщина металла до 20 мм
131 | ОЕР4р-06-01-08 | Разделка металлоконструкций из прокатных профилей с погрузкой, выгрузкой и перемещением при помощи крана и трактора. Металлоконструкции с преобладанием балок двутавровых и швеллеров: швеллер (все сечения) |  | т |  | 1.262 | 5244.65 | 10346.02 | 5270.82 | 4803.14 |  | 272.06 | 10.26 | 2.64 | [6 empty] | Разделка металлоконструкций из прокатных профилей с погрузкой, выгрузкой и перемещением при помощи крана и трактора. Металлоконструкции с преобладанием балок двутавровых и швеллеров: швеллер (все сечения)
132 | ФССЦпг-01-01-01-015 | Погрузо-разгрузочные работы при автомобильных перевозках: Погрузка металлических конструкций массой до 1 т |  | 1 т груза |  | 0.211 | 264.83 | 55.88 |  |  |  | 55.88 | 0 | 0 | [6 empty] | Погрузо-разгрузочные работы при автомобильных перевозках: Погрузка металлических конструкций массой до 1 т
Монтаж рамы по сб.черт.1.16.20-ТО 482/15.01.00.000 СБ весом 1,473тн | [19 empty] | Монтаж рамы по сб.черт.1.16.20-ТО 482/15.01.00.000 СБ весом 1,473тн
133 | ФЕР09-03-039-03 | Монтаж опорных конструкций: для крепления трубопроводов внутри зданий и сооружений массой до 2,0 т |  | т |  | 1.473 | 17311.67 | 63076.65 | 56242.98 | 3691.93 |  | 3141.74 | 121.76 | 0.77 | [6 empty] | Монтаж опорных конструкций: для крепления трубопроводов внутри зданий и сооружений массой до 2,0 т
134 * | 051213001458(ЭЗТМ) | Рама 1.16.20-ТО 482/15.01.00.000 СБ |  | шт |  | 1 | 686421.13 | 686421.13 |  |  |  | 686421.13 | 0 | 0 | [6 empty] | Рама 1.16.20-ТО 482/15.01.00.000 СБ
Демонтаж крышки промежуточного бункера по сб.черт.1.16.20-ТО 712/15.00.000 СБ вес0,358кг | [19 empty] | Демонтаж крышки промежуточного бункера по сб.черт.1.16.20-ТО 712/15.00.000 СБ вес0,358кг
135 | ФЕР09-06-001-01 | Монтаж: конструкций дверей, люков, лазов для автокоптилок и пароварочных камер |  | т |  | 0.358 | 25496.61 | 14585.18 | 13876 | 709.18 |  |  | 31.94 | 0.47 | [6 empty] | Монтаж: конструкций дверей, люков, лазов для автокоптилок и пароварочных камер
136 | ОЕР4р-05-03-02 | Разделка конструкций из листовой стали и оборудования с перемещением и укладкой вручную: толщина металла до 10 мм |  | т |  | 0.0677 | 4508.1 | 537.6 | 493.17 | 0.64 |  | 43.79 | 0.96 | 0 | [6 empty] | Разделка конструкций из листовой стали и оборудования с перемещением и укладкой вручную: толщина металла до 10 мм
137 | ОЕР4р-05-03-04 | Разделка конструкций из листовой стали и оборудования с перемещением и укладкой вручную: толщина металла до 20 мм |  | т |  | 0.2853 | 3866.19 | 1891.99 | 1674.54 | 1.65 |  | 215.8 | 3.26 | 0 | [6 empty] | Разделка конструкций из листовой стали и оборудования с перемещением и укладкой вручную: толщина металла до 20 мм
138 | ФССЦпг-01-01-01-015 | Погрузо-разгрузочные работы при автомобильных перевозках: Погрузка металлических конструкций массой до 1 т |  | 1 т груза |  | 0.358 | 264.83 | 94.81 |  |  |  | 94.81 | 0 | 0 | [6 empty] | Погрузо-разгрузочные работы при автомобильных перевозках: Погрузка металлических конструкций массой до 1 т
Монтаж крышки промежуточного бункера по сб.черт.1.16.20-ТО 712/15.00.000 СБ вес0,358кг | [19 empty] | Монтаж крышки промежуточного бункера по сб.черт.1.16.20-ТО 712/15.00.000 СБ вес0,358кг
139 | ФЕР09-06-001-01 | Монтаж: конструкций дверей, люков, лазов для автокоптилок и пароварочных камер |  | т |  | 0.358 | 25496.61 | 24246.77 | 22796.28 | 1266.39 |  | 184.1 | 52.48 | 0.85 | [6 empty] | Монтаж: конструкций дверей, люков, лазов для автокоптилок и пароварочных камер
140 * | 051213001549 (ЭЗТМ) | Крышка промежуточного бункера 1.16.20-ТО 712/15.00.000 СБ |  | шт |  | 1 | 150420.31 | 150420.31 |  |  |  | 150420.31 | 0 | 0 | [6 empty] | Крышка промежуточного бункера 1.16.20-ТО 712/15.00.000 СБ
141 * | ФССЦ-01.1.01.09-0030 | Шнур асбестовый общего назначения ШАОН, диаметр 18-25 мм |  | т |  | 0.02 | 256611.12 | 5132.22 |  |  |  | 5132.22 | 0 | 0 | [6 empty] | Шнур асбестовый общего назначения ШАОН, диаметр 18-25 мм
Демонтаж верхних загрузочных решеток по сб.черт.1.16.20-ТО 199/15.01.002.000 СБ весом 1,2тн | [19 empty] | Демонтаж верхних загрузочных решеток по сб.черт.1.16.20-ТО 199/15.01.002.000 СБ весом 1,2тн
142 | ФЕР09-06-024-10 | Монтаж: лестниц, площадок, ограждений, панелей и дверок с теплоизоляционной обшивкой |  | т |  | 1.2 | 14710.25 | 25335.74 | 22425.56 | 2910.18 |  |  | 45.77 | 1.07 | [6 empty] | Монтаж: лестниц, площадок, ограждений, панелей и дверок с теплоизоляционной обшивкой
143 | ОЕР4р-05-03-02 | Разделка конструкций из листовой стали и оборудования с перемещением и укладкой вручную: толщина металла до 10 мм |  | т |  | 1.2 | 4508.1 | 9529.09 | 8741.64 | 11.36 |  | 776.09 | 17.01 | 0 | [6 empty] | Разделка конструкций из листовой стали и оборудования с перемещением и укладкой вручную: толщина металла до 10 мм
144 | ФССЦпг-01-01-01-015 | Погрузо-разгрузочные работы при автомобильных перевозках: Погрузка металлических конструкций массой до 1 т |  | 1 т груза |  | 1.2 | 264.83 | 317.8 |  |  |  | 317.8 | 0 | 0 | [6 empty] | Погрузо-разгрузочные работы при автомобильных перевозках: Погрузка металлических конструкций массой до 1 т
Монтаж верхних загрузочных решеток по сб.черт.1.16.20-ТО 199/15.01.002.000 СБ весом 1,2тн | [19 empty] | Монтаж верхних загрузочных решеток по сб.черт.1.16.20-ТО 199/15.01.002.000 СБ весом 1,2тн
145 | ФЕР09-06-024-10 | Монтаж: лестниц, площадок, ограждений, панелей и дверок с теплоизоляционной обшивкой |  | т |  | 1.2 | 14710.25 | 43613.5 | 36842 | 5196.73 |  | 1574.77 | 75.2 | 1.91 | [6 empty] | Монтаж: лестниц, площадок, ограждений, панелей и дверок с теплоизоляционной обшивкой
146 * | 051213001550 | Верхняя загрузочная решетка 1.16.20-ТО 199/15.01.02.000 СБ |  | шт |  | 1 | 278793.05 | 278793.05 |  |  |  | 278793.05 | 0 | 0 | [6 empty] | Верхняя загрузочная решетка 1.16.20-ТО 199/15.01.02.000 СБ
147 | ФССЦ-08.3.08.02-0072 | Сталь угловая равнополочная, марка стали: Ст3пс, шириной полок 75-75 мм |  | т |  | 0.1 | 86915.99 | 8691.6 |  |  |  | 8691.6 | 0 | 0 | [6 empty] | Сталь угловая равнополочная, марка стали: Ст3пс, шириной полок 75-75 мм
Наплавкв | [19 empty] | Наплавкв
148 | ФЕР46-01-013-01 | Усиление сварных швов (наплавкой) |  | м шва |  | 30 | 1050.72 | 55661.94 | 46300.93 | 2351.47 |  | 7009.54 | 91.65 | 0 | [6 empty] | Усиление сварных швов (наплавкой)
Демонтаж загрузочного бункера вес 3,04 тн по сб.черт.1.16.20-ТО 199/15.01.01.000 СБ | [19 empty] | Демонтаж загрузочного бункера вес 3,04 тн по сб.черт.1.16.20-ТО 199/15.01.01.000 СБ
149 | ФЕР09-06-024-05 | Монтаж: рекуператоров, экранов, коробок, загрузочных и разгрузочных камер вращающихся печей и сушил из листовой стали |  | т |  | 3.04 | 24980.07 | 101557.72 | 80766.1 | 20791.62 |  |  | 164.86 | 7.86 | [6 empty] | Монтаж: рекуператоров, экранов, коробок, загрузочных и разгрузочных камер вращающихся печей и сушил из листовой стали
150 | ОЕР4р-05-01-04 | Разделка конструкций из листовой стали и оборудования с погрузкой, выгрузкой и перемещением при помощи крана и трактора: толщина металла до 20 мм |  | т |  | 2.78 | 4765.97 | 20277.74 | 9103.52 | 10574.41 |  | 599.81 | 17.71 | 5.82 | [6 empty] | Разделка конструкций из листовой стали и оборудования с погрузкой, выгрузкой и перемещением при помощи крана и трактора: толщина металла до 20 мм
151 | ОЕР4р-06-03-04 | Разделка металлоконструкций из прокатных профилей с перемещением и укладкой вручную. Металлоконструкции с преобладанием угловой стали: ширина полки 70-75 мм |  | т |  | 0.115 | 3860.31 | 813.5 | 784.28 | 0.94 |  | 28.28 | 1.53 | 0 | [6 empty] | Разделка металлоконструкций из прокатных профилей с перемещением и укладкой вручную. Металлоконструкции с преобладанием угловой стали: ширина полки 70-75 мм
152 | ОЕР4р-06-03-05 | Разделка металлоконструкций из прокатных профилей с перемещением и укладкой вручную. Металлоконструкции с преобладанием угловой стали: ширина полки 90 мм и более |  | т |  | 0.145 | 3289.48 | 877.49 | 850.06 | 0.85 |  | 26.58 | 1.65 | 0 | [6 empty] | Разделка металлоконструкций из прокатных профилей с перемещением и укладкой вручную. Металлоконструкции с преобладанием угловой стали: ширина полки 90 мм и более
153 | ФССЦпг-01-01-01-016 | Погрузо-разгрузочные работы при автомобильных перевозках: Погрузка металлических конструкций массой от 1 до 3 т |  | 1 т груза |  | 3.04 | 123.94 | 376.78 |  |  |  | 376.78 | 0 | 0 | [6 empty] | Погрузо-разгрузочные работы при автомобильных перевозках: Погрузка металлических конструкций массой от 1 до 3 т
Монтаж загрузочного бункера вес 3,04тн по сб.черт.1.16.20-ТО 199/15.01.01.000 СБ | [19 empty] | Монтаж загрузочного бункера вес 3,04тн по сб.черт.1.16.20-ТО 199/15.01.01.000 СБ
154 | ФЕР09-06-024-05 | Монтаж: рекуператоров, экранов, коробок, загрузочных и разгрузочных камер вращающихся печей и сушил из листовой стали |  | т |  | 3.04 | 24980.07 | 178363.41 | 132687.17 | 37127.89 |  | 8548.35 | 270.83 | 14.04 | [6 empty] | Монтаж: рекуператоров, экранов, коробок, загрузочных и разгрузочных камер вращающихся печей и сушил из листовой стали
155 * | ФССЦ-07.2.07.04-0016 | Конструкции сварные индивидуальные прочие, масса сборочной единицы свыше 1,0 т (прим.загрузочный бункер вес 3,04тн, по сб.черт.1.16.20-ТО 199/15.01.01.000 СБ) |  | т |  | 3.04 | 248484.2 | 755391.97 |  |  |  | 755391.97 | 0 | 0 | [6 empty] | Конструкции сварные индивидуальные прочие, масса сборочной единицы свыше 1,0 т (прим.загрузочный бункер вес 3,04тн, по сб.черт.1.16.20-ТО 199/15.01.01.000 СБ)
Футеровка бункера прутком ф20 | [19 empty] | Футеровка бункера прутком ф20
156 | ФЕР26-01-048-03 | Устройство на плоских и криволинейных поверхностях каркаса изоляции: из проволоки |  | 100 м2 |  | 1.6 | 7932.6 | 34779.69 | 34498.69 | 281 |  |  | 79.41 | 0.28 | [6 empty] | Устройство на плоских и криволинейных поверхностях каркаса изоляции: из проволоки
157 | ФССЦ-08.3.04.02-0097 | Круг стальной горячекатаный, марка стали ВСт3пс5-1, диаметр 20 мм |  | т |  | 0.5 | 81337.35 | 40668.68 |  |  |  | 40668.68 | 0 | 0 | [6 empty] | Круг стальной горячекатаный, марка стали ВСт3пс5-1, диаметр 20 мм
Наплавкв | [19 empty] | Наплавкв
158 | ФЕР46-01-013-01 | Усиление сварных швов (наплавкой) |  | м шва |  | 50 | 1050.72 | 92769.89 | 77168.21 | 3919.11 |  | 11682.57 | 152.75 | 0 | [6 empty] | Усиление сварных швов (наплавкой)
Демонтаж и монтаж уровнемера | [19 empty] | Демонтаж и монтаж уровнемера
159 | ФЕРм11-01-001-07 | Конструкции для установки приборов, масса: до 40 кг (прим.) |  | шт |  | 1 | 4621.02 | 596.84 | 484.71 | 112.13 |  |  | 0.96 | 0.25 | [6 empty] | Конструкции для установки приборов, масса: до 40 кг (прим.)
160 | ФЕРм11-01-001-08 | Добавлять за каждые 10 кг свыше 40 кг (прим.) |  | 10 кг |  | 0.5 | 1512.58 | 139.23 | 121.18 | 18.05 |  |  | 0.24 | 0.03 | [6 empty] | Добавлять за каждые 10 кг свыше 40 кг (прим.)
161 | ФЕРм11-01-001-07 | Конструкции для установки приборов, масса: до 40 кг (прим.) |  | шт |  | 1 | 1400.93 | 2473.89 | 1615.7 | 373.82 |  | 484.37 | 3.2 | 0.82 | [6 empty] | Конструкции для установки приборов, масса: до 40 кг (прим.)
162 | ФЕРм11-01-001-08 | Добавлять за каждые 10 кг свыше 40 кг (прим.) |  | 10 кг |  | 0.5 | 589.3 | 551.07 | 403.92 | 60.21 |  | 86.94 | 0.8 | 0.12 | [6 empty] | Добавлять за каждые 10 кг свыше 40 кг (прим.)
163 | ФССЦ-08.3.04.02-0097 | Круг стальной горячекатаный, марка стали ВСт3пс5-1, диаметр 20 мм |  | т |  | 0.05 | 81337.35 | 4066.87 |  |  |  | 4066.87 | 0 | 0 | [6 empty] | Круг стальной горячекатаный, марка стали ВСт3пс5-1, диаметр 20 мм
164 * | ФССЦ-08.2.02.11-0006 | Канат двойной свивки ТК, конструкции 6х19(1+6+12)+1 о.с., оцинкованный, из проволок марки В, маркировочная группа 1770 н/мм2, диаметр 4,8 мм |  | 10 м |  | 10 | 415.17 | 4151.7 |  |  |  | 4151.7 | 0 | 0 | [6 empty] | Канат двойной свивки ТК, конструкции 6х19(1+6+12)+1 о.с., оцинкованный, из проволок марки В, маркировочная группа 1770 н/мм2, диаметр 4,8 мм
Демонтаж аншлага по проекту 1.16.20-203//15.00.00.000СБ | [19 empty] | Демонтаж аншлага по проекту 1.16.20-203//15.00.00.000СБ
165 | ФЕР09-03-039-03 | Монтаж опорных конструкций: для крепления трубопроводов внутри зданий и сооружений массой до 2,0 т |  | т |  | 2.41 | 17311.67 | 59394.85 | 56012.22 | 3382.63 |  |  | 121.26 | 0.71 | [6 empty] | Монтаж опорных конструкций: для крепления трубопроводов внутри зданий и сооружений массой до 2,0 т
166 | ОЕР4р-05-01-04 | Разделка конструкций из листовой стали и оборудования с погрузкой, выгрузкой и перемещением при помощи крана и трактора: толщина металла до 20 мм |  | т |  | 2.41 | 4765.97 | 17578.91 | 7891.9 | 9167.03 |  | 519.98 | 15.36 | 5.04 | [6 empty] | Разделка конструкций из листовой стали и оборудования с погрузкой, выгрузкой и перемещением при помощи крана и трактора: толщина металла до 20 мм
167 | ОЕР4р-06-01-08 | Разделка металлоконструкций из прокатных профилей с погрузкой, выгрузкой и перемещением при помощи крана и трактора. Металлоконструкции с преобладанием балок двутавровых и швеллеров: швеллер (все сечения) |  | т |  | 0.8 | 5244.65 | 6558.5 | 3341.25 | 3044.78 |  | 172.47 | 6.5 | 1.67 | [6 empty] | Разделка металлоконструкций из прокатных профилей с погрузкой, выгрузкой и перемещением при помощи крана и трактора. Металлоконструкции с преобладанием балок двутавровых и швеллеров: швеллер (все сечения)
168 | ОЕР4р-06-03-04 | Разделка металлоконструкций из прокатных профилей с перемещением и укладкой вручную. Металлоконструкции с преобладанием угловой стали: ширина полки 70-75 мм |  | т |  | 0.2 | 3860.31 | 1414.77 | 1363.97 | 1.63 |  | 49.17 | 2.65 | 0 | [6 empty] | Разделка металлоконструкций из прокатных профилей с перемещением и укладкой вручную. Металлоконструкции с преобладанием угловой стали: ширина полки 70-75 мм
169 | ОЕР4р-06-01-05 | Разделка металлоконструкций из прокатных профилей с погрузкой, выгрузкой и перемещением при помощи крана и трактора. Металлоконструкции с преобладанием угловой стали: ширина полки 90 мм и более |  | т |  | 0.6 | 4726.23 | 4348.73 | 1956.46 | 2282.28 |  | 109.99 | 3.81 | 1.26 | [6 empty] | Разделка металлоконструкций из прокатных профилей с погрузкой, выгрузкой и перемещением при помощи крана и трактора. Металлоконструкции с преобладанием угловой стали: ширина полки 90 мм и более
170 | ФССЦпг-01-01-01-015 | Погрузо-разгрузочные работы при автомобильных перевозках: Погрузка металлических конструкций массой до 1 т |  | 1 т груза |  | 0.71 | 264.83 | 188.03 |  |  |  | 188.03 | 0 | 0 | [6 empty] | Погрузо-разгрузочные работы при автомобильных перевозках: Погрузка металлических конструкций массой до 1 т
171 | ФССЦпг-01-01-01-045 | Погрузо-разгрузочные работы при автомобильных перевозках: Погрузка прочих материалов, деталей (с использованием погрузчика) |  | 1 т груза |  | 1.7 | 212.89 | 361.91 |  |  |  | 361.91 | 0 | 0 | [6 empty] | Погрузо-разгрузочные работы при автомобильных перевозках: Погрузка прочих материалов, деталей (с использованием погрузчика)
Монтаж аншлага по проекту 1.16.20-203//15.00.00.000СБ;1.16.20-ТО 515/15.00.000 СБ -2шт | [19 empty] | Монтаж аншлага по проекту 1.16.20-203//15.00.00.000СБ;1.16.20-ТО 515/15.00.000 СБ -2шт
172 | ФЕР09-03-039-03 | Монтаж опорных конструкций: для крепления трубопроводов внутри зданий и сооружений массой до 2,0 т |  | т |  | 2.41 | 17311.67 | 103200.73 | 92020.08 | 6040.42 |  | 5140.23 | 199.22 | 1.26 | [6 empty] | Монтаж опорных конструкций: для крепления трубопроводов внутри зданий и сооружений массой до 2,0 т
173 * | 051213001395 | Аншлаг 1.16.20-ТО 515/15.00.00.000 СБ |  | шт |  | 2 | 105977.45 | 211954.9 |  |  |  | 211954.9 | 0 | 0 | [6 empty] | Аншлаг 1.16.20-ТО 515/15.00.00.000 СБ
174 | ФССЦ-08.3.08.02-0073 | Сталь угловая равнополочная, марка стали: Ст3пс, шириной полок 100-100 мм |  | т |  | 0.6 | 86915.99 | 52149.59 |  |  |  | 52149.59 | 0 | 0 | [6 empty] | Сталь угловая равнополочная, марка стали: Ст3пс, шириной полок 100-100 мм
175 | ФССЦ-08.3.08.02-0072 | Сталь угловая равнополочная, марка стали: Ст3пс, шириной полок 75-75 мм |  | т |  | 0.2 | 86915.99 | 17383.2 |  |  |  | 17383.2 | 0 | 0 | [6 empty] | Сталь угловая равнополочная, марка стали: Ст3пс, шириной полок 75-75 мм
176 | ФССЦ-08.3.11.01-0049 | Швеллеры № 10, марка стали Ст3пс |  | т |  | 0.2 | 94112.85 | 18822.57 |  |  |  | 18822.57 | 0 | 0 | [6 empty] | Швеллеры № 10, марка стали Ст3пс
177 | ФССЦ-08.3.11.01-0053 | Швеллеры: № 14 сталь марки Ст3пс |  | т |  | 0.6 | 97945.5 | 58767.3 |  |  |  | 58767.3 | 0 | 0 | [6 empty] | Швеллеры: № 14 сталь марки Ст3пс
Демонтаж газоходов весом 1985кг | [19 empty] | Демонтаж газоходов весом 1985кг
Монтаж газоходов весом 1985кг | [19 empty] | Монтаж газоходов весом 1985кг
Монтаж м-ции для газовых коллекторов весом 1,053тн | [19 empty] | Монтаж м-ции для газовых коллекторов весом 1,053тн
185 | ФЕР09-03-039-03 | Монтаж опорных конструкций: для крепления трубопроводов внутри зданий и сооружений массой до 2,0 т |  | т |  | 1.053 | 17311.67 | 45091.45 | 40206.28 | 2639.24 |  | 2245.93 | 87.04 | 0.55 | [6 empty] | Монтаж опорных конструкций: для крепления трубопроводов внутри зданий и сооружений массой до 2,0 т
186 | ФССЦ-08.3.05.02-0102 | Прокат толстолистовой горячекатаный в листах, марка стали ВСт3пс5, толщина 8-20 мм |  | т |  | 0.5 | 100500.6 | 50250.3 |  |  |  | 50250.3 | 0 | 0 | [6 empty] | Прокат толстолистовой горячекатаный в листах, марка стали ВСт3пс5, толщина 8-20 мм
187 | ФССЦ-23.5.02.02-0057 | Трубы стальные электросварные прямошовные со снятой фаской из стали марок Ст2кп-Ст4кп и Ст2пс-Ст4пс, наружный диаметр 108 мм, толщина стенки 5 мм |  | м |  | 7.87 | 681.36 | 5362.3 |  |  |  | 5362.3 | 0 | 0 | [6 empty] | Трубы стальные электросварные прямошовные со снятой фаской из стали марок Ст2кп-Ст4кп и Ст2пс-Ст4пс, наружный диаметр 108 мм, толщина стенки 5 мм
188 | ФССЦ-23.5.02.02-0075 | Трубы стальные электросварные прямошовные со снятой фаской из стали марок БСт2кп-БСт4кп и БСт2пс-БСт4пс, наружный диаметр 159 мм, толщина стенки 5 мм |  | м |  | 5.26 | 1327.13 | 6980.7 |  |  |  | 6980.7 | 0 | 0 | [6 empty] | Трубы стальные электросварные прямошовные со снятой фаской из стали марок БСт2кп-БСт4кп и БСт2пс-БСт4пс, наружный диаметр 159 мм, толщина стенки 5 мм
189 | ФССЦ-08.3.08.02-0072 | Сталь угловая равнополочная, марка стали: Ст3пс, шириной полок 75-75 мм |  | т |  | 0.1 | 86915.99 | 8691.6 |  |  |  | 8691.6 | 0 | 0 | [6 empty] | Сталь угловая равнополочная, марка стали: Ст3пс, шириной полок 75-75 мм
190 | ФССЦ-08.3.11.01-0052 | Швеллеры № 12, марка стали Ст3пс |  | т |  | 0.1 | 97945.5 | 9794.55 |  |  |  | 9794.55 | 0 | 0 | [6 empty] | Швеллеры № 12, марка стали Ст3пс
191 * | ФССЦ-08.3.12.01-0001 | Балки двутавровые № 10-14, сталь марки 18кп |  | т |  | 0.1 | 123071.58 | 12307.16 |  |  |  | 12307.16 | 0 | 0 | [6 empty] | Балки двутавровые № 10-14, сталь марки 18кп
Газоход ф820х8 мм. | [19 empty] | Газоход ф820х8 мм.
Демонтаж и монтаж дросельной заслонки ф800мм | [19 empty] | Демонтаж и монтаж дросельной заслонки ф800мм
Демонтаж и монтаж дросельной заслонки ф500мм | [19 empty] | Демонтаж и монтаж дросельной заслонки ф500мм
Люк Ду300мм по сб.черт.1.16.20-ТО 501/15.03.000СБ весом 26*4=104кг | [19 empty] | Люк Ду300мм по сб.черт.1.16.20-ТО 501/15.03.000СБ весом 26*4=104кг
Штанга исполнительного механизма 1.16.20-ТО 812/14.02.000 СБ | [19 empty] | Штанга исполнительного механизма 1.16.20-ТО 812/14.02.000 СБ
Замена уплотнения верха печи под засыпкой | [19 empty] | Замена уплотнения верха печи под засыпкой
232 | ФЕР09-06-024-08 | Монтаж: плит чугунных и стальных деталей обрамления каркасов и кладки нагревательных печей (прим.демонтаж уплотнения верха печи под засыпкой) |  | т |  | 0.6 | 10104.53 | 8990.94 | 7698.8 | 1292.14 |  |  | 15.71 | 0.82 | [6 empty] | Монтаж: плит чугунных и стальных деталей обрамления каркасов и кладки нагревательных печей (прим.демонтаж уплотнения верха печи под засыпкой)
233 | ФССЦ-07.2.07.04-0015 | Конструкции сварные индивидуальные прочие, масса сборочной единицы от 0,501 до 1,0 т (прим.) |  | т |  | 0.6 | 248484.2 | 149090.52 |  |  |  | 149090.52 | 0 | 0 | [6 empty] | Конструкции сварные индивидуальные прочие, масса сборочной единицы от 0,501 до 1,0 т (прим.)
234 | ФЕР09-06-024-08 | Монтаж: плит чугунных и стальных деталей обрамления каркасов и кладки нагревательных печей (прим.монтаж уплотнения верха печи под засыпкой) |  | т |  | 0.6 | 10104.53 | 15228.98 | 12648.04 | 2307.39 |  | 273.55 | 25.82 | 1.47 | [6 empty] | Монтаж: плит чугунных и стальных деталей обрамления каркасов и кладки нагревательных печей (прим.монтаж уплотнения верха печи под засыпкой)
Изготовление "течки"(короб 600х500мм дл.2м), монтаж течки от ИП на ленточный транспортер, демонтаж | [19 empty] | Изготовление "течки"(короб 600х500мм дл.2м), монтаж течки от ИП на ленточный транспортер, демонтаж
Монтаж ленточного транспортера (650х1000) и ограждений на отм.3,6м после течки для выкрутки;демонтаж лент.тр-ра и ограждений после окончания ремонта | [19 empty] | Монтаж ленточного транспортера (650х1000) и ограждений на отм.3,6м после течки для выкрутки;демонтаж лент.тр-ра и ограждений после окончания ремонта
Изготовление "течки"(короб 600х500мм дл.2м,монтаж течки между ленточными транспортерами ,демонтаж | [19 empty] | Изготовление "течки"(короб 600х500мм дл.2м,монтаж течки между ленточными транспортерами ,демонтаж
Монтаж ленточного транспортера (650х1200) и ограждений на отм.0.000 после течки для выкрутки на автомашину;демонтаж лент. тр-ра и ограждений после окончания ремонта | [19 empty] | Монтаж ленточного транспортера (650х1200) и ограждений на отм.0.000 после течки для выкрутки на автомашину;демонтаж лент. тр-ра и ограждений после окончания ремонта
Монтаж направляющих под строительную тележку на отм.0.0м и 10.0м | [19 empty] | Монтаж направляющих под строительную тележку на отм.0.0м и 10.0м
Демонтаж направляющих от строительной тележки на отм.0.0м и 10.0м после окончания ремонта | [19 empty] | Демонтаж направляющих от строительной тележки на отм.0.0м и 10.0м после окончания ремонта
Вырезать отверстие под монтажный проем 2000х1700 (СТ.3 б=12мм дл.реза 7,4м) на отм.10.0м | [19 empty] | Вырезать отверстие под монтажный проем 2000х1700 (СТ.3 б=12мм дл.реза 7,4м) на отм.10.0м
258 | РМУ2-3-22 | Ручная газовая резка пропанбутановой смесью листовой стали толщиной до 20 мм (Вырезать проем 2000*2500 , 1500*1000 Очистка поверхности под резку.Наметка деталей по шаблону.Газовая резка стали прiпанбутановой смесью с образованием фаски и зачисткой кромок после резки. Прим) |  | 10 м |  | 0.74 | 780.02 | 969.91 | 926.25 |  |  | 43.66 | 2.76 | 0 | [6 empty] | Ручная газовая резка пропанбутановой смесью листовой стали толщиной до 20 мм (Вырезать проем 2000*2500 , 1500*1000 Очистка поверхности под резку.Наметка деталей по шаблону.Газовая резка стали прiпанбутановой смесью с образованием фаски и зачисткой кромок после резки. Прим)
Установка монтажного проема 2300х2500 (СТ.3 б=12мм ) на отм.10.0м после окончания ремонта | [19 empty] | Установка монтажного проема 2300х2500 (СТ.3 б=12мм ) на отм.10.0м после окончания ремонта
259 | РМУ2-3-11 | Ручная электродуговая сварка стыковых соединений при толщине свариваемой стали до 14 мм (Заварить монтажный проем размером 2000*2500 , 1500*1000 Включение сварочных машин и агрегатов, установление режима сварки, очистка кромок перед сваркой от пыли и грязи, электроприхватка, сварка швов, подварка корня шва стыковых соединений, зачистка швов.) |  | 10 м шва |  | 0.96 | 7707.75 | 12307.68 | 11577.03 |  |  | 730.65 | 34.52 | 0 | [6 empty] | Ручная электродуговая сварка стыковых соединений при толщине свариваемой стали до 14 мм (Заварить монтажный проем размером 2000*2500 , 1500*1000 Включение сварочных машин и агрегатов, установление режима сварки, очистка кромок перед сваркой от пыли и грязи, электроприхватка, сварка швов, подварка корня шва стыковых соединений, зачистка швов.)
260 | ФССЦ-01.7.11.07-0230 | Электроды УОНИ 13/55 |  | кг |  | 10 | 218.31 | 2183.1 |  |  |  | 2183.1 | 0 | 0 | [6 empty] | Электроды УОНИ 13/55
261 * | 051213001311 | Проём для ремонта известковых печей 1.17.00-ТО 658/14.00.000 СБ |  | шт |  | 1 | 130960.89 | 130960.89 |  |  |  | 130960.89 | 0 | 0 | [6 empty] | Проём для ремонта известковых печей 1.17.00-ТО 658/14.00.000 СБ
Вырезка монтажного проема 1500х1000 (СТ.3 б=12мм дл.реза 5м) на отм.13,67м | [19 empty] | Вырезка монтажного проема 1500х1000 (СТ.3 б=12мм дл.реза 5м) на отм.13,67м
262 | РМУ2-3-22 | Ручная газовая резка пропанбутановой смесью листовой стали толщиной до 20 мм (Вырезать проем 2000*2500 , 1500*1000 Очистка поверхности под резку.Наметка деталей по шаблону.Газовая резка стали прiпанбутановой смесью с образованием фаски и зачисткой кромок после резки. Прим) |  | 10 м |  | 0.5 | 2182.32 | 1356.49 | 625.84 |  |  | 730.65 | 1.87 | 0 | [6 empty] | Ручная газовая резка пропанбутановой смесью листовой стали толщиной до 20 мм (Вырезать проем 2000*2500 , 1500*1000 Очистка поверхности под резку.Наметка деталей по шаблону.Газовая резка стали прiпанбутановой смесью с образованием фаски и зачисткой кромок после резки. Прим)
Восстановить монтажный проем 1500х1000 (СТ.3 б=12мм дл.сварки 5м) на отм.13,67м после окончания ремонта | [19 empty] | Восстановить монтажный проем 1500х1000 (СТ.3 б=12мм дл.сварки 5м) на отм.13,67м после окончания ремонта
263 | РМУ2-3-11 | Ручная электродуговая сварка стыковых соединений при толщине свариваемой стали до 14 мм (Заварить монтажный проем размером 2000*2500 , 1500*1000 Включение сварочных машин и агрегатов, установление режима сварки, очистка кромок перед сваркой от пыли и грязи, электроприхватка, сварка швов, подварка корня шва стыковых соединений, зачистка швов.) |  | 10 м шва |  | 0.5 | 7005.64 | 6059.19 | 6029.7 |  |  | 29.49 | 17.98 | 0 | [6 empty] | Ручная электродуговая сварка стыковых соединений при толщине свариваемой стали до 14 мм (Заварить монтажный проем размером 2000*2500 , 1500*1000 Включение сварочных машин и агрегатов, установление режима сварки, очистка кромок перед сваркой от пыли и грязи, электроприхватка, сварка швов, подварка корня шва стыковых соединений, зачистка швов.)
264 | ФССЦ-01.7.11.07-0230 | Электроды УОНИ 13/55 |  | кг |  | 5 | 218.31 | 1091.55 |  |  |  | 1091.55 | 0 | 0 | [6 empty] | Электроды УОНИ 13/55
Демонтаж и монтаж трубопровода подвода воды ф32 дл.50м | [19 empty] | Демонтаж и монтаж трубопровода подвода воды ф32 дл.50м
265 | ФЕРм12-01-002-04 | Трубопровод в помещениях или на открытых площадках в пределах цехов, монтируемый из готовых узлов, на номинальное давление не более 2,5 МПа, диаметр труб наружный: 32 мм (прим.демонтаж трубопровода подвода воды Ду-32мм) |  | 100 м |  | 0.5 | 56833.53 | 16404.44 | 9286.94 | 7117.5 |  |  | 18.96 | 3.2 | [6 empty] | Трубопровод в помещениях или на открытых площадках в пределах цехов, монтируемый из готовых узлов, на номинальное давление не более 2,5 МПа, диаметр труб наружный: 32 мм (прим.демонтаж трубопровода подвода воды Ду-32мм)
266 | ОЕР4р-07-03-02 | Разделка конструкций из труб улеродистых и легированных сталей с перемещением и укладкой вручную: диаметр труб 20-36 мм |  | т |  | 0.15 | 14559.98 | 4082.61 | 4026.36 | 10.06 |  | 46.19 | 7.83 | 0 | [6 empty] | Разделка конструкций из труб улеродистых и легированных сталей с перемещением и укладкой вручную: диаметр труб 20-36 мм
267 | ФЕРм12-01-002-04 | Трубопровод в помещениях или на открытых площадках в пределах цехов, монтируемый из готовых узлов, на номинальное давление не более 2,5 МПа, диаметр труб наружный: 32 мм (прим.монтаж трубопровода подвода воды Д-32мм) |  | 100 м |  | 0.5 | 56833.53 | 54868.53 | 30956.47 | 23725 |  | 187.06 | 63.19 | 10.67 | [6 empty] | Трубопровод в помещениях или на открытых площадках в пределах цехов, монтируемый из готовых узлов, на номинальное давление не более 2,5 МПа, диаметр труб наружный: 32 мм (прим.монтаж трубопровода подвода воды Д-32мм)
268 | ФССЦ-23.3.03.02-0019 | Трубы стальные бесшовные горячедеформированные со снятой фаской из стали марок 15, 20, 35, наружный диаметр 32 мм, толщина стенки 3 мм |  | м |  | 50.25 | 269.33 | 13533.83 |  |  |  | 13533.83 | 0 | 0 | [6 empty] | Трубы стальные бесшовные горячедеформированные со снятой фаской из стали марок 15, 20, 35, наружный диаметр 32 мм, толщина стенки 3 мм
Демонтаж и монтаж труб отопление для обогрева ИП тр-д дл.50м | [19 empty] | Демонтаж и монтаж труб отопление для обогрева ИП тр-д дл.50м
269 | ФЕРм12-01-002-03 | Трубопровод в помещениях или на открытых площадках в пределах цехов, монтируемый из готовых узлов, на номинальное давление не более 2,5 МПа, диаметр труб наружный: 25 мм (прим.демонтаж трубопровода отопления для обогрева ИП Д-25) |  | 100 м |  | 0.5 | 55801.6 | 16081.14 | 9024.53 | 7056.61 |  |  | 18.42 | 3.17 | [6 empty] | Трубопровод в помещениях или на открытых площадках в пределах цехов, монтируемый из готовых узлов, на номинальное давление не более 2,5 МПа, диаметр труб наружный: 25 мм (прим.демонтаж трубопровода отопления для обогрева ИП Д-25)
270 | ОЕР4р-07-03-02 | Разделка конструкций из труб улеродистых и легированных сталей с перемещением и укладкой вручную: диаметр труб 20-36 мм |  | т |  | 0.1 | 14559.98 | 2721.75 | 2684.24 | 6.71 |  | 30.8 | 5.22 | 0 | [6 empty] | Разделка конструкций из труб улеродистых и легированных сталей с перемещением и укладкой вручную: диаметр труб 20-36 мм
271 | ФЕРм12-01-002-03 | Трубопровод в помещениях или на открытых площадках в пределах цехов, монтируемый из готовых узлов, на номинальное давление не более 2,5 МПа, диаметр труб наружный: 25 мм (прим.монтаж трубопровода отопления для обогрева ИП Д-25) |  | 100 м |  | 0.5 | 55801.6 | 53771.46 | 30081.77 | 23522.02 |  | 167.67 | 61.4 | 10.57 | [6 empty] | Трубопровод в помещениях или на открытых площадках в пределах цехов, монтируемый из готовых узлов, на номинальное давление не более 2,5 МПа, диаметр труб наружный: 25 мм (прим.монтаж трубопровода отопления для обогрева ИП Д-25)
272 | ФССЦ-23.3.03.02-0011 | Трубы стальные бесшовные горячедеформированные со снятой фаской из стали марок 15, 20, 35, наружный диаметр 25 мм, толщина стенки 2,5 мм |  | м |  | 50.25 | 174.03 | 8745.01 |  |  |  | 8745.01 | 0 | 0 | [6 empty] | Трубы стальные бесшовные горячедеформированные со снятой фаской из стали марок 15, 20, 35, наружный диаметр 25 мм, толщина стенки 2,5 мм
Разборка кожухов ограждений приводов улиты и кругового транспортера(1500х1500 вес 50кгх2шт=100кг;500х500 вес 20кгх4шт=80кг | [19 empty] | Разборка кожухов ограждений приводов улиты и кругового транспортера(1500х1500 вес 50кгх2шт=100кг;500х500 вес 20кгх4шт=80кг
273 | ФЕР09-06-024-10 | Монтаж: лестниц, площадок, ограждений, панелей и дверок с теплоизоляционной обшивкой |  | т |  | 0.18 | 14710.25 | 3800.36 | 3363.83 | 436.53 |  |  | 6.87 | 0.16 | [6 empty] | Монтаж: лестниц, площадок, ограждений, панелей и дверок с теплоизоляционной обшивкой
274 | ФЕР09-03-040-01 | Монтаж защитных ограждений оборудования (прим.ограждение полумуфты) |  | т |  | 0.0365 | 27662.56 | 2645.38 | 2543.47 | 35.72 |  | 66.19 | 5.64 | 0.02 | [6 empty] | Монтаж защитных ограждений оборудования (прим.ограждение полумуфты)
Сборка кожухов ограждений приводов улиты и кругового транспортера | [19 empty] | Сборка кожухов ограждений приводов улиты и кругового транспортера
275 | ФЕР09-06-024-10 | Монтаж: лестниц, площадок, ограждений, панелей и дверок с теплоизоляционной обшивкой |  | т |  | 0.532 | 14707.58 | 19333.9 | 16333.29 | 2303.89 |  | 696.72 | 33.34 | 0.85 | [6 empty] | Монтаж: лестниц, площадок, ограждений, панелей и дверок с теплоизоляционной обшивкой
276 * | данные из галактики на 15.05.2017г. | Кожух привода улиты 1.16.20-ТО 482/15.01.01.000СБ |  | шт |  | 1 | 140896.31 | 140896.31 |  |  |  | 140896.31 | 0 | 0 | [6 empty] | Кожух привода улиты 1.16.20-ТО 482/15.01.01.000СБ
277 * | данные из галактики на 15.05.2017г. | Кожух привода кольцевого транспортера 1.16.20-ТО 481/15.02.02.000СБ |  | шт |  | 1 | 90057.4 | 90057.4 |  |  |  | 90057.4 | 0 | 0 | [6 empty] | Кожух привода кольцевого транспортера 1.16.20-ТО 481/15.02.02.000СБ
278 | ФЕР09-03-040-01 | Монтаж защитных ограждений оборудования (прим.ограждение полумуфты) |  | т |  | 0.0365 | 26240.32 | 2593.47 | 2543.47 | 35.72 |  | 14.28 | 5.64 | 0.02 | [6 empty] | Монтаж защитных ограждений оборудования (прим.ограждение полумуфты)
279 * | 051213002258 | Кожух полумуфты ф190 1.16.20-ТО 700/14.01.01.400СБ |  | шт |  | 2 | 14014.83 | 28029.66 |  |  |  | 28029.66 | 0 | 0 | [6 empty] | Кожух полумуфты ф190 1.16.20-ТО 700/14.01.01.400СБ
280 * | 051213001111 | Кожух полумуфты ф320 1.16.20-ТО 700/14.01.01.500СБ |  | шт |  | 2 | 15200.79 | 30401.58 |  |  |  | 30401.58 | 0 | 0 | [6 empty] | Кожух полумуфты ф320 1.16.20-ТО 700/14.01.01.500СБ
281 | ФССЦ-01.7.15.05-0013 | Гайки шестигранные, диаметр резьбы 10 мм (прим.) |  | т |  | 0.003 | 127121.87 | 381.37 |  |  |  | 381.37 | 0 | 0 | [6 empty] | Гайки шестигранные, диаметр резьбы 10 мм (прим.)
282 | ФССЦ-01.7.15.02-0083 | Болты с шестигранной головкой, диаметр 10 мм |  | т |  | 0.005 | 110120.13 | 550.6 |  |  |  | 550.6 | 0 | 0 | [6 empty] | Болты с шестигранной головкой, диаметр 10 мм
Разборка и сборка пальцев на приводе улиты и кругового транспортера (вес 0,3кг ф60х200) | [19 empty] | Разборка и сборка пальцев на приводе улиты и кругового транспортера (вес 0,3кг ф60х200)
283 | РМУ2-8-279 | Снятие и установка с разборкой и сборкой простых узлов оборудования при весе узлов до 0.05 т (Снятие и установка пальцы на приводе улиты и кругового транспортера вес 0,3кгх20шт=6кг,прим.) |  | 1 узел |  | 1 | 1940.27 | 3368.32 | 3368.32 |  |  |  | 10.04 | 0 | [6 empty] | Снятие и установка с разборкой и сборкой простых узлов оборудования при весе узлов до 0.05 т (Снятие и установка пальцы на приводе улиты и кругового транспортера вес 0,3кгх20шт=6кг,прим.)
284 | ФССЦ-01.7.15.05-0017 | Гайки шестигранные, диаметр резьбы 24 мм (прим.) |  | кг |  | 3 | 101.8 | 305.4 |  |  |  | 305.4 | 0 | 0 | [6 empty] | Гайки шестигранные, диаметр резьбы 24 мм (прим.)
Газовая резка задней стенки привода (Ст.3 лист б=6мм 300х1000м) дл.реза 2,6м | [19 empty] | Газовая резка задней стенки привода (Ст.3 лист б=6мм 300х1000м) дл.реза 2,6м
285 | РМУ2-3-21 | Ручная газовая резка пропанбутановой смесью листовой стали толщиной до 10 мм (прим.вырезать проем 2000*2500 , 1500*1000 Очистка поверхности под резку.Наметка деталей по шаблону.Газовая резка стали прiпанбутановой смесью с образованием фаски и зачисткой кромок после резки) |  | 10 м |  | 0.26 | 593.24 | 259.21 | 247.59 |  |  | 11.62 | 0.74 | 0 | [6 empty] | Ручная газовая резка пропанбутановой смесью листовой стали толщиной до 10 мм (прим.вырезать проем 2000*2500 , 1500*1000 Очистка поверхности под резку.Наметка деталей по шаблону.Газовая резка стали прiпанбутановой смесью с образованием фаски и зачисткой кромок после резки)
Демонтаж редуктора привода улиты(РМ500) вес 0,8тн | [19 empty] | Демонтаж редуктора привода улиты(РМ500) вес 0,8тн
286 | РМУ2-21-61 | Установка редуктора весом до 075тн (прим.демонтаж редуктора привода улиты, вес редуктора без муфты) |  | шт |  | 1 | 5174.06 | 4491.09 | 4491.09 |  |  |  | 13.39 | 0 | [6 empty] | Установка редуктора весом до 075тн (прим.демонтаж редуктора привода улиты, вес редуктора без муфты)
287 | РМУ2-10-12 | Опускание и подъем узлов и деталей весом до 1 т на высоту до 10 м |  | т |  | 0.8 | 1188.28 | 492.52 | 489.03 |  |  | 3.49 | 1.46 | 0 | [6 empty] | Опускание и подъем узлов и деталей весом до 1 т на высоту до 10 м
288 | РМУ2-10-33 | Транспортировка стали и металлических изделий от приобъектного склада до рабочего места (прим.транспортировка до цеха(в РМЦ)) |  | т |  | 0.8 | 514.13 | 675.83 | 653.54 |  |  | 22.29 | 1.95 | 0 | [6 empty] | Транспортировка стали и металлических изделий от приобъектного склада до рабочего места (прим.транспортировка до цеха(в РМЦ))
Демонтаж рамы редуктора привода улиты(1500х1500х14 Ст.3) | [19 empty] | Демонтаж рамы редуктора привода улиты(1500х1500х14 Ст.3)
289 | ФЕР09-03-039-02 | Монтаж опорных конструкций: для крепления трубопроводов внутри зданий и сооружений массой до 0,5 т |  | т |  | 0.3 | 15756.51 | 7117.4 | 6836.94 | 280.46 |  |  | 14.8 | 0.09 | [6 empty] | Монтаж опорных конструкций: для крепления трубопроводов внутри зданий и сооружений массой до 0,5 т
290 | ОЕР4р-05-03-03 | Разделка конструкций из листовой стали и оборудования с перемещением и укладкой вручную: толщина металла до 15 мм (прим.) |  | т |  | 0.3 | 3973.19 | 2087.41 | 1900.27 | 2.35 |  | 184.79 | 3.7 | 0 | [6 empty] | Разделка конструкций из листовой стали и оборудования с перемещением и укладкой вручную: толщина металла до 15 мм (прим.)
291 | ФССЦпг-01-01-01-028 | Погрузо-разгрузочные работы при автомобильных перевозках: Погрузка стальных профилей мелких (остальные виды стали, не указанные в расценке -027) |  | 1 т груза |  | 0.3 | 99.15 | 29.75 |  |  |  | 29.75 | 0 | 0 | [6 empty] | Погрузо-разгрузочные работы при автомобильных перевозках: Погрузка стальных профилей мелких (остальные виды стали, не указанные в расценке -027)
Монтаж рамы редуктора привода улиты(1500х1500х14 Ст.3) | [19 empty] | Монтаж рамы редуктора привода улиты(1500х1500х14 Ст.3)
292 | ФЕР09-03-039-02 | Монтаж опорных конструкций: для крепления трубопроводов внутри зданий и сооружений массой до 0,5 т |  | т |  | 0.3 | 15756.51 | 12116.64 | 11232.12 | 500.83 |  | 383.69 | 24.32 | 0.16 | [6 empty] | Монтаж опорных конструкций: для крепления трубопроводов внутри зданий и сооружений массой до 0,5 т
293 * | 051213002257 | Рама 1.16.20-ТО 198/15.01.02.000 СБ |  | шт |  | 1 | 210720.1 | 210720.1 |  |  |  | 210720.1 | 0 | 0 | [6 empty] | Рама 1.16.20-ТО 198/15.01.02.000 СБ
Монтаж редуктора привода улиты(РМ500) вес 0,8тн | [19 empty] | Монтаж редуктора привода улиты(РМ500) вес 0,8тн
294 | РМУ2-10-33 | Транспортировка стали и металлических изделий от приобъектного склада до рабочего места (транспортировка обратно в цех) |  | т |  | 0.8 | 513.3 | 675.16 | 653.54 |  |  | 21.62 | 1.95 | 0 | [6 empty] | Транспортировка стали и металлических изделий от приобъектного склада до рабочего места (транспортировка обратно в цех)
295 | РМУ2-10-12 | Опускание и подъем узлов и деталей весом до 1 т на высоту до 10 м |  | т |  | 0.8 | 1200.78 | 1156.2 | 1141.07 |  |  | 15.13 | 3.4 | 0 | [6 empty] | Опускание и подъем узлов и деталей весом до 1 т на высоту до 10 м
296 | РМУ2-21-61 | Установка редуктора весом до 075тн (монтаж редуктора привода улиты)(вес редуктора без муфты) |  | шт |  | 1 | 5226.08 | 9034.2 | 8982.18 |  |  | 52.02 | 26.78 | 0 | [6 empty] | Установка редуктора весом до 075тн (монтаж редуктора привода улиты)(вес редуктора без муфты)
297 | ФЕРм08-03-492-03 | Насадка на валы электрических машин шкивов, муфт, полумуфт, шестерней, масса детали: до 0,035 т |  | шт |  | 2 | 2349.85 | 7971.47 | 4862.77 | 1244.59 |  | 1864.11 | 9.63 | 0.81 | [6 empty] | Насадка на валы электрических машин шкивов, муфт, полумуфт, шестерней, масса детали: до 0,035 т
298 | ФЕРм08-03-492-04 | Насадка на валы электрических машин шкивов, муфт, полумуфт, шестерней, масса детали: до 0,1 т |  | шт |  | 1 | 5122.54 | 9187.67 | 5654.94 | 2178.93 |  | 1353.8 | 11.19 | 2.11 | [6 empty] | Насадка на валы электрических машин шкивов, муфт, полумуфт, шестерней, масса детали: до 0,1 т
299 * | 051213001467 | Муфта упругая втулочно-пальцевая Ф 190 1.16.20-ТО 700/14.01.01.200 СБ |  | к-т |  | 2 | 40183.05 | 80366.1 |  |  |  | 80366.1 | 0 | 0 | [6 empty] | Муфта упругая втулочно-пальцевая Ф 190 1.16.20-ТО 700/14.01.01.200 СБ
300 * | 051213001468 | Муфта упругая втулочно-пальцевая Ф 320 1.16.20-ТО 700/14.01.01.300 СБ |  | к-т |  | 1 | 102572.52 | 102572.52 |  |  |  | 102572.52 | 0 | 0 | [6 empty] | Муфта упругая втулочно-пальцевая Ф 320 1.16.20-ТО 700/14.01.01.300 СБ
301 * | 051213001112 | Пластина регулировочная 1.16.20-ТО 700/14.01.01.001 |  | шт |  | 8 | 52.05 | 416.4 |  |  |  | 416.4 | 0 | 0 | [6 empty] | Пластина регулировочная 1.16.20-ТО 700/14.01.01.001
302 * | 051213001113 | Пластина регулировочная 1.16.20-ТО 700/14.01.01.001-01 |  | шт |  | 8 | 68.36 | 546.88 |  |  |  | 546.88 | 0 | 0 | [6 empty] | Пластина регулировочная 1.16.20-ТО 700/14.01.01.001-01
303 * | 051213001114 | Пластина регулировочная 1.16.20-ТО 700/14.01.01.001-02 |  | шт |  | 8 | 84.58 | 676.64 |  |  |  | 676.64 | 0 | 0 | [6 empty] | Пластина регулировочная 1.16.20-ТО 700/14.01.01.001-02
304 * | 051213001115 | Пластина регулировочная 1.16.20-ТО 700/14.01.01.002 |  | шт |  | 8 | 63.46 | 507.68 |  |  |  | 507.68 | 0 | 0 | [6 empty] | Пластина регулировочная 1.16.20-ТО 700/14.01.01.002
305 * | 051213001116 | Пластина регулировочная 1.16.20-ТО 700/14.01.01.002-01 |  | шт |  | 8 | 81.37 | 650.96 |  |  |  | 650.96 | 0 | 0 | [6 empty] | Пластина регулировочная 1.16.20-ТО 700/14.01.01.002-01
306 * | 051213001117 | Пластина регулировочная 1.16.20-ТО 700/14.01.01.002-02 |  | шт |  | 8 | 110.61 | 884.88 |  |  |  | 884.88 | 0 | 0 | [6 empty] | Пластина регулировочная 1.16.20-ТО 700/14.01.01.002-02
307 | ФССЦ-01.7.15.03-0042 | Болты с гайками и шайбами строительные |  | кг |  | 22 | 88.89 | 1955.58 |  |  |  | 1955.58 | 0 | 0 | [6 empty] | Болты с гайками и шайбами строительные
308 * | Данные из Галактики на 14.03.2016г. | Редуктор привода улиты РМ -500-31,5-12-Ц-У2 |  | шт |  | 1 | 70593.41 | 70593.41 |  |  |  | 70593.41 | 0 | 0 | [6 empty] | Редуктор привода улиты РМ -500-31,5-12-Ц-У2
Демонтаж редуктора РЧГ-54 червячный привода улиты вес 2тн | [19 empty] | Демонтаж редуктора РЧГ-54 червячный привода улиты вес 2тн
309 | РМУ2-21-67 | Установка редуктора массой до 2т (прим.демонтаж редуктора привода улиты ) |  | шт |  | 1 | 10324.17 | 8961.38 | 8961.38 |  |  |  | 26.72 | 0 | [6 empty] | Установка редуктора массой до 2т (прим.демонтаж редуктора привода улиты )
310 | РМУ2-10-19 | Опускание и подъем узлов и деталей весом до 3 т на высоту до 10 м |  | т |  | 2 | 1079.12 | 1112.9 | 1097.82 |  |  | 15.08 | 3.27 | 0 | [6 empty] | Опускание и подъем узлов и деталей весом до 3 т на высоту до 10 м
311 | РМУ2-10-33 | Транспортировка стали и металлических изделий от приобъектного склада до рабочего места (транспортировка до цеха(в РМЦ)) |  | т |  | 2 | 511.41 | 1684.13 | 1633.85 |  |  | 50.28 | 4.87 | 0 | [6 empty] | Транспортировка стали и металлических изделий от приобъектного склада до рабочего места (транспортировка до цеха(в РМЦ))
Демонтаж опорной плиты (рамы под червячным редуктором и задним коренным подшипником)(2500х1500СЧ вес=1,5тн)(анкерные болты М30х800-8шт) | [19 empty] | Демонтаж опорной плиты (рамы под червячным редуктором и задним коренным подшипником)(2500х1500СЧ вес=1,5тн)(анкерные болты М30х800-8шт)
312 | ФЕР09-03-039-03 | Монтаж опорных конструкций: для крепления трубопроводов внутри зданий и сооружений массой до 2,0 т |  | т |  | 1.5 | 17311.67 | 36967.76 | 34862.38 | 2105.38 |  |  | 75.47 | 0.44 | [6 empty] | Монтаж опорных конструкций: для крепления трубопроводов внутри зданий и сооружений массой до 2,0 т
313 | ОЕР4р-05-03-03 | Разделка конструкций из листовой стали и оборудования с перемещением и укладкой вручную: толщина металла до 15 мм (прим.) |  | т |  | 1.5 | 3973.19 | 10437 | 9501.33 | 11.74 |  | 923.93 | 18.49 | 0 | [6 empty] | Разделка конструкций из листовой стали и оборудования с перемещением и укладкой вручную: толщина металла до 15 мм (прим.)
314 | ФССЦпг-01-01-01-028 | Погрузо-разгрузочные работы при автомобильных перевозках: Погрузка стальных профилей мелких (остальные виды стали, не указанные в расценке -027) |  | 1 т груза |  | 1.5 | 99.15 | 148.73 |  |  |  | 148.73 | 0 | 0 | [6 empty] | Погрузо-разгрузочные работы при автомобильных перевозках: Погрузка стальных профилей мелких (остальные виды стали, не указанные в расценке -027)
Монтаж станины привода улиты (рамы под червячным редуктором и задним коренным подшипником)(2500х1500СЧ вес=1,5тн)(анкерные болты М30х800-8шт) | [19 empty] | Монтаж станины привода улиты (рамы под червячным редуктором и задним коренным подшипником)(2500х1500СЧ вес=1,5тн)(анкерные болты М30х800-8шт)
315 | ФЕР09-03-039-03 | Монтаж опорных конструкций: для крепления трубопроводов внутри зданий и сооружений массой до 2,0 т |  | т |  | 1.5 | 17311.67 | 64232.83 | 57273.91 | 3759.6 |  | 3199.32 | 123.99 | 0.79 | [6 empty] | Монтаж опорных конструкций: для крепления трубопроводов внутри зданий и сооружений массой до 2,0 т
316 * | 051213002256 | Станина привода улиты 1.16.20-ТО 198/15.01.01.000 СБ |  | шт |  | 1 | 509745.32 | 509745.32 |  |  |  | 509745.32 | 0 | 0 | [6 empty] | Станина привода улиты 1.16.20-ТО 198/15.01.01.000 СБ
Монтаж редуктора привода улиты(РЧГ-54) вес 2тн | [19 empty] | Монтаж редуктора привода улиты(РЧГ-54) вес 2тн
317 | РМУ2-10-33 | Транспортировка стали и металлических изделий от приобъектного склада до рабочего места (транспортировка обратно в цех) |  | т |  | 2 | 513.3 | 1687.9 | 1633.85 |  |  | 54.05 | 4.87 | 0 | [6 empty] | Транспортировка стали и металлических изделий от приобъектного склада до рабочего места (транспортировка обратно в цех)
318 | РМУ2-10-19 | Опускание и подъем узлов и деталей весом до 3 т на высоту до 10 м |  | т |  | 2 | 1112.63 | 2643.69 | 2561.58 |  |  | 82.11 | 7.64 | 0 | [6 empty] | Опускание и подъем узлов и деталей весом до 3 т на высоту до 10 м
319 | РМУ2-21-67 | Установка редуктора массой до 2т (прим.монтаж редуктора привода улиты) |  | шт |  | 1 | 11266.8 | 18865.4 | 17922.77 |  |  | 942.63 | 53.44 | 0 | [6 empty] | Установка редуктора массой до 2т (прим.монтаж редуктора привода улиты)
320 | ФССЦ-01.7.15.03-0042 | Болты с гайками и шайбами строительные |  | кг |  | 34 | 88.89 | 3022.26 |  |  |  | 3022.26 | 0 | 0 | [6 empty] | Болты с гайками и шайбами строительные
Демонтаж редуктора привода улиты(РМ500) вес 0,8тн | [19 empty] | Демонтаж редуктора привода улиты(РМ500) вес 0,8тн
321 | РМУ2-21-61 | Установка редуктора весом до 075тн (демонтаж редуктора привода улиты)(вес редуктора без муфты) |  | шт |  | 1 | 5174.06 | 4491.09 | 4491.09 |  |  |  | 13.39 | 0 | [6 empty] | Установка редуктора весом до 075тн (демонтаж редуктора привода улиты)(вес редуктора без муфты)
322 | РМУ2-10-12 | Опускание и подъем узлов и деталей весом до 1 т на высоту до 10 м |  | т |  | 0.8 | 1201.61 | 495.72 | 489.03 |  |  | 6.69 | 1.46 | 0 | [6 empty] | Опускание и подъем узлов и деталей весом до 1 т на высоту до 10 м
323 | РМУ2-10-33 | Транспортировка стали и металлических изделий от приобъектного склада до рабочего места (транспортировка до цеха(в РМЦ)) |  | т |  | 0.8 | 513.3 | 675.16 | 653.54 |  |  | 21.62 | 1.95 | 0 | [6 empty] | Транспортировка стали и металлических изделий от приобъектного склада до рабочего места (транспортировка до цеха(в РМЦ))
Демонтаж рамы редуктора привода улиты(1500х1500х14 Ст.3) | [19 empty] | Демонтаж рамы редуктора привода улиты(1500х1500х14 Ст.3)
324 | ФЕР09-03-039-02 | Монтаж опорных конструкций: для крепления трубопроводов внутри зданий и сооружений массой до 0,5 т |  | т |  | 0.3 | 15756.51 | 7117.4 | 6836.94 | 280.46 |  |  | 14.8 | 0.09 | [6 empty] | Монтаж опорных конструкций: для крепления трубопроводов внутри зданий и сооружений массой до 0,5 т
325 | ОЕР4р-05-03-03 | Разделка конструкций из листовой стали и оборудования с перемещением и укладкой вручную: толщина металла до 15 мм (прим.) |  | т |  | 0.3 | 3973.19 | 2087.41 | 1900.27 | 2.35 |  | 184.79 | 3.7 | 0 | [6 empty] | Разделка конструкций из листовой стали и оборудования с перемещением и укладкой вручную: толщина металла до 15 мм (прим.)
326 | ФССЦпг-01-01-01-028 | Погрузо-разгрузочные работы при автомобильных перевозках: Погрузка стальных профилей мелких (остальные виды стали, не указанные в расценке -027) |  | 1 т груза |  | 0.3 | 99.15 | 29.75 |  |  |  | 29.75 | 0 | 0 | [6 empty] | Погрузо-разгрузочные работы при автомобильных перевозках: Погрузка стальных профилей мелких (остальные виды стали, не указанные в расценке -027)
Монтаж рамы редуктора привода улиты(1500х1500х14 Ст.3) | [19 empty] | Монтаж рамы редуктора привода улиты(1500х1500х14 Ст.3)
327 | ФЕР09-03-039-02 | Монтаж опорных конструкций: для крепления трубопроводов внутри зданий и сооружений массой до 0,5 т |  | т |  | 0.3 | 15756.51 | 12116.64 | 11232.12 | 500.83 |  | 383.69 | 24.32 | 0.16 | [6 empty] | Монтаж опорных конструкций: для крепления трубопроводов внутри зданий и сооружений массой до 0,5 т
328 * | 051213002260 | Рама 1.16.20-ТО 198/15.02.03.000 СБ |  | шт |  | 1 | 143889.98 | 143889.98 |  |  |  | 143889.98 | 0 | 0 | [6 empty] | Рама 1.16.20-ТО 198/15.02.03.000 СБ
Монтаж редуктора привода улиты(РМ500) вес 0,8тн | [19 empty] | Монтаж редуктора привода улиты(РМ500) вес 0,8тн
329 | РМУ2-10-33 | Транспортировка стали и металлических изделий от приобъектного склада до рабочего места (транспортировка обратно в цех) |  | т |  | 0.8 | 513.3 | 675.16 | 653.54 |  |  | 21.62 | 1.95 | 0 | [6 empty] | Транспортировка стали и металлических изделий от приобъектного склада до рабочего места (транспортировка обратно в цех)
330 | РМУ2-10-12 | Опускание и подъем узлов и деталей весом до 1 т на высоту до 10 м |  | т |  | 0.8 | 1200.78 | 1156.2 | 1141.07 |  |  | 15.13 | 3.4 | 0 | [6 empty] | Опускание и подъем узлов и деталей весом до 1 т на высоту до 10 м
331 | РМУ2-21-61 | Установка редуктора весом до 075тн (монтаж редуктора привода улиты.)(вес редуктора без муфты) |  | шт |  | 1 | 5226.08 | 9034.2 | 8982.18 |  |  | 52.02 | 26.78 | 0 | [6 empty] | Установка редуктора весом до 075тн (монтаж редуктора привода улиты.)(вес редуктора без муфты)
332 | ФЕРм08-03-492-04 | Насадка на валы электрических машин шкивов, муфт, полумуфт, шестерней, масса детали: до 0,1 т |  | шт |  | 1 | 5122.54 | 9187.67 | 5654.94 | 2178.93 |  | 1353.8 | 11.19 | 2.11 | [6 empty] | Насадка на валы электрических машин шкивов, муфт, полумуфт, шестерней, масса детали: до 0,1 т
333 * | 051213001439 | Муфта МУВП 1.16.20-ТО 481/15.02.05.000 СБ |  | к-т |  | 1 | 124128.13 | 124128.13 |  |  |  | 124128.13 | 0 | 0 | [6 empty] | Муфта МУВП 1.16.20-ТО 481/15.02.05.000 СБ
334 * | Данные из Галактики на 14.03.2016г. | Редуктор привода улиты РМ -500-31,5-12-Ц-У2 |  | шт |  | 1 | 70593.41 | 70593.41 |  |  |  | 70593.41 | 0 | 0 | [6 empty] | Редуктор привода улиты РМ -500-31,5-12-Ц-У2
Демонтаж цилиндрической шестерни привода улиты Д=2394 б=-280 из 2 частей | [19 empty] | Демонтаж цилиндрической шестерни привода улиты Д=2394 б=-280 из 2 частей
335 | РМУ2-8-288 | Снятие и установка с разборкой и сборкой простых узлов оборудования при весе узлов от 2.0до 5.0 т |  | 1 узел |  | 1 | 12456.08 | 6487.13 | 6487.13 |  |  |  | 19.34 | 0 | [6 empty] | Снятие и установка с разборкой и сборкой простых узлов оборудования при весе узлов от 2.0до 5.0 т
Монтаж цилиндрической шестерни привода улиты Д=2394 б=-280 из 2 частей весом 3тн | [19 empty] | Монтаж цилиндрической шестерни привода улиты Д=2394 б=-280 из 2 частей весом 3тн
336 | РМУ2-8-288 | Снятие и установка с разборкой и сборкой простых узлов оборудования при весе узлов от 2.0до 5.0 т |  | 1 узел |  | 1 | 12927.39 | 15607.94 | 15136.63 |  |  | 471.31 | 45.14 | 0 | [6 empty] | Снятие и установка с разборкой и сборкой простых узлов оборудования при весе узлов от 2.0до 5.0 т
337 * | 051213002272(ЭЗТМ) | Шестерня 1.16.20-ТО 536/14.01.01.000 СБ |  | шт |  | 1 | 2045037.14 | 2045037.14 |  |  |  | 2045037.14 | 0 | 0 | [6 empty] | Шестерня 1.16.20-ТО 536/14.01.01.000 СБ
338 * | 051213000888 (ЭЗТМ) | Шестерня 1.16.20-ТО 536/14.01.00.01 |  | шт |  | 1 | 336080.33 | 336080.33 |  |  |  | 336080.33 | 0 | 0 | [6 empty] | Шестерня 1.16.20-ТО 536/14.01.00.01
Демонтаж конической шестерни привода кругового тр-ра Д=2000 б=-280 из 2 частей | [19 empty] | Демонтаж конической шестерни привода кругового тр-ра Д=2000 б=-280 из 2 частей
339 | РМУ2-8-286 | Снятие и установка с разборкой и сборкой простых узлов оборудования при весе узлов до 1.5т |  | 1 узел |  | 1 | 7042.48 | 3667.72 | 3667.72 |  |  |  | 10.94 | 0 | [6 empty] | Снятие и установка с разборкой и сборкой простых узлов оборудования при весе узлов до 1.5т
Монтаж конической шестерни привода кругового тр-ра Д=2000 б=-280 из 2 частей | [19 empty] | Монтаж конической шестерни привода кругового тр-ра Д=2000 б=-280 из 2 частей
340 | РМУ2-10-33 | Транспортировка стали и металлических изделий от приобъектного склада до рабочего места (транспортировка обратно в цех) |  | т |  | 1.5 | 958.74 | 1934.1 | 1225.39 |  |  | 708.71 | 3.65 | 0 | [6 empty] | Транспортировка стали и металлических изделий от приобъектного склада до рабочего места (транспортировка обратно в цех)
341 | РМУ2-10-19 | Опускание и подъем узлов и деталей весом до 3 т на высоту до 10 м |  | т |  | 1.5 | 1112.64 | 1982.78 | 1921.19 |  |  | 61.59 | 5.73 | 0 | [6 empty] | Опускание и подъем узлов и деталей весом до 3 т на высоту до 10 м
342 | РМУ2-8-286 | Снятие и установка с разборкой и сборкой простых узлов оборудования при весе узлов до 1.5т |  | 1 узел |  | 1 | 7445.71 | 8961.25 | 8558.02 |  |  | 403.23 | 25.52 | 0 | [6 empty] | Снятие и установка с разборкой и сборкой простых узлов оборудования при весе узлов до 1.5т
343 * | Данные из Галактики на15.05.2017г. | Колесо зубчатое коническое Z=98, m=19, b=140 ( из 2-х частей привода кольцевого тр-ра) 1.16.200.018.00.01.00СБ |  | шт |  | 1 | 1019107.18 | 1019107.18 |  |  |  | 1019107.18 | 0 | 0 | [6 empty] | Колесо зубчатое коническое Z=98, m=19, b=140 ( из 2-х частей привода кольцевого тр-ра) 1.16.200.018.00.01.00СБ
344 * | ФССЦ-11.2.04.06-0081 | Шпонки вкладные торцевые |  | шт |  | 2 | 30.08 | 60.16 |  |  |  | 60.16 | 0 | 0 | [6 empty] | Шпонки вкладные торцевые
Разборка 2 корпусов (200х300 чугун вес 30кг)промежуточного вала,демонтаж промежуточного вала ф100х1800 с малой конической шестерней,чистка.траспортировкак,отправка на ремонт | [19 empty] | Разборка 2 корпусов (200х300 чугун вес 30кг)промежуточного вала,демонтаж промежуточного вала ф100х1800 с малой конической шестерней,чистка.траспортировкак,отправка на ремонт
345 | РМУ2-8-281 | Снятие и установка с разборкой и сборкой простых узлов оборудования при весе узлов до 0.2т (Разборка 2-х корпусов промежуточного вала, демонтаж промежуточного вала, малой шестерни, прим.) |  | 1 узел |  | 5 | 2826.57 | 7360.39 | 7360.39 |  |  |  | 21.95 | 0 | [6 empty] | Снятие и установка с разборкой и сборкой простых узлов оборудования при весе узлов до 0.2т (Разборка 2-х корпусов промежуточного вала, демонтаж промежуточного вала, малой шестерни, прим.)
346 | РМУ2-10-33 | Транспортировка стали и металлических изделий от приобъектного склада до рабочего места (на ремонт в цех) |  | т |  | 0.2 | 513.37 | 168.81 | 163.39 |  |  | 5.42 | 0.49 | 0 | [6 empty] | Транспортировка стали и металлических изделий от приобъектного склада до рабочего места (на ремонт в цех)
Монтаж промежуточного вала ф100х1800 с малой конической шестерней.Сборка 2-ух корпусов (200х300 чугун вес 30кг)промежуточного вала | [19 empty] | Монтаж промежуточного вала ф100х1800 с малой конической шестерней.Сборка 2-ух корпусов (200х300 чугун вес 30кг)промежуточного вала
347 | РМУ2-10-33 | Транспортировка стали и металлических изделий от приобъектного склада до рабочего места ( обратно с ремонта ) |  | т |  | 0.2 | 513.37 | 168.81 | 163.39 |  |  | 5.42 | 0.49 | 0 | [6 empty] | Транспортировка стали и металлических изделий от приобъектного склада до рабочего места ( обратно с ремонта )
348 | РМУ2-8-281 | Снятие и установка с разборкой и сборкой простых узлов оборудования при весе узлов до 0.2т |  | 1 узел |  | 5 | 2995.2 | 18017.38 | 17174.25 |  |  | 843.13 | 51.21 | 0 | [6 empty] | Снятие и установка с разборкой и сборкой простых узлов оборудования при весе узлов до 0.2т
349 * | Данные из Галактики на15.05.2017г. | Вал промежуточный 1.16.20-ТО 198/15.02.02.000 СБ |  | шт |  | 1 | 497064.57 | 497064.57 |  |  |  | 497064.57 | 0 | 0 | [6 empty] | Вал промежуточный 1.16.20-ТО 198/15.02.02.000 СБ
350 * | Данные из Галактики на15.05.2017г. | Клин 1.16.20-ТО 198/15.02.02.00.001 |  | шт |  | 4 | 2253.62 | 9014.48 |  |  |  | 9014.48 | 0 | 0 | [6 empty] | Клин 1.16.20-ТО 198/15.02.02.00.001
351 * | Данные из Галактики на15.05.2017г. | Прокладка регулировочная 1.16.20-ТО 198/15.02.00.002 |  | шт |  | 8 | 676.17 | 5409.36 |  |  |  | 5409.36 | 0 | 0 | [6 empty] | Прокладка регулировочная 1.16.20-ТО 198/15.02.00.002
352 * | Данные из Галактики на15.05.2017г. | Клин 1.16.20-ТО 198/15.01.00.002 |  | шт |  | 2 | 2253.62 | 4507.24 |  |  |  | 4507.24 | 0 | 0 | [6 empty] | Клин 1.16.20-ТО 198/15.01.00.002
353 * | Данные из Галактики на15.05.2017г. | Колесо зубчатое коническое Z=98, m=19, b=140 ( из 2-х частей привода кольцевого тр-ра) 1.16.200.018.00.01.00СБ |  | шт |  | 1 | 1019107.18 | 1019107.18 |  |  |  | 1019107.18 | 0 | 0 | [6 empty] | Колесо зубчатое коническое Z=98, m=19, b=140 ( из 2-х частей привода кольцевого тр-ра) 1.16.200.018.00.01.00СБ
354 * | ФССЦ-11.2.04.06-0081 | Шпонки вкладные торцевые |  | шт |  | 1 | 30.08 | 30.08 |  |  |  | 30.08 | 0 | 0 | [6 empty] | Шпонки вкладные торцевые
355 * | ФССЦ-20.1.02.23-0211 | Шпилька |  | шт |  | 8 | 48.25 | 386 |  |  |  | 386 | 0 | 0 | [6 empty] | Шпилька
356 | ФССЦ-01.7.15.03-0042 | Болты с гайками и шайбами строительные |  | кг |  | 0.003 | 88.89 | 0.27 |  |  |  | 0.27 | 0 | 0 | [6 empty] | Болты с гайками и шайбами строительные
357 * | 051213002261 | Стойка подшипника 1.16.20-ТО 198/15.02.04.000 |  | шт |  | 2 | 54470.81 | 108941.62 |  |  |  | 108941.62 | 0 | 0 | [6 empty] | Стойка подшипника 1.16.20-ТО 198/15.02.04.000
Демонтаж корпусов сальникового уплотнеия полого вала ф520х100 | [19 empty] | Демонтаж корпусов сальникового уплотнеия полого вала ф520х100
358 | РМУ2-8-279 | Снятие и установка с разборкой и сборкой простых узлов оборудования при весе узлов до 0.05 т |  | 1 узел |  | 1 | 1940.27 | 1010.49 | 1010.49 |  |  |  | 3.01 | 0 | [6 empty] | Снятие и установка с разборкой и сборкой простых узлов оборудования при весе узлов до 0.05 т
Монтаж сальникового уплотнеия полого вала ф520х100 | [19 empty] | Монтаж сальникового уплотнеия полого вала ф520х100
359 | РМУ2-8-279 | Снятие и установка с разборкой и сборкой простых узлов оборудования при весе узлов до 0.05 т |  | 1 узел |  | 1 | 2055.14 | 2472.69 | 2357.82 |  |  | 114.87 | 7.03 | 0 | [6 empty] | Снятие и установка с разборкой и сборкой простых узлов оборудования при весе узлов до 0.05 т
360 * | ФССЦ-01.7.07.09-0033 | Набивка пропитанная, не асбестовая, сквозного плетения, квадратная, круглая ЛП-31, диаметр 16-22 мм (прим.) |  | т |  | 0.01 | 450375.7 | 4503.76 |  |  |  | 4503.76 | 0 | 0 | [6 empty] | Набивка пропитанная, не асбестовая, сквозного плетения, квадратная, круглая ЛП-31, диаметр 16-22 мм (прим.)
361 * | 051213002262 (Ижора) | Уплотнение сальниковое полого вала 1.16.20-ТО 155/15.05.000 СБ |  | шт |  | 1 | 11536.02 | 11536.02 |  |  |  | 11536.02 | 0 | 0 | [6 empty] | Уплотнение сальниковое полого вала 1.16.20-ТО 155/15.05.000 СБ
Демонтаж задней стенки уплотнепния полого вала 1400х1000 лист б=8мм дл.реза 5м | [19 empty] | Демонтаж задней стенки уплотнепния полого вала 1400х1000 лист б=8мм дл.реза 5м
362 | РМУ2-3-21 | Ручная газовая резка пропанбутановой смесью листовой стали толщиной до 10 мм (Вырезать проем 2000*2500 , 1500*1000 Очистка поверхности под резку.Наметка деталей по шаблону.Газовая резка стали прiпанбутановой смесью с образованием фаски и зачисткой кромок после резки. Прим) |  | 10 м |  | 0.5 | 593.23 | 498.48 | 476.14 |  |  | 22.34 | 1.42 | 0 | [6 empty] | Ручная газовая резка пропанбутановой смесью листовой стали толщиной до 10 мм (Вырезать проем 2000*2500 , 1500*1000 Очистка поверхности под резку.Наметка деталей по шаблону.Газовая резка стали прiпанбутановой смесью с образованием фаски и зачисткой кромок после резки. Прим)
363 | ФССЦ-01.3.02.09-0022 | Пропан-бутан смесь техническая |  | кг |  | 20 | 42.93 | 858.6 |  |  |  | 858.6 | 0 | 0 | [6 empty] | Пропан-бутан смесь техническая
364 | ФССЦ-01.3.02.08-0001 | Кислород газообразный технический |  | м3 |  | 30 | 73.59 | 2207.7 |  |  |  | 2207.7 | 0 | 0 | [6 empty] | Кислород газообразный технический
Монтаж задней стенки уплотнепния полого вала 1400х1000 лист б=8мм дл.реза 5м | [19 empty] | Монтаж задней стенки уплотнепния полого вала 1400х1000 лист б=8мм дл.реза 5м
365 | РМУ2-3-10 | Ручная электродуговая сварка стыковых соединений при толщине свариваемой стали до 10 мм (прим.заварить монтажный проем размером 2000*2500 , 1500*1000 Включение сварочных машин и агрегатов, установление режима сварки, очистка кромок перед сваркой от пыли и грязи, электроприхватка, сварка швов, подварка корня шва стыковых соединений, зачистка швов.) |  | 10 м шва |  | 0.5 | 5866.39 | 4881.33 | 4595.05 |  |  | 286.28 | 13.7 | 0 | [6 empty] | Ручная электродуговая сварка стыковых соединений при толщине свариваемой стали до 10 мм (прим.заварить монтажный проем размером 2000*2500 , 1500*1000 Включение сварочных машин и агрегатов, установление режима сварки, очистка кромок перед сваркой от пыли и грязи, электроприхватка, сварка швов, подварка корня шва стыковых соединений, зачистка швов.)
366 * | ФССЦ-08.3.05.02-0102 | Прокат толстолистовой горячекатаный в листах, марка стали ВСт3пс5, толщина 8-20 мм (Стенок-17шт,дно-3шт,крышка-2шт прим.) |  | т |  | 0.1 | 100500.6 | 10050.06 |  |  |  | 10050.06 | 0 | 0 | [6 empty] | Прокат толстолистовой горячекатаный в листах, марка стали ВСт3пс5, толщина 8-20 мм (Стенок-17шт,дно-3шт,крышка-2шт прим.)
367 | ФССЦ-01.7.11.07-0230 | Электроды УОНИ 13/55 |  | кг |  | 5 | 218.31 | 1091.55 |  |  |  | 1091.55 | 0 | 0 | [6 empty] | Электроды УОНИ 13/55
Разборка и демонтаж коренных подшипников 600х500 (вес 1 шт=0,5тн*2шт=1тн) | [19 empty] | Разборка и демонтаж коренных подшипников 600х500 (вес 1 шт=0,5тн*2шт=1тн)
368 | РМУ2-8-283 | Снятие и установка с разборкой и сборкой простых узлов оборудования при весе узлов до 0.5т (прим.) |  | 1 узел |  | 2 | 4048.23 | 4216.63 | 4216.63 |  |  |  | 12.57 | 0 | [6 empty] | Снятие и установка с разборкой и сборкой простых узлов оборудования при весе узлов до 0.5т (прим.)
369 | РМУ2-10-15 | Опускание и подъем узлов и деталей весом до 1 т на высоту до 30 м |  | т |  | 1 | 2500.19 | 1289.53 | 1272.47 |  |  | 17.06 | 3.79 | 0 | [6 empty] | Опускание и подъем узлов и деталей весом до 1 т на высоту до 30 м
370 | РМУ2-10-33 | Транспортировка стали и металлических изделий от приобъектного склада до рабочего места (на ремонт в цех) |  | т |  | 1 | 513.31 | 843.97 | 816.93 |  |  | 27.04 | 2.44 | 0 | [6 empty] | Транспортировка стали и металлических изделий от приобъектного склада до рабочего места (на ремонт в цех)
Монтаж и сборка коренных подшипников 600х500 (вес 1 шт=0,5тн*2=1шт) | [19 empty] | Монтаж и сборка коренных подшипников 600х500 (вес 1 шт=0,5тн*2=1шт)
371 | РМУ2-10-33 | Транспортировка стали и металлических изделий от приобъектного склада до рабочего места (с ремонта обратно) |  | т |  | 1 | 513.31 | 843.97 | 816.93 |  |  | 27.04 | 2.44 | 0 | [6 empty] | Транспортировка стали и металлических изделий от приобъектного склада до рабочего места (с ремонта обратно)
372 | РМУ2-10-15 | Опускание и подъем узлов и деталей весом до 1 т на высоту до 30 м |  | т |  | 1 | 2576 | 3061.99 | 2969.11 |  |  | 92.88 | 8.85 | 0 | [6 empty] | Опускание и подъем узлов и деталей весом до 1 т на высоту до 30 м
373 | РМУ2-8-283 | Снятие и установка с разборкой и сборкой простых узлов оборудования при весе узлов до 0.5т (прим.) |  | 1 узел |  | 2 | 4280.39 | 10303.13 | 9838.81 |  |  | 464.32 | 29.34 | 0 | [6 empty] | Снятие и установка с разборкой и сборкой простых узлов оборудования при весе узлов до 0.5т (прим.)
374 * | 051213001437 (Ижора) | Подшипник коренной наружный 1.16.20-ТО 481/15.01.03.000 СБ |  | шт |  | 1 | 731295.53 | 731295.53 |  |  |  | 731295.53 | 0 | 0 | [6 empty] | Подшипник коренной наружный 1.16.20-ТО 481/15.01.03.000 СБ
375 * | 051213001438 (Ижора) | Подшипник коренной наружный 1.16.20-ТО 481/15.01.04.000 СБ |  | шт |  | 1 | 909321.48 | 909321.48 |  |  |  | 909321.48 | 0 | 0 | [6 empty] | Подшипник коренной наружный 1.16.20-ТО 481/15.01.04.000 СБ
376 * | Данные из Галактики на15.05.2017г. | Клин 1.16.20-ТО 198/15.01.00.002 |  | шт |  | 2 | 2253.62 | 4507.24 |  |  |  | 4507.24 | 0 | 0 | [6 empty] | Клин 1.16.20-ТО 198/15.01.00.002
377 * | Данные из Галактики на15.05.2017г. | Клин 1.16.20-ТО 198/15.00.00.005 |  | шт |  | 4 | 1032.76 | 4131.04 |  |  |  | 4131.04 | 0 | 0 | [6 empty] | Клин 1.16.20-ТО 198/15.00.00.005
378 * | Данные из Галактики на15.05.2017г. | Прокладка регулировочная 1.16.20-ТО 198/15.00.00.009 |  | шт |  | 8 | 578.15 | 4625.2 |  |  |  | 4625.2 | 0 | 0 | [6 empty] | Прокладка регулировочная 1.16.20-ТО 198/15.00.00.009
379 * | Данные из Галактики на15.05.2017г. | Сухарь 1.16.20-ТО 198/15.00.00.007 |  | шт |  | 4 | 469.4 | 1877.6 |  |  |  | 1877.6 | 0 | 0 | [6 empty] | Сухарь 1.16.20-ТО 198/15.00.00.007
380 * | Данные из Галактики на15.05.2017г. | ШпилькаМ48 1.16.20-ТО 198/15.00.00.006 |  | шт |  | 4 | 2478.05 | 9912.2 |  |  |  | 9912.2 | 0 | 0 | [6 empty] | ШпилькаМ48 1.16.20-ТО 198/15.00.00.006
381 * | ФССЦ-20.1.02.23-0211 | Шпильки |  | шт |  | 4 | 48.25 | 193 |  |  |  | 193 | 0 | 0 | [6 empty] | Шпильки
382 | ФССЦ-01.7.15.03-0042 | Болты с гайками и шайбами строительные (прим.) |  | кг |  | 0.036 | 88.89 | 3.2 |  |  |  | 3.2 | 0 | 0 | [6 empty] | Болты с гайками и шайбами строительные (прим.)
Демонтаж полого вала ф360х1370 (вес 0,4тн) | [19 empty] | Демонтаж полого вала ф360х1370 (вес 0,4тн)
383 | РМУ2-8-283 | Снятие и установка с разборкой и сборкой простых узлов оборудования при весе узлов до 0.5т (прим.демонтаж полого вала Q=04 тн.) |  | 1 узел |  | 1 | 4048.23 | 2108.32 | 2108.32 |  |  |  | 6.29 | 0 | [6 empty] | Снятие и установка с разборкой и сборкой простых узлов оборудования при весе узлов до 0.5т (прим.демонтаж полого вала Q=04 тн.)
384 | РМУ2-10-15 | Опускание и подъем узлов и деталей весом до 1 т на высоту до 30 м |  | т |  | 0.4 | 2500.21 | 515.82 | 508.99 |  |  | 6.83 | 1.52 | 0 | [6 empty] | Опускание и подъем узлов и деталей весом до 1 т на высоту до 30 м
385 | РМУ2-10-33 | Транспортировка стали и металлических изделий от приобъектного склада до рабочего места (на ремонт в цех) |  | т |  | 0.4 | 513.3 | 337.58 | 326.77 |  |  | 10.81 | 0.97 | 0 | [6 empty] | Транспортировка стали и металлических изделий от приобъектного склада до рабочего места (на ремонт в цех)
Монтаж полого вала ф360х1370 (вес 0,4тн) | [19 empty] | Монтаж полого вала ф360х1370 (вес 0,4тн)
386 | РМУ2-10-33 | Транспортировка стали и металлических изделий от приобъектного склада до рабочего места (с ремонта обратно) |  | т |  | 0.4 | 513.3 | 337.58 | 326.77 |  |  | 10.81 | 0.97 | 0 | [6 empty] | Транспортировка стали и металлических изделий от приобъектного склада до рабочего места (с ремонта обратно)
387 | РМУ2-10-15 | Опускание и подъем узлов и деталей весом до 1 т на высоту до 30 м |  | т |  | 1 | 2576 | 3061.99 | 2969.11 |  |  | 92.88 | 8.85 | 0 | [6 empty] | Опускание и подъем узлов и деталей весом до 1 т на высоту до 30 м
388 | РМУ2-8-284 | Снятие и установка с разборкой и сборкой простых узлов оборудования при весе узлов до 0.75 т |  | 1 узел |  | 1 | 5395.45 | 6493.45 | 6200.2 |  |  | 293.25 | 18.49 | 0 | [6 empty] | Снятие и установка с разборкой и сборкой простых узлов оборудования при весе узлов до 0.75 т
389 * | 051215000051 (ижора) | Вал полый 1.16.20-ТО 198/15.02.01.000 СБ |  | шт |  | 1 | 512834.47 | 512834.47 |  |  |  | 512834.47 | 0 | 0 | [6 empty] | Вал полый 1.16.20-ТО 198/15.02.01.000 СБ
Демонтаж вала привода улиты ф220,дл4500мм | [19 empty] | Демонтаж вала привода улиты ф220,дл4500мм
390 | РМУ2-8-286 | Снятие и установка с разборкой и сборкой простых узлов оборудования при весе узлов до 1.5т (Демонтаж вала привода улиты в сборе, прим.) |  | 1 узел |  | 1 | 7042.48 | 3667.72 | 3667.72 |  |  |  | 10.94 | 0 | [6 empty] | Снятие и установка с разборкой и сборкой простых узлов оборудования при весе узлов до 1.5т (Демонтаж вала привода улиты в сборе, прим.)
391 | РМУ2-10-15 | Опускание и подъем узлов и деталей весом до 1 т на высоту до 30 м |  | т |  | 1.1 | 2500.17 | 1418.48 | 1399.72 |  |  | 18.76 | 4.17 | 0 | [6 empty] | Опускание и подъем узлов и деталей весом до 1 т на высоту до 30 м
392 | РМУ2-10-33 | Транспортировка стали и металлических изделий от приобъектного склада до рабочего места (на ремонт в цех) |  | т |  | 1.1 | 513.29 | 928.34 | 898.62 |  |  | 29.72 | 2.68 | 0 | [6 empty] | Транспортировка стали и металлических изделий от приобъектного склада до рабочего места (на ремонт в цех)
Монтаж вала привода улиты ф220,дл4500мм | [19 empty] | Монтаж вала привода улиты ф220,дл4500мм
393 | РМУ2-10-19 | Опускание и подъем узлов и деталей весом до 3 т на высоту до 10 м |  | т |  | 1.1 | 1112.63 | 1454.03 | 1408.87 |  |  | 45.16 | 4.2 | 0 | [6 empty] | Опускание и подъем узлов и деталей весом до 3 т на высоту до 10 м
394 | РМУ2-10-33 | Транспортировка стали и металлических изделий от приобъектного склада до рабочего места (на ремонт и обратно) |  | т |  | 1.1 | 513.29 | 928.34 | 898.62 |  |  | 29.72 | 2.68 | 0 | [6 empty] | Транспортировка стали и металлических изделий от приобъектного склада до рабочего места (на ремонт и обратно)
395 | РМУ2-8-286 | Снятие и установка с разборкой и сборкой простых узлов оборудования при весе узлов до 1.5т (монтаж вала привода улиты в сборе (шестерня коническая, шпонка), прим.) |  | 1 узел |  | 1 | 7445.71 | 8961.25 | 8558.02 |  |  | 403.23 | 25.52 | 0 | [6 empty] | Снятие и установка с разборкой и сборкой простых узлов оборудования при весе узлов до 1.5т (монтаж вала привода улиты в сборе (шестерня коническая, шпонка), прим.)
396 * | 051213001594 | Вал привода улиты 1.16.20-ТО 198/15.01.00.001 |  | шт |  | 1 | 735986.97 | 735986.97 |  |  |  | 735986.97 | 0 | 0 | [6 empty] | Вал привода улиты 1.16.20-ТО 198/15.01.00.001
397 * | неучтенный материал | Шестерня коническая 1.16.200.014.00.00.02 |  | шт |  | 1 | 313004.14 | 313004.14 |  |  |  | 313004.14 | 0 | 0 | [6 empty] | Шестерня коническая 1.16.200.014.00.00.02
398 * | 051213002147 | Стакан ф220 1.16.20-ТО 481/15.01.05.00СБ |  | шт |  | 1 | 9805.38 | 9805.38 |  |  |  | 9805.38 | 0 | 0 | [6 empty] | Стакан ф220 1.16.20-ТО 481/15.01.05.00СБ
399 * | 051213001428 | Стакан ф210 1.16.20-ТО 481/15.01.06.00СБ |  | шт |  | 1 | 13196.28 | 13196.28 |  |  |  | 13196.28 | 0 | 0 | [6 empty] | Стакан ф210 1.16.20-ТО 481/15.01.06.00СБ
400 * | 051213002095 (ижора) | Кольцо установочное разъемное вала ф220 1.16.20-ТО 481/15.01.03.000 СБ |  | шт |  | 3 | 42112.86 | 126338.58 |  |  |  | 126338.58 | 0 | 0 | [6 empty] | Кольцо установочное разъемное вала ф220 1.16.20-ТО 481/15.01.03.000 СБ
401 * | 051213001430 | Полукольцо регулировочное 1.16.20-ТО 481/15.01.00.002 |  | шт |  | 2 | 7316.43 | 14632.86 |  |  |  | 14632.86 | 0 | 0 | [6 empty] | Полукольцо регулировочное 1.16.20-ТО 481/15.01.00.002
402 * | 051213001430 | Полукольцо регулировочное 1.16.20-ТО 481/15.01.00.003 |  | шт |  | 2 | 1525.06 | 3050.12 |  |  |  | 3050.12 | 0 | 0 | [6 empty] | Полукольцо регулировочное 1.16.20-ТО 481/15.01.00.003
403 * | ФССЦ-11.2.04.06-0081 | Шпонки |  | шт |  | 4 | 30.08 | 120.32 |  |  |  | 120.32 | 0 | 0 | [6 empty] | Шпонки
Демонтаж защитной обечайки(шины) улиты | [19 empty] | Демонтаж защитной обечайки(шины) улиты
404 | ФЕР09-03-040-01 | Монтаж защитных ограждений оборудования |  | т |  | 0.22 | 27662.56 | 9452.2 | 9331.61 | 120.59 |  |  | 20.68 | 0.07 | [6 empty] | Монтаж защитных ограждений оборудования
405 | ФССЦпг-01-01-01-045 | Погрузо-разгрузочные работы при автомобильных перевозках: Погрузка прочих материалов, деталей (с использованием погрузчика)(для ремонта и обратно) |  | 1 т груза |  | 0.44 | 212.89 | 93.67 |  |  |  | 93.67 | 0 | 0 | [6 empty] | Погрузо-разгрузочные работы при автомобильных перевозках: Погрузка прочих материалов, деталей (с использованием погрузчика)(для ремонта и обратно)
Монтаж защитной обечайки(шины) улиты | [19 empty] | Монтаж защитной обечайки(шины) улиты
406 | ФЕР09-03-040-01 | Монтаж защитных ограждений оборудования |  | т |  | 0.22 | 27662.56 | 15944.86 | 15330.51 | 215.34 |  | 399.01 | 33.98 | 0.13 | [6 empty] | Монтаж защитных ограждений оборудования
407 | РМУ2-4-102 | Сверление отверстий в барабанах и коллекторах толщиной стенок до 30 мм, диаметром отверстий до 38 мм |  | 1 отверстие |  | 50 | 288.98 | 24145.56 | 22871.28 |  |  | 1274.28 | 68.2 | 0 | [6 empty] | Сверление отверстий в барабанах и коллекторах толщиной стенок до 30 мм, диаметром отверстий до 38 мм
408 | РМУ2-3-124 | Приварка стержней, болтов, гаек диаметром до 20 мм после установки их в конструкции |  | 10 изделий |  | 10 | 443.48 | 7449.54 | 7110.89 |  |  | 338.65 | 21.2 | 0 | [6 empty] | Приварка стержней, болтов, гаек диаметром до 20 мм после установки их в конструкции
409 * | 32048000120 | Шина составная 1.16.20-ТО 473/15.01.00.000 |  | к-т |  | 1 | 27228.27 | 27228.27 |  |  |  | 27228.27 | 0 | 0 | [6 empty] | Шина составная 1.16.20-ТО 473/15.01.00.000
410 * | ФССЦ-11.2.04.06-0081 | Шпонки вкладные торцевые |  | шт |  | 4 | 30.08 | 120.32 |  |  |  | 120.32 | 0 | 0 | [6 empty] | Шпонки вкладные торцевые
411 | ФССЦ-08.3.04.02-0097 | Круг стальной горячекатаный, марка стали ВСт3пс5-1, диаметр 20 мм |  | т |  | 0.03 | 81337.35 | 2440.12 |  |  |  | 2440.12 | 0 | 0 | [6 empty] | Круг стальной горячекатаный, марка стали ВСт3пс5-1, диаметр 20 мм
412 | ФССЦ-01.7.15.02-0086 | Болты с шестигранной головкой, диаметр 20 (22) мм |  | т |  | 0.03 | 82951.17 | 2488.54 |  |  |  | 2488.54 | 0 | 0 | [6 empty] | Болты с шестигранной головкой, диаметр 20 (22) мм
Газрезка обшивки опорной к-ции печи | [19 empty] | Газрезка обшивки опорной к-ции печи
413 | РМУ2-3-21 | Ручная газовая резка пропанбутановой смесью листовой стали толщиной до 10 мм |  | 10 м |  | 14 | 593.24 | 13957.5 | 13331.88 |  |  | 625.62 | 39.75 | 0 | [6 empty] | Ручная газовая резка пропанбутановой смесью листовой стали толщиной до 10 мм
414 | РМУ2-10-26 | Опускание и подъем узлов и деталей весом до 10 т на высоту до 10 м |  | т |  | 4 | 1364.88 | 2822.61 | 2794.45 |  |  | 28.16 | 8.33 | 0 | [6 empty] | Опускание и подъем узлов и деталей весом до 10 т на высоту до 10 м
415 | РМУ2-10-33 | Транспортировка стали и металлических изделий от приобъектного склада до рабочего места |  | т |  | 4 | 513.3 | 3375.82 | 3267.71 |  |  | 108.11 | 9.74 | 0 | [6 empty] | Транспортировка стали и металлических изделий от приобъектного склада до рабочего места
Сварка обшивки опорной к-ции печи,монтаж люков в опорные кон-ции печи (люкф600мм -8шт;500х500мм-1шт) | [19 empty] | Сварка обшивки опорной к-ции печи,монтаж люков в опорные кон-ции печи (люкф600мм -8шт;500х500мм-1шт)
416 | РМУ2-10-33 | Транспортировка стали и металлических изделий от приобъектного склада до рабочего места |  | т |  | 4 | 513.3 | 3375.82 | 3267.71 |  |  | 108.11 | 9.74 | 0 | [6 empty] | Транспортировка стали и металлических изделий от приобъектного склада до рабочего места
417 | РМУ2-10-26 | Опускание и подъем узлов и деталей весом до 10 т на высоту до 10 м |  | т |  | 4 | 1396.16 | 6673.67 | 6520.39 |  |  | 153.28 | 19.44 | 0 | [6 empty] | Опускание и подъем узлов и деталей весом до 10 т на высоту до 10 м
418 | РМУ2-3-10 | Ручная электродуговая сварка стыковых соединений при толщине свариваемой стали до 10 мм |  | 10 м шва |  | 8 | 5866.39 | 78101.24 | 73520.77 |  |  | 4580.47 | 219.23 | 0 | [6 empty] | Ручная электродуговая сварка стыковых соединений при толщине свариваемой стали до 10 мм
419 | ФССЦ-01.7.11.07-0230 | Электроды УОНИ 13/55 |  | кг |  | 20 | 218.31 | 4366.2 |  |  |  | 4366.2 | 0 | 0 | [6 empty] | Электроды УОНИ 13/55
420 * | 051213001591 | Обшивка опорной конструкции печи 1.16.20-ТО 207/15-АС |  | к-т |  | 1 | 570744.01 | 570744.01 |  |  |  | 570744.01 | 0 | 0 | [6 empty] | Обшивка опорной конструкции печи 1.16.20-ТО 207/15-АС
421 | ОЕР5р-09-01-13 | Изготовление и врезка штуцеров в трубопроводы из углеродистой стали на ру до 4,0 мпа диаметр штуцера 500 мм (люк 500х500 прим.) |  | 1 штуцер |  | 1 | 6756.56 | 12295.96 | 8663.67 | 3003.91 |  | 628.38 | 13.8 | 1.8 | [6 empty] | Изготовление и врезка штуцеров в трубопроводы из углеродистой стали на ру до 4,0 мпа диаметр штуцера 500 мм (люк 500х500 прим.)
422 * | 051213001139(ижора) | Люк 500х500 1.16.20-ТО 720/14.02.000 СБ |  | шт |  | 1 | 45592.31 | 45592.31 |  |  |  | 45592.31 | 0 | 0 | [6 empty] | Люк 500х500 1.16.20-ТО 720/14.02.000 СБ
423 | ОЕР5р-09-01-14 | Изготовление и врезка штуцеров в трубопроводы из углеродистой стали на ру до 4,0 мпа диаметр штуцера 600 мм |  | 1 штуцер |  | 8 | 8310.55 | 122030.56 | 88444.75 | 27653.9 |  | 5931.91 | 140.88 | 16.8 | [6 empty] | Изготовление и врезка штуцеров в трубопроводы из углеродистой стали на ру до 4,0 мпа диаметр штуцера 600 мм
424 * | 051213001138(ижора) | Люк ф600 1.16.20-ТО 720/14.01.000 СБ |  | шт |  | 8 | 37793.64 | 302349.12 |  |  |  | 302349.12 | 0 | 0 | [6 empty] | Люк ф600 1.16.20-ТО 720/14.01.000 СБ
газорезка козырьков | [19 empty] | газорезка козырьков
425 | РМУ2-3-21 | Ручная газовая резка пропанбутановой смесью листовой стали толщиной до 10 мм |  | 10 м |  | 4 | 593.24 | 3987.87 | 3809.11 |  |  | 178.76 | 11.36 | 0 | [6 empty] | Ручная газовая резка пропанбутановой смесью листовой стали толщиной до 10 мм
426 | РМУ2-10-12 | Опускание и подъем узлов и деталей весом до 1 т на высоту до 10 м |  | т |  | 0.725 | 1201.63 | 449.24 | 443.18 |  |  | 6.06 | 1.32 | 0 | [6 empty] | Опускание и подъем узлов и деталей весом до 1 т на высоту до 10 м
427 | РМУ2-10-33 | Транспортировка стали и металлических изделий от приобъектного склада до рабочего места |  | т |  | 0.725 | 513.32 | 611.88 | 592.27 |  |  | 19.61 | 1.77 | 0 | [6 empty] | Транспортировка стали и металлических изделий от приобъектного склада до рабочего места
Сварка козырьков | [19 empty] | Сварка козырьков
428 | РМУ2-10-33 | Транспортировка стали и металлических изделий от приобъектного склада до рабочего места |  | т |  | 0.725 | 513.32 | 611.88 | 592.27 |  |  | 19.61 | 1.77 | 0 | [6 empty] | Транспортировка стали и металлических изделий от приобъектного склада до рабочего места
429 | РМУ2-10-12 | Опускание и подъем узлов и деталей весом до 1 т на высоту до 10 м |  | т |  | 0.725 | 1238.76 | 1067.08 | 1034.09 |  |  | 32.99 | 3.08 | 0 | [6 empty] | Опускание и подъем узлов и деталей весом до 1 т на высоту до 10 м
430 | РМУ2-3-10 | Ручная электродуговая сварка стыковых соединений при толщине свариваемой стали до 10 мм |  | 10 м шва |  | 4 | 5866.39 | 39050.63 | 36760.38 |  |  | 2290.25 | 109.62 | 0 | [6 empty] | Ручная электродуговая сварка стыковых соединений при толщине свариваемой стали до 10 мм
431 | ФССЦ-01.7.11.07-0230 | Электроды УОНИ 13/55 |  | кг |  | 10 | 218.31 | 2183.1 |  |  |  | 2183.1 | 0 | 0 | [6 empty] | Электроды УОНИ 13/55
432 * | 051213002267 (ЭЗТМ) | Установка козырьков 1.16.20-ТО 207/15.02.00.000 СБ Изм.1 |  | к-т |  | 1 | 304885.63 | 304885.63 |  |  |  | 304885.63 | 0 | 0 | [6 empty] | Установка козырьков 1.16.20-ТО 207/15.02.00.000 СБ Изм.1
Газорезка обшивки внутренней кольцевого транспортера | [19 empty] | Газорезка обшивки внутренней кольцевого транспортера
433 | РМУ2-3-21 | Ручная газовая резка пропанбутановой смесью листовой стали толщиной до 10 мм |  | 10 м |  | 4 | 593.24 | 3987.87 | 3809.11 |  |  | 178.76 | 11.36 | 0 | [6 empty] | Ручная газовая резка пропанбутановой смесью листовой стали толщиной до 10 мм
434 | РМУ2-10-12 | Опускание и подъем узлов и деталей весом до 1 т на высоту до 10 м |  | т |  | 1.1 | 1201.61 | 681.61 | 672.42 |  |  | 9.19 | 2.01 | 0 | [6 empty] | Опускание и подъем узлов и деталей весом до 1 т на высоту до 10 м
435 | РМУ2-10-33 | Транспортировка стали и металлических изделий от приобъектного склада до рабочего места |  | т |  | 1.1 | 513.29 | 928.34 | 898.62 |  |  | 29.72 | 2.68 | 0 | [6 empty] | Транспортировка стали и металлических изделий от приобъектного склада до рабочего места
Сварка обшивки внутренней кольцевого транспортера | [19 empty] | Сварка обшивки внутренней кольцевого транспортера
436 | РМУ2-10-33 | Транспортировка стали и металлических изделий от приобъектного склада до рабочего места |  | т |  | 1.1 | 513.29 | 928.34 | 898.62 |  |  | 29.72 | 2.68 | 0 | [6 empty] | Транспортировка стали и металлических изделий от приобъектного склада до рабочего места
437 | РМУ2-10-12 | Опускание и подъем узлов и деталей весом до 1 т на высоту до 10 м |  | т |  | 1.1 | 1238.76 | 1619.03 | 1568.97 |  |  | 50.06 | 4.68 | 0 | [6 empty] | Опускание и подъем узлов и деталей весом до 1 т на высоту до 10 м
438 | РМУ2-3-10 | Ручная электродуговая сварка стыковых соединений при толщине свариваемой стали до 10 мм |  | 10 м шва |  | 6 | 5866.39 | 58575.93 | 55140.57 |  |  | 3435.36 | 164.42 | 0 | [6 empty] | Ручная электродуговая сварка стыковых соединений при толщине свариваемой стали до 10 мм
439 | ФЕР09-03-040-01 | Монтаж защитных ограждений оборудования |  | т |  | 1.1 | 27662.56 | 79724.27 | 76652.55 | 1076.71 |  | 1995.01 | 169.88 | 0.66 | [6 empty] | Монтаж защитных ограждений оборудования
440 | ФССЦ-01.7.11.07-0230 | Электроды УОНИ 13/55 |  | кг |  | 10 | 218.31 | 2183.1 |  |  |  | 2183.1 | 0 | 0 | [6 empty] | Электроды УОНИ 13/55
441 * | 051213002265(ЭЗТМ) | Обшивка внутренняя 1.16.20-ТО 207/15.04.01.000 СБ |  | к-т |  | 1 | 498687.14 | 498687.14 |  |  |  | 498687.14 | 0 | 0 | [6 empty] | Обшивка внутренняя 1.16.20-ТО 207/15.04.01.000 СБ
442 * | 051213001141 | Обечайка 1.16.20-ТО 721/14.02.00.000 СБ |  | к-т |  | 1 | 65831.25 | 65831.25 |  |  |  | 65831.25 | 0 | 0 | [6 empty] | Обечайка 1.16.20-ТО 721/14.02.00.000 СБ
443 * | 051213001142 | Обечайка 1.16.20-ТО 721/14.03.00.000 СБ |  | к-т |  | 1 | 73164.41 | 73164.41 |  |  |  | 73164.41 | 0 | 0 | [6 empty] | Обечайка 1.16.20-ТО 721/14.03.00.000 СБ
444 | ФССЦ-01.7.15.05-0014 | Гайки шестигранные, диаметр резьбы 12-14 мм (прим.) |  | т |  | 0.0008 | 118770.55 | 95.02 |  |  |  | 95.02 | 0 | 0 | [6 empty] | Гайки шестигранные, диаметр резьбы 12-14 мм (прим.)
445 | ФССЦ-01.7.15.04-0012 | Винты с полукруглой головкой, длина 55-120 мм (прим.) |  | т |  | 0.008 | 140278.9 | 1122.23 |  |  |  | 1122.23 | 0 | 0 | [6 empty] | Винты с полукруглой головкой, длина 55-120 мм (прим.)
446 | ФССЦ-01.7.15.02-0085 | Болты с шестигранной головкой, диаметр 16 (18) мм |  | т |  | 0.0095 | 81950.97 | 778.53 |  |  |  | 778.53 | 0 | 0 | [6 empty] | Болты с шестигранной головкой, диаметр 16 (18) мм
447 | ФССЦ-01.7.15.05-0015 | Гайки шестигранные, диаметр резьбы 16-18 мм (прим.) |  | т |  | 0.0041 | 130680.87 | 535.79 |  |  |  | 535.79 | 0 | 0 | [6 empty] | Гайки шестигранные, диаметр резьбы 16-18 мм (прим.)
448 | ФССЦ-01.7.15.11-0021 | Шайбы (прим.) |  | т |  | 0.002 | 52209.37 | 104.42 |  |  |  | 104.42 | 0 | 0 | [6 empty] | Шайбы (прим.)
подъем улиты на домкрат | [19 empty] | подъем улиты на домкрат
449 | ФЕРм40-01-002-01 | Вертикальное перемещение сверх предусмотренного в ГЭСНм: 1 м, на высоту до 5 м |  | 10 т |  | 4.5 | 8774.85 | 90474.88 | 83474.07 | 6822.47 |  | 178.34 | 202.6 | 3.28 | [6 empty] | Вертикальное перемещение сверх предусмотренного в ГЭСНм: 1 м, на высоту до 5 м
450 | ФЕРм40-01-002-01 | Вертикальное перемещение сверх предусмотренного в ГЭСНм: 1 м, на высоту до 5 м |  | 10 т |  | 4.5 | 8774.85 | 81427.38 | 75126.66 | 6140.22 |  | 160.5 | 182.34 | 2.96 | [6 empty] | Вертикальное перемещение сверх предусмотренного в ГЭСНм: 1 м, на высоту до 5 м
Демонтаж конического зубчатого колеса улиты из 4ех частей ф4008,Z-88,В-340 весом 6,5тн | [19 empty] | Демонтаж конического зубчатого колеса улиты из 4ех частей ф4008,Z-88,В-340 весом 6,5тн
451 | РМУ2-8-288 | Снятие и установка с разборкой и сборкой простых узлов оборудования при весе узлов от 2.0до 5.0 т (прим.) |  | 1 узел |  | 1 | 12456.08 | 6487.13 | 6487.13 |  |  |  | 19.34 | 0 | [6 empty] | Снятие и установка с разборкой и сборкой простых узлов оборудования при весе узлов от 2.0до 5.0 т (прим.)
452 | РМУ2-10-26 | Опускание и подъем узлов и деталей весом до 10 т на высоту до 10 м |  | т |  | 6.5 | 1364.88 | 4586.74 | 4540.99 |  |  | 45.75 | 13.54 | 0 | [6 empty] | Опускание и подъем узлов и деталей весом до 10 т на высоту до 10 м
453 | РМУ2-10-33 | Транспортировка стали и металлических изделий от приобъектного склада до рабочего места |  | т |  | 6.5 | 513.3 | 5485.71 | 5310.03 |  |  | 175.68 | 15.83 | 0 | [6 empty] | Транспортировка стали и металлических изделий от приобъектного склада до рабочего места
Монтаж конического зубчатого колеса улиты из 4ех частей ф4008,Z-88,В-340 весом 6,5тн | [19 empty] | Монтаж конического зубчатого колеса улиты из 4ех частей ф4008,Z-88,В-340 весом 6,5тн
454 | РМУ2-10-33 | Транспортировка стали и металлических изделий от приобъектного склада до рабочего места |  | т |  | 6.5 | 513.3 | 5485.71 | 5310.03 |  |  | 175.68 | 15.83 | 0 | [6 empty] | Транспортировка стали и металлических изделий от приобъектного склада до рабочего места
455 | РМУ2-10-26 | Опускание и подъем узлов и деталей весом до 10 т на высоту до 10 м |  | т |  | 6.5 | 1396.16 | 10844.71 | 10595.64 |  |  | 249.07 | 31.6 | 0 | [6 empty] | Опускание и подъем узлов и деталей весом до 10 т на высоту до 10 м
456 | РМУ2-8-288 | Снятие и установка с разборкой и сборкой простых узлов оборудования при весе узлов от 2.0до 5.0 т (Полукольцами,прим.) |  | 1 узел |  | 1 | 13164.79 | 15845.34 | 15136.63 |  |  | 708.71 | 45.14 | 0 | [6 empty] | Снятие и установка с разборкой и сборкой простых узлов оборудования при весе узлов от 2.0до 5.0 т (Полукольцами,прим.)
457 | ФССЦ-01.7.15.05-0018 | Гайки шестигранные, диаметр резьбы 30 мм (прим.) |  | т |  | 0.042 | 80518.73 | 3381.79 |  |  |  | 3381.79 | 0 | 0 | [6 empty] | Гайки шестигранные, диаметр резьбы 30 мм (прим.)
458 | ФССЦ-01.7.15.11-0021 | Шайбы (прим.) |  | т |  | 0.008 | 52209.37 | 417.67 |  |  |  | 417.67 | 0 | 0 | [6 empty] | Шайбы (прим.)
459 * | ФССЦ-20.1.02.23-0211 | Шпилька |  | шт |  | 44 | 48.25 | 2123 |  |  |  | 2123 | 0 | 0 | [6 empty] | Шпилька
460 * | Данные из Галактики на 15.05.2017г. | Колесо зубчатое коническое из 4ех частей 1.17.200.006.00.00.01 |  | шт |  | 1 | 1019107.18 | 1019107.18 |  |  |  | 1019107.18 | 0 | 0 | [6 empty] | Колесо зубчатое коническое из 4ех частей 1.17.200.006.00.00.01
Опорные роликовые шины улиты (верхняя) ф3000х65(болты М24х140 24шт) | [19 empty] | Опорные роликовые шины улиты (верхняя) ф3000х65(болты М24х140 24шт)
461 | ФЕР09-03-040-01 | Монтаж защитных ограждений оборудования (верхняя опорная роликовая шина улиты, прим.) |  | т |  | 0.6 | 27662.56 | 25778.75 | 25449.86 | 328.89 |  |  | 56.4 | 0.2 | [6 empty] | Монтаж защитных ограждений оборудования (верхняя опорная роликовая шина улиты, прим.)
462 | ФЕР09-03-040-01 | Монтаж защитных ограждений оборудования (верхняя опорная роликовая шина улиты, прим.) |  | т |  | 0.6 | 27662.56 | 43485.97 | 41810.48 | 587.3 |  | 1088.19 | 92.66 | 0.36 | [6 empty] | Монтаж защитных ограждений оборудования (верхняя опорная роликовая шина улиты, прим.)
463 * | 051213001348 (Ижора) | Шина роликовая (из 2-х частей) 1.16.20-ТО 270/14.01.004 |  | шт |  | 1 | 651318.48 | 651318.48 |  |  |  | 651318.48 | 0 | 0 | [6 empty] | Шина роликовая (из 2-х частей) 1.16.20-ТО 270/14.01.004
464 | ФССЦ-01.7.15.03-0042 | Болты с гайками и шайбами строительные |  | кг |  | 32 | 88.89 | 2844.48 |  |  |  | 2844.48 | 0 | 0 | [6 empty] | Болты с гайками и шайбами строительные
Опорные роликовые шины улиты (нижняя) | [19 empty] | Опорные роликовые шины улиты (нижняя)
465 | ФЕР09-03-040-01 | Монтаж защитных ограждений оборудования (нижняя опорная роликовая шина, прим.) |  | т |  | 0.6 | 27662.56 | 25778.75 | 25449.86 | 328.89 |  |  | 56.4 | 0.2 | [6 empty] | Монтаж защитных ограждений оборудования (нижняя опорная роликовая шина, прим.)
466 | ФССЦпг-01-01-01-045 | Погрузо-разгрузочные работы при автомобильных перевозках: Погрузка прочих материалов, деталей (с использованием погрузчика) |  | 1 т груза |  | 0.6 | 212.89 | 127.73 |  |  |  | 127.73 | 0 | 0 | [6 empty] | Погрузо-разгрузочные работы при автомобильных перевозках: Погрузка прочих материалов, деталей (с использованием погрузчика)
467 | ФЕР09-03-040-01 | Монтаж защитных ограждений оборудования (нижняя опорная роликовая шина, прим.) |  | т |  | 0.6 | 27662.56 | 43485.97 | 41810.48 | 587.3 |  | 1088.19 | 92.66 | 0.36 | [6 empty] | Монтаж защитных ограждений оборудования (нижняя опорная роликовая шина, прим.)
468 * | 051213001348 (Ижора) | Шина роликовая (из 2-х частей) 1.16.20-ТО 270/14.01.004 |  | шт |  | 1 | 651318.48 | 651318.48 |  |  |  | 651318.48 | 0 | 0 | [6 empty] | Шина роликовая (из 2-х частей) 1.16.20-ТО 270/14.01.004
469 | ФССЦ-01.7.15.03-0042 | Болты с гайками и шайбами строительные |  | кг |  | 32 | 88.89 | 2844.48 |  |  |  | 2844.48 | 0 | 0 | [6 empty] | Болты с гайками и шайбами строительные
Опоры диска (ступицы) | [19 empty] | Опоры диска (ступицы)
470 | РМУ2-8-283 | Снятие и установка с разборкой и сборкой простых узлов оборудования при весе узлов до 0.5т (прим.) |  | 1 узел |  | 1 | 4048.23 | 2108.32 | 2108.32 |  |  |  | 6.29 | 0 | [6 empty] | Снятие и установка с разборкой и сборкой простых узлов оборудования при весе узлов до 0.5т (прим.)
471 | РМУ2-10-33 | Транспортировка стали и металлических изделий от приобъектного склада до рабочего места (на ремонт и обратно) |  | т |  | 0.8 | 513.3 | 675.16 | 653.54 |  |  | 21.62 | 1.95 | 0 | [6 empty] | Транспортировка стали и металлических изделий от приобъектного склада до рабочего места (на ремонт и обратно)
472 | РМУ2-8-283 | Снятие и установка с разборкой и сборкой простых узлов оборудования при весе узлов до 0.5т (прим.) |  | 1 узел |  | 1 | 4280.39 | 5151.56 | 4919.4 |  |  | 232.16 | 14.67 | 0 | [6 empty] | Снятие и установка с разборкой и сборкой простых узлов оборудования при весе узлов до 0.5т (прим.)
473 * | 051213000883 | Ступица верхняя 1.16.20-ТО 270/14.01.500СБ |  | шт |  | 1 | 190562.03 | 190562.03 |  |  |  | 190562.03 | 0 | 0 | [6 empty] | Ступица верхняя 1.16.20-ТО 270/14.01.500СБ
474 * | 32048000121 | Шпилька М42х3-6g 220 1.16.20-ТО 539/15.02.002 |  | шт |  | 8 | 8880.11 | 71040.88 |  |  |  | 71040.88 | 0 | 0 | [6 empty] | Шпилька М42х3-6g 220 1.16.20-ТО 539/15.02.002
475 * | Данные из Галактики на 15.05.2017г. | Гайка М42х3 1.16.20-ТО 539/15.02.001 |  | шт |  | 8 | 1280.94 | 10247.52 |  |  |  | 10247.52 | 0 | 0 | [6 empty] | Гайка М42х3 1.16.20-ТО 539/15.02.001
476 | ФССЦ-01.7.15.05-0018 | Гайки шестигранные, диаметр резьбы 30 мм (прим.) |  | т |  | 0.01 | 80518.73 | 805.19 |  |  |  | 805.19 | 0 | 0 | [6 empty] | Гайки шестигранные, диаметр резьбы 30 мм (прим.)
Тяги | [19 empty] | Тяги
477 | РМУ2-8-279 | Снятие и установка с разборкой и сборкой простых узлов оборудования при весе узлов до 0.05 т (прим.) |  | 1 узел |  | 12 | 1940.27 | 12125.94 | 12125.94 |  |  |  | 36.16 | 0 | [6 empty] | Снятие и установка с разборкой и сборкой простых узлов оборудования при весе узлов до 0.05 т (прим.)
478 | РМУ2-8-279 | Снятие и установка с разборкой и сборкой простых узлов оборудования при весе узлов до 0.05 т (прим.) |  | 1 узел |  | 12 | 2055.13 | 29672.19 | 28293.85 |  |  | 1378.34 | 84.37 | 0 | [6 empty] | Снятие и установка с разборкой и сборкой простых узлов оборудования при весе узлов до 0.05 т (прим.)
479 | РМУ2-10-33 | Транспортировка стали и металлических изделий от приобъектного склада до рабочего места (на ремонт и обратно) |  | т |  | 0.744 | 513.31 | 627.91 | 607.79 |  |  | 20.12 | 1.81 | 0 | [6 empty] | Транспортировка стали и металлических изделий от приобъектного склада до рабочего места (на ремонт и обратно)
480 * | 051213001304 9(ижора) | Тяга 1.16.20-ТО 270/14.01.003 изм.5 |  | шт |  | 12 | 20036.64 | 240439.68 |  |  |  | 240439.68 | 0 | 0 | [6 empty] | Тяга 1.16.20-ТО 270/14.01.003 изм.5
481 * | 051213000884 (ижора) | Гайка М64х6 1.16-20-То 270/14.01.001 |  | шт |  | 60 | 1919.67 | 115180.2 |  |  |  | 115180.2 | 0 | 0 | [6 empty] | Гайка М64х6 1.16-20-То 270/14.01.001
482 * | 051213000885 (ижора) | Гайка с выточкой М64х6 1.16-20-То 270/14.01.002 |  | шт |  | 12 | 1981.36 | 23776.32 |  |  |  | 23776.32 | 0 | 0 | [6 empty] | Гайка с выточкой М64х6 1.16-20-То 270/14.01.002
Ролики улиты | [19 empty] | Ролики улиты
483 | РМУ2-8-281 | Снятие и установка с разборкой и сборкой простых узлов оборудования при весе узлов до 0.2т (прим.) |  | 1 узел |  | 12 | 2826.57 | 17664.94 | 17664.94 |  |  |  | 52.68 | 0 | [6 empty] | Снятие и установка с разборкой и сборкой простых узлов оборудования при весе узлов до 0.2т (прим.)
484 | РМУ2-10-33 | Транспортировка стали и металлических изделий от приобъектного склада до рабочего места (на ремонт и обратно) |  | т |  | 4.056 | 513.3 | 3423.09 | 3313.46 |  |  | 109.63 | 9.88 | 0 | [6 empty] | Транспортировка стали и металлических изделий от приобъектного склада до рабочего места (на ремонт и обратно)
485 | РМУ2-8-281 | Снятие и установка с разборкой и сборкой простых узлов оборудования при весе узлов до 0.2т (прим.) |  | 1 узел |  | 12 | 2995.19 | 43241.7 | 41218.2 |  |  | 2023.5 | 122.91 | 0 | [6 empty] | Снятие и установка с разборкой и сборкой простых узлов оборудования при весе узлов до 0.2т (прим.)
486 * | 051213000881 | Ролик 1.16.20-ТО 270/14.01.200СБ |  | шт |  | 12 | 148901.25 | 1786815 |  |  |  | 1786815 | 0 | 0 | [6 empty] | Ролик 1.16.20-ТО 270/14.01.200СБ
Сепаратор | [19 empty] | Сепаратор
487 | ФЕР09-06-024-08 | Монтаж: плит чугунных и стальных деталей обрамления каркасов и кладки нагревательных печей (прим.) |  | т |  | 0.3 | 10104.53 | 4495.46 | 3849.4 | 646.06 |  |  | 7.86 | 0.41 | [6 empty] | Монтаж: плит чугунных и стальных деталей обрамления каркасов и кладки нагревательных печей (прим.)
488 | ФЕР09-06-024-08 | Монтаж: плит чугунных и стальных деталей обрамления каркасов и кладки нагревательных печей (прим.) |  | т |  | 0.3 | 10104.53 | 7614.49 | 6324.02 | 1153.69 |  | 136.78 | 12.91 | 0.73 | [6 empty] | Монтаж: плит чугунных и стальных деталей обрамления каркасов и кладки нагревательных печей (прим.)
489 | ФССЦпг-01-01-01-045 | Погрузо-разгрузочные работы при автомобильных перевозках: Погрузка прочих материалов, деталей (с использованием погрузчика) |  | 1 т груза |  | 0.6 | 212.89 | 127.73 |  |  |  | 127.73 | 0 | 0 | [6 empty] | Погрузо-разгрузочные работы при автомобильных перевозках: Погрузка прочих материалов, деталей (с использованием погрузчика)
490 * | 051213000882 (Эзтм) | Сепаратор 1.16.20-ТО 270/14.01.400СБ изм.3 |  | шт |  | 12 | 153151.77 | 1837821.24 |  |  |  | 1837821.24 | 0 | 0 | [6 empty] | Сепаратор 1.16.20-ТО 270/14.01.400СБ изм.3
Диск для тяг | [19 empty] | Диск для тяг
491 | РМУ2-8-284 | Снятие и установка с разборкой и сборкой простых узлов оборудования при весе узлов до 0.75 т (прим.) |  | 1 узел |  | 1 | 5102.2 | 2657.23 | 2657.23 |  |  |  | 7.92 | 0 | [6 empty] | Снятие и установка с разборкой и сборкой простых узлов оборудования при весе узлов до 0.75 т (прим.)
492 | РМУ2-10-33 | Транспортировка стали и металлических изделий от приобъектного склада до рабочего места (на ремонт и обратно) |  | т |  | 1.2 | 513.29 | 1012.74 | 980.31 |  |  | 32.43 | 2.92 | 0 | [6 empty] | Транспортировка стали и металлических изделий от приобъектного склада до рабочего места (на ремонт и обратно)
493 | РМУ2-8-284 | Снятие и установка с разборкой и сборкой простых узлов оборудования при весе узлов до 0.75 т (прим.) |  | 1 узел |  | 1 | 5395.45 | 6493.45 | 6200.2 |  |  | 293.25 | 18.49 | 0 | [6 empty] | Снятие и установка с разборкой и сборкой простых узлов оборудования при весе узлов до 0.75 т (прим.)
494 * | 051213000879(ижора) | Диск для тяг 1.16.20-ТО 270/14.01.100СБ |  | шт |  | 1 | 586894.5 | 586894.5 |  |  |  | 586894.5 | 0 | 0 | [6 empty] | Диск для тяг 1.16.20-ТО 270/14.01.100СБ
Втулка опорной улиты | [19 empty] | Втулка опорной улиты
495 | РМУ2-8-283 | Снятие и установка с разборкой и сборкой простых узлов оборудования при весе узлов до 0.5т (прим.) |  | 1 узел |  | 1 | 4048.23 | 2108.32 | 2108.32 |  |  |  | 6.29 | 0 | [6 empty] | Снятие и установка с разборкой и сборкой простых узлов оборудования при весе узлов до 0.5т (прим.)
496 | РМУ2-10-33 | Транспортировка стали и металлических изделий от приобъектного склада до рабочего места (на ремонт и обратно) |  | т |  | 0.8 | 513.3 | 675.16 | 653.54 |  |  | 21.62 | 1.95 | 0 | [6 empty] | Транспортировка стали и металлических изделий от приобъектного склада до рабочего места (на ремонт и обратно)
497 | РМУ2-8-283 | Снятие и установка с разборкой и сборкой простых узлов оборудования при весе узлов до 0.5т (прим.) |  | 1 узел |  | 1 | 4280.39 | 5151.56 | 4919.4 |  |  | 232.16 | 14.67 | 0 | [6 empty] | Снятие и установка с разборкой и сборкой простых узлов оборудования при весе узлов до 0.5т (прим.)
498 * | 051213000880(ижора) | Втулка опорная 1.16.20-ТО 270/14.01.300СБ изм.2 |  | шт |  | 1 | 192653.16 | 192653.16 |  |  |  | 192653.16 | 0 | 0 | [6 empty] | Втулка опорная 1.16.20-ТО 270/14.01.300СБ изм.2
499 * | 32048000121 | Болт М27х160 1.16.20-ТО 539/15.02.001 |  | шт |  | 4 | 4786.5 | 19146 |  |  |  | 19146 | 0 | 0 | [6 empty] | Болт М27х160 1.16.20-ТО 539/15.02.001
500 | ФССЦ-01.7.15.03-0042 | Болты с гайками и шайбами строительные |  | кг |  | 12.3 | 88.89 | 1093.35 |  |  |  | 1093.35 | 0 | 0 | [6 empty] | Болты с гайками и шайбами строительные
Сбрасыватель извести | [19 empty] | Сбрасыватель извести
501 | РМУ2-8-281 | Снятие и установка с разборкой и сборкой простых узлов оборудования при весе узлов до 0.2т (прим.) |  | 1 узел |  | 1 | 2826.57 | 1472.08 | 1472.08 |  |  |  | 4.39 | 0 | [6 empty] | Снятие и установка с разборкой и сборкой простых узлов оборудования при весе узлов до 0.2т (прим.)
502 | РМУ2-8-281 | Снятие и установка с разборкой и сборкой простых узлов оборудования при весе узлов до 0.2т (прим.) |  | 1 узел |  | 1 | 2995.19 | 3603.47 | 3434.85 |  |  | 168.62 | 10.24 | 0 | [6 empty] | Снятие и установка с разборкой и сборкой простых узлов оборудования при весе узлов до 0.2т (прим.)
503 | РМУ2-10-12 | Опускание и подъем узлов и деталей весом до 1 т на высоту до 10 м |  | т |  | 0.15 | 1266.68 | 319.58 | 305.64 |  |  | 13.94 | 0.91 | 0 | [6 empty] | Опускание и подъем узлов и деталей весом до 1 т на высоту до 10 м
504 * | 051213002264(ижора) | Установка сбрасывателя извести 1.16.20-ТО 205/15.03.00.000СБ |  | шт |  | 1 | 72587.7 | 72587.7 |  |  |  | 72587.7 | 0 | 0 | [6 empty] | Установка сбрасывателя извести 1.16.20-ТО 205/15.03.00.000СБ
Наружная обшивка кругового транспортера | [19 empty] | Наружная обшивка кругового транспортера
505 | ФЕР09-03-040-01 | Монтаж защитных ограждений оборудования |  | т |  | 1.7 | 27662.56 | 73039.78 | 72107.93 | 931.85 |  |  | 159.81 | 0.57 | [6 empty] | Монтаж защитных ограждений оборудования
506 | ФЕР09-03-040-01 | Монтаж защитных ограждений оборудования |  | т |  | 1.7 | 27662.56 | 123210.28 | 118463.03 | 1664.02 |  | 3083.23 | 262.54 | 1.02 | [6 empty] | Монтаж защитных ограждений оборудования
507 * | 051213001545 | Наружная обшивка кругового тр-ра 1.16.20-ТО 6/15.01.000СБ изм.1 |  | к-т |  | 1 | 293937.05 | 293937.05 |  |  |  | 293937.05 | 0 | 0 | [6 empty] | Наружная обшивка кругового тр-ра 1.16.20-ТО 6/15.01.000СБ изм.1
508 | ФССЦ-01.7.15.04-0012 | Винты с полукруглой головкой, длина 55-120 мм (прим.) |  | т |  | 0.047 | 140278.9 | 6593.11 |  |  |  | 6593.11 | 0 | 0 | [6 empty] | Винты с полукруглой головкой, длина 55-120 мм (прим.)
509 | ФССЦ-01.7.15.03-0042 | Болты с гайками и шайбами строительные |  | кг |  | 60 | 88.89 | 5333.4 |  |  |  | 5333.4 | 0 | 0 | [6 empty] | Болты с гайками и шайбами строительные
Неподвижный стол | [19 empty] | Неподвижный стол
510 | РМУ2-8-283 | Снятие и установка с разборкой и сборкой простых узлов оборудования при весе узлов до 0.5т ((8 частей) прим.) |  | 1 узел |  | 8 | 4048.23 | 16866.53 | 16866.53 |  |  |  | 50.29 | 0 | [6 empty] | Снятие и установка с разборкой и сборкой простых узлов оборудования при весе узлов до 0.5т ((8 частей) прим.)
511 | РМУ2-10-19 | Опускание и подъем узлов и деталей весом до 3 т на высоту до 10 м |  | т |  | 2.8 | 1137.77 | 5357.79 | 5123.17 |  |  | 234.62 | 15.28 | 0 | [6 empty] | Опускание и подъем узлов и деталей весом до 3 т на высоту до 10 м
512 | РМУ2-8-283 | Снятие и установка с разборкой и сборкой простых узлов оборудования при весе узлов до 0.5т ((8 частей) прим.) |  | 1 узел |  | 8 | 4280.4 | 41212.57 | 39355.23 |  |  | 1857.34 | 117.35 | 0 | [6 empty] | Снятие и установка с разборкой и сборкой простых узлов оборудования при весе узлов до 0.5т ((8 частей) прим.)
513 * | 051215000080(ижора) | Стол неподвижный из 8 частей 1.16.20-ТО 495/15.00.000СБ изм.1 |  | шт |  | 1 | 5030509.52 | 5030509.52 |  |  |  | 5030509.52 | 0 | 0 | [6 empty] | Стол неподвижный из 8 частей 1.16.20-ТО 495/15.00.000СБ изм.1
514 | ФССЦ-01.7.15.03-0042 | Болты с гайками и шайбами строительные |  | кг |  | 65 | 88.89 | 5777.85 |  |  |  | 5777.85 | 0 | 0 | [6 empty] | Болты с гайками и шайбами строительные
подъем кольцевого транспортера на домкрат | [19 empty] | подъем кольцевого транспортера на домкрат
521 | ФЕРм40-01-002-01 | Вертикальное перемещение сверх предусмотренного в ГЭСНм: 1 м, на высоту до 5 м |  | 10 т |  | 1 | 8774.85 | 20105.52 | 18549.79 | 1516.1 |  | 39.63 | 45.02 | 0.73 | [6 empty] | Вертикальное перемещение сверх предусмотренного в ГЭСНм: 1 м, на высоту до 5 м
522 | ФЕРм40-01-002-01 | Вертикальное перемещение сверх предусмотренного в ГЭСНм: 1 м, на высоту до 5 м |  | 10 т |  | 1 | 8774.85 | 18094.97 | 16694.81 | 1364.49 |  | 35.67 | 40.52 | 0.66 | [6 empty] | Вертикальное перемещение сверх предусмотренного в ГЭСНм: 1 м, на высоту до 5 м
демонтаж глухих подшипников 230х160(чугун вес13,3кг)-16шт | [19 empty] | демонтаж глухих подшипников 230х160(чугун вес13,3кг)-16шт
523 | РМУ2-8-281 | Снятие и установка с разборкой и сборкой простых узлов оборудования при весе узлов до 0.2т |  | 1 узел |  | 1 | 2826.57 | 1472.08 | 1472.08 |  |  |  | 4.39 | 0 | [6 empty] | Снятие и установка с разборкой и сборкой простых узлов оборудования при весе узлов до 0.2т
524 | РМУ2-10-33 | Транспортировка стали и металлических изделий от приобъектного склада до рабочего места (на ремонт в РМЦ) |  | т |  | 0.213 | 513.31 | 179.77 | 174.01 |  |  | 5.76 | 0.52 | 0 | [6 empty] | Транспортировка стали и металлических изделий от приобъектного склада до рабочего места (на ремонт в РМЦ)
Демонтаж роликов кольцевого транспортера ф400х390(вес145кг)-8шт | [19 empty] | Демонтаж роликов кольцевого транспортера ф400х390(вес145кг)-8шт
525 | РМУ2-8-281 | Снятие и установка с разборкой и сборкой простых узлов оборудования при весе узлов до 0.2т |  | 1 узел |  | 8 | 2826.57 | 11776.63 | 11776.63 |  |  |  | 35.12 | 0 | [6 empty] | Снятие и установка с разборкой и сборкой простых узлов оборудования при весе узлов до 0.2т
526 | РМУ2-10-33 | Транспортировка стали и металлических изделий от приобъектного склада до рабочего места (на ремонт в РМЦ) |  | т |  | 1.16 | 513.29 | 978.98 | 947.64 |  |  | 31.34 | 2.83 | 0 | [6 empty] | Транспортировка стали и металлических изделий от приобъектного склада до рабочего места (на ремонт в РМЦ)
Бронь кругового транспортера ф6500х5600х12 | [19 empty] | Бронь кругового транспортера ф6500х5600х12
527 | РМУ2-8-280 | Снятие и установка с разборкой и сборкой простых узлов оборудования при весе узлов до 0.1т ((из 12-ти секторов брони),прим.) |  | 1 узел |  | 12 | 2467.26 | 15419.4 | 15419.4 |  |  |  | 45.98 | 0 | [6 empty] | Снятие и установка с разборкой и сборкой простых узлов оборудования при весе узлов до 0.1т ((из 12-ти секторов брони),прим.)
528 | РМУ2-10-19 | Опускание и подъем узлов и деталей весом до 3 т на высоту до 10 м |  | т |  | 1.1 | 1137.78 | 2104.85 | 2012.67 |  |  | 92.18 | 6 | 0 | [6 empty] | Опускание и подъем узлов и деталей весом до 3 т на высоту до 10 м
529 | РМУ2-10-33 | Транспортировка стали и металлических изделий от приобъектного склада до рабочего места (на ремонт и обратно) |  | т |  | 2.2 | 513.3 | 1856.71 | 1797.24 |  |  | 59.47 | 5.36 | 0 | [6 empty] | Транспортировка стали и металлических изделий от приобъектного склада до рабочего места (на ремонт и обратно)
530 | РМУ2-8-280 | Снятие и установка с разборкой и сборкой простых узлов оборудования при весе узлов до 0.1т ((из 12-ти секторов брони),прим.) |  | 1 узел |  | 12 | 2613.89 | 37738.18 | 35978.6 |  |  | 1759.58 | 107.28 | 0 | [6 empty] | Снятие и установка с разборкой и сборкой простых узлов оборудования при весе узлов до 0.1т ((из 12-ти секторов брони),прим.)
531 * | 051213001546 | Сектор брони 1.16.20-ТО 205/15.00.00.001 |  | шт |  | 12 | 32573.23 | 390878.76 |  |  |  | 390878.76 | 0 | 0 | [6 empty] | Сектор брони 1.16.20-ТО 205/15.00.00.001
532 | ФССЦ-01.7.15.05-0015 | Гайки шестигранные, диаметр резьбы 16-18 мм (прим.) |  | т |  | 0.0032 | 130680.87 | 418.18 |  |  |  | 418.18 | 0 | 0 | [6 empty] | Гайки шестигранные, диаметр резьбы 16-18 мм (прим.)
533 | ФССЦ-01.7.15.04-0012 | Винты с полукруглой головкой, длина 55-120 мм (прим.) |  | т |  | 0.0092 | 140278.9 | 1290.57 |  |  |  | 1290.57 | 0 | 0 | [6 empty] | Винты с полукруглой головкой, длина 55-120 мм (прим.)
Опорные роликовые шины (дорожки) кругового транспортера | [19 empty] | Опорные роликовые шины (дорожки) кругового транспортера
534 | ФЕР09-03-040-01 | Монтаж защитных ограждений оборудования (верхняя опорная роликовая шина улиты, прим.) |  | т |  | 0.9 | 27662.56 | 38668.13 | 38174.79 | 493.34 |  |  | 84.6 | 0.3 | [6 empty] | Монтаж защитных ограждений оборудования (верхняя опорная роликовая шина улиты, прим.)
535 | ФЕР09-03-040-01 | Монтаж защитных ограждений оборудования (верхняя опорная роликовая шина улиты, прим.) |  | т |  | 0.9 | 27662.56 | 65228.98 | 62715.72 | 880.95 |  | 1632.31 | 138.99 | 0.54 | [6 empty] | Монтаж защитных ограждений оборудования (верхняя опорная роликовая шина улиты, прим.)
Опорные роликовые шины кругового транспортера | [19 empty] | Опорные роликовые шины кругового транспортера
536 | ФЕР09-03-040-01 | Монтаж защитных ограждений оборудования (верхняя опорная роликовая шина улиты, прим.) |  | т |  | 0.9 | 27662.56 | 38668.13 | 38174.79 | 493.34 |  |  | 84.6 | 0.3 | [6 empty] | Монтаж защитных ограждений оборудования (верхняя опорная роликовая шина улиты, прим.)
537 | ФССЦпг-01-01-01-045 | Погрузо-разгрузочные работы при автомобильных перевозках: Погрузка прочих материалов, деталей (с использованием погрузчика) |  | 1 т груза |  | 1.8 | 212.89 | 383.2 |  |  |  | 383.2 | 0 | 0 | [6 empty] | Погрузо-разгрузочные работы при автомобильных перевозках: Погрузка прочих материалов, деталей (с использованием погрузчика)
538 | ФССЦпг-01-01-02-045 | Погрузо-разгрузочные работы при автомобильных перевозках: Разгрузка прочих материалов, деталей (с использованием погрузчика) |  | 1 т груза |  | 1.8 | 170.9 | 307.62 |  |  |  | 307.62 | 0 | 0 | [6 empty] | Погрузо-разгрузочные работы при автомобильных перевозках: Разгрузка прочих материалов, деталей (с использованием погрузчика)
539 | ФЕР09-03-040-01 | Монтаж защитных ограждений оборудования (верхняя опорная роликовая шина улиты, прим.) |  | т |  | 0.9 | 27662.56 | 65228.98 | 62715.72 | 880.95 |  | 1632.31 | 138.99 | 0.54 | [6 empty] | Монтаж защитных ограждений оборудования (верхняя опорная роликовая шина улиты, прим.)
540 * | Данные из Галактики на 15.05.2017г. | Шина (из 5-ти частей) 1.17.20-ТО 537/14.05.00.001 |  | шт |  | 1 | 843765.03 | 843765.03 |  |  |  | 843765.03 | 0 | 0 | [6 empty] | Шина (из 5-ти частей) 1.17.20-ТО 537/14.05.00.001
541 | ФССЦ-01.7.15.05-0017 | Гайки шестигранные, диаметр резьбы 24 мм (прим.) |  | кг |  | 0.007 | 101.8 | 0.71 |  |  |  | 0.71 | 0 | 0 | [6 empty] | Гайки шестигранные, диаметр резьбы 24 мм (прим.)
542 | ФССЦ-01.7.15.02-0087 | Болты с шестигранной головкой, диаметр 24 мм |  | т |  | 0.0134 | 80450.8 | 1078.04 |  |  |  | 1078.04 | 0 | 0 | [6 empty] | Болты с шестигранной головкой, диаметр 24 мм
Шестерня кольцевого транспортера ф6604х330 из 8частей (вес 1шт 0,68тн) весом 5,5тн | [19 empty] | Шестерня кольцевого транспортера ф6604х330 из 8частей (вес 1шт 0,68тн) весом 5,5тн
543 | РМУ2-8-284 | Снятие и установка с разборкой и сборкой простых узлов оборудования при весе узлов до 0.75 т (Демонтаж вала привода улиты в сборе, прим.) |  | 1 узел |  | 8 | 5102.2 | 21257.81 | 21257.81 |  |  |  | 63.39 | 0 | [6 empty] | Снятие и установка с разборкой и сборкой простых узлов оборудования при весе узлов до 0.75 т (Демонтаж вала привода улиты в сборе, прим.)
544 | РМУ2-10-12 | Опускание и подъем узлов и деталей весом до 1 т на высоту до 10 м |  | т |  | 5.5 | 1266.62 | 11717.69 | 11206.93 |  |  | 510.76 | 33.42 | 0 | [6 empty] | Опускание и подъем узлов и деталей весом до 1 т на высоту до 10 м
545 | РМУ2-10-33 | Транспортировка стали и металлических изделий от приобъектного склада до рабочего места (на ремонт и обратно) |  | т |  | 11 | 513.3 | 9283.53 | 8986.2 |  |  | 297.33 | 26.8 | 0 | [6 empty] | Транспортировка стали и металлических изделий от приобъектного склада до рабочего места (на ремонт и обратно)
546 | РМУ2-8-284 | Снятие и установка с разборкой и сборкой простых узлов оборудования при весе узлов до 0.75 т (монтаж вала привода улиты в сборе (шестерня коническая, шпонка), прим.) |  | 1 узел |  | 8 | 5395.46 | 51947.67 | 49601.57 |  |  | 2346.1 | 147.91 | 0 | [6 empty] | Снятие и установка с разборкой и сборкой простых узлов оборудования при весе узлов до 0.75 т (монтаж вала привода улиты в сборе (шестерня коническая, шпонка), прим.)
Шестерня кольцевого транспортера ф6604х330 из 8частей (вес 1 шт=0,438тн) весом 3,5тн | [19 empty] | Шестерня кольцевого транспортера ф6604х330 из 8частей (вес 1 шт=0,438тн) весом 3,5тн
547 | РМУ2-8-283 | Снятие и установка с разборкой и сборкой простых узлов оборудования при весе узлов до 0.5т (Демонтаж вала привода улиты в сборе, прим.) |  | 1 узел |  | 8 | 4048.23 | 16866.53 | 16866.53 |  |  |  | 50.29 | 0 | [6 empty] | Снятие и установка с разборкой и сборкой простых узлов оборудования при весе узлов до 0.5т (Демонтаж вала привода улиты в сборе, прим.)
548 | РМУ2-10-12 | Опускание и подъем узлов и деталей весом до 1 т на высоту до 10 м |  | т |  | 3.504 | 1266.62 | 7465.24 | 7139.83 |  |  | 325.41 | 21.29 | 0 | [6 empty] | Опускание и подъем узлов и деталей весом до 1 т на высоту до 10 м
549 | РМУ2-10-33 | Транспортировка стали и металлических изделий от приобъектного склада до рабочего места (на ремонт и обратно) |  | т |  | 7 | 513.3 | 5907.69 | 5718.49 |  |  | 189.2 | 17.05 | 0 | [6 empty] | Транспортировка стали и металлических изделий от приобъектного склада до рабочего места (на ремонт и обратно)
550 | РМУ2-8-283 | Снятие и установка с разборкой и сборкой простых узлов оборудования при весе узлов до 0.5т (монтаж вала привода улиты в сборе (шестерня коническая, шпонка), прим.) |  | 1 узел |  | 8 | 4280.4 | 41212.57 | 39355.23 |  |  | 1857.34 | 117.35 | 0 | [6 empty] | Снятие и установка с разборкой и сборкой простых узлов оборудования при весе узлов до 0.5т (монтаж вала привода улиты в сборе (шестерня коническая, шпонка), прим.)
551 * | Данные из Галактики на 15.05.2017г. | Венец зубчатый конический 1.17.200.007.00.00.01 |  | шт |  | 1 | 6725816.03 | 6725816.03 |  |  |  | 6725816.03 | 0 | 0 | [6 empty] | Венец зубчатый конический 1.17.200.007.00.00.01
552 | ФССЦ-01.7.15.05-0017 | Гайки шестигранные, диаметр резьбы 24 мм (прим.) |  | кг |  | 0.00787 | 101.8 | 0.8 |  |  |  | 0.8 | 0 | 0 | [6 empty] | Гайки шестигранные, диаметр резьбы 24 мм (прим.)
553 | ФССЦ-01.7.15.11-0021 | Шайбы (прим.) |  | т |  | 0.00174 | 52209.37 | 90.84 |  |  |  | 90.84 | 0 | 0 | [6 empty] | Шайбы (прим.)
554 * | ФССЦ-20.1.02.23-0211 | Шпильки |  | шт |  | 64 | 48.25 | 3088 |  |  |  | 3088 | 0 | 0 | [6 empty] | Шпильки
Стол кольцевого транспортера нижней литой тарелки ф6600х170 из 8-и частей (чугун) | [19 empty] | Стол кольцевого транспортера нижней литой тарелки ф6600х170 из 8-и частей (чугун)
555 | РМУ2-8-284 | Снятие и установка с разборкой и сборкой простых узлов оборудования при весе узлов до 0.75 т (прим.) |  | 1 узел |  | 8 | 5102.2 | 21257.81 | 21257.81 |  |  |  | 63.39 | 0 | [6 empty] | Снятие и установка с разборкой и сборкой простых узлов оборудования при весе узлов до 0.75 т (прим.)
556 | РМУ2-10-12 | Опускание и подъем узлов и деталей весом до 1 т на высоту до 10 м |  | т |  | 4.8 | 1266.62 | 10226.35 | 9780.59 |  |  | 445.76 | 29.16 | 0 | [6 empty] | Опускание и подъем узлов и деталей весом до 1 т на высоту до 10 м
557 | РМУ2-10-33 | Транспортировка стали и металлических изделий от приобъектного склада до рабочего места (на ремонт и обратно) |  | т |  | 9.6 | 513.3 | 8101.98 | 7842.5 |  |  | 259.48 | 23.39 | 0 | [6 empty] | Транспортировка стали и металлических изделий от приобъектного склада до рабочего места (на ремонт и обратно)
558 | РМУ2-8-284 | Снятие и установка с разборкой и сборкой простых узлов оборудования при весе узлов до 0.75 т ((5 сегментов) прим.) |  | 1 узел |  | 5 | 5395.46 | 32467.28 | 31000.98 |  |  | 1466.3 | 92.44 | 0 | [6 empty] | Снятие и установка с разборкой и сборкой простых узлов оборудования при весе узлов до 0.75 т ((5 сегментов) прим.)
559 * | 051213010887(ижора) | Нижняя литая тарелка из 8-ми частей 1.16.200.008.00.00.00 СБ |  | шт |  | 1 | 5483312.99 | 5483312.99 |  |  |  | 5483312.99 | 0 | 0 | [6 empty] | Нижняя литая тарелка из 8-ми частей 1.16.200.008.00.00.00 СБ
560 | ФССЦ-01.7.15.05-0016 | Гайки шестигранные, диаметр резьбы 20-22 мм (прим.) |  | т |  | 0.0033 | 113003.84 | 372.91 |  |  |  | 372.91 | 0 | 0 | [6 empty] | Гайки шестигранные, диаметр резьбы 20-22 мм (прим.)
561 | ФССЦ-01.7.15.02-0086 | Болты с шестигранной головкой, диаметр 20 (22) мм |  | т |  | 0.01 | 82951.17 | 829.51 |  |  |  | 829.51 | 0 | 0 | [6 empty] | Болты с шестигранной головкой, диаметр 20 (22) мм
Опорные стойки роликов кругового транспортера 8шт | [19 empty] | Опорные стойки роликов кругового транспортера 8шт
562 | ФЕР09-03-039-02 | Монтаж опорных конструкций: для крепления трубопроводов внутри зданий и сооружений массой до 0,5 т |  | т |  | 2.504 | 15756.51 | 59406.63 | 57065.67 | 2340.96 |  |  | 123.54 | 0.73 | [6 empty] | Монтаж опорных конструкций: для крепления трубопроводов внутри зданий и сооружений массой до 0,5 т
563 | ФЕР09-03-039-02 | Монтаж опорных конструкций: для крепления трубопроводов внутри зданий и сооружений массой до 0,5 т |  | т |  | 2.504 | 15756.51 | 101133.54 | 93750.75 | 4180.28 |  | 3202.51 | 202.96 | 1.31 | [6 empty] | Монтаж опорных конструкций: для крепления трубопроводов внутри зданий и сооружений массой до 0,5 т
564 | ОЕР4р-05-03-06 | Разделка конструкций из листовой стали и оборудования с перемещением и укладкой вручную: толщина металла до 30 мм и более |  | т |  | 2.504 | 3413.54 | 14972.1 | 13637.24 | 10.87 |  | 1323.99 | 26.54 | 0 | [6 empty] | Разделка конструкций из листовой стали и оборудования с перемещением и укладкой вручную: толщина металла до 30 мм и более
565 | ФССЦпг-01-01-01-045 | Погрузо-разгрузочные работы при автомобильных перевозках: Погрузка прочих материалов, деталей (с использованием погрузчика) |  | 1 т груза |  | 2.5 | 212.89 | 532.23 |  |  |  | 532.23 | 0 | 0 | [6 empty] | Погрузо-разгрузочные работы при автомобильных перевозках: Погрузка прочих материалов, деталей (с использованием погрузчика)
572 * | 051213001543(эзтм) | Установка опорных стоек с роликом 1.16.20-ТО 205/15.06.00.000СБ |  | шт |  | 8 | 1957143.37 | 15657146.96 |  |  |  | 15657146.96 | 0 | 0 | [6 empty] | Установка опорных стоек с роликом 1.16.20-ТО 205/15.06.00.000СБ
Патрубок соединительный,малый нож,палец | [19 empty] | Патрубок соединительный,малый нож,палец
573 | РМУ2-3-22 | Ручная газовая резка пропанбутановой смесью листовой стали толщиной до 20 мм |  | 10 м |  | 0.5 | 780 | 655.33 | 625.84 |  |  | 29.49 | 1.87 | 0 | [6 empty] | Ручная газовая резка пропанбутановой смесью листовой стали толщиной до 20 мм
574 | РМУ2-10-12 | Опускание и подъем узлов и деталей весом до 1 т на высоту до 10 м |  | т |  | 0.4 | 1266.63 | 852.2 | 815.05 |  |  | 37.15 | 2.43 | 0 | [6 empty] | Опускание и подъем узлов и деталей весом до 1 т на высоту до 10 м
575 | РМУ2-10-33 | Транспортировка стали и металлических изделий от приобъектного склада до рабочего места (транспортировка в цех) |  | т |  | 0.4 | 513.3 | 337.58 | 326.77 |  |  | 10.81 | 0.97 | 0 | [6 empty] | Транспортировка стали и металлических изделий от приобъектного склада до рабочего места (транспортировка в цех)
576 | РМУ2-8-283 | Снятие и установка с разборкой и сборкой простых узлов оборудования при весе узлов до 0.5т (прим.) |  | 1 узел |  | 1 | 4280.39 | 5151.56 | 4919.4 |  |  | 232.16 | 14.67 | 0 | [6 empty] | Снятие и установка с разборкой и сборкой простых узлов оборудования при весе узлов до 0.5т (прим.)
577 * | 051213002263 | патрубок соединительный 1.16.20.-ТО 205/15.02.00.000СБ |  | шт |  | 1 | 95476.13 | 95476.13 |  |  |  | 95476.13 | 0 | 0 | [6 empty] | патрубок соединительный 1.16.20.-ТО 205/15.02.00.000СБ
578 * | без кода | Нож малый 1.16.20-ТО 205/02.00.009 |  | шт |  | 1 | 1920.94 | 1920.94 |  |  |  | 1920.94 | 0 | 0 | [6 empty] | Нож малый 1.16.20-ТО 205/02.00.009
579 * | Данные из Галактики на 15.05.2017г. | Палец 1.16.20-ТО 205/15.02.00.010 |  | шт |  | 1 | 4285 | 4285 |  |  |  | 4285 | 0 | 0 | [6 empty] | Палец 1.16.20-ТО 205/15.02.00.010
580 | ФССЦ-01.7.15.05-0016 | Гайки шестигранные, диаметр резьбы 20-22 мм (прим.) |  | т |  | 0.00072 | 113003.84 | 81.36 |  |  |  | 81.36 | 0 | 0 | [6 empty] | Гайки шестигранные, диаметр резьбы 20-22 мм (прим.)
581 | ФССЦ-01.7.15.11-0021 | Шайбы (прим.) |  | т |  | 0.00015 | 52209.37 | 7.83 |  |  |  | 7.83 | 0 | 0 | [6 empty] | Шайбы (прим.)
Приемная коробка,лоток | [19 empty] | Приемная коробка,лоток
582 | РМУ2-3-22 | Ручная газовая резка пропанбутановой смесью листовой стали толщиной до 20 мм |  | 10 м |  | 0.55 | 780.02 | 720.88 | 688.43 |  |  | 32.45 | 2.05 | 0 | [6 empty] | Ручная газовая резка пропанбутановой смесью листовой стали толщиной до 20 мм
583 | РМУ2-10-12 | Опускание и подъем узлов и деталей весом до 1 т на высоту до 10 м |  | т |  | 0.8 | 1266.61 | 1704.39 | 1630.1 |  |  | 74.29 | 4.86 | 0 | [6 empty] | Опускание и подъем узлов и деталей весом до 1 т на высоту до 10 м
584 | РМУ2-10-33 | Транспортировка стали и металлических изделий от приобъектного склада до рабочего места (транспортировка в цех) |  | т |  | 0.8 | 513.3 | 675.16 | 653.54 |  |  | 21.62 | 1.95 | 0 | [6 empty] | Транспортировка стали и металлических изделий от приобъектного склада до рабочего места (транспортировка в цех)
585 | РМУ2-8-285 | Снятие и установка с разборкой и сборкой простых узлов оборудования при весе узлов до 1.0т (прим.) |  | 1 узел |  | 1 | 5951.77 | 7163.17 | 6840.59 |  |  | 322.58 | 20.4 | 0 | [6 empty] | Снятие и установка с разборкой и сборкой простых узлов оборудования при весе узлов до 1.0т (прим.)
586 | ФЕР09-06-001-02 | Монтаж: лотков, решеток, затворов из полосовой и тонколистовой стали (прим.монтаж лотка) |  | т |  | 0.026 | 14869.81 | 1002.55 | 939.72 | 37.12 |  | 25.71 | 2.16 | 0.02 | [6 empty] | Монтаж: лотков, решеток, затворов из полосовой и тонколистовой стали (прим.монтаж лотка)
587 * | 051213002274 | Лоток 1.16.20-ТО 205/15.05.00.000 СБ |  | шт |  | 2 | 37964.16 | 75928.32 |  |  |  | 75928.32 | 0 | 0 | [6 empty] | Лоток 1.16.20-ТО 205/15.05.00.000 СБ
588 | ФССЦ-01.7.15.03-0042 | Болты с гайками и шайбами строительные |  | кг |  | 0.0067 | 88.89 | 0.6 |  |  |  | 0.6 | 0 | 0 | [6 empty] | Болты с гайками и шайбами строительные
589 * | ФССЦ-20.1.02.23-0211 | Шпильки |  | шт |  | 10 | 48.25 | 482.5 |  |  |  | 482.5 | 0 | 0 | [6 empty] | Шпильки
Ролик упорный | [19 empty] | Ролик упорный
590 | РМУ2-8-279 | Снятие и установка с разборкой и сборкой простых узлов оборудования при весе узлов до 0.05 т |  | 1 узел |  | 4 | 1940.27 | 4041.98 | 4041.98 |  |  |  | 12.05 | 0 | [6 empty] | Снятие и установка с разборкой и сборкой простых узлов оборудования при весе узлов до 0.05 т
591 | РМУ2-8-279 | Снятие и установка с разборкой и сборкой простых узлов оборудования при весе узлов до 0.05 т |  | 1 узел |  | 4 | 2055.13 | 9890.72 | 9431.28 |  |  | 459.44 | 28.12 | 0 | [6 empty] | Снятие и установка с разборкой и сборкой простых узлов оборудования при весе узлов до 0.05 т
592 | РМУ2-10-12 | Опускание и подъем узлов и деталей весом до 1 т на высоту до 10 м |  | т |  | 0.2 | 1266.6 | 426.09 | 407.52 |  |  | 18.57 | 1.22 | 0 | [6 empty] | Опускание и подъем узлов и деталей весом до 1 т на высоту до 10 м
593 * | 051213002266 | Ролик упорный 1.16.20-ТО 810/14.01.000 СБ |  | шт |  | 4 | 57828.25 | 231313 |  |  |  | 231313 | 0 | 0 | [6 empty] | Ролик упорный 1.16.20-ТО 810/14.01.000 СБ
Система смазки ИП | [19 empty] | Система смазки ИП
594 | РМУ2-8-279 | Снятие и установка с разборкой и сборкой простых узлов оборудования при весе узлов до 0.05 т (Демонтаж маслонасоса из под улиты, демонтаж трубок смазки, прим.) |  | 1 узел |  | 2 | 1940.27 | 2020.99 | 2020.99 |  |  |  | 6.03 | 0 | [6 empty] | Снятие и установка с разборкой и сборкой простых узлов оборудования при весе узлов до 0.05 т (Демонтаж маслонасоса из под улиты, демонтаж трубок смазки, прим.)
595 | РМУ2-8-279 | Снятие и установка с разборкой и сборкой простых узлов оборудования при весе узлов до 0.05 т (Демонтаж наружного маслонасоса и систему смазки печи, демонтаж трубок смазки, прокачка трубок,прим.) |  | 1 узел |  | 2 | 1940.27 | 2020.99 | 2020.99 |  |  |  | 6.03 | 0 | [6 empty] | Снятие и установка с разборкой и сборкой простых узлов оборудования при весе узлов до 0.05 т (Демонтаж наружного маслонасоса и систему смазки печи, демонтаж трубок смазки, прокачка трубок,прим.)
596 | РМУ2-10-12 | Опускание и подъем узлов и деталей весом до 1 т на высоту до 10 м |  | т |  | 0.12 | 1266.5 | 255.64 | 244.51 |  |  | 11.13 | 0.73 | 0 | [6 empty] | Опускание и подъем узлов и деталей весом до 1 т на высоту до 10 м
597 | ФЕРм07-04-001-01 | Агрегат насосный лопастный центробежный одноступенчатый, многоступенчатый объемный, вихревой, поршневой, приводной, роторный на общей фундаментной плите или моноблочный, масса: 0,064 т (с двумя насосными станциями, прим.) |  | шт |  | 1 | 12659.36 | 24802.12 | 20661.51 | 346.09 |  | 3794.52 | 43.16 | 0.09 | [6 empty] | Агрегат насосный лопастный центробежный одноступенчатый, многоступенчатый объемный, вихревой, поршневой, приводной, роторный на общей фундаментной плите или моноблочный, масса: 0,064 т (с двумя насосными станциями, прим.)
598 | ФЕРм12-16-002-01 | Насос ручной ПРТ-М (прим.насос с маятниковым рычагом) |  | шт |  | 1 | 1982.47 | 4725.79 | 4715.73 |  |  | 10.06 | 9.63 | 0 | [6 empty] | Насос ручной ПРТ-М (прим.насос с маятниковым рычагом)
599 | ФЕРм12-16-001-01 | Узел централизованной системы пластичной смазки, номинальный диаметр: 15 мм (прим.трубопровод с узлами крепления, подключения и соединения) |  | 10 м |  | 23 | 3029.29 | 157078.08 | 143449.37 | 11111.95 |  | 2516.76 | 292.8 | 19.64 | [6 empty] | Узел централизованной системы пластичной смазки, номинальный диаметр: 15 мм (прим.трубопровод с узлами крепления, подключения и соединения)
600 | ФССЦ-23.2.02.04-0006 | Трубы медные: отожженные (мягкие) универсальные в бухтах, размером 8х1 мм (для системы смазки,прим.) |  | м |  | 230 | 289.21 | 66518.3 |  |  |  | 66518.3 | 0 | 0 | [6 empty] | Трубы медные: отожженные (мягкие) универсальные в бухтах, размером 8х1 мм (для системы смазки,прим.)
601 * | 051213001240 | Установка насоса FZA 12R01AAOO 1.16.20-ТО 762/14.07.000СБ |  | шт |  | 1 | 6163.85 | 6163.85 |  |  |  | 6163.85 | 0 | 0 | [6 empty] | Установка насоса FZA 12R01AAOO 1.16.20-ТО 762/14.07.000СБ
602 * | Данные из Галактики на 15.05.2017г. | Станция централизованной смазкия FZA DELIMON бак 5 л, выводов 12 шт. механическая мятниковый рычаг передача 3:1 FZA12R01FF01 |  | шт |  | 1 | 287238.99 | 287238.99 |  |  |  | 287238.99 | 0 | 0 | [6 empty] | Станция централизованной смазкия FZA DELIMON бак 5 л, выводов 12 шт. механическая мятниковый рычаг передача 3:1 FZA12R01FF01
603 * | 051213001577 (ижора) | Узел подключения трубопроводов системы смазки втулки опорой 1.16.20-ТО 762/14.06.000СБ |  | шт |  | 2 | 779.85 | 1559.7 |  |  |  | 1559.7 | 0 | 0 | [6 empty] | Узел подключения трубопроводов системы смазки втулки опорой 1.16.20-ТО 762/14.06.000СБ
604 * | 051213001580(ижора) | Узел присоединения системы смазки к механическому насосу 1.16.20-ТО 762/14.10.000СБ |  | шт |  | 12 | 1456.86 | 17482.32 |  |  |  | 17482.32 | 0 | 0 | [6 empty] | Узел присоединения системы смазки к механическому насосу 1.16.20-ТО 762/14.10.000СБ
605 * | 051213001579(ижора) | Узел присоединения системы смазки к роликам улиты 1.16.20-ТО 762/14.11.000СБ |  | шт |  | 12 | 1276.96 | 15323.52 |  |  |  | 15323.52 | 0 | 0 | [6 empty] | Узел присоединения системы смазки к роликам улиты 1.16.20-ТО 762/14.11.000СБ
606 * | 051213001581 | Узел подключения трубопроводов к ступице верхней 1.16.20-ТО 762/14.12.000СБ |  | шт |  | 1 | 1403.12 | 1403.12 |  |  |  | 1403.12 | 0 | 0 | [6 empty] | Узел подключения трубопроводов к ступице верхней 1.16.20-ТО 762/14.12.000СБ
607 * | 051213001243 | Узел крепления трубок к тяге 1.16.20-ТО 762/14.15.000СБ |  | шт |  | 8 | 765.06 | 6120.48 |  |  |  | 6120.48 | 0 | 0 | [6 empty] | Узел крепления трубок к тяге 1.16.20-ТО 762/14.15.000СБ
608 * | 051213001583 | Узел крепления трубок к тяге 1.16.20-ТО 762/14.16.000СБ |  | шт |  | 2 | 616.43 | 1232.86 |  |  |  | 1232.86 | 0 | 0 | [6 empty] | Узел крепления трубок к тяге 1.16.20-ТО 762/14.16.000СБ
609 * | Данные из Галактики на 15.05.2017г. | Масленка колпачковая М124 1.16.20-ТО 497/15.01.000СБ |  | 6: 2; 7: 14590.87; 8: 29181.74; Мат. 12: 29181.74; Мат. 13: 0; Мат. 14: 0 | [6 empty] | Масленка колпачковая М124 1.16.20-ТО 497/15.01.000СБ
610 * | 051213001584 | Узел установки масленки колпачковой М125 1.16.20-ТО 497/15.02.000СБ |  | шт |  | 1 | 3658.17 | 3658.17 |  |  |  | 3658.17 | 0 | 0 | [6 empty] | Узел установки масленки колпачковой М125 1.16.20-ТО 497/15.02.000СБ
611 * | 051213001585 | Узел установки масленки колпачковой М125 1.16.20-ТО 204/15.01.000СБ |  | шт |  | 1 | 15284.36 | 15284.36 |  |  |  | 15284.36 | 0 | 0 | [6 empty] | Узел установки масленки колпачковой М125 1.16.20-ТО 204/15.01.000СБ
612 * | Данные из Галактики на 15.05.2017г. | Станция смазочная BIJUR DELIMON ZP516AO1RC00 бак 20 л, выводов 16 шт. ZP516AO1RC00 |  | шт |  | 2 | 1987147.63 | 3974295.26 |  |  |  | 3974295.26 | 0 | 0 | [6 empty] | Станция смазочная BIJUR DELIMON ZP516AO1RC00 бак 20 л, выводов 16 шт. ZP516AO1RC00
613 * | 051213001590(ижора) | Узел подк.труб-ов к штуцеру электронас,черт.М14х1,5 1.16.20-ТО 762/14.01.000СБ |  | шт |  | 18 | 419.97 | 7559.46 |  |  |  | 7559.46 | 0 | 0 | [6 empty] | Узел подк.труб-ов к штуцеру электронас,черт.М14х1,5 1.16.20-ТО 762/14.01.000СБ
614 * | 051213001776 (ижора) | Узел подключения системы смазки через обшивку печи 1.16/20-NJ 762/14/02.000CБ |  | шт |  | 15 | 539.87 | 8098.05 |  |  |  | 8098.05 | 0 | 0 | [6 empty] | Узел подключения системы смазки через обшивку печи 1.16/20-NJ 762/14/02.000CБ
615 * | 051213001575 (ижора) | Узел подключения системы смазки к глухому подшипнику 1.16.20-ТО 762/14.03.000СБ |  | шт |  | 8 | 599.87 | 4798.96 |  |  |  | 4798.96 | 0 | 0 | [6 empty] | Узел подключения системы смазки к глухому подшипнику 1.16.20-ТО 762/14.03.000СБ
616 * | 051213001589(ижора) | Узел подключения трубопроводов для смазки коренного подшипника 1.16.20-ТО 762/14.04.000СБ |  | шт |  | 2 | 479.96 | 959.92 |  |  |  | 959.92 | 0 | 0 | [6 empty] | Узел подключения трубопроводов для смазки коренного подшипника 1.16.20-ТО 762/14.04.000СБ
617 * | 051213001576 (ижора) | Узел подключения трубопроводов системы смазки подшипников промежуточного вала 1.16.20-ТО 762/14.05.000СБ |  | шт |  | 2 | 479.96 | 959.92 |  |  |  | 959.92 | 0 | 0 | [6 empty] | Узел подключения трубопроводов системы смазки подшипников промежуточного вала 1.16.20-ТО 762/14.05.000СБ
618 * | 051213001588 | Узел крепления трубопр. к кожуху печи, черт. 1.16.20-ТО 762/14.08.000СБ |  | шт |  | 35 | 765.06 | 26777.1 |  |  |  | 26777.1 | 0 | 0 | [6 empty] | Узел крепления трубопр. к кожуху печи, черт. 1.16.20-ТО 762/14.08.000СБ
619 * | 051213001578 | Узел соединения трубок 8х1 между собой, черт.1.16.20-ТО 762/14.09.000СБ |  | шт |  | 10 | 8152.81 | 81528.1 |  |  |  | 81528.1 | 0 | 0 | [6 empty] | Узел соединения трубок 8х1 между собой, черт.1.16.20-ТО 762/14.09.000СБ
620 * | 051213001582 | Соединение трубок прямоточное, черт.1.16.20-ТО 762/14.14.000СБ |  | шт |  | 20 | 1438.19 | 28763.8 |  |  |  | 28763.8 | 0 | 0 | [6 empty] | Соединение трубок прямоточное, черт.1.16.20-ТО 762/14.14.000СБ
621 | ФССЦ-01.7.15.02-0082 | Болты с шестигранной головкой, диаметр 8 мм (прим.) |  | т |  | 0.0005 | 117957.9 | 58.98 |  |  |  | 58.98 | 0 | 0 | [6 empty] | Болты с шестигранной головкой, диаметр 8 мм (прим.)
622 | ФССЦ-08.3.11.01-0050 | Швеллеры № 10, марка стали Ст3пс5 |  | т |  | 0.02 | 94112.85 | 1882.26 |  |  |  | 1882.26 | 0 | 0 | [6 empty] | Швеллеры № 10, марка стали Ст3пс5
623 * | ФССЦ-01.3.01.06-0041 | Смазка Литол-24 |  | кг |  | 20 | 397.91 | 7958.2 |  |  |  | 7958.2 | 0 | 0 | [6 empty] | Смазка Литол-24
624 | ФЕР09-06-001-02 | Монтаж: лотков, решеток, затворов из полосовой и тонколистовой стали (прим.приварка защиту шины) |  | т |  | 0.03 | 14869.81 | 1156.78 | 1084.29 | 42.83 |  | 29.66 | 2.5 | 0.02 | [6 empty] | Монтаж: лотков, решеток, затворов из полосовой и тонколистовой стали (прим.приварка защиту шины)
625 | ФССЦ-08.3.04.02-0097 | Круг стальной горячекатаный, марка стали ВСт3пс5-1, диаметр 20 мм |  | т |  | 0.03 | 81337.35 | 2440.12 |  |  |  | 2440.12 | 0 | 0 | [6 empty] | Круг стальной горячекатаный, марка стали ВСт3пс5-1, диаметр 20 мм
Трефеля | [19 empty] | Трефеля
Газовая резка опалубки вокруг течки к трефелю (1900х1900) дл.10м б=6мм | [19 empty] | Газовая резка опалубки вокруг течки к трефелю (1900х1900) дл.10м б=6мм
626 | РМУ2-3-21 | Ручная газовая резка пропанбутановой смесью листовой стали толщиной до 10 мм |  | 10 м |  | 1 | 593.23 | 996.96 | 952.28 |  |  | 44.68 | 2.84 | 0 | [6 empty] | Ручная газовая резка пропанбутановой смесью листовой стали толщиной до 10 мм
Газовая резка течки к трефелю,демонтаж течки (прямоугольный короб 800х600 дл.3м лист б-14 Ст.3 дл.реза 30м) от ИП к трефелю,резать на части 1000х1000,срезать люкф600мм | [19 empty] | Газовая резка течки к трефелю,демонтаж течки (прямоугольный короб 800х600 дл.3м лист б-14 Ст.3 дл.реза 30м) от ИП к трефелю,резать на части 1000х1000,срезать люкф600мм
627 | РМУ2-3-22 | Ручная газовая резка пропанбутановой смесью листовой стали толщиной до 20 мм (резка течки) |  | 10 м |  | 3 | 780.02 | 3932.05 | 3755.05 |  |  | 177 | 11.2 | 0 | [6 empty] | Ручная газовая резка пропанбутановой смесью листовой стали толщиной до 20 мм (резка течки)
628 | РМУ2-3-22 | Ручная газовая резка пропанбутановой смесью листовой стали толщиной до 20 мм (резка на части 1000х1000мм) |  | 10 м |  | 2.04 | 780.02 | 2673.78 | 2553.43 |  |  | 120.35 | 7.61 | 0 | [6 empty] | Ручная газовая резка пропанбутановой смесью листовой стали толщиной до 20 мм (резка на части 1000х1000мм)
629 | РМУ2-3-22 | Ручная газовая резка пропанбутановой смесью листовой стали толщиной до 20 мм (срезка люка ф600мм) |  | 10 м |  | 0.2 | 780.07 | 262.15 | 250.34 |  |  | 11.81 | 0.75 | 0 | [6 empty] | Ручная газовая резка пропанбутановой смесью листовой стали толщиной до 20 мм (срезка люка ф600мм)
630 | ФССЦ-01.3.02.09-0022 | Пропан-бутан смесь техническая |  | кг |  | 20 | 42.93 | 858.6 |  |  |  | 858.6 | 0 | 0 | [6 empty] | Пропан-бутан смесь техническая
631 | ФССЦ-01.3.02.08-0001 | Кислород газообразный технический |  | м3 |  | 60 | 73.59 | 4415.4 |  |  |  | 4415.4 | 0 | 0 | [6 empty] | Кислород газообразный технический
Изготовление течки от ИП к трефелю дл.реза 20м | [19 empty] | Изготовление течки от ИП к трефелю дл.реза 20м
632 | ФССЦ-07.2.07.04-0015 | Конструкции сварные индивидуальные прочие, масса сборочной единицы от 0,501 до 1,0 т (прим.трефель) |  | т |  | 0.8 | 248484.2 | 198787.36 |  |  |  | 198787.36 | 0 | 0 | [6 empty] | Конструкции сварные индивидуальные прочие, масса сборочной единицы от 0,501 до 1,0 т (прим.трефель)
633 | ФССЦ-07.2.07.04-0014 | Конструкции сварные индивидуальные прочие, масса сборочной единицы от 0,1 до 0,5 т (прим.фланец) |  | т |  | 0.4 | 265542.42 | 106216.97 |  |  |  | 106216.97 | 0 | 0 | [6 empty] | Конструкции сварные индивидуальные прочие, масса сборочной единицы от 0,1 до 0,5 т (прим.фланец)
Сборка прямоугольного короба 800х600мм дл3м лист б-14мм Ст.3 | [19 empty] | Сборка прямоугольного короба 800х600мм дл3м лист б-14мм Ст.3
634 | РМУ2-3-11 | Ручная электродуговая сварка стыковых соединений при толщине свариваемой стали до 14 мм (прим.сборка прямоугольного короба 800х600мм дл3м лист б-14мм Ст.3,сварка дл.30м) |  | 10 м шва |  | 3 | 7707.75 | 38461.47 | 36178.21 |  |  | 2283.26 | 107.88 | 0 | [6 empty] | Ручная электродуговая сварка стыковых соединений при толщине свариваемой стали до 14 мм (прим.сборка прямоугольного короба 800х600мм дл3м лист б-14мм Ст.3,сварка дл.30м)
635 | РМУ2-3-11 | Ручная электродуговая сварка стыковых соединений при толщине свариваемой стали до 14 мм (прим.приварка фланца к течке) |  | 10 м шва |  | 0.5 | 7707.76 | 6410.25 | 6029.7 |  |  | 380.55 | 17.98 | 0 | [6 empty] | Ручная электродуговая сварка стыковых соединений при толщине свариваемой стали до 14 мм (прим.приварка фланца к течке)
636 | ОЕР5р-09-01-14 | Изготовление и врезка штуцеров в трубопроводы из углеродистой стали на ру до 4,0 мпа диаметр штуцера 600 мм |  | 1 штуцер |  | 1 | 7634.49 | 14577.75 | 11055.59 | 3456.74 |  | 65.42 | 17.61 | 2.1 | [6 empty] | Изготовление и врезка штуцеров в трубопроводы из углеродистой стали на ру до 4,0 мпа диаметр штуцера 600 мм
637 | ФССЦ-01.7.11.07-0230 | Электроды УОНИ 13/55 |  | кг |  | 35 | 218.31 | 7640.85 |  |  |  | 7640.85 | 0 | 0 | [6 empty] | Электроды УОНИ 13/55
Изготовление опалубки вокруг течки к трефелю весом 0,2тн | [19 empty] | Изготовление опалубки вокруг течки к трефелю весом 0,2тн
638 | ФССЦ-07.2.07.04-0014 | Конструкции сварные индивидуальные прочие, масса сборочной единицы от 0,1 до 0,5 т (прим.) |  | т |  | 0.2 | 265542.42 | 53108.48 |  |  |  | 53108.48 | 0 | 0 | [6 empty] | Конструкции сварные индивидуальные прочие, масса сборочной единицы от 0,1 до 0,5 т (прим.)
639 | ФЕР09-06-024-10 | Монтаж: лестниц, площадок, ограждений, панелей и дверок с теплоизоляционной обшивкой |  | т |  | 0.025 | 14710.25 | 908.62 | 767.54 | 108.26 |  | 32.82 | 1.57 | 0.04 | [6 empty] | Монтаж: лестниц, площадок, ограждений, панелей и дверок с теплоизоляционной обшивкой
640 | ФССЦ-08.3.08.02-0022 | Уголок горячекатаный, размер 50х50 мм |  | т |  | 0.05 | 121546.96 | 6077.35 |  |  |  | 6077.35 | 0 | 0 | [6 empty] | Уголок горячекатаный, размер 50х50 мм
Демонтаж старого трефеля весом 4,5тн | [19 empty] | Демонтаж старого трефеля весом 4,5тн
641 | РМУ2-8-288 | Снятие и установка с разборкой и сборкой простых узлов оборудования при весе узлов от 2.0до 5.0 т (на разборку трефеля весом 4,5тн с учетом п.193) |  | 1 узел |  | 1 | 12456.08 | 6487.13 | 6487.13 |  |  |  | 19.34 | 0 | [6 empty] | Снятие и установка с разборкой и сборкой простых узлов оборудования при весе узлов от 2.0до 5.0 т (на разборку трефеля весом 4,5тн с учетом п.193)
642 | РМУ2-10-11 | Опускание и подъем узлов и деталей весом до 1 т на высоту до 5 м |  | т |  | 4.5 | 882.97 | 2048.84 | 2020.99 |  |  | 27.85 | 6.03 | 0 | [6 empty] | Опускание и подъем узлов и деталей весом до 1 т на высоту до 5 м
643 | РМУ2-10-33 | Транспортировка стали и металлических изделий от приобъектного склада до рабочего места |  | т |  | 4.5 | 513.3 | 3797.79 | 3676.17 |  |  | 121.62 | 10.96 | 0 | [6 empty] | Транспортировка стали и металлических изделий от приобъектного склада до рабочего места
Демонтаж рамы привода весом 1,5тн | [19 empty] | Демонтаж рамы привода весом 1,5тн
644 | ФЕР09-03-039-03 | Монтаж опорных конструкций: для крепления трубопроводов внутри зданий и сооружений массой до 2,0 т |  | т |  | 1.5 | 17311.67 | 36967.76 | 34862.38 | 2105.38 |  |  | 75.47 | 0.44 | [6 empty] | Монтаж опорных конструкций: для крепления трубопроводов внутри зданий и сооружений массой до 2,0 т
Демонтаж редуктора весом 0,8тн | [19 empty] | Демонтаж редуктора весом 0,8тн
645 | РМУ2-21-61 | Установка редуктора массой до 0,75 т |  | шт |  | 1 | 5174.06 | 4491.09 | 4491.09 |  |  |  | 13.39 | 0 | [6 empty] | Установка редуктора массой до 0,75 т
Демонтаж м/ций под трефелем и приводом весом 0,5тн | [19 empty] | Демонтаж м/ций под трефелем и приводом весом 0,5тн
646 | ФЕР09-03-039-02 | Монтаж опорных конструкций: для крепления трубопроводов внутри зданий и сооружений массой до 0,5 т |  | т |  | 0.5 | 15756.51 | 11862.34 | 11394.9 | 467.44 |  |  | 24.67 | 0.15 | [6 empty] | Монтаж опорных конструкций: для крепления трубопроводов внутри зданий и сооружений массой до 0,5 т
647 | ОЕР4р-05-03-02 | Разделка конструкций из листовой стали и оборудования с перемещением и укладкой вручную: толщина металла до 10 мм (прим.) |  | т |  | 0.3 | 4508.1 | 2382.28 | 2185.41 | 2.84 |  | 194.03 | 4.25 | 0 | [6 empty] | Разделка конструкций из листовой стали и оборудования с перемещением и укладкой вручную: толщина металла до 10 мм (прим.)
648 | ОЕР4р-06-03-08 | Разделка металлоконструкций из прокатных профилей с перемещением и укладкой вручную. Металлоконструкции с преобладанием балок двутавровых и швеллеров: швеллер (все сечения) |  | т |  | 0.2 | 3855.62 | 1418.41 | 1373.69 | 1.6 |  | 43.12 | 2.67 | 0 | [6 empty] | Разделка металлоконструкций из прокатных профилей с перемещением и укладкой вручную. Металлоконструкции с преобладанием балок двутавровых и швеллеров: швеллер (все сечения)
649 | ФССЦпг-01-01-01-028 | Погрузо-разгрузочные работы при автомобильных перевозках: Погрузка стальных профилей мелких (остальные виды стали, не указанные в расценке -027) |  | 1 т груза |  | 0.5 | 99.15 | 49.58 |  |  |  | 49.58 | 0 | 0 | [6 empty] | Погрузо-разгрузочные работы при автомобильных перевозках: Погрузка стальных профилей мелких (остальные виды стали, не указанные в расценке -027)
Монтаж м/ций под трефелем и приводом весом 0,5тн | [19 empty] | Монтаж м/ций под трефелем и приводом весом 0,5тн
650 | ФЕР09-03-039-02 | Монтаж опорных конструкций: для крепления трубопроводов внутри зданий и сооружений массой до 0,5 т |  | т |  | 0.5 | 15756.51 | 20194.38 | 18720.2 | 834.72 |  | 639.46 | 40.53 | 0.26 | [6 empty] | Монтаж опорных конструкций: для крепления трубопроводов внутри зданий и сооружений массой до 0,5 т
651 | ФССЦ-08.3.05.02-0059 | Сталь листовая горячекатаная марки Ст3 толщиной: 6-9 мм |  | т |  | 0.5 | 98023.46 | 49011.73 |  |  |  | 49011.73 | 0 | 0 | [6 empty] | Сталь листовая горячекатаная марки Ст3 толщиной: 6-9 мм
652 * | ФССЦ-08.3.08.02-0066 | Сталь угловая равнополочная, марка стали: Ст3пс, размером 90х90 мм |  | т |  | 0.005 | 86915.99 | 434.58 |  |  |  | 434.58 | 0 | 0 | [6 empty] | Сталь угловая равнополочная, марка стали: Ст3пс, размером 90х90 мм
653 | ФССЦ-08.3.11.01-0061 | Швеллеры: № 22 сталь марки Ст3пс |  | т |  | 0.17 | 140530.5 | 23890.19 |  |  |  | 23890.19 | 0 | 0 | [6 empty] | Швеллеры: № 22 сталь марки Ст3пс
654 | ФССЦ-01.7.11.07-0230 | Электроды УОНИ 13/55 |  | кг |  | 5 | 218.31 | 1091.55 |  |  |  | 1091.55 | 0 | 0 | [6 empty] | Электроды УОНИ 13/55
655 | ФССЦ-01.7.15.05-0016 | Гайки шестигранные, диаметр резьбы 20-22 мм (прим.) |  | т |  | 0.0023 | 113003.84 | 259.91 |  |  |  | 259.91 | 0 | 0 | [6 empty] | Гайки шестигранные, диаметр резьбы 20-22 мм (прим.)
656 | ФССЦ-01.7.15.11-0021 | Шайбы (прим.) |  | т |  | 0.0006 | 52209.37 | 31.33 |  |  |  | 31.33 | 0 | 0 | [6 empty] | Шайбы (прим.)
657 | ФССЦ-01.7.15.04-0011 | Винты с полукруглой головкой, длина 50 мм |  | т |  | 0.006 | 140278.9 | 841.67 |  |  |  | 841.67 | 0 | 0 | [6 empty] | Винты с полукруглой головкой, длина 50 мм
Монтаж нового трефеля весом 4,5тн | [19 empty] | Монтаж нового трефеля весом 4,5тн
658 | РМУ2-8-288 | Снятие и установка с разборкой и сборкой простых узлов оборудования при весе узлов от 2.0до 5.0 т (прим.на сборку трефеля весом 4,5тн) |  | 1 узел |  | 1 | 13164.79 | 15845.34 | 15136.63 |  |  | 708.71 | 45.14 | 0 | [6 empty] | Снятие и установка с разборкой и сборкой простых узлов оборудования при весе узлов от 2.0до 5.0 т (прим.на сборку трефеля весом 4,5тн)
659 | РМУ2-10-11 | Опускание и подъем узлов и деталей весом до 1 т на высоту до 5 м |  | т |  | 4.5 | 910.48 | 4867.29 | 4715.64 |  |  | 151.65 | 14.06 | 0 | [6 empty] | Опускание и подъем узлов и деталей весом до 1 т на высоту до 5 м
660 | ОЕР5р-09-01-14 | Изготовление и врезка штуцеров в трубопроводы из углеродистой стали на ру до 4,0 мпа диаметр штуцера 600 мм |  | 1 штуцер |  | 1 | 8310.55 | 15253.81 | 11055.59 | 3456.74 |  | 741.48 | 17.61 | 2.1 | [6 empty] | Изготовление и врезка штуцеров в трубопроводы из углеродистой стали на ру до 4,0 мпа диаметр штуцера 600 мм
661 | ФЕРм40-01-002-11 | Вертикальное перемещение сверх предусмотренного в ГЭСНм: 5 м, на высоту до 10 м |  | 10 т |  | 0.0208 | 4272.2 | 196.24 | 166.76 | 29.12 |  | 0.36 | 0.42 | 0.02 | [6 empty] | Вертикальное перемещение сверх предусмотренного в ГЭСНм: 5 м, на высоту до 10 м
662 * | 051213001990 | Муфта упругая втулочно-пальцевая Ф445 1.17.20-ТО 805/14.04.500 СБ |  | к-т |  | 1 | 205795.69 | 205795.69 |  |  |  | 205795.69 | 0 | 0 | [6 empty] | Муфта упругая втулочно-пальцевая Ф445 1.17.20-ТО 805/14.04.500 СБ
663 * | 051213000876(эзтм) | Трефель выгрузной 1.16.200.020.00.00.00 СБ |  | шт |  | 1 | 3016495.7 | 3016495.7 |  |  |  | 3016495.7 | 0 | 0 | [6 empty] | Трефель выгрузной 1.16.200.020.00.00.00 СБ
664 * | 051213001994(ижора) | Муфта упругая втулочно-пальцевая Ф140 1.17.20-ТО 805/14.04.400 СБ |  | к-т |  | 1 | 8998.49 | 8998.49 |  |  |  | 8998.49 | 0 | 0 | [6 empty] | Муфта упругая втулочно-пальцевая Ф140 1.17.20-ТО 805/14.04.400 СБ
665 | ФССЦ-01.7.15.05-0015 | Гайки шестигранные, диаметр резьбы 16-18 мм (прим.) |  | т |  | 0.01 | 130680.87 | 1306.81 |  |  |  | 1306.81 | 0 | 0 | [6 empty] | Гайки шестигранные, диаметр резьбы 16-18 мм (прим.)
666 | ФССЦ-01.7.15.02-0085 | Болты с шестигранной головкой, диаметр 16 (18) мм |  | т |  | 0.03 | 81950.97 | 2458.53 |  |  |  | 2458.53 | 0 | 0 | [6 empty] | Болты с шестигранной головкой, диаметр 16 (18) мм
667 * | ФССЦ-01.1.01.09-0030 | Шнур асбестовый общего назначения ШАОН, диаметр 18-25 мм |  | т |  | 0.02 | 256611.12 | 5132.22 |  |  |  | 5132.22 | 0 | 0 | [6 empty] | Шнур асбестовый общего назначения ШАОН, диаметр 18-25 мм
Монтаж рамы привода весом 1,5тн | [19 empty] | Монтаж рамы привода весом 1,5тн
668 | ФЕР09-03-039-03 | Монтаж опорных конструкций: для крепления трубопроводов внутри зданий и сооружений массой до 2,0 т |  | т |  | 1.5 | 17311.67 | 64232.83 | 57273.91 | 3759.6 |  | 3199.32 | 123.99 | 0.79 | [6 empty] | Монтаж опорных конструкций: для крепления трубопроводов внутри зданий и сооружений массой до 2,0 т
669 | ФССЦ-01.7.15.05-0015 | Гайки шестигранные, диаметр резьбы 16-18 мм (прим.) |  | т |  | 0.005 | 130680.87 | 653.4 |  |  |  | 653.4 | 0 | 0 | [6 empty] | Гайки шестигранные, диаметр резьбы 16-18 мм (прим.)
670 | ФССЦ-01.7.15.02-0085 | Болты с шестигранной головкой, диаметр 16 (18) мм |  | т |  | 0.01 | 81950.97 | 819.51 |  |  |  | 819.51 | 0 | 0 | [6 empty] | Болты с шестигранной головкой, диаметр 16 (18) мм
Монтаж редуктора весом 0,8тн | [19 empty] | Монтаж редуктора весом 0,8тн
671 | РМУ2-21-61 | Установка редуктора массой до 0,75 т (прим.) |  | шт |  | 1 | 5645.37 | 9453.49 | 8982.18 |  |  | 471.31 | 26.78 | 0 | [6 empty] | Установка редуктора массой до 0,75 т (прим.)
672 | РМУ2-10-11 | Опускание и подъем узлов и деталей весом до 1 т на высоту до 5 м |  | т |  | 0.8 | 910.49 | 865.3 | 838.34 |  |  | 26.96 | 2.5 | 0 | [6 empty] | Опускание и подъем узлов и деталей весом до 1 т на высоту до 5 м
673 | РМУ2-10-33 | Транспортировка стали и металлических изделий от приобъектного склада до рабочего места (в цех) |  | т |  | 0.8 | 513.3 | 675.16 | 653.54 |  |  | 21.62 | 1.95 | 0 | [6 empty] | Транспортировка стали и металлических изделий от приобъектного склада до рабочего места (в цех)
Установка пальца | [19 empty] | Установка пальца
674 | РМУ2-8-279 | Снятие и установка с разборкой и сборкой простых узлов оборудования при весе узлов до 0.05 т (на сборку трефеля весом 4,5тн) |  | 1 узел |  | 2 | 2055.14 | 4945.37 | 4715.64 |  |  | 229.73 | 14.06 | 0 | [6 empty] | Снятие и установка с разборкой и сборкой простых узлов оборудования при весе узлов до 0.05 т (на сборку трефеля весом 4,5тн)
675 * | Данные из Галактики на 15.05.2017г. | Масленка 1.16.20-ТО 483/15.01.100СБ |  | шт |  | 2 | 6028.06 | 12056.12 |  |  |  | 12056.12 | 0 | 0 | [6 empty] | Масленка 1.16.20-ТО 483/15.01.100СБ
Демонтаж течек от трефеля на пластинчатые транспортеры | [19 empty] | Демонтаж течек от трефеля на пластинчатые транспортеры
676 | ФЕР09-06-024-05 | Монтаж: рекуператоров, экранов, коробок, загрузочных и разгрузочных камер вращающихся печей и сушил из листовой стали |  | т |  | 1 | 24980.07 | 33407.16 | 26567.8 | 6839.36 |  |  | 54.23 | 2.59 | [6 empty] | Монтаж: рекуператоров, экранов, коробок, загрузочных и разгрузочных камер вращающихся печей и сушил из листовой стали
677 | ОЕР4р-05-03-03 | Разделка конструкций из листовой стали и оборудования с перемещением и укладкой вручную: толщина металла до 15 мм (прим.) |  | т |  | 1 | 3973.19 | 6957.99 | 6334.22 | 7.82 |  | 615.95 | 12.33 | 0 | [6 empty] | Разделка конструкций из листовой стали и оборудования с перемещением и укладкой вручную: толщина металла до 15 мм (прим.)
678 | ФССЦпг-01-01-01-015 | Погрузо-разгрузочные работы при автомобильных перевозках: Погрузка металлических конструкций массой до 1 т |  | 1 т груза |  | 1 | 264.83 | 264.83 |  |  |  | 264.83 | 0 | 0 | [6 empty] | Погрузо-разгрузочные работы при автомобильных перевозках: Погрузка металлических конструкций массой до 1 т
Демонтаж течек :распределительная-шибер,течка промежуточная,течки на конвейер№1.2 от трефеля | [19 empty] | Демонтаж течек :распределительная-шибер,течка промежуточная,течки на конвейер№1.2 от трефеля
679 | ФЕР09-06-024-05 | Монтаж: рекуператоров, экранов, коробок, загрузочных и разгрузочных камер вращающихся печей и сушил из листовой стали |  | т |  | 1 | 24980.07 | 33407.16 | 26567.8 | 6839.36 |  |  | 54.23 | 2.59 | [6 empty] | Монтаж: рекуператоров, экранов, коробок, загрузочных и разгрузочных камер вращающихся печей и сушил из листовой стали
680 | ОЕР4р-05-03-03 | Разделка конструкций из листовой стали и оборудования с перемещением и укладкой вручную: толщина металла до 15 мм (прим.) |  | т |  | 1 | 3973.19 | 6957.99 | 6334.22 | 7.82 |  | 615.95 | 12.33 | 0 | [6 empty] | Разделка конструкций из листовой стали и оборудования с перемещением и укладкой вручную: толщина металла до 15 мм (прим.)
681 | ФССЦпг-01-01-01-015 | Погрузо-разгрузочные работы при автомобильных перевозках: Погрузка металлических конструкций массой до 1 т |  | 1 т груза |  | 1 | 264.83 | 264.83 |  |  |  | 264.83 | 0 | 0 | [6 empty] | Погрузо-разгрузочные работы при автомобильных перевозках: Погрузка металлических конструкций массой до 1 т
Монтаж течек :распределительная-шибер,течка промежуточная,течки на конвейер№1.2 от трефеля | [19 empty] | Монтаж течек :распределительная-шибер,течка промежуточная,течки на конвейер№1.2 от трефеля
682 | ФЕР09-06-024-05 | Монтаж: рекуператоров, экранов, коробок, загрузочных и разгрузочных камер вращающихся печей и сушил из листовой стали |  | т |  | 1 | 24980.07 | 58672.19 | 43647.09 | 12213.12 |  | 2811.98 | 89.09 | 4.62 | [6 empty] | Монтаж: рекуператоров, экранов, коробок, загрузочных и разгрузочных камер вращающихся печей и сушил из листовой стали
683 * | 051213002271(ижора) | Течка от трефеля ИП 1,3,5,7,9,11 (на пластинчатые транспортёры)1.16.20-ТО 69/15.01.000 СБ Изм.1 |  | к-т |  | 1 | 491419.81 | 491419.81 |  |  |  | 491419.81 | 0 | 0 | [6 empty] | Течка от трефеля ИП 1,3,5,7,9,11 (на пластинчатые транспортёры)1.16.20-ТО 69/15.01.000 СБ Изм.1
684 | ОЕР5р-09-01-13 | Изготовление и врезка штуцеров в трубопроводы из углеродистой стали на ру до 4,0 мпа диаметр штуцера 500 мм |  | 1 штуцер |  | 3 | 6756.56 | 36887.89 | 25991 | 9011.75 |  | 1885.14 | 41.4 | 5.4 | [6 empty] | Изготовление и врезка штуцеров в трубопроводы из углеродистой стали на ру до 4,0 мпа диаметр штуцера 500 мм
685 | ФЕРм40-01-002-11 | Вертикальное перемещение сверх предусмотренного в ГЭСНм: 5 м, на высоту до 10 м |  | 10 т |  | 0.0156 | 4272.2 | 147.18 | 125.07 | 21.84 |  | 0.27 | 0.31 | 0.01 | [6 empty] | Вертикальное перемещение сверх предусмотренного в ГЭСНм: 5 м, на высоту до 10 м
686 | ФССЦ-01.7.15.03-0042 | Болты с гайками и шайбами строительные |  | кг |  | 40 | 88.89 | 3555.6 |  |  |  | 3555.6 | 0 | 0 | [6 empty] | Болты с гайками и шайбами строительные
687 * | ФССЦ-01.1.01.09-0027 | Шнур асбестовый общего назначения ШАОН, диаметр 10 мм |  | т |  | 0.02 | 424621.29 | 8492.43 |  |  |  | 8492.43 | 0 | 0 | [6 empty] | Шнур асбестовый общего назначения ШАОН, диаметр 10 мм
688 * | 051213001134 | Люк Ду 500 1.16.20-ТО 715/14.03.000 СБ |  | шт |  | 3 | 97284.93 | 291854.79 |  |  |  | 291854.79 | 0 | 0 | [6 empty] | Люк Ду 500 1.16.20-ТО 715/14.03.000 СБ
Система подачи воздуха в ИП-4 | [19 empty] | Система подачи воздуха в ИП-4
Вентилятор | [19 empty] | Вентилятор
690 | ФЕРм07-03-003-03 | Вентилятор дутьевой центробежный: одностороннего всасывания, масса 1,47 т (основной и дополнительный) |  | шт |  | 2 | 25392.37 | 215182.79 | 14603.54 | 5598.39 | 194980.86 |  | 29.81 | 2.99 | [6 empty] | Вентилятор дутьевой центробежный: одностороннего всасывания, масса 1,47 т (основной и дополнительный)
691 | ФЕРм07-03-003-03 | Вентилятор дутьевой центробежный: одностороннего всасывания, масса 1,47 т (основной и дополнительный) |  | шт |  | 2 | 25392.37 | 85744.05 | 48678.47 | 18661.29 |  | 18404.29 | 99.36 | 9.97 | [6 empty] | Вентилятор дутьевой центробежный: одностороннего всасывания, масса 1,47 т (основной и дополнительный)
Линия нагнетания | [19 empty] | Линия нагнетания
трубопровод подачи воздуха | [19 empty] | трубопровод подачи воздуха
Линия всаса | [19 empty] | Линия всаса
Труба ф426*6мм | [19 empty] | Труба ф426*6мм
Труба ф273х5мм | [19 empty] | Труба ф273х5мм
трубопровод подачи воздуха | [19 empty] | трубопровод подачи воздуха
Обкатка, регулировка, центровка оборудования | [19 empty] | Обкатка, регулировка, центровка оборудования
749 | ФЕРм37-01-036-21 | Испытание машин и механизмов с электроприводом на холостом ходу массой свыше 15 т в течение 8 часов при мощности электродвигателя: до 630 кВт (прим.) |  | шт |  | 1 | 38242.68 | 53049.34 | 25452.42 |  |  | 27596.92 | 49.68 | 0 | [6 empty] | Испытание машин и механизмов с электроприводом на холостом ходу массой свыше 15 т в течение 8 часов при мощности электродвигателя: до 630 кВт (прим.)
Итоги по смете: | [21 empty] | Итоги по смете:
Итого прямые затраты (справочно) |  |  |  | 8: 76070384.04 | [8 empty] | Итого прямые затраты (справочно)
Строительные работы |  |  |  | 8: 7219490.73 | [8 empty] | Строительные работы
Монтажные работы |  |  |  | 8: 75666034.08 | [8 empty] | Монтажные работы
Итого ФОТ (справочно) |  |  |  | 8: 4726505.96 | [8 empty] | Итого ФОТ (справочно)
Итого накладные расходы (справочно) |  |  |  | 8: 4220252.93 | [8 empty] | Итого накладные расходы (справочно)
Итого сметная прибыль (справочно) |  |  |  | 8: 2594887.84 | [8 empty] | Итого сметная прибыль (справочно)
ВСЕГО по смете |  |  |  | 8: 82885524.81; Мат. 13: 10551.9008; Мат. 14: 237.1626 | [9 empty] | ВСЕГО по смете
Материалы заказчика |  |  |  | 8: 69441582.59 | [8 empty] | Материалы заказчика

## 69064 актуал.
АО "БСК", производство "Сода" | [14 empty] | АО "БСК", производство "Сода"
(наименование стройки)
ЛОКАЛЬНЫЙ РЕСУРСНЫЙ СМЕТНЫЙ РАСЧЕТ № 82-1.16.20-553/21-69064 актуал.
(локальная смета)
на Система подачи воздуха в ИП-8 | [15 empty] | на Система подачи воздуха в ИП-8, Цех 82
(наименование работ и затрат, наименование объекта)
| Основание: | Проект 1.16.20-553/21-КМ, ДВ [2294120], заявка 2796 от 23.05.2023г. | [14 empty] | Проект 1.16.20-553/21-КМ, ДВ [2294120], заявка 2796 от 23.05.2023г.
| Сметная стоимость |  | 979812.14 | руб.
| строительных работ |  | 964989.75 | руб.
| монтажных работ |  | 14822.39 | руб.
| Средства на оплату труда |  | 177388.55 | руб.
| Сметная трудоемкость |  | 295.19 | чел.час
| Составлен(а) в текущих ценах по состоянию на |  | 2кв.2023г. | [14 empty] | 2кв.2023г.
№ п/п | Обоснование | Наименование работ и затрат |  | Единица измерения | Количество |  | Сметная стоимость в текущих (прогнозных) ценах, руб. | [5 empty] | Т/з осн. раб. Всего | Т/з мех. Всего
[5 empty] | на ед. | всего | на ед. | Всего | В том числе
[9 empty] | Осн.З/п | Эк.Маш | З/пМех | Мат.
1 | 2 | 3 |  | 4 | 5 | 6 | 7 | 8 | 9 | 10 | 11 | 12 | 13 | 14
Раздел 1. Система подачи воздуха в ИП-8, ОС: 4414300016, ДВ [2294120] | [18 empty] | Раздел 1. Система подачи воздуха в ИП-8, ОС: 4414300016, ДВ [2294120]
Подопорные конструкции, балки | [19 empty] | Подопорные конструкции, балки
1 | ФЕР09-03-039-01 | Монтаж опорных конструкций: для крепления трубопроводов внутри зданий и сооружений массой до 0,1 т |  | т |  | 0.643 | 26869.75 | 85116.53 | 42930.51 | 2366.14 | 37956.5 | 1863.38 | 92.94 | 0.34 | [6 empty] | Монтаж опорных конструкций: для крепления трубопроводов внутри зданий и сооружений массой до 0,1 т
2 | ФССЦ-07.2.07.04-0011 | Конструкции сварные индивидуальные прочие, масса сборочной единицы до 0,1 т |  | т |  | 0.643 | 265542.42 | 170743.78 |  |  |  | 170743.78 | 0 | 0 | [6 empty] | Конструкции сварные индивидуальные прочие, масса сборочной единицы до 0,1 т
3 | Прайс Hilti | Анкер-шпилька HSA М16х137 (цена 489,60/1,2/8,04*1,02*1,03) |  | шт |  | 8 | 450.47 | 3603.76 |  |  |  | 3603.76 | 0 | 0 | [6 empty] | Анкер-шпилька HSA М16х137 (цена 489,60/1,2/8,04*1,02*1,03)
4 | ФЕР46-03-014-01 | Сверление вертикальных отверстий в железобетонных конструкциях полов перфоратором глубиной 200 мм диаметром: до 20 мм |  | 100 отверстий |  | 0.04 | 1929.5 | 157.19 | 157.19 |  |  |  | 0.36 | 0 | [6 empty] | Сверление вертикальных отверстий в железобетонных конструкциях полов перфоратором глубиной 200 мм диаметром: до 20 мм
5 | ОП п.1.46 | Затраты на электроэнергию, потребляемую ручным инструментом (в размере 2 % от оплаты труда рабочих, добавляются к сметной стоимости материалов) |  | 100 отверстий |  | 0.04 | 9.89 | 0.4 |  |  |  | 0.4 | 0 | 0 | [6 empty] | Затраты на электроэнергию, потребляемую ручным инструментом (в размере 2 % от оплаты труда рабочих, добавляются к сметной стоимости материалов)
6 | ФЕР46-03-014-14 | На каждые 10 мм изменения глубины сверления добавлять или исключать: к расценке 46-03-014-01 |  | 100 отверстий |  | -0.04 | 76.16 | -43.43 | -43.43 |  |  |  | -0.1 | 0 | [6 empty] | На каждые 10 мм изменения глубины сверления добавлять или исключать: к расценке 46-03-014-01
7 | ОП п.1.46 | Затраты на электроэнергию, потребляемую ручным инструментом (в размере 2 % от оплаты труда рабочих, добавляются к сметной стоимости материалов) |  | 100 отверстий |  | -0.04 | 9.89 | -2.77 |  |  |  | -2.77 | 0 | 0 | [6 empty] | Затраты на электроэнергию, потребляемую ручным инструментом (в размере 2 % от оплаты труда рабочих, добавляются к сметной стоимости материалов)
8 | ФЕР46-03-014-45 | Сверление горизонтальных отверстий в железобетонных конструкциях стен перфоратором глубиной 200 мм диаметром: до 20 мм |  | 100 отверстий |  | 0.12 | 2135.42 | 521.89 | 521.89 |  |  |  | 1.2 | 0 | [6 empty] | Сверление горизонтальных отверстий в железобетонных конструкциях стен перфоратором глубиной 200 мм диаметром: до 20 мм
9 | ОП п.1.46 | Затраты на электроэнергию, потребляемую ручным инструментом (в размере 2 % от оплаты труда рабочих, добавляются к сметной стоимости материалов) |  | 100 отверстий |  | 0.12 | 9.89 | 1.19 |  |  |  | 1.19 | 0 | 0 | [6 empty] | Затраты на электроэнергию, потребляемую ручным инструментом (в размере 2 % от оплаты труда рабочих, добавляются к сметной стоимости материалов)
10 | ФЕР46-03-014-58 | На каждые 10 мм изменения глубины сверления добавлять или исключать: к расценке 46-03-014-45 |  | 100 отверстий |  | -0.12 | 87.45 | -149.6 | -149.6 |  |  |  | -0.34 | 0 | [6 empty] | На каждые 10 мм изменения глубины сверления добавлять или исключать: к расценке 46-03-014-45
11 | ОП п.1.46 | Затраты на электроэнергию, потребляемую ручным инструментом (в размере 2 % от оплаты труда рабочих, добавляются к сметной стоимости материалов) |  | 100 отверстий |  | -0.12 | 9.89 | -8.31 |  |  |  | -8.31 | 0 | 0 | [6 empty] | Затраты на электроэнергию, потребляемую ручным инструментом (в размере 2 % от оплаты труда рабочих, добавляются к сметной стоимости материалов)
12 | Прайс Hilti | Анкер-шпилька HSA М16х137 (цена 489,60/1,2/8,04*1,02*1,03) |  | шт |  | 20 | 450.47 | 9009.4 |  |  |  | 9009.4 | 0 | 0 | [6 empty] | Анкер-шпилька HSA М16х137 (цена 489,60/1,2/8,04*1,02*1,03)
Лист 6, лист 7 О.у.п.2 | [19 empty] | Лист 6, лист 7 О.у.п.2
13 | ФЕР46-03-007-03 | Пробивка проемов в конструкциях: из кирпича |  | м3 |  | 0.0234 | 5019.38 | 259.57 | 208.66 | 50.91 |  |  | 0.46 | 0 | [6 empty] | Пробивка проемов в конструкциях: из кирпича
14 | ФЕР46-03-017-05 | Заделка отверстий, гнезд и борозд: в стенах и перегородках бетонных площадью до 0,1 м2 |  | м3 |  | 0.0148 | 25322.75 | 685.46 | 606.6 | 7.89 |  | 70.97 | 1.47 | 0.01 | [6 empty] | Заделка отверстий, гнезд и борозд: в стенах и перегородках бетонных площадью до 0,1 м2
15 | ФССЦ-04.3.01.09-0015 | Раствор готовый кладочный, цементный, М150 |  | м3 |  | 0.015392 | 5620.84 | 86.52 |  |  |  | 86.52 | 0 | 0 | [6 empty] | Раствор готовый кладочный, цементный, М150
Площадка | [19 empty] | Площадка
16 | ФЕР09-03-030-01 | Монтаж площадок с настилом и ограждением из листовой, рифленой, просечной и круглой стали |  | т |  | 0.412 | 21665.72 | 20455.17 | 12345.68 | 7578.68 |  | 530.81 | 26.41 | 3.53 | [6 empty] | Монтаж площадок с настилом и ограждением из листовой, рифленой, просечной и круглой стали
17 | ФССЦ-07.2.07.13-0161 | Площадки просадочные, мостики, кронштейны, маршевые лестницы, пожарные щиты переходных площадок, ограждений |  | т |  | 0.412 | 188220.76 | 77546.95 |  |  |  | 77546.95 | 0 | 0 | [6 empty] | Площадки просадочные, мостики, кронштейны, маршевые лестницы, пожарные щиты переходных площадок, ограждений
Лист 4 О.у.п.2 | [19 empty] | Лист 4 О.у.п.2
18 | ФЕР09-05-007-01 | Вырезка отверстий в металлоконструкциях при толщине стали: до 5 мм |  | 100 м |  | 0.51 | 7792.56 | 9950.57 | 9372.4 | 26.32 |  | 551.85 | 19.13 | 0 | [6 empty] | Вырезка отверстий в металлоконструкциях при толщине стали: до 5 мм
Лестница | [19 empty] | Лестница
19 | ФЕР09-03-029-01 | Монтаж лестниц прямолинейных и криволинейных, пожарных с ограждением |  | т |  | 0.365 | 20829.51 | 16964.11 | 9015.83 | 7478.02 |  | 470.26 | 18.83 | 4.13 | [6 empty] | Монтаж лестниц прямолинейных и криволинейных, пожарных с ограждением
20 | ФССЦ-07.2.05.01-0032 | Ограждения лестничных проемов, лестничные марши, пожарные лестницы |  | т |  | 0.278 | 206790.93 | 57487.88 |  |  |  | 57487.88 | 0 | 0 | [6 empty] | Ограждения лестничных проемов, лестничные марши, пожарные лестницы
21 | Прайс-лист | Ступени стальные сварные решетчатые SP-600х240-120 Zn 34,3х38,1 - 30х3 (цена 1125руб/1,2/8,04*1,02*1,03) |  | шт |  | 16 | 2957.94 | 47327.04 |  |  |  | 47327.04 | 0 | 0 | [6 empty] | Ступени стальные сварные решетчатые SP-600х240-120 Zn 34,3х38,1 - 30х3 (цена 1125руб/1,2/8,04*1,02*1,03)
22 | ФССЦ-01.7.15.03-0042 | Болты с гайками и шайбами строительные |  | кг |  | 5.13 | 88.89 | 456.01 |  |  |  | 456.01 | 0 | 0 | [6 empty] | Болты с гайками и шайбами строительные
Лист 9 О.у.п.2 | [19 empty] | Лист 9 О.у.п.2
23 | ФЕР09-03-030-01 | Демонтаж площадок с настилом и ограждением из листовой, рифленой, просечной и круглой стали |  | т |  | 0.313 | 21665.72 | 8933.27 | 5709.03 | 3224.24 |  |  | 12.21 | 1.5 | [6 empty] | Демонтаж площадок с настилом и ограждением из листовой, рифленой, просечной и круглой стали
24 | ФЕР09-03-029-01 | Демонтаж лестниц прямолинейных и криволинейных, пожарных с ограждением |  | т |  | 0.334 | 20829.51 | 8853.82 | 5021.8 | 3832.02 |  |  | 10.49 | 2.12 | [6 empty] | Демонтаж лестниц прямолинейных и криволинейных, пожарных с ограждением
25 | ОЕР4р-06-03-08 | Разделка металлоконструкций из прокатных профилей с перемещением и укладкой вручную. Металлоконструкции с преобладанием балок двутавровых и швеллеров: швеллер (все сечения) |  | т |  | 0.167 | 3855.62 | 1184.37 | 1147.03 | 1.34 |  | 36 | 2.23 | 0 | [6 empty] | Разделка металлоконструкций из прокатных профилей с перемещением и укладкой вручную. Металлоконструкции с преобладанием балок двутавровых и швеллеров: швеллер (все сечения)
26 | ОЕР4р-06-03-04 | Разделка металлоконструкций из прокатных профилей с перемещением и укладкой вручную. Металлоконструкции с преобладанием угловой стали: ширина полки 70-75 мм |  | т |  | 0.167 | 3860.31 | 1181.34 | 1138.92 | 1.36 |  | 41.06 | 2.22 | 0 | [6 empty] | Разделка металлоконструкций из прокатных профилей с перемещением и укладкой вручную. Металлоконструкции с преобладанием угловой стали: ширина полки 70-75 мм
27 | ОЕР4р-06-03-01 | Разделка металлоконструкций из прокатных профилей с перемещением и укладкой вручную. Металлоконструкции с преобладанием угловой стали: ширина полки 20-40 мм |  | т |  | 0.157 | 5510.24 | 1593.1 | 1544.54 | 2.58 |  | 45.98 | 3.01 | 0 | [6 empty] | Разделка металлоконструкций из прокатных профилей с перемещением и укладкой вручную. Металлоконструкции с преобладанием угловой стали: ширина полки 20-40 мм
28 | ОЕР4р-06-03-02 | Разделка металлоконструкций из прокатных профилей с перемещением и укладкой вручную. Металлоконструкции с преобладанием угловой стали: ширина полки 45-50 мм |  | т |  | 0.156 | 5462.34 | 1554.04 | 1489.24 | 2.46 |  | 62.34 | 2.9 | 0 | [6 empty] | Разделка металлоконструкций из прокатных профилей с перемещением и укладкой вручную. Металлоконструкции с преобладанием угловой стали: ширина полки 45-50 мм
29 | ФССЦпг-01-01-01-027 | М/лом: погрузка (прим.) |  | 1 т груза |  | 0.65 | 120.14 | 78.09 |  |  |  | 78.09 | 0 | 0 | [6 empty] | М/лом: погрузка (прим.)
30 | ФССЦпг-03-21-01-010 | Перевозка грузов автомобилями-самосвалами грузоподъемностью 10 т работающих вне карьера на расстояние: I класс груза до 10 км |  | 1 т груза |  | 0.65 | 135.44 | 101.24 |  | 101.24 |  |  | 0 | 0 | [6 empty] | Перевозка грузов автомобилями-самосвалами грузоподъемностью 10 т работающих вне карьера на расстояние: I класс груза до 10 км
Гильзы | [19 empty] | Гильзы
Лист 9 О.у.п.3 | [19 empty] | Лист 9 О.у.п.3
31 | ФЕР46-03-007-02 | Пробивка проемов в конструкциях: из бетона |  | м3 |  | 0.15 | 11441.2 | 3328.53 | 2372.5 | 956.03 |  |  | 5.19 | 0 | [6 empty] | Пробивка проемов в конструкциях: из бетона
32 | ФЕР22-03-001-06 | Установка фасонных частей стальных сварных диаметром: 300-800 мм |  | т |  | 0.0888 | 154043.13 | 29841.14 | 13225.55 | 15982.52 |  | 633.07 | 23.42 | 12.82 | [6 empty] | Установка фасонных частей стальных сварных диаметром: 300-800 мм
33 | ФССЦ-08.4.01.02-0011 | Детали закладные и накладные, изготовленные без применения сварки, гнутья, сверления (пробивки) отверстий, поставляемые отдельно |  | т |  | 0.0888 | 244847.87 | 21742.49 |  |  |  | 21742.49 | 0 | 0 | [6 empty] | Детали закладные и накладные, изготовленные без применения сварки, гнутья, сверления (пробивки) отверстий, поставляемые отдельно
34 | ФЕР26-01-007-01 | Изоляция трубопроводов шнурами: хризотилцементными |  | м3 |  | 0.05 | 35742.01 | 4838.14 | 4731.29 | 83.66 |  | 23.19 | 9.52 | 0.08 | [6 empty] | Изоляция трубопроводов шнурами: хризотилцементными
35 | ФССЦ-01.1.01.09-0030 | Шнур асбестовый общего назначения ШАОН, диаметр 18-25 мм (ф 20мм) |  | т |  | 0.0395 | 256611.12 | 10136.14 |  |  |  | 10136.14 | 0 | 0 | [6 empty] | Шнур асбестовый общего назначения ШАОН, диаметр 18-25 мм (ф 20мм)
36 | ФЕР46-03-017-03 | Заделка отверстий, гнезд и борозд: в стенах и перегородках железобетонных площадью до 0,1 м2 |  | м3 |  | 0.029 | 28384.92 | 1435.1 | 1194.29 | 16.62 |  | 224.19 | 2.9 | 0.02 | [6 empty] | Заделка отверстий, гнезд и борозд: в стенах и перегородках железобетонных площадью до 0,1 м2
37 | ФССЦ-04.3.01.09-0015 | Раствор готовый кладочный, цементный, М150 |  | м3 |  | 0.03016 | 5620.84 | 169.52 |  |  |  | 169.52 | 0 | 0 | [6 empty] | Раствор готовый кладочный, цементный, М150
Лист 9 О.у.п.5 | [19 empty] | Лист 9 О.у.п.5
38 | ФЕР46-03-017-03 | Заделка отверстий, гнезд и борозд: в стенах и перегородках железобетонных площадью до 0,1 м2 |  | м3 |  | 0.15 | 28384.92 | 7422.97 | 6177.37 | 85.97 |  | 1159.63 | 14.99 | 0.09 | [6 empty] | Заделка отверстий, гнезд и борозд: в стенах и перегородках железобетонных площадью до 0,1 м2
39 | ФССЦ-04.3.01.09-0015 | Раствор готовый кладочный, цементный, М150 |  | м3 |  | 0.156 | 5620.84 | 876.85 |  |  |  | 876.85 | 0 | 0 | [6 empty] | Раствор готовый кладочный, цементный, М150
Антикоррозийная защита металлоконструкций | [19 empty] | Антикоррозийная защита металлоконструкций
40 | ФЕР13-06-002-01 | Абразив.очистка сплошных наружных поверхностей |  | м2 |  | 49.2 | 510.47 | 51657.24 | 9921.48 | 41735.76 |  |  | 22.84 | 39.15 | [6 empty] | Абразив.очистка сплошных наружных поверхностей
41 | ФССЦ-01.7.17.08-0001 | Купрошлак (ТУ 3989-003-82101794-2008) |  | т |  | 1.5744 | 5522.05 | 8693.92 |  |  |  | 8693.92 | 0 | 0 | [6 empty] | Купрошлак (ТУ 3989-003-82101794-2008)
42 | ФЕР13-06-004-01 | Обеспыливание поверхности |  | м2 |  | 49.2 | 21.66 | 2853.82 | 2671.17 | 182.65 |  |  | 6.15 | 0 | [6 empty] | Обеспыливание поверхности
43 | ФЕР13-07-001-02 | Обезжиривание поверхностей уайт-спиритом |  | 100 м2 |  | 0.492 | 8277.6 | 6349.46 | 3550.13 | 37.03 |  | 2762.3 | 7.98 | 0.03 | [6 empty] | Обезжиривание поверхностей уайт-спиритом
1 группа сложности | [19 empty] | 1 группа сложности
44 | ФЕР13-11-006-02 | Антикоррозионная защита металлических конструкций зданий и сооружений производственного и общественного назначения: эпоксидными составами на высоте до 3 м |  | 100 м2 |  | 0.221 | 2368.26 | 1404.67 | 1354.07 | 40.63 |  | 9.97 | 2.6 | 0.01 | [6 empty] | Антикоррозионная защита металлических конструкций зданий и сооружений производственного и общественного назначения: эпоксидными составами на высоте до 3 м
45 | КА № 266 | Акрус-эпокс С (грунт- эмаль) толщ. 140 мкм (расход: 0,0025кг/м2 (1мкм)*140*1,43(потери)= 0,5 кг/м2) |  | кг |  | 11 | 799.9 | 8798.9 |  |  |  | 8798.9 | 0 | 0 | [6 empty] | Акрус-эпокс С (грунт- эмаль) толщ. 140 мкм (расход: 0,0025кг/м2 (1мкм)*140*1,43(потери)= 0,5 кг/м2)
46 | ФЕР13-11-006-04 | Антикоррозионная защита металлических конструкций зданий и сооружений производственного и общественного назначения: полиуретановыми составами на высоте до 3 м |  | 100 м2 |  | 0.221 | 1227.22 | 727.46 | 699.6 | 22.87 |  | 4.99 | 1.35 | 0.01 | [6 empty] | Антикоррозионная защита металлических конструкций зданий и сооружений производственного и общественного назначения: полиуретановыми составами на высоте до 3 м
47 | КА № 266 | Акрус-полиур (эмаль) толщ. 60 мкм (расход: 0,0029кг/м2(1мкм)*60*1,43 потери=0,249 кг/м2) |  | кг |  | 6 | 835.07 | 5010.42 |  |  |  | 5010.42 | 0 | 0 | [6 empty] | Акрус-полиур (эмаль) толщ. 60 мкм (расход: 0,0029кг/м2(1мкм)*60*1,43 потери=0,249 кг/м2)
2 группа сложности | [19 empty] | 2 группа сложности
48 | ФЕР13-11-006-02 | Антикоррозионная защита металлических конструкций зданий и сооружений производственного и общественного назначения: эпоксидными составами на высоте до 3 м |  | 100 м2 |  | 0.19 | 2368.26 | 1207.63 | 1164.13 | 34.93 |  | 8.57 | 2.24 | 0.01 | [6 empty] | Антикоррозионная защита металлических конструкций зданий и сооружений производственного и общественного назначения: эпоксидными составами на высоте до 3 м
49 | КА № 266 | Акрус-эпокс С (грунт- эмаль) толщ. 140 мкм (расход: 0,0025кг/м2 (1мкм)*140*1,67(потери)= 0,585 кг/м2) |  | кг |  | 11 | 799.9 | 8798.9 |  |  |  | 8798.9 | 0 | 0 | [6 empty] | Акрус-эпокс С (грунт- эмаль) толщ. 140 мкм (расход: 0,0025кг/м2 (1мкм)*140*1,67(потери)= 0,585 кг/м2)
50 | ФЕР13-11-006-04 | Антикоррозионная защита металлических конструкций зданий и сооружений производственного и общественного назначения: полиуретановыми составами на высоте до 3 м |  | 100 м2 |  | 0.19 | 1227.22 | 625.42 | 601.47 | 19.67 |  | 4.28 | 1.16 | 0.01 | [6 empty] | Антикоррозионная защита металлических конструкций зданий и сооружений производственного и общественного назначения: полиуретановыми составами на высоте до 3 м
51 | КА № 266 | Акрус-полиур (эмаль) толщ. 60 мкм (расход: 0,0029кг/м2(1мкм)*60*1,67 потери=0,29 кг/м2) |  | кг |  | 6 | 835.07 | 5010.42 |  |  |  | 5010.42 | 0 | 0 | [6 empty] | Акрус-полиур (эмаль) толщ. 60 мкм (расход: 0,0029кг/м2(1мкм)*60*1,67 потери=0,29 кг/м2)
3 группа сложности | [19 empty] | 3 группа сложности
52 | ФЕР13-11-006-02 | Антикоррозионная защита металлических конструкций зданий и сооружений производственного и общественного назначения: эпоксидными составами на высоте до 3 м |  | 100 м2 |  | 0.081 | 2368.26 | 514.83 | 496.29 | 14.89 |  | 3.65 | 0.95 | 0 | [6 empty] | Антикоррозионная защита металлических конструкций зданий и сооружений производственного и общественного назначения: эпоксидными составами на высоте до 3 м
53 | КА № 266 | Акрус-эпокс С (грунт- эмаль) толщ. 140 мкм (расход: 0,0025кг/м2 (1мкм)*140*2,5(потери)= 0,875 кг/м2) |  | кг |  | 7 | 799.9 | 5599.3 |  |  |  | 5599.3 | 0 | 0 | [6 empty] | Акрус-эпокс С (грунт- эмаль) толщ. 140 мкм (расход: 0,0025кг/м2 (1мкм)*140*2,5(потери)= 0,875 кг/м2)
54 | ФЕР13-11-006-04 | Антикоррозионная защита металлических конструкций зданий и сооружений производственного и общественного назначения: полиуретановыми составами на высоте до 3 м |  | 100 м2 |  | 0.081 | 1227.22 | 266.63 | 256.42 | 8.38 |  | 1.83 | 0.49 | 0 | [6 empty] | Антикоррозионная защита металлических конструкций зданий и сооружений производственного и общественного назначения: полиуретановыми составами на высоте до 3 м
55 | КА № 266 | Акрус-полиур (эмаль) толщ. 60 мкм (расход: 0,0029кг/м2(1мкм)*60*2,5 потери=0,435 кг/м2) |  | кг |  | 4 | 835.07 | 3340.28 |  |  |  | 3340.28 | 0 | 0 | [6 empty] | Акрус-полиур (эмаль) толщ. 60 мкм (расход: 0,0029кг/м2(1мкм)*60*2,5 потери=0,435 кг/м2)
Итоги по смете: | [21 empty] | Итоги по смете:
Итого прямые затраты (справочно) |  |  |  | 8: 714298.76 | [8 empty] | Итого прямые затраты (справочно)
Строительные работы |  |  |  | 8: 964989.75 | [8 empty] | Строительные работы
Монтажные работы |  |  |  | 8: 14822.39 | [8 empty] | Монтажные работы
Итого ФОТ (справочно) |  |  |  | 8: 177388.55 | [8 empty] | Итого ФОТ (справочно)
Итого накладные расходы (справочно) |  |  |  | 8: 169486.84 | [8 empty] | Итого накладные расходы (справочно)
Итого сметная прибыль (справочно) |  |  |  | 8: 96026.54 | [8 empty] | Итого сметная прибыль (справочно)
ВСЕГО по смете |  |  |  | 8: 979812.14; Мат. 13: 295.1898; Мат. 14: 63.8525 | [9 empty] | ВСЕГО по смете
Материалы заказчика |  |  |  | 8: 0.07 | [8 empty] | Материалы заказчика

## 68399Актуал1
Содовое производство, ЦИП-1 | [14 empty] | Содовое производство, ЦИП-1
(наименование стройки)
ЛОКАЛЬНЫЙ РЕСУРСНЫЙ СМЕТНЫЙ РАСЧЕТ № 82-1.16.20.544/21-68399Актуал1
(локальная смета)
на Замена газоходов ИП-8 на 2024 год | [15 empty] | на Смета № 82-1.16.20.544 21-68399 актуал1. Замена газоходов ИП-8,
(наименование работ и затрат, наименование объекта)
| Основание: | СЗ цеха № 82. Заявка № 1443 от 17.02.2023г | [14 empty] | СЗ цеха № 82. Заявка № 1443 от 17.02.2023г
| Сметная стоимость |  | 4404123.16 | руб.
| строительных работ |  | 646509.93 | руб.
| монтажных работ |  | 3013348.55 | руб.
| оборудования |  | 744264.68 | руб.
| Средства на оплату труда |  | 680995.79 | руб.
| Сметная трудоемкость |  | 1271.44 | чел.час
| Составлен(а) в текущих ценах по состоянию на |  | 4кв. 2022г | [14 empty] | 4кв. 2022г
№ п/п | Обоснование | Наименование работ и затрат |  | Единица измерения | Количество |  | Сметная стоимость в текущих (прогнозных) ценах, руб. | [5 empty] | Т/з осн. раб. Всего | Т/з мех. Всего
[5 empty] | на ед. | всего | на ед. | Всего | В том числе
[9 empty] | Осн.З/п | Эк.Маш | З/пМех | Мат.
1 | 2 | 3 |  | 4 | 5 | 6 | 7 | 8 | 9 | 10 | 11 | 12 | 13 | 14
Раздел 1. Замена газоходов ИП-8. ОС 4414300016 ДВ № [2294121] | [18 empty] | Раздел 1. Замена газоходов ИП-8. ОС 4414300016 ДВ № [2294121]
Оборудование | [19 empty] | Оборудование
1 | ФЕРм07-03-001-03 | Вентилятор радиальный с электродвигателем на: одной оси, масса до 0,35 т |  | шт |  | 1 | 5294.71 | 89460.27 | 8201.7 | 1204.47 | 78965.66 | 1088.44 | 17.54 | 0.75 | [6 empty] | Вентилятор радиальный с электродвигателем на: одной оси, масса до 0,35 т
2 | ФЕР20-02-020-06 | Установка виброизолятора: номер 43 (виброопоры, прим.) |  | 10 шт |  | 0.4 | 3036.16 | 2786.88 | 2453.35 | 23.42 |  | 310.11 | 4.86 | 0.02 | [6 empty] | Установка виброизолятора: номер 43 (виброопоры, прим.)
3 * О | Галактика 03.2020г № 050801000103 | Вентилятор ВЦ5-4,5К № 4,5 с электродвигателем |  | 4: шт; 6: 1; 7: 143012.21; 8: 143012.21; Мат. 13: 0; Мат. 14: 0 | [6 empty] | Вентилятор ВЦ5-4,5К № 4,5 с электродвигателем
4 | ФЕРм37-01-002-04 | Монтаж сосудов и аппаратов без механизмов в помещении, масса сосудов и аппаратов: 0,5 т |  | шт |  | 1 | 17012.42 | 27755.08 | 17564.7 | 1474.1 |  | 8716.28 | 37.57 | 1.27 | [6 empty] | Монтаж сосудов и аппаратов без механизмов в помещении, масса сосудов и аппаратов: 0,5 т
5 * О | Галактика 05.2022г №050104000716 | Сепаратор |  | 4: шт; 6: 1; 7: 394084.76; 8: 394084.76; Мат. 13: 0; Мат. 14: 0 | [6 empty] | Сепаратор
6 | ФЕРм40-01-002-05 | Вертикальное перемещение сверх предусмотренного в ГЭСНм: 1 м, на высоту до 25 м (подъем сепаратора) |  | 10 т |  | 0.0585 | 34852.18 | 4678.29 | 4329.37 | 339.67 |  | 9.25 | 10.9 | 0.16 | [6 empty] | Вертикальное перемещение сверх предусмотренного в ГЭСНм: 1 м, на высоту до 25 м (подъем сепаратора)
7 | ФЕРм40-01-002-24 | Вертикальное перемещение свыше 25 м, добавлять на каждые следующие 5 м (подъем сепаратора) |  | 10 т |  | 0.0585 | 7153.67 | 942.98 | 839.21 | 101.98 |  | 1.79 | 1.91 | 0.06 | [6 empty] | Вертикальное перемещение свыше 25 м, добавлять на каждые следующие 5 м (подъем сепаратора)
Линия 5.4-800 С11 | [19 empty] | Линия 5.4-800 С11
8 | ФЕРм12-01-004-20 | Трубопровод в помещениях или на открытых площадках в пределах цехов, монтируемый из труб и готовых деталей, на номинальное давление не более 2,5 МПа, диаметр труб наружный: 820 мм |  | 100 м |  | 0.0662 | 306032.06 | 37164.2 | 22154.79 | 11286.41 |  | 3723 | 45.22 | 5.05 | [6 empty] | Трубопровод в помещениях или на открытых площадках в пределах цехов, монтируемый из труб и готовых деталей, на номинальное давление не более 2,5 МПа, диаметр труб наружный: 820 мм
9 | ФССЦ-23.5.01.08-0051 | Трубы стальные электросварные прямошовные и спиральношовные, класс прочности К38, наружный диаметр 820 мм, толщина стенки 10 мм |  | м |  | 4.8786 | 19905.08 | 97108.92 |  |  |  | 97108.92 | 0 | 0 | [6 empty] | Трубы стальные электросварные прямошовные и спиральношовные, класс прочности К38, наружный диаметр 820 мм, толщина стенки 10 мм
10 | ФССЦ-23.8.04.06-0005 | Отводы 90° с радиусом кривизны R=1 Ду на давление до 16 МПа, трубы бесшовные, номинальный диаметр 800 мм, наружный диаметр 820 мм, толщина стенки 12 мм |  | шт |  | 1 | 33531.27 | 33531.27 |  |  |  | 33531.27 | 0 | 0 | [6 empty] | Отводы 90° с радиусом кривизны R=1 Ду на давление до 16 МПа, трубы бесшовные, номинальный диаметр 800 мм, наружный диаметр 820 мм, толщина стенки 12 мм
11 | ФЕРм24-02-143-08 | Заслонка дроссельная поворотная, диаметр: 700 мм (Д-800мм) |  | шт |  | 1 | 7666.34 | 15309.6 | 10033.47 | 5075.9 |  | 200.23 | 20.96 | 2.52 | [6 empty] | Заслонка дроссельная поворотная, диаметр: 700 мм (Д-800мм)
12 * О | Галактика 07.2021г № 050104000148 | Заслонка дроссельная Ду-800мм (1.16.20-ТО 707/14.02.000 СБ) |  | 4: шт; 6: 1; 7: 130842.76; 8: 130842.76; Мат. 13: 0; Мат. 14: 0 | [6 empty] | Заслонка дроссельная Ду-800мм (1.16.20-ТО 707/14.02.000 СБ)
13 | ФЕР09-06-001-01 | Монтаж: конструкций дверей, люков, лазов для автокоптилок и пароварочных камер (люк Д-400мм, прим.) |  | т |  | 0.052 | 25496.61 | 3521.85 | 3311.19 | 183.93 |  | 26.73 | 7.62 | 0.12 | [6 empty] | Монтаж: конструкций дверей, люков, лазов для автокоптилок и пароварочных камер (люк Д-400мм, прим.)
14 * | Галактика 05.2022г № 050104000329 | Люк Ду-400 (1.16.20-ТО 679/14.02.000 СБ) |  | шт |  | 1 | 44253.16 | 44253.16 |  |  |  | 44253.16 | 0 | 0 | [6 empty] | Люк Ду-400 (1.16.20-ТО 679/14.02.000 СБ)
15 | ФЕРм39-01-006-33 | Зачистка механизированная поверхности сварного соединения и околошовной зоны трубопроводов из углеродистых и легированных сталей до шероховатости грубее Rz 20 мкм (V5) и не грубее Rz 40 мкм (V4) без снятия выпуклости (усиления) сварного шва, номинальный диаметр трубопровода: 800, толщина стенки до 10 мм |  | стык |  | 1 | 1119.12 | 2667.76 | 2662.1 |  |  | 5.66 | 5.43 | 0 | [6 empty] | Зачистка механизированная поверхности сварного соединения и околошовной зоны трубопроводов из углеродистых и легированных сталей до шероховатости грубее Rz 20 мкм (V5) и не грубее Rz 40 мкм (V4) без снятия выпуклости (усиления) сварного шва, номинальный диаметр трубопровода: 800, толщина стенки до 10 мм
16 | ФЕРм39-02-006-44 | Ультразвуковая дефектоскопия трубопровода одним преобразователем сварных соединений перлитного класса с двух сторон, прозвучивание поперечное, номинальный диаметр трубопровода: свыше 700 до 900, толщина стенки до 14 мм |  | стык |  | 1 | 1799.14 | 4055.19 | 3839.07 | 63.85 |  | 152.27 | 6.99 | 0 | [6 empty] | Ультразвуковая дефектоскопия трубопровода одним преобразователем сварных соединений перлитного класса с двух сторон, прозвучивание поперечное, номинальный диаметр трубопровода: свыше 700 до 900, толщина стенки до 14 мм
Линия 5.4-500 С12 | [19 empty] | Линия 5.4-500 С12
17 | ФЕРм12-01-004-18 | Трубопровод в помещениях или на открытых площадках в пределах цехов, монтируемый из труб и готовых деталей, на номинальное давление не более 2,5 МПа, диаметр труб наружный: 530 мм |  | 100 м |  | 0.12 | 270586.82 | 61164.03 | 38243.02 | 18113.45 |  | 4807.56 | 78.06 | 7.97 | [6 empty] | Трубопровод в помещениях или на открытых площадках в пределах цехов, монтируемый из труб и готовых деталей, на номинальное давление не более 2,5 МПа, диаметр труб наружный: 530 мм
18 | ФССЦ-23.5.01.08-0027 | Трубы стальные электросварные прямошовные и спиральношовные, класс прочности К38, наружный диаметр 530 мм, толщина стенки 10 мм |  | м |  | 11.2 | 12584.51 | 140946.51 |  |  |  | 140946.51 | 0 | 0 | [6 empty] | Трубы стальные электросварные прямошовные и спиральношовные, класс прочности К38, наружный диаметр 530 мм, толщина стенки 10 мм
19 | ФССЦ-23.8.04.06-0043 | Отводы 90° с радиусом кривизны R=1 Ду на давление до 16 МПа, номинальный диаметр 500 мм, наружный диаметр 530 мм, толщина стенки 12 мм |  | шт |  | 1 | 22781.88 | 22781.88 |  |  |  | 22781.88 | 0 | 0 | [6 empty] | Отводы 90° с радиусом кривизны R=1 Ду на давление до 16 МПа, номинальный диаметр 500 мм, наружный диаметр 530 мм, толщина стенки 12 мм
20 | ФССЦ-23.8.03.11-0140 | Фланцы стальные плоские приварные с соединительным выступом, марка стали ВСт3сп2, ВСт3сп3, номинальное давление 1 МПа, номинальный диаметр 500 мм |  | шт |  | 1 | 2580.12 | 2580.12 |  |  |  | 2580.12 | 0 | 0 | [6 empty] | Фланцы стальные плоские приварные с соединительным выступом, марка стали ВСт3сп2, ВСт3сп3, номинальное давление 1 МПа, номинальный диаметр 500 мм
21 | ОЕР5р-07-01-09 | Установка и снятие заглушек на условное давление до 2,5 МПа: диаметр условного прохода 500 мм (установка) |  | 1 соединение |  | 1 | 1802.36 | 3784.96 | 3784.96 |  |  |  | 7.37 | 0 | [6 empty] | Установка и снятие заглушек на условное давление до 2,5 МПа: диаметр условного прохода 500 мм (установка)
22 * | Калькуляция РСМУ № 32082001634 | Заглушка Ду500 Ру10 ст20 СТП 06-01-08-01-79 (запчасти и материалы собственного пр-ва) |  | шт |  | 1 | 12093.56 | 12093.56 |  |  |  | 12093.56 | 0 | 0 | [6 empty] | Заглушка Ду500 Ру10 ст20 СТП 06-01-08-01-79 (запчасти и материалы собственного пр-ва)
23 | ФЕР09-06-001-01 | Монтаж: конструкций дверей, люков, лазов для автокоптилок и пароварочных камер (люк Д-400мм, прим.) |  | т |  | 0.156 | 25496.61 | 10565.61 | 9933.58 | 551.82 |  | 80.21 | 22.87 | 0.37 | [6 empty] | Монтаж: конструкций дверей, люков, лазов для автокоптилок и пароварочных камер (люк Д-400мм, прим.)
24 * | Галактика 05.2022г № 050104000329 | Люк Ду-400 (1.16.20-ТО 679/14.02.000 СБ) |  | шт |  | 3 | 44253.16 | 132759.48 |  |  |  | 132759.48 | 0 | 0 | [6 empty] | Люк Ду-400 (1.16.20-ТО 679/14.02.000 СБ)
25 | ФЕРм24-02-143-07 | Заслонка дроссельная поворотная, диаметр: 500 мм |  | шт |  | 1 | 5991.82 | 12147.76 | 8324.06 | 3690.9 |  | 132.8 | 17.39 | 1.82 | [6 empty] | Заслонка дроссельная поворотная, диаметр: 500 мм
26 * О | Галактика 07.2021г № 050104000149 | Заслонка дроссельная Ду-500мм (1.16.20-ТО 707/14.03.000 СБ) |  | 4: шт; 6: 1; 7: 76324.95; 8: 76324.95; Мат. 13: 0; Мат. 14: 0 | [6 empty] | Заслонка дроссельная Ду-500мм (1.16.20-ТО 707/14.03.000 СБ)
27 | ФЕР09-03-039-04 | Монтаж опорных конструкций: подвесок и хомутов для крепления трубопроводов внутри зданий и сооружений (подвески 4100-ТО 9ПР/11.01.000-22 СБ) |  | т |  | 0.0596 | 32546.27 | 5061.36 | 4856.14 | 65.34 |  | 139.88 | 10.63 | 0.04 | [6 empty] | Монтаж опорных конструкций: подвесок и хомутов для крепления трубопроводов внутри зданий и сооружений (подвески 4100-ТО 9ПР/11.01.000-22 СБ)
28 * | ФССЦ-07.2.07.11-0003 | Опоры скользящие и катковые, крепежные детали, хомуты (подвески. прим.) |  | т |  | 0.0596 | 234424.72 | 13971.71 |  |  |  | 13971.71 | 0 | 0 | [6 empty] | Опоры скользящие и катковые, крепежные детали, хомуты (подвески. прим.)
29 * | Калькуляция РСМУ № 32082001629 | Опора 530-ВП-А1 (запчасти и материалы собственного пр-ва) |  | шт |  | 1 | 1969.86 | 1969.86 |  |  |  | 1969.86 | 0 | 0 | [6 empty] | Опора 530-ВП-А1 (запчасти и материалы собственного пр-ва)
30 | ФЕРм39-01-006-09 | Зачистка механизированная поверхности сварного соединения и околошовной зоны трубопроводов из углеродистых и легированных сталей до шероховатости грубее Rz 20 мкм (V5) и не грубее Rz 40 мкм (V4) без снятия выпуклости (усиления) сварного шва, номинальный диаметр трубопровода: 500, толщина стенки до 10 мм |  | стык |  | 1 | 703.44 | 1676.87 | 1673.32 |  |  | 3.55 | 3.42 | 0 | [6 empty] | Зачистка механизированная поверхности сварного соединения и околошовной зоны трубопроводов из углеродистых и легированных сталей до шероховатости грубее Rz 20 мкм (V5) и не грубее Rz 40 мкм (V4) без снятия выпуклости (усиления) сварного шва, номинальный диаметр трубопровода: 500, толщина стенки до 10 мм
31 | ФЕРм39-02-006-39 | Ультразвуковая дефектоскопия трубопровода одним преобразователем сварных соединений перлитного класса с двух сторон, прозвучивание поперечное, номинальный диаметр трубопровода: свыше 500 до 700, толщина стенки от 8 до 14 мм |  | стык |  | 1 | 1511.39 | 3416.35 | 3241.88 | 53.46 |  | 121.01 | 5.9 | 0 | [6 empty] | Ультразвуковая дефектоскопия трубопровода одним преобразователем сварных соединений перлитного класса с двух сторон, прозвучивание поперечное, номинальный диаметр трубопровода: свыше 500 до 700, толщина стенки от 8 до 14 мм
Линия 5.4-300 С12 | [19 empty] | Линия 5.4-300 С12
32 | ОЕР5р-09-01-10 | Изготовление и врезка штуцеров в трубопроводы из углеродистой стали на ру до 4,0 мпа диаметр штуцера 300 мм (в Д-500мм) |  | 1 штуцер |  | 1 | 4469.57 | 8047.24 | 5556.05 | 2002.09 |  | 489.1 | 8.85 | 1.2 | [6 empty] | Изготовление и врезка штуцеров в трубопроводы из углеродистой стали на ру до 4,0 мпа диаметр штуцера 300 мм (в Д-500мм)
33 | ФЕРм12-01-004-15 | Трубопровод в помещениях или на открытых площадках в пределах цехов, монтируемый из труб и готовых деталей, на номинальное давление не более 2,5 МПа, диаметр труб наружный: 325 мм |  | 100 м |  | 0.0508 | 227760.18 | 21933.69 | 13832.6 | 6509.27 |  | 1591.82 | 28.23 | 2.83 | [6 empty] | Трубопровод в помещениях или на открытых площадках в пределах цехов, монтируемый из труб и готовых деталей, на номинальное давление не более 2,5 МПа, диаметр труб наружный: 325 мм
34 | ФССЦ-23.5.02.02-0102 | Трубы стальные электросварные прямошовные со снятой фаской из стали марок БСт2кп-БСт4кп и БСт2пс-БСт4пс, наружный диаметр 325 мм, толщина стенки 8 мм |  | м |  | 4.152 | 4463.41 | 18532.08 |  |  |  | 18532.08 | 0 | 0 | [6 empty] | Трубы стальные электросварные прямошовные со снятой фаской из стали марок БСт2кп-БСт4кп и БСт2пс-БСт4пс, наружный диаметр 325 мм, толщина стенки 8 мм
35 | ФССЦ-23.8.04.06-0109 | Отвод крутоизогнутый, радиус кривизны 1,5 мм, номинальное давление до 16 МПа, номинальный диаметр 300 мм, наружный диаметр 325 мм, толщина стенки 10 мм |  | шт |  | 1 | 5812.09 | 5812.09 |  |  |  | 5812.09 | 0 | 0 | [6 empty] | Отвод крутоизогнутый, радиус кривизны 1,5 мм, номинальное давление до 16 МПа, номинальный диаметр 300 мм, наружный диаметр 325 мм, толщина стенки 10 мм
36 | ФССЦ-23.8.04.06-0109 | Отвод крутоизогнутый, радиус кривизны 1,5 мм, номинальное давление до 16 МПа, номинальный диаметр 300 мм, наружный диаметр 325 мм, толщина стенки 10 мм (П 45-325х10) |  | шт |  | 1 | 5812.09 | 5812.09 |  |  |  | 5812.09 | 0 | 0 | [6 empty] | Отвод крутоизогнутый, радиус кривизны 1,5 мм, номинальное давление до 16 МПа, номинальный диаметр 300 мм, наружный диаметр 325 мм, толщина стенки 10 мм (П 45-325х10)
37 | ЕРм12-19-007-52 | Фасонные детали из углеродистой и низколегированной стали технологического трубопровода, на условное давление не более 2,5 МПа. Фланец, диаметр наружный, мм: 325 |  | 10 шт. |  | 0.2 | 24021.49 | 9980.25 | 7438.68 | 2384.47 |  | 157.1 | 15.18 | 1.23 | [6 empty] | Фасонные детали из углеродистой и низколегированной стали технологического трубопровода, на условное давление не более 2,5 МПа. Фланец, диаметр наружный, мм: 325
38 | ФССЦ-23.8.03.11-0136 | Фланцы стальные плоские приварные с соединительным выступом, марка стали ВСт3сп2, ВСт3сп3, номинальное давление 1 МПа, номинальный диаметр 300 мм |  | шт |  | 2 | 1387.52 | 2775.04 |  |  |  | 2775.04 | 0 | 0 | [6 empty] | Фланцы стальные плоские приварные с соединительным выступом, марка стали ВСт3сп2, ВСт3сп3, номинальное давление 1 МПа, номинальный диаметр 300 мм
39 | ОЕР5р-07-01-07 | Установка и снятие заглушек на условное давление до 2,5 МПа: диаметр условного прохода 300 мм |  | 1 соединение |  | 1 | 1193.01 | 2505.32 | 2505.32 |  |  |  | 4.88 | 0 | [6 empty] | Установка и снятие заглушек на условное давление до 2,5 МПа: диаметр условного прохода 300 мм
40 * | Калькуляция РСМУ № 32082001632 | Заглушка Ду300 Ру10 ст20 СТП 06-01-08-01-79 (материалы и запчасти собственного пр-во) |  | шт |  | 1 | 8963.76 | 8963.76 |  |  |  | 8963.76 | 0 | 0 | [6 empty] | Заглушка Ду300 Ру10 ст20 СТП 06-01-08-01-79 (материалы и запчасти собственного пр-во)
41 | ФЕР09-06-001-01 | Монтаж: конструкций дверей, люков, лазов для автокоптилок и пароварочных камер (прим., люк для чистки 420х320мм) |  | т |  | 0.0834 | 25496.61 | 5648.53 | 5310.64 | 295.01 |  | 42.88 | 12.22 | 0.2 | [6 empty] | Монтаж: конструкций дверей, люков, лазов для автокоптилок и пароварочных камер (прим., люк для чистки 420х320мм)
42 * | Галактика 07.2021г № 050104001954 | Люк для чистки 420х320 (1.16.20-ТО 374/18.05.000 СБ) |  | шт |  | 3 | 8528.92 | 25586.76 |  |  |  | 25586.76 | 0 | 0 | [6 empty] | Люк для чистки 420х320 (1.16.20-ТО 374/18.05.000 СБ)
43 | ФЕР09-03-039-04 | Монтаж опорных конструкций: подвесок и хомутов для крепления трубопроводов внутри зданий и сооружений (подвески 4100-ТО 9ПР/11.01.000-14 СБ) |  | т |  | 0.018 | 32546.27 | 1528.61 | 1466.62 | 19.73 |  | 42.26 | 3.21 | 0.01 | [6 empty] | Монтаж опорных конструкций: подвесок и хомутов для крепления трубопроводов внутри зданий и сооружений (подвески 4100-ТО 9ПР/11.01.000-14 СБ)
44 * | ФССЦ-07.2.07.11-0003 | Опоры скользящие и катковые, крепежные детали, хомуты (подвески. прим.) |  | т |  | 0.018 | 234424.72 | 4219.64 |  |  |  | 4219.64 | 0 | 0 | [6 empty] | Опоры скользящие и катковые, крепежные детали, хомуты (подвески. прим.)
45 | ФЕРм39-01-005-45 | Зачистка механизированная поверхности сварного соединения и околошовной зоны трубопроводов из углеродистых и легированных сталей до шероховатости грубее Rz 20 мкм (V5) и не грубее Rz 40 мкм (V4) без снятия выпуклости (усиления) сварного шва, номинальный диаметр трубопровода: 300, толщина стенки до 10 мм |  | стык |  | 1 | 415.68 | 990.89 | 988.78 |  |  | 2.11 | 2.02 | 0 | [6 empty] | Зачистка механизированная поверхности сварного соединения и околошовной зоны трубопроводов из углеродистых и легированных сталей до шероховатости грубее Rz 20 мкм (V5) и не грубее Rz 40 мкм (V4) без снятия выпуклости (усиления) сварного шва, номинальный диаметр трубопровода: 300, толщина стенки до 10 мм
46 | ФЕРм39-02-006-14 | Ультразвуковая дефектоскопия трубопровода одним преобразователем сварных соединений перлитного класса с двух сторон, прозвучивание поперечное, номинальный диаметр трубопровода: свыше 200 до 300, толщина стенки до 8 мм |  | стык |  | 1 | 528.31 | 1179.84 | 1109.07 | 17.82 |  | 52.95 | 2.02 | 0 | [6 empty] | Ультразвуковая дефектоскопия трубопровода одним преобразователем сварных соединений перлитного класса с двух сторон, прозвучивание поперечное, номинальный диаметр трубопровода: свыше 200 до 300, толщина стенки до 8 мм
Линия 5.4-300 С12 (вид Г на л. ТХ 3) | [19 empty] | Линия 5.4-300 С12 (вид Г на л. ТХ 3)
47 | ФЕРм12-01-004-15 | Трубопровод в помещениях или на открытых площадках в пределах цехов, монтируемый из труб и готовых деталей, на номинальное давление не более 2,5 МПа, диаметр труб наружный: 325 мм |  | 100 м |  | 0.0191 | 227760.18 | 8246.73 | 5200.84 | 2447.39 |  | 598.5 | 10.62 | 1.07 | [6 empty] | Трубопровод в помещениях или на открытых площадках в пределах цехов, монтируемый из труб и готовых деталей, на номинальное давление не более 2,5 МПа, диаметр труб наружный: 325 мм
48 | ФССЦ-23.5.02.02-0102 | Трубы стальные электросварные прямошовные со снятой фаской из стали марок БСт2кп-БСт4кп и БСт2пс-БСт4пс, наружный диаметр 325 мм, толщина стенки 8 мм |  | м |  | 1.2 | 4463.41 | 5356.09 |  |  |  | 5356.09 | 0 | 0 | [6 empty] | Трубы стальные электросварные прямошовные со снятой фаской из стали марок БСт2кп-БСт4кп и БСт2пс-БСт4пс, наружный диаметр 325 мм, толщина стенки 8 мм
49 | ФССЦ-23.8.04.06-0109 | Отвод крутоизогнутый, радиус кривизны 1,5 мм, номинальное давление до 16 МПа, номинальный диаметр 300 мм, наружный диаметр 325 мм, толщина стенки 10 мм (П 45-325х10) |  | шт |  | 1 | 5812.09 | 5812.09 |  |  |  | 5812.09 | 0 | 0 | [6 empty] | Отвод крутоизогнутый, радиус кривизны 1,5 мм, номинальное давление до 16 МПа, номинальный диаметр 300 мм, наружный диаметр 325 мм, толщина стенки 10 мм (П 45-325х10)
50 | ФССЦ-23.8.04.08-0138 | Переходы концентрические, номинальное давление 16 МПа, наружный диаметр и толщина стенки 426х12-325х10 мм (426х12-325х12 мм) |  | шт |  | 1 | 2147.4 | 2147.4 |  |  |  | 2147.4 | 0 | 0 | [6 empty] | Переходы концентрические, номинальное давление 16 МПа, наружный диаметр и толщина стенки 426х12-325х10 мм (426х12-325х12 мм)
51 | ОЕР5р-07-01-08 | Установка и снятие заглушек на условное давление до 2,5 МПа: диаметр условного прохода 400 мм (установка) |  | 1 соединение |  | 1 | 1600.47 | 3360.98 | 3360.98 |  |  |  | 6.54 | 0 | [6 empty] | Установка и снятие заглушек на условное давление до 2,5 МПа: диаметр условного прохода 400 мм (установка)
52 * | Калькуляция РСМУ № 32082001633 | Заглушка Ду400 Ру10 ст20 СТП 06-01-08-01-79 (запчасти и материалы собственного пр-ва) |  | шт |  | 1 | 10950.19 | 10950.19 |  |  |  | 10950.19 | 0 | 0 | [6 empty] | Заглушка Ду400 Ру10 ст20 СТП 06-01-08-01-79 (запчасти и материалы собственного пр-ва)
53 | ФЕР09-06-001-01 | Монтаж: конструкций дверей, люков, лазов для автокоптилок и пароварочных камер (прим., люк для чистки 420х320мм) |  | т |  | 0.0278 | 25496.61 | 1882.83 | 1770.21 | 98.34 |  | 14.28 | 4.07 | 0.07 | [6 empty] | Монтаж: конструкций дверей, люков, лазов для автокоптилок и пароварочных камер (прим., люк для чистки 420х320мм)
54 * | Галактика 07.2021г № 050104001954 | Люк для чистки 420х320 (1.16.20-ТО 374/18.05.000 СБ) |  | шт |  | 1 | 8528.92 | 8528.92 |  |  |  | 8528.92 | 0 | 0 | [6 empty] | Люк для чистки 420х320 (1.16.20-ТО 374/18.05.000 СБ)
55 | ФЕР09-03-039-04 | Монтаж опорных конструкций: подвесок и хомутов для крепления трубопроводов внутри зданий и сооружений (подвески 4100-ТО 9ПР/11.01.000-14 СБ) |  | т |  | 0.009 | 32546.27 | 764.3 | 733.31 | 9.86 |  | 21.13 | 1.61 | 0.01 | [6 empty] | Монтаж опорных конструкций: подвесок и хомутов для крепления трубопроводов внутри зданий и сооружений (подвески 4100-ТО 9ПР/11.01.000-14 СБ)
56 * | ФССЦ-07.2.07.11-0003 | Опоры скользящие и катковые, крепежные детали, хомуты (подвески. прим.) |  | т |  | 0.009 | 234424.72 | 2109.82 |  |  |  | 2109.82 | 0 | 0 | [6 empty] | Опоры скользящие и катковые, крепежные детали, хомуты (подвески. прим.)
57 | ФЕРм39-01-005-45 | Зачистка механизированная поверхности сварного соединения и околошовной зоны трубопроводов из углеродистых и легированных сталей до шероховатости грубее Rz 20 мкм (V5) и не грубее Rz 40 мкм (V4) без снятия выпуклости (усиления) сварного шва, номинальный диаметр трубопровода: 300, толщина стенки до 10 мм |  | стык |  | 1 | 415.68 | 990.89 | 988.78 |  |  | 2.11 | 2.02 | 0 | [6 empty] | Зачистка механизированная поверхности сварного соединения и околошовной зоны трубопроводов из углеродистых и легированных сталей до шероховатости грубее Rz 20 мкм (V5) и не грубее Rz 40 мкм (V4) без снятия выпуклости (усиления) сварного шва, номинальный диаметр трубопровода: 300, толщина стенки до 10 мм
58 | ФЕРм39-02-006-14 | Ультразвуковая дефектоскопия трубопровода одним преобразователем сварных соединений перлитного класса с двух сторон, прозвучивание поперечное, номинальный диаметр трубопровода: свыше 200 до 300, толщина стенки до 8 мм |  | стык |  | 1 | 528.31 | 1179.84 | 1109.07 | 17.82 |  | 52.95 | 2.02 | 0 | [6 empty] | Ультразвуковая дефектоскопия трубопровода одним преобразователем сварных соединений перлитного класса с двух сторон, прозвучивание поперечное, номинальный диаметр трубопровода: свыше 200 до 300, толщина стенки до 8 мм
Линия 5.0-400 С12 | [19 empty] | Линия 5.0-400 С12
59 | ОЕР5р-09-01-12 | Изготовление и врезка штуцеров в трубопроводы из углеродистой стали на ру до 4,0 мпа диаметр штуцера 400 мм |  | 1 штуцер |  | 1 | 5450.44 | 10028.79 | 7439.45 | 2044.5 |  | 544.84 | 11.85 | 1.2 | [6 empty] | Изготовление и врезка штуцеров в трубопроводы из углеродистой стали на ру до 4,0 мпа диаметр штуцера 400 мм
60 | ФЕРм12-01-004-17 | Трубопровод в помещениях или на открытых площадках в пределах цехов, монтируемый из труб и готовых деталей, на номинальное давление не более 2,5 МПа, диаметр труб наружный: 426 мм |  | 100 м |  | 0.2027 | 257624.03 | 98483.78 | 61669.54 | 29189.3 |  | 7624.94 | 125.88 | 12.84 | [6 empty] | Трубопровод в помещениях или на открытых площадках в пределах цехов, монтируемый из труб и готовых деталей, на номинальное давление не более 2,5 МПа, диаметр труб наружный: 426 мм
61 | ФССЦ-23.5.01.08-0017 | Трубы стальные электросварные прямошовные и спиральношовные, класс прочности К38, наружный диаметр 426 мм, толщина стенки 9 мм |  | м |  | 17.23 | 6131.54 | 105646.43 |  |  |  | 105646.43 | 0 | 0 | [6 empty] | Трубы стальные электросварные прямошовные и спиральношовные, класс прочности К38, наружный диаметр 426 мм, толщина стенки 9 мм
62 | ФССЦ-23.8.04.06-0118 | Отвод крутоизогнутый, радиус кривизны 1,5 мм, номинальное давление до 16 МПа, номинальный диаметр 400 мм, наружный диаметр 426 мм, толщина стенки 10 мм |  | шт |  | 3 | 10534.05 | 31602.15 |  |  |  | 31602.15 | 0 | 0 | [6 empty] | Отвод крутоизогнутый, радиус кривизны 1,5 мм, номинальное давление до 16 МПа, номинальный диаметр 400 мм, наружный диаметр 426 мм, толщина стенки 10 мм
63 * | Галактика 07.2021г № 050104001721 | Переход Д-272/426х8мм (1.17.20 ТО 450/17.04.000СБ) |  | шт |  | 1 | 30628.21 | 30628.21 |  |  |  | 30628.21 | 0 | 0 | [6 empty] | Переход Д-272/426х8мм (1.17.20 ТО 450/17.04.000СБ)
64 * | Галактика 07.2021г № 050104001722 | Переход Д-426х8/220х198мм (1.17.20 ТО 450/17.05.000СБ) |  | шт |  | 1 | 36845.97 | 36845.97 |  |  |  | 36845.97 | 0 | 0 | [6 empty] | Переход Д-426х8/220х198мм (1.17.20 ТО 450/17.05.000СБ)
65 | ФЕР09-06-001-01 | Монтаж: конструкций дверей, люков, лазов для автокоптилок и пароварочных камер (прим., люк для чистки 1.17.20-ТО 37/16.04.000 СБ) |  | т |  | 0.02365 | 25496.61 | 1601.79 | 1505.96 | 83.67 |  | 12.16 | 3.47 | 0.06 | [6 empty] | Монтаж: конструкций дверей, люков, лазов для автокоптилок и пароварочных камер (прим., люк для чистки 1.17.20-ТО 37/16.04.000 СБ)
66 * | Галактика 05.2022г № 431701010746 | Люк для чистки (1.17.20-ТО 37/16.04.000 СБ) |  | шт |  | 1 | 57391.64 | 57391.64 |  |  |  | 57391.64 | 0 | 0 | [6 empty] | Люк для чистки (1.17.20-ТО 37/16.04.000 СБ)
67 | ФЕР09-06-001-01 | Монтаж: конструкций дверей, люков, лазов для автокоптилок и пароварочных камер (прим., люк Д-400мм 1.16.20-ТО 1042/15.11.000 СБ) |  | т |  | 0.051 | 25496.61 | 3454.15 | 3247.52 | 180.4 |  | 26.23 | 7.48 | 0.12 | [6 empty] | Монтаж: конструкций дверей, люков, лазов для автокоптилок и пароварочных камер (прим., люк Д-400мм 1.16.20-ТО 1042/15.11.000 СБ)
68 * | Галактика 05.2022г № 050104001330 | Люк Д-400мм (люк 1.16.20-ТО 1042/15.11.000 СБ) |  | шт |  | 1 | 57391.64 | 57391.64 |  |  |  | 57391.64 | 0 | 0 | [6 empty] | Люк Д-400мм (люк 1.16.20-ТО 1042/15.11.000 СБ)
69 | ФЕР20-02-009-04 | Установка зонтов над шахтами из листовой стали круглого сечения диаметром: 400 мм |  | шт |  | 1 | 219.38 | 535.75 | 475.77 | 28.16 |  | 31.82 | 1.02 | 0.02 | [6 empty] | Установка зонтов над шахтами из листовой стали круглого сечения диаметром: 400 мм
70 * | Галактика 07.2021г № 050104001241 | Зонт (1.16.20-ТО 1042/15.10.000 СБ) |  | шт |  | 1 | 6498.22 | 6498.22 |  |  |  | 6498.22 | 0 | 0 | [6 empty] | Зонт (1.16.20-ТО 1042/15.10.000 СБ)
71 | ФЕР09-03-039-04 | Монтаж опорных конструкций: подвесок и хомутов для крепления трубопроводов внутри зданий и сооружений (подвески 4100-ТО 9ПР/11.01.000-18 СБ, хомут для заземления 0104-ТО 231/12.08.000-03 СБ) |  | т |  | 0.0166 | 32546.27 | 1409.69 | 1352.55 | 18.19 |  | 38.95 | 2.96 | 0.01 | [6 empty] | Монтаж опорных конструкций: подвесок и хомутов для крепления трубопроводов внутри зданий и сооружений (подвески 4100-ТО 9ПР/11.01.000-18 СБ, хомут для заземления 0104-ТО 231/12.08.000-03 СБ)
72 * | ФССЦ-07.2.07.11-0003 | Опоры скользящие и катковые, крепежные детали, хомуты (подвески, хомут для заземления, прим.) |  | т |  | 0.0166 | 234424.72 | 3891.45 |  |  |  | 3891.45 | 0 | 0 | [6 empty] | Опоры скользящие и катковые, крепежные детали, хомуты (подвески, хомут для заземления, прим.)
73 * | ФССЦ-07.2.07.11-0003 | Опоры скользящие и катковые, крепежные детали, хомуты (опоры) |  | т |  | 0.0521 | 234424.72 | 12213.53 |  |  |  | 12213.53 | 0 | 0 | [6 empty] | Опоры скользящие и катковые, крепежные детали, хомуты (опоры)
74 * | Калькуляция РСМУ № 32082001628 | Опора 426-ВП-А1 (запчасти и материалы собственного производства) |  | шт |  | 2 | 1622.23 | 3244.46 |  |  |  | 3244.46 | 0 | 0 | [6 empty] | Опора 426-ВП-А1 (запчасти и материалы собственного производства)
75 * | Калькуляция РСМУ № 32082001628 | Опора 426-КП-А12 (запчасти и материалы собственного производства) |  | шт |  | 1 | 926.97 | 926.97 |  |  |  | 926.97 | 0 | 0 | [6 empty] | Опора 426-КП-А12 (запчасти и материалы собственного производства)
76 * | Калькуляция РСМУ № 32082001631 | Опора 426-ТО-А1 (запчасти и материалы собственного производства) |  | шт |  | 1 | 5896.24 | 5896.24 |  |  |  | 5896.24 | 0 | 0 | [6 empty] | Опора 426-ТО-А1 (запчасти и материалы собственного производства)
77 | ФЕРм39-01-005-59 | Зачистка механизированная поверхности сварного соединения и околошовной зоны трубопроводов из углеродистых и легированных сталей до шероховатости грубее Rz 20 мкм (V5) и не грубее Rz 40 мкм (V4) без снятия выпуклости (усиления) сварного шва, номинальный диаметр трубопровода: 400, толщина стенки до 10 мм |  | стык |  | 1 | 543.61 | 1295.81 | 1293.02 |  |  | 2.79 | 2.64 | 0 | [6 empty] | Зачистка механизированная поверхности сварного соединения и околошовной зоны трубопроводов из углеродистых и легированных сталей до шероховатости грубее Rz 20 мкм (V5) и не грубее Rz 40 мкм (V4) без снятия выпуклости (усиления) сварного шва, номинальный диаметр трубопровода: 400, толщина стенки до 10 мм
78 | ФЕРм39-02-006-27 | Ультразвуковая дефектоскопия трубопровода одним преобразователем сварных соединений перлитного класса с двух сторон, прозвучивание поперечное, номинальный диаметр трубопровода: свыше 350 до 450, толщина стенки от 8 до 14 мм |  | стык |  | 1 | 1032.56 | 2336.14 | 2218.13 | 37.12 |  | 80.89 | 4.04 | 0 | [6 empty] | Ультразвуковая дефектоскопия трубопровода одним преобразователем сварных соединений перлитного класса с двух сторон, прозвучивание поперечное, номинальный диаметр трубопровода: свыше 350 до 450, толщина стенки от 8 до 14 мм
Изделия, изготавливаемые по черт. СБ | [19 empty] | Изделия, изготавливаемые по черт. СБ
Газоход Д-600 (черт. 1.16.20-ТО 544/21.01.000 СБ) | [19 empty] | Газоход Д-600 (черт. 1.16.20-ТО 544/21.01.000 СБ)
79 | ФЕР09-06-024-05 | Монтаж: рекуператоров, экранов, коробок, загрузочных и разгрузочных камер вращающихся печей и сушил из листовой стали (газоход с газовой коробкой, прим.) |  | т |  | 2.047 | 24980.07 | 120101.95 | 89345.6 | 25000.26 |  | 5756.09 | 182.37 | 9.45 | [6 empty] | Монтаж: рекуператоров, экранов, коробок, загрузочных и разгрузочных камер вращающихся печей и сушил из листовой стали (газоход с газовой коробкой, прим.)
80 * | Галактика 07.2021г № 050104000113 | Газоход Д-600 с газовой коробкой (прим. по пр.1.16.20-ТО 707/14.01.000) |  | шт |  | 1 | 607957.81 | 607957.81 |  |  |  | 607957.81 | 0 | 0 | [6 empty] | Газоход Д-600 с газовой коробкой (прим. по пр.1.16.20-ТО 707/14.01.000)
81 | ФЕР09-03-039-01 | Монтаж опорных конструкций: для крепления трубопроводов внутри зданий и сооружений массой до 0,1 т (прим. подставка, черт 1.16.20-ТО 1042/15.01.200) |  | т |  | 0.053 | 26869.75 | 3565.53 | 3216.91 | 195.03 |  | 153.59 | 6.96 | 0.03 | [6 empty] | Монтаж опорных конструкций: для крепления трубопроводов внутри зданий и сооружений массой до 0,1 т (прим. подставка, черт 1.16.20-ТО 1042/15.01.200)
82 * | ФССЦ-07.2.07.04-0011 | Конструкции сварные индивидуальные прочие, масса сборочной единицы до 0,1 т (стоимость с изготовлением м/к подставки, прим.) |  | т |  | 0.053 | 265542.42 | 14073.75 |  |  |  | 14073.75 | 0 | 0 | [6 empty] | Конструкции сварные индивидуальные прочие, масса сборочной единицы до 0,1 т (стоимость с изготовлением м/к подставки, прим.)
Врезка отводов в крышку печи (1.16.20-ТО 544/21.04.000 СБ) | [19 empty] | Врезка отводов в крышку печи (1.16.20-ТО 544/21.04.000 СБ)
83 | ФЕР09-05-007-03 | Вырезка отверстий в металлоконструкциях при толщине стали: от 10 до 20 мм |  | 100 м |  | 0.02 | 13660.21 | 622.53 | 547.91 | 1.45 |  | 73.17 | 1.12 | 0 | [6 empty] | Вырезка отверстий в металлоконструкциях при толщине стали: от 10 до 20 мм
84 | ЕРм12-19-007-15 | Фасонные детали из углеродистой и низколегированной стали технологического трубопровода, на условное давление не более 2,5 МПа. Отвод, диаметр наружный, мм: 325 |  | 10 шт. |  | 0.2 | 27201.39 | 10775.96 | 6951.89 | 3629.06 |  | 195.01 | 14.19 | 1.92 | [6 empty] | Фасонные детали из углеродистой и низколегированной стали технологического трубопровода, на условное давление не более 2,5 МПа. Отвод, диаметр наружный, мм: 325
85 | ФССЦ-23.8.04.06-0109 | Отвод крутоизогнутый, радиус кривизны 1,5 мм, номинальное давление до 16 МПа, номинальный диаметр 300 мм, наружный диаметр 325 мм, толщина стенки 10 мм (П 60-325х10) |  | шт |  | 1 | 5812.09 | 5812.09 |  |  |  | 5812.09 | 0 | 0 | [6 empty] | Отвод крутоизогнутый, радиус кривизны 1,5 мм, номинальное давление до 16 МПа, номинальный диаметр 300 мм, наружный диаметр 325 мм, толщина стенки 10 мм (П 60-325х10)
86 | ФССЦ-23.8.04.06-0109 | Отвод крутоизогнутый, радиус кривизны 1,5 мм, номинальное давление до 16 МПа, номинальный диаметр 300 мм, наружный диаметр 325 мм, толщина стенки 10 мм (П 45-325х10) |  | шт |  | 1 | 5812.09 | 5812.09 |  |  |  | 5812.09 | 0 | 0 | [6 empty] | Отвод крутоизогнутый, радиус кривизны 1,5 мм, номинальное давление до 16 МПа, номинальный диаметр 300 мм, наружный диаметр 325 мм, толщина стенки 10 мм (П 45-325х10)
Узел установки исполнительного механизма на дроссельной заслонке Ду-800 (черт. 1.16.20-ТО544/21.02.000 СБ) | [19 empty] | Узел установки исполнительного механизма на дроссельной заслонке Ду-800 (черт. 1.16.20-ТО544/21.02.000 СБ)
87 | ФЕРм11-05-002-01 | Узел сочленения для исполнительных механизмов, масса исполнительных механизмов: до 20 кг |  | шт |  | 1 | 781.84 | 1524.08 | 889.9 | 630.94 |  | 3.24 | 1.82 | 1.29 | [6 empty] | Узел сочленения для исполнительных механизмов, масса исполнительных механизмов: до 20 кг
88 * | ФССЦ-07.2.07.04-0011 | Конструкции сварные индивидуальные прочие, масса сборочной единицы до 0,1 т (стоимость с изготовлением м/к деталей, прим.) |  | т |  | 0.0112 | 265542.42 | 2974.08 |  |  |  | 2974.08 | 0 | 0 | [6 empty] | Конструкции сварные индивидуальные прочие, масса сборочной единицы до 0,1 т (стоимость с изготовлением м/к деталей, прим.)
89 | ФЕР09-03-039-01 | Монтаж опорных конструкций: для крепления трубопроводов внутри зданий и сооружений массой до 0,1 т (опора, прим.) |  | т |  | 0.0294 | 26869.75 | 1977.86 | 1784.47 | 108.19 |  | 85.2 | 3.86 | 0.02 | [6 empty] | Монтаж опорных конструкций: для крепления трубопроводов внутри зданий и сооружений массой до 0,1 т (опора, прим.)
90 * | ФССЦ-07.2.07.04-0011 | Конструкции сварные индивидуальные прочие, масса сборочной единицы до 0,1 т(стоимость с изготовлением м/к опоры) |  | т |  | 0.0294 | 265542.42 | 7806.95 |  |  |  | 7806.95 | 0 | 0 | [6 empty] | Конструкции сварные индивидуальные прочие, масса сборочной единицы до 0,1 т(стоимость с изготовлением м/к опоры)
Узел установки исполнительного механизма на дроссельной заслонке Ду-500 (черт. 1.16.20-ТО544/21.03.000 СБ) | [19 empty] | Узел установки исполнительного механизма на дроссельной заслонке Ду-500 (черт. 1.16.20-ТО544/21.03.000 СБ)
91 | ФЕРм11-05-002-01 | Узел сочленения для исполнительных механизмов, масса исполнительных механизмов: до 20 кг |  | шт |  | 1 | 781.84 | 1524.08 | 889.9 | 630.94 |  | 3.24 | 1.82 | 1.29 | [6 empty] | Узел сочленения для исполнительных механизмов, масса исполнительных механизмов: до 20 кг
92 * | ФССЦ-07.2.07.04-0011 | Конструкции сварные индивидуальные прочие, масса сборочной единицы до 0,1 т (стоимость с изготовлением м/к деталей, прим.) |  | т |  | 0.0076 | 265542.42 | 2018.12 |  |  |  | 2018.12 | 0 | 0 | [6 empty] | Конструкции сварные индивидуальные прочие, масса сборочной единицы до 0,1 т (стоимость с изготовлением м/к деталей, прим.)
93 | ФЕР09-03-039-01 | Монтаж опорных конструкций: для крепления трубопроводов внутри зданий и сооружений массой до 0,1 т (опора, прим.) |  | т |  | 0.0294 | 26869.75 | 1977.86 | 1784.47 | 108.19 |  | 85.2 | 3.86 | 0.02 | [6 empty] | Монтаж опорных конструкций: для крепления трубопроводов внутри зданий и сооружений массой до 0,1 т (опора, прим.)
94 * | ФССЦ-07.2.07.04-0011 | Конструкции сварные индивидуальные прочие, масса сборочной единицы до 0,1 т(стоимость с изготовлением м/к опоры) |  | т |  | 0.0294 | 265542.42 | 7806.95 |  |  |  | 7806.95 | 0 | 0 | [6 empty] | Конструкции сварные индивидуальные прочие, масса сборочной единицы до 0,1 т(стоимость с изготовлением м/к опоры)
95 * | Галактика 05.2020г № 090501000136 | Подмости СПА-1,0 |  | шт |  | 1 | 56477.52 | 56477.52 |  |  |  | 56477.52 | 0 | 0 | [6 empty] | Подмости СПА-1,0
96 | ФССЦ-01.7.15.03-0042 | Болты с гайками и шайбами строительные |  | кг |  | 9.8 | 88.89 | 871.12 |  |  |  | 871.12 | 0 | 0 | [6 empty] | Болты с гайками и шайбами строительные
97 | ФССЦ-01.1.02.08-0031 | Прокладки паронитовые |  | кг |  | 1 | 238.37 | 238.37 |  |  |  | 238.37 | 0 | 0 | [6 empty] | Прокладки паронитовые
98 | ФЕРм40-01-002-14 | Вертикальное перемещение сверх предусмотренного в ГЭСНм: 5 м, на высоту до 25 м |  | 10 т |  | 0.55 | 26422.44 | 32992.82 | 29849.24 | 3079.77 |  | 63.81 | 75.14 | 1.81 | [6 empty] | Вертикальное перемещение сверх предусмотренного в ГЭСНм: 5 м, на высоту до 25 м
99 | ФЕРм40-01-002-24 | Вертикальное перемещение свыше 25 м, добавлять на каждые следующие 5 м |  | 10 т |  | 0.55 | 7153.67 | 8865.63 | 7889.96 | 958.8 |  | 16.87 | 17.93 | 0.56 | [6 empty] | Вертикальное перемещение свыше 25 м, добавлять на каждые следующие 5 м
АКЗ трубопроводов и деталей | [19 empty] | АКЗ трубопроводов и деталей
100 | ФЕР13-06-002-01 | Очистка кварцевым песком: сплошных наружных поверхностей |  | м2 |  | 71 | 510.47 | 74546.02 | 14317.58 | 60228.44 |  |  | 32.96 | 56.49 | [6 empty] | Очистка кварцевым песком: сплошных наружных поверхностей
101 | ФССЦ-01.7.17.08-0001 | Купрошлак |  | т |  | 2.272 | 5522.05 | 12546.1 |  |  |  | 12546.1 | 0 | 0 | [6 empty] | Купрошлак
102 | ФЕР13-06-004-01 | Обеспыливание поверхности |  | м2 |  | 71 | 21.66 | 4118.31 | 3854.73 | 263.58 |  |  | 8.87 | 0 | [6 empty] | Обеспыливание поверхности
103 | ФЕР13-07-002-02 | Обезжиривание поверхностей аппаратов и трубопроводов диаметром свыше 500 мм: уайт-спиритом |  | 100 м2 |  | 0.17 | 7085.33 | 1593.23 | 601.18 | 12.79 |  | 979.26 | 1.35 | 0.01 | [6 empty] | Обезжиривание поверхностей аппаратов и трубопроводов диаметром свыше 500 мм: уайт-спиритом
104 | ФЕР13-07-001-02 | Обезжиривание поверхностей аппаратов и трубопроводов диаметром до 500 мм: уайт-спиритом |  | 100 м2 |  | 0.54 | 8277.6 | 6968.93 | 3896.48 | 40.66 |  | 3031.79 | 8.75 | 0.03 | [6 empty] | Обезжиривание поверхностей аппаратов и трубопроводов диаметром до 500 мм: уайт-спиритом
105 | ФЕР13-03-004-28 | Окраска металлических огрунтованных поверхностей: грунт-краской цинконаполненной однокомпонентной полиуретановой |  | 100 м2 |  | 0.71 | 770.92 | 1480.78 | 1422.82 | 57.96 |  |  | 3.08 | 0.03 | [6 empty] | Окраска металлических огрунтованных поверхностей: грунт-краской цинконаполненной однокомпонентной полиуретановой
106 | Коньюктурный анализ № 266 ООО "ТоргСтройКомплект" 20.01.2023г | Однокомпонентное покрытие на основе полифенилсилоксановой (силикон) смолы и акрила (грунт-эмаль) "АКРУС-терма" 2х75мкм. Расход 0,0035 кг/м2 на один слой, при толщине покрытия 1 мкм (потери 1,43). 0,0035*75мкм*1,43=0,375 кг/м2 |  | кг |  | 53.3 | 1414.18 | 75375.79 |  |  |  | 75375.79 | 0 | 0 | [6 empty] | Однокомпонентное покрытие на основе полифенилсилоксановой (силикон) смолы и акрила (грунт-эмаль) "АКРУС-терма" 2х75мкм. Расход 0,0035 кг/м2 на один слой, при толщине покрытия 1 мкм (потери 1,43). 0,0035*75мкм*1,43=0,375 кг/м2
107 | ФССЦ-14.5.09.07-0032 | Растворитель Р-5 (расход 10%) |  | т |  | 0.0053 | 74941.78 | 397.19 |  |  |  | 397.19 | 0 | 0 | [6 empty] | Растворитель Р-5 (расход 10%)
По дефектной ведомости | [19 empty] | По дефектной ведомости
108 | ФЕР08-07-002-01 | Установка и разборка внутренних трубчатых инвентарных лесов: при высоте помещений до 6 м |  | 100 м2 горизонтальной проекции |  | 0.04 | 25145.38 | 2416.23 | 2205.91 | 14.05 |  | 196.27 | 5.01 | 0.01 | [6 empty] | Установка и разборка внутренних трубчатых инвентарных лесов: при высоте помещений до 6 м
109 | ФЕР08-07-002-02 | Установка и разборка внутренних трубчатых инвентарных лесов: на каждые последующие 4 м высоты помещений добавлять к расценке 08-07-002-01 |  | 100 м2 горизонтальной проекции |  | 0.04 | 16319.77 | 1652.68 | 1564.88 | 8.59 |  | 79.21 | 3.56 | 0.01 | [6 empty] | Установка и разборка внутренних трубчатых инвентарных лесов: на каждые последующие 4 м высоты помещений добавлять к расценке 08-07-002-01
110 | ФЕР09-06-024-05 | Монтаж: рекуператоров, экранов, коробок, загрузочных и разгрузочных камер вращающихся печей и сушил из листовой стали (газоход с газовой коробкой,с транспортировкой по отм.+29,0, с опусканием, прим.) |  | т |  | 2.1 | 24980.07 | 70155 | 55792.37 | 14362.63 |  |  | 113.88 | 5.43 | [6 empty] | Монтаж: рекуператоров, экранов, коробок, загрузочных и разгрузочных камер вращающихся печей и сушил из листовой стали (газоход с газовой коробкой,с транспортировкой по отм.+29,0, с опусканием, прим.)
111 | ОЕР4р-07-03-11 | Разделка конструкций из труб улеродистых и легированных сталей с перемещением и укладкой вручную: диаметр труб 630 мм и более |  | т |  | 2.1 | 3063.14 | 11732.08 | 11247.58 | 11.6 |  | 472.9 | 21.89 | 0 | [6 empty] | Разделка конструкций из труб улеродистых и легированных сталей с перемещением и укладкой вручную: диаметр труб 630 мм и более
112 | ФЕРм12-01-002-20 | Трубопровод в помещениях или на открытых площадках в пределах цехов, монтируемый из готовых узлов, на номинальное давление не более 2,5 МПа, диаметр труб наружный: 820 мм |  | 100 м |  | 0.047 | 187643.93 | 4734.23 | 3206.62 | 1527.61 |  |  | 6.55 | 0.7 | [6 empty] | Трубопровод в помещениях или на открытых площадках в пределах цехов, монтируемый из готовых узлов, на номинальное давление не более 2,5 МПа, диаметр труб наружный: 820 мм
113 | ОЕР4р-07-03-11 | Разделка конструкций из труб улеродистых и легированных сталей с перемещением и укладкой вручную: диаметр труб 630 мм и более |  | т |  | 0.94 | 3063.14 | 5251.5 | 5034.63 | 5.19 |  | 211.68 | 9.8 | 0 | [6 empty] | Разделка конструкций из труб улеродистых и легированных сталей с перемещением и укладкой вручную: диаметр труб 630 мм и более
114 | ФЕРм12-01-002-18 | Трубопровод в помещениях или на открытых площадках в пределах цехов, монтируемый из готовых узлов, на номинальное давление не более 2,5 МПа, диаметр труб наружный: 530 мм |  | 100 м |  | 0.11 | 154060.17 | 9301.35 | 6149.46 | 3151.89 |  |  | 12.55 | 1.41 | [6 empty] | Трубопровод в помещениях или на открытых площадках в пределах цехов, монтируемый из готовых узлов, на номинальное давление не более 2,5 МПа, диаметр труб наружный: 530 мм
115 | ОЕР4р-07-03-10 | Разделка конструкций из труб улеродистых и легированных сталей с перемещением и укладкой вручную: диаметр труб 530 мм |  | т |  | 1.411 | 3359.42 | 8642 | 8281.71 | 7.79 |  | 352.5 | 16.12 | 0 | [6 empty] | Разделка конструкций из труб улеродистых и легированных сталей с перемещением и укладкой вручную: диаметр труб 530 мм
116 | ФЕРм12-01-002-15 | Трубопровод в помещениях или на открытых площадках в пределах цехов, монтируемый из готовых узлов, на номинальное давление не более 2,5 МПа, диаметр труб наружный: 325 мм |  | 100 м |  | 0.052 | 123493.94 | 3530.6 | 2373.08 | 1157.52 |  |  | 4.84 | 0.51 | [6 empty] | Трубопровод в помещениях или на открытых площадках в пределах цехов, монтируемый из готовых узлов, на номинальное давление не более 2,5 МПа, диаметр труб наружный: 325 мм
117 | ОЕР4р-07-03-08 | Разделка конструкций из труб улеродистых и легированных сталей с перемещением и укладкой вручную: диаметр труб 325-377 мм |  | т |  | 0.325 | 3141.88 | 1866.78 | 1794.81 | 1.9 |  | 70.07 | 3.49 | 0 | [6 empty] | Разделка конструкций из труб улеродистых и легированных сталей с перемещением и укладкой вручную: диаметр труб 325-377 мм
118 | ФЕРм12-01-002-17 | Трубопровод в помещениях или на открытых площадках в пределах цехов, монтируемый из готовых узлов, на номинальное давление не более 2,5 МПа, диаметр труб наружный: 426 мм |  | 100 м |  | 0.166 | 144483 | 13097.75 | 8636.17 | 4461.58 |  |  | 17.63 | 2 | [6 empty] | Трубопровод в помещениях или на открытых площадках в пределах цехов, монтируемый из готовых узлов, на номинальное давление не более 2,5 МПа, диаметр труб наружный: 426 мм
119 | ОЕР4р-07-03-09 | Разделка конструкций из труб улеродистых и легированных сталей с перемещением и укладкой вручную: диаметр труб 426 мм |  | т |  | 1.54 | 3432.05 | 9644.15 | 9252.54 | 6.88 |  | 384.73 | 18 | 0 | [6 empty] | Разделка конструкций из труб улеродистых и легированных сталей с перемещением и укладкой вручную: диаметр труб 426 мм
120 | ФЕРм40-01-002-14 | Вертикальное перемещение сверх предусмотренного в ГЭСНм: 5 м, на высоту до 25 м |  | 10 т |  | 0.7 | 26422.44 | 37791.77 | 34190.94 | 3527.74 |  | 73.09 | 86.07 | 2.07 | [6 empty] | Вертикальное перемещение сверх предусмотренного в ГЭСНм: 5 м, на высоту до 25 м
121 | ФЕРм40-01-002-24 | Вертикальное перемещение свыше 25 м, добавлять на каждые следующие 5 м |  | 10 т |  | 0.7 | 7153.67 | 10155.17 | 9037.59 | 1098.26 |  | 19.32 | 20.54 | 0.65 | [6 empty] | Вертикальное перемещение свыше 25 м, добавлять на каждые следующие 5 м
122 | ФССЦпг-01-01-01-030 | Погрузо-разгрузочные работы при автомобильных перевозках: Погрузка труб металлических с применением автомобильных кранов |  | 1 т груза |  | 7 | 120.14 | 840.98 |  |  |  | 840.98 | 0 | 0 | [6 empty] | Погрузо-разгрузочные работы при автомобильных перевозках: Погрузка труб металлических с применением автомобильных кранов
Итоги по смете: | [21 empty] | Итоги по смете:
Итого прямые затраты (справочно) |  |  |  | 8: 2697940 | [8 empty] | Итого прямые затраты (справочно)
Строительные работы |  |  |  | 8: 646509.93 | [8 empty] | Строительные работы
Монтажные работы |  |  |  | 8: 3013348.55 | [8 empty] | Монтажные работы
Оборудование |  |  |  | 8: 744264.68 | [8 empty] | Оборудование
Итого ФОТ (справочно) |  |  |  | 8: 680995.79 | [8 empty] | Итого ФОТ (справочно)
Итого накладные расходы (справочно) |  |  |  | 8: 619190.18 | [8 empty] | Итого накладные расходы (справочно)
Итого сметная прибыль (справочно) |  |  |  | 8: 342728.3 | [8 empty] | Итого сметная прибыль (справочно)
ВСЕГО по смете |  |  |  | 8: 4404123.16; Мат. 13: 1271.444; Мат. 14: 126.7425 | [9 empty] | ВСЕГО по смете
Материалы заказчика |  |  |  | 8: 1179700.73 | [8 empty] | Материалы заказчика
Оборудование заказчика |  |  |  | 8: 744264.68 | [8 empty] | Оборудование заказчика

## 68980 Актуал1
Содовое производство, ЦИП-1 | [14 empty] | Содовое производство, ЦИП-1
(наименование стройки)
ЛОКАЛЬНЫЙ РЕСУРСНЫЙ СМЕТНЫЙ РАСЧЕТ № 82-1.16.20.553821-68980 Актуал1
(локальная смета)
Система подачи воздуха в ИП-8 на 2024 год. | [15 empty] | на Смета № 82-1.16.20.553821-68980 актуал1 Система подачи воздуха в ИП-8,
(наименование работ и затрат, наименование объекта)
| Основание: | СЗ цеха № 82. Заявка № 1444 от 17.02.2023г | [14 empty] | СЗ цеха № 82. Заявка № 1444 от 17.02.2023г
| Сметная стоимость |  | 2567336.67 | руб.
| строительных работ |  | 197640.84 | руб.
| монтажных работ |  | 2230833.21 | руб.
| оборудования |  | 138862.62 | руб.
| Средства на оплату труда |  | 504366.62 | руб.
| Сметная трудоемкость |  | 837.03 | чел.час
| Составлен(а) в текущих ценах по состоянию на |  | 4кв. 2022г | [14 empty] | 4кв. 2022г
№ п/п | Обоснование | Наименование работ и затрат |  | Единица измерения | Количество |  | Сметная стоимость в текущих (прогнозных) ценах, руб. | [5 empty] | Т/з осн. раб. Всего | Т/з мех. Всего
[5 empty] | на ед. | всего | на ед. | Всего | В том числе
[9 empty] | Осн.З/п | Эк.Маш | З/пМех | Мат.
1 | 2 | 3 |  | 4 | 5 | 6 | 7 | 8 | 9 | 10 | 11 | 12 | 13 | 14
Раздел 1. Система подачи воздуха в ИП-8 ДВ № [2294119] | [18 empty] | Раздел 1. Система подачи воздуха в ИП-8 ДВ № [2294119]
по пр.1.16.20-553/21 ТХ | [19 empty] | по пр.1.16.20-553/21 ТХ
Линия 3.1-400 С.12 | [19 empty] | Линия 3.1-400 С.12
1 | ФЕРм12-01-004-17 | Трубопровод в помещениях или на открытых площадках в пределах цехов, монтируемый из труб и готовых деталей, на номинальное давление не более 2,5 МПа, диаметр труб наружный: 426 мм |  | 100 м |  | 0.4122 | 257624.03 | 295683.4 | 125407.91 | 59357.82 | 95412.02 | 15505.65 | 255.98 | 26.11 | [6 empty] | Трубопровод в помещениях или на открытых площадках в пределах цехов, монтируемый из труб и готовых деталей, на номинальное давление не более 2,5 МПа, диаметр труб наружный: 426 мм
2 | ОЕР5р-09-01-12 | Изготовление и врезка штуцеров в трубопроводы из углеродистой стали на ру до 4,0 мпа диаметр штуцера 400 мм |  | 1 штуцер |  | 1 | 5450.44 | 10028.79 | 7439.45 | 2044.5 |  | 544.84 | 11.85 | 1.2 | [6 empty] | Изготовление и врезка штуцеров в трубопроводы из углеродистой стали на ру до 4,0 мпа диаметр штуцера 400 мм
3 | ФССЦ-23.5.01.08-0014 | Трубы стальные электросварные прямошовные и спиральношовные, класс прочности К38, наружный диаметр 426 мм, толщина стенки 6 мм (ГОСТ 10704-91) |  | м |  | 30.1 | 4347.23 | 130851.62 |  |  |  | 130851.62 | 0 | 0 | [6 empty] | Трубы стальные электросварные прямошовные и спиральношовные, класс прочности К38, наружный диаметр 426 мм, толщина стенки 6 мм (ГОСТ 10704-91)
4 | ФССЦ-23.8.04.06-0117 | Отвод крутоизогнутый, радиус кривизны 1,5 мм, номинальное давление до 16 МПа, номинальный диаметр 400 мм, наружный диаметр 426 мм, толщина стенки 9 мм (прим. 426*8мм ГОСТ 17375-2001) |  | шт |  | 11 | 10126.3 | 111389.3 |  |  |  | 111389.3 | 0 | 0 | [6 empty] | Отвод крутоизогнутый, радиус кривизны 1,5 мм, номинальное давление до 16 МПа, номинальный диаметр 400 мм, наружный диаметр 426 мм, толщина стенки 9 мм (прим. 426*8мм ГОСТ 17375-2001)
5 | ФССЦ-23.8.04.06-0117 | Отвод крутоизогнутый, радиус кривизны 1,5 мм, номинальное давление до 16 МПа, номинальный диаметр 400 мм, наружный диаметр 426 мм, толщина стенки 9 мм (прим. 426*8мм 45 град. ГОСТ 17375-2001) |  | шт |  | 4 | 10126.3 | 40505.2 |  |  |  | 40505.2 | 0 | 0 | [6 empty] | Отвод крутоизогнутый, радиус кривизны 1,5 мм, номинальное давление до 16 МПа, номинальный диаметр 400 мм, наружный диаметр 426 мм, толщина стенки 9 мм (прим. 426*8мм 45 град. ГОСТ 17375-2001)
6 | ЕРм12-19-007-54 | Фасонные детали из углеродистой и низколегированной стали технологического трубопровода, на условное давление не более 2,5 МПа. Фланец, диаметр наружный, мм: 426 |  | 10 шт. |  | 0.8 | 32026.81 | 52913.44 | 38760.23 | 13329.54 |  | 823.67 | 79.12 | 6.82 | [6 empty] | Фасонные детали из углеродистой и низколегированной стали технологического трубопровода, на условное давление не более 2,5 МПа. Фланец, диаметр наружный, мм: 426
7 | ФССЦ-23.8.03.11-0182 | Фланцы стальные плоские приварные с соединительным выступом, марка стали ВСт3сп2, ВСт3сп3, номинальное давление 2,5 МПа, номинальный диаметр 400 мм |  | шт |  | 8 | 7441.3 | 59530.4 |  |  |  | 59530.4 | 0 | 0 | [6 empty] | Фланцы стальные плоские приварные с соединительным выступом, марка стали ВСт3сп2, ВСт3сп3, номинальное давление 2,5 МПа, номинальный диаметр 400 мм
8 * | ФССЦ-07.2.07.11-0003 | Опоры скользящие и катковые, крепежные детали, хомуты (426-ХБ-А - 3шт, 426-ТО-А1 - 1шт) |  | т |  | 0.0828 | 234424.72 | 19410.37 |  |  |  | 19410.37 | 0 | 0 | [6 empty] | Опоры скользящие и катковые, крепежные детали, хомуты (426-ХБ-А - 3шт, 426-ТО-А1 - 1шт)
9 | ФЕР09-03-039-04 | Монтаж опорных конструкций: подвесок и хомутов для крепления трубопроводов внутри зданий и сооружений (подвески) |  | т |  | 0.0869 | 32546.27 | 7379.74 | 7080.52 | 95.27 |  | 203.95 | 15.5 | 0.05 | [6 empty] | Монтаж опорных конструкций: подвесок и хомутов для крепления трубопроводов внутри зданий и сооружений (подвески)
10 * | ФССЦ-07.2.07.11-0003 | Опоры скользящие и катковые, крепежные детали, хомуты (подвески) |  | т |  | 0.0869 | 234424.72 | 20371.51 |  |  |  | 20371.51 | 0 | 0 | [6 empty] | Опоры скользящие и катковые, крепежные детали, хомуты (подвески)
11 | ФЕР09-03-039-04 | Монтаж опорных конструкций: подвесок и хомутов для крепления трубопроводов внутри зданий и сооружений (хомут для заземления тр-да) |  | т |  | 0.0165 | 32546.27 | 1401.22 | 1344.4 | 18.09 |  | 38.73 | 2.94 | 0.01 | [6 empty] | Монтаж опорных конструкций: подвесок и хомутов для крепления трубопроводов внутри зданий и сооружений (хомут для заземления тр-да)
12 * | Галактика 01.2021г № 431701014742 | Хомут для заземления (ХЗ-400) Ст3 чертеж 0104-ТО231/12.08.000-03 |  | шт |  | 3 | 8439.1 | 25317.3 |  |  |  | 25317.3 | 0 | 0 | [6 empty] | Хомут для заземления (ХЗ-400) Ст3 чертеж 0104-ТО231/12.08.000-03
13 | ФЕР09-06-001-01 | Монтаж: конструкций дверей, люков, лазов для автокоптилок и пароварочных камер (лючок для чистки воздуховодов, прим.) |  | т |  | 0.0118 | 25496.61 | 799.2 | 751.39 | 41.74 |  | 6.07 | 1.73 | 0.03 | [6 empty] | Монтаж: конструкций дверей, люков, лазов для автокоптилок и пароварочных камер (лючок для чистки воздуховодов, прим.)
14 * | Галактика 02.2021г № 050812000020 | Лючок для чистки воздуховодов D=400 А9-58 А1К 149.000-07 |  | шт |  | 2 | 698.48 | 1396.96 |  |  |  | 1396.96 | 0 | 0 | [6 empty] | Лючок для чистки воздуховодов D=400 А9-58 А1К 149.000-07
Линия 3.1-250 С12 | [19 empty] | Линия 3.1-250 С12
15 | ФЕРм12-01-004-14 | Трубопровод в помещениях или на открытых площадках в пределах цехов, монтируемый из труб и готовых деталей, на номинальное давление не более 2,5 МПа, диаметр труб наружный: 273 мм |  | 100 м |  | 0.2629 | 206723.29 | 102622.43 | 63587.93 | 31705.65 |  | 7328.85 | 129.79 | 13.8 | [6 empty] | Трубопровод в помещениях или на открытых площадках в пределах цехов, монтируемый из труб и готовых деталей, на номинальное давление не более 2,5 МПа, диаметр труб наружный: 273 мм
16 | ОЕР5р-09-01-09 | Изготовление и врезка штуцеров в трубопроводы из углеродистой стали на ру до 4,0 мпа диаметр штуцера 250 мм (с приваркой фланца) |  | 1 штуцер |  | 1 | 3764.69 | 6782.55 | 4567.26 | 1876.46 |  | 338.83 | 7.28 | 1.2 | [6 empty] | Изготовление и врезка штуцеров в трубопроводы из углеродистой стали на ру до 4,0 мпа диаметр штуцера 250 мм (с приваркой фланца)
17 | ФССЦ-23.5.02.02-0093 | Трубы стальные электросварные прямошовные со снятой фаской из стали марок БСт2кп-БСт4кп и БСт2пс-БСт4пс, наружный диаметр 273 мм, толщина стенки 5 мм |  | м |  | 23.9 | 2238.78 | 53506.84 |  |  |  | 53506.84 | 0 | 0 | [6 empty] | Трубы стальные электросварные прямошовные со снятой фаской из стали марок БСт2кп-БСт4кп и БСт2пс-БСт4пс, наружный диаметр 273 мм, толщина стенки 5 мм
18 | ФССЦ-23.8.04.06-0100 | Отвод крутоизогнутый, радиус кривизны 1,5 мм, номинальное давление до 16 МПа, номинальный диаметр 250 мм, наружный диаметр 273 мм, толщина стенки 6 мм |  | шт |  | 5 | 3138.08 | 15690.4 |  |  |  | 15690.4 | 0 | 0 | [6 empty] | Отвод крутоизогнутый, радиус кривизны 1,5 мм, номинальное давление до 16 МПа, номинальный диаметр 250 мм, наружный диаметр 273 мм, толщина стенки 6 мм
19 | ФССЦ-23.8.04.06-0100 | Отвод крутоизогнутый, радиус кривизны 1,5 мм, номинальное давление до 16 МПа, номинальный диаметр 250 мм, наружный диаметр 273 мм, толщина стенки 6 мм (П 45-273х6) |  | шт |  | 1 | 3138.08 | 3138.08 |  |  |  | 3138.08 | 0 | 0 | [6 empty] | Отвод крутоизогнутый, радиус кривизны 1,5 мм, номинальное давление до 16 МПа, номинальный диаметр 250 мм, наружный диаметр 273 мм, толщина стенки 6 мм (П 45-273х6)
20 | ЕРм12-19-007-33 | Фасонные детали из углеродистой и низколегированной стали технологического трубопровода, на условное давление не более 2,5 МПа. Переход, диаметр наружный, мм: 273?219 |  | 10 шт. |  | 0.1 | 24777.56 | 4752.07 | 2867.47 | 1703.36 |  | 181.24 | 5.85 | 0.91 | [6 empty] | Фасонные детали из углеродистой и низколегированной стали технологического трубопровода, на условное давление не более 2,5 МПа. Переход, диаметр наружный, мм: 273?219
21 | ФССЦ-23.8.04.08-0111 | Переходы концентрические, номинальное давление 16 МПа, наружный диаметр и толщина стенки 273х7-219х6 мм |  | шт |  | 1 | 692.93 | 692.93 |  |  |  | 692.93 | 0 | 0 | [6 empty] | Переходы концентрические, номинальное давление 16 МПа, наружный диаметр и толщина стенки 273х7-219х6 мм
22 | ЕРм12-19-007-34 | Фасонные детали из углеродистой и низколегированной стали технологического трубопровода, на условное давление не более 2,5 МПа. Переход, диаметр наружный, мм: 325?273 |  | 10 шт. |  | 0.1 | 28390.41 | 5534 | 3559.61 | 1753.95 |  | 220.44 | 7.27 | 0.92 | [6 empty] | Фасонные детали из углеродистой и низколегированной стали технологического трубопровода, на условное давление не более 2,5 МПа. Переход, диаметр наружный, мм: 325?273
23 | ФССЦ-23.8.04.08-0122 | Переходы концентрические, номинальное давление 16 МПа, наружный диаметр и толщина стенки 325х8-273х8 мм (прим. 325х8-273х7 мм) |  | шт |  | 1 | 925.21 | 925.21 |  |  |  | 925.21 | 0 | 0 | [6 empty] | Переходы концентрические, номинальное давление 16 МПа, наружный диаметр и толщина стенки 325х8-273х8 мм (прим. 325х8-273х7 мм)
24 | ЕРм12-19-007-51 | Фасонные детали из углеродистой и низколегированной стали технологического трубопровода, на условное давление не более 2,5 МПа. Фланец, диаметр наружный, мм: 273 |  | 10 шт. |  | 0.9 | 18933.45 | 35344.09 | 26286.37 | 8464.12 |  | 593.6 | 53.65 | 4.32 | [6 empty] | Фасонные детали из углеродистой и низколегированной стали технологического трубопровода, на условное давление не более 2,5 МПа. Фланец, диаметр наружный, мм: 273
25 | ФССЦ-23.8.03.11-0179 | Фланцы стальные плоские приварные с соединительным выступом, марка стали ВСт3сп2, ВСт3сп3, номинальное давление 2,5 МПа, номинальный диаметр 250 мм |  | шт |  | 10 | 2915.07 | 29150.7 |  |  |  | 29150.7 | 0 | 0 | [6 empty] | Фланцы стальные плоские приварные с соединительным выступом, марка стали ВСт3сп2, ВСт3сп3, номинальное давление 2,5 МПа, номинальный диаметр 250 мм
26 | ОЕР5р-07-01-06 | Установка и снятие заглушек на условное давление до 2,5 МПа: диаметр условного прохода 250 мм |  | 1 соединение |  | 1 | 895.68 | 1880.92 | 1880.92 |  |  |  | 3.66 | 0 | [6 empty] | Установка и снятие заглушек на условное давление до 2,5 МПа: диаметр условного прохода 250 мм
27 * | Галактика 12.2020г. № 431701020130 | Заглушка быстросъемная плоская 1-200-2,5 ст.20 СТП 06-01-08-01-79 (прим. Д-250мм) |  | шт |  | 1 | 1870.66 | 1870.66 |  |  |  | 1870.66 | 0 | 0 | [6 empty] | Заглушка быстросъемная плоская 1-200-2,5 ст.20 СТП 06-01-08-01-79 (прим. Д-250мм)
28 * | ФССЦ-07.2.07.11-0003 | Опоры скользящие и катковые, крепежные детали, хомуты (273-ХБ-А -2шт) |  | т |  | 0.0052 | 234424.72 | 1219.01 |  |  |  | 1219.01 | 0 | 0 | [6 empty] | Опоры скользящие и катковые, крепежные детали, хомуты (273-ХБ-А -2шт)
29 | ФЕР09-03-039-04 | Монтаж опорных конструкций: подвесок и хомутов для крепления трубопроводов внутри зданий и сооружений (подвески) |  | т |  | 0.0564 | 32546.27 | 4789.6 | 4595.41 | 61.83 |  | 132.36 | 10.06 | 0.03 | [6 empty] | Монтаж опорных конструкций: подвесок и хомутов для крепления трубопроводов внутри зданий и сооружений (подвески)
30 * | ФССЦ-07.2.07.11-0003 | Опоры скользящие и катковые, крепежные детали, хомуты (подвески) |  | т |  | 0.0564 | 234424.72 | 13221.55 |  |  |  | 13221.55 | 0 | 0 | [6 empty] | Опоры скользящие и катковые, крепежные детали, хомуты (подвески)
31 | ФЕР09-03-039-04 | Монтаж опорных конструкций: подвесок и хомутов для крепления трубопроводов внутри зданий и сооружений (хомут для заземления тр-да) |  | т |  | 0.0055 | 32546.27 | 467.07 | 448.13 | 6.03 |  | 12.91 | 0.98 | 0 | [6 empty] | Монтаж опорных конструкций: подвесок и хомутов для крепления трубопроводов внутри зданий и сооружений (хомут для заземления тр-да)
32 * | Галактика 01.2021г № 431701021940 | Хомут для заземления трубопровода ХЗ-250 Ст3 чертеж 0104-ТО 231/12.08.000 |  | шт |  | 2 | 8285.48 | 16570.96 |  |  |  | 16570.96 | 0 | 0 | [6 empty] | Хомут для заземления трубопровода ХЗ-250 Ст3 чертеж 0104-ТО 231/12.08.000
33 | ФЕР09-06-001-01 | Монтаж: конструкций дверей, люков, лазов для автокоптилок и пароварочных камер (лючок для чистки воздуховодов, прим.) |  | т |  | 0.003 | 25496.61 | 203.17 | 191.03 | 10.61 |  | 1.53 | 0.44 | 0.01 | [6 empty] | Монтаж: конструкций дверей, люков, лазов для автокоптилок и пароварочных камер (лючок для чистки воздуховодов, прим.)
34 * | Галактика 02.2021г № 050812000024 | Лючок для чистки воздуховодов D=250 А9-58 А1К 149.000-04 |  | шт |  | 1 | 514.1 | 514.1 |  |  |  | 514.1 | 0 | 0 | [6 empty] | Лючок для чистки воздуховодов D=250 А9-58 А1К 149.000-04
35 | ФЕРм40-01-002-11 | Вертикальное перемещение сверх предусмотренного в ГЭСНм: 5 м, на высоту до 10 м |  | 10 т |  | 0.0244 | 4272.2 | 230.2 | 195.62 | 34.16 |  | 0.42 | 0.49 | 0.02 | [6 empty] | Вертикальное перемещение сверх предусмотренного в ГЭСНм: 5 м, на высоту до 10 м
36 | ФССЦ-01.1.02.08-0031 | Прокладки паронитовые |  | кг |  | 1.2 | 238.37 | 286.04 |  |  |  | 286.04 | 0 | 0 | [6 empty] | Прокладки паронитовые
37 | ФССЦ-01.7.15.03-0042 | Болты с гайками и шайбами строительные |  | кг |  | 29.1 | 88.89 | 2586.7 |  |  |  | 2586.7 | 0 | 0 | [6 empty] | Болты с гайками и шайбами строительные
Закладные конструкции КИП и А | [19 empty] | Закладные конструкции КИП и А
Узел установки диафрагмы Д-400мм Р-1,0 МПа (черт.4100-ТО 10ПР/15.01.000-04 СБ)-1 шт | [19 empty] | Узел установки диафрагмы Д-400мм Р-1,0 МПа (черт.4100-ТО 10ПР/15.01.000-04 СБ)-1 шт
38 | ЕРм12-19-001-17 | Трубы из углеродистой и низколегированной стали, длиной до 3 м, технологического трубопровода, на условное давление не более 2,5 МПа. Труба, длина до 1,0 м, диаметр наружный, мм: 426 (приварка узла,прим.) |  | 10 шт. |  | 0.2 | 38483.48 | 15265.22 | 9781.33 | 5278.07 |  | 205.82 | 19.97 | 2.87 | [6 empty] | Трубы из углеродистой и низколегированной стали, длиной до 3 м, технологического трубопровода, на условное давление не более 2,5 МПа. Труба, длина до 1,0 м, диаметр наружный, мм: 426 (приварка узла,прим.)
39 | ОЕР5р-04-01-08 | Разборка и сборка фланцевых соединений с заменой прокладок на условное давление до 2,5 мпа диаметр условного прохода 400 мм |  | 1 соединение |  | 1 | 1857.42 | 2730.41 | 2730.41 |  |  |  | 5.31 | 0 | [6 empty] | Разборка и сборка фланцевых соединений с заменой прокладок на условное давление до 2,5 мпа диаметр условного прохода 400 мм
40 * | Галактика 01.2021г № 431701020919 | Узел установки диафрагмы Д-400мм Р-1,0 МПа (черт.4100-ТО 10ПР/15.01.000-04 СБ) |  | шт |  | 1 | 137377.48 | 137377.48 |  |  |  | 137377.48 | 0 | 0 | [6 empty] | Узел установки диафрагмы Д-400мм Р-1,0 МПа (черт.4100-ТО 10ПР/15.01.000-04 СБ)
Узел установки диафрагмы Д-250мм Р-1,0 МПа (черт.4100-ТО 10ПР/15.01.000-01 СБ)-1 шт | [19 empty] | Узел установки диафрагмы Д-250мм Р-1,0 МПа (черт.4100-ТО 10ПР/15.01.000-01 СБ)-1 шт
41 | ЕРм12-19-001-14 | Трубы из углеродистой и низколегированной стали, длиной до 3 м, технологического трубопровода, на условное давление не более 2,5 МПа. Труба, длина до 1,0 м, диаметр наружный, мм: 273 |  | 10 шт. |  | 0.2 | 26435.59 | 10390.03 | 6404.26 | 3870.13 |  | 115.64 | 13.07 | 2.12 | [6 empty] | Трубы из углеродистой и низколегированной стали, длиной до 3 м, технологического трубопровода, на условное давление не более 2,5 МПа. Труба, длина до 1,0 м, диаметр наружный, мм: 273
42 | ОЕР5р-04-01-06 | Разборка и сборка фланцевых соединений с заменой прокладок на условное давление до 2,5 мпа диаметр условного прохода 250 мм |  | 1 соединение |  | 1 | 1038.84 | 1527.09 | 1527.09 |  |  |  | 2.97 | 0 | [6 empty] | Разборка и сборка фланцевых соединений с заменой прокладок на условное давление до 2,5 мпа диаметр условного прохода 250 мм
43 * | Галактика 02.2021г № 431701020898 | Узел установки диафрагмы Д-250мм Р-1,0 МПа (черт.4100-ТО 10ПР/15.01.000-01 СБ) |  | шт |  | 1 | 98313.98 | 98313.98 |  |  |  | 98313.98 | 0 | 0 | [6 empty] | Узел установки диафрагмы Д-250мм Р-1,0 МПа (черт.4100-ТО 10ПР/15.01.000-01 СБ)
Отборные устройства | [19 empty] | Отборные устройства
44 | ФЕРм12-10-002-02 | Устройство отборное для измерения разрежения чистых газов |  | 1000 шт |  | 0.002 | 350066.13 | 1630.67 | 1566.84 | 53.51 |  | 10.32 | 3.2 | 0 | [6 empty] | Устройство отборное для измерения разрежения чистых газов
45 * | Галактика 08.2022г № 050402000477 | Отборное устройство 016-200-Ст20-Л (КЗ 21215-020-01) |  | шт |  | 2 | 1051.01 | 2102.02 |  |  |  | 2102.02 | 0 | 0 | [6 empty] | Отборное устройство 016-200-Ст20-Л (КЗ 21215-020-01)
46 | ФЕРм12-07-002-04 | Трубная проводка из бесшовных труб углеродистых и низколегированных сталей на номинальное давление до 10 МПа на соединениях: сварных, диаметр наружный 22 мм (Д-14х2мм) |  | 1000 м |  | 0.06 | 235233.81 | 26717.81 | 14603.54 | 11544.24 |  | 570.03 | 29.81 | 14.15 | [6 empty] | Трубная проводка из бесшовных труб углеродистых и низколегированных сталей на номинальное давление до 10 МПа на соединениях: сварных, диаметр наружный 22 мм (Д-14х2мм)
47 | ФССЦ-23.3.05.02-0013 | Трубы стальные бесшовные, холоднодеформированные из стали марок 10, 20, 30, 45 (ГОСТ 8734-75, 8733-74), наружным диаметром: 14 мм, толщина стенки 2,0 мм |  | м |  | 62.4 | 159.48 | 9951.55 |  |  |  | 9951.55 | 0 | 0 | [6 empty] | Трубы стальные бесшовные, холоднодеформированные из стали марок 10, 20, 30, 45 (ГОСТ 8734-75, 8733-74), наружным диаметром: 14 мм, толщина стенки 2,0 мм
48 | ФЕРм12-07-002-03 | Трубная проводка из бесшовных труб углеродистых и низколегированных сталей на номинальное давление до 10 МПа на соединениях: сварных, диаметр наружный 10 мм |  | 1000 м |  | 0.002 | 196997.38 | 742 | 395.51 | 331.26 |  | 15.23 | 0.81 | 0.35 | [6 empty] | Трубная проводка из бесшовных труб углеродистых и низколегированных сталей на номинальное давление до 10 МПа на соединениях: сварных, диаметр наружный 10 мм
49 | ФССЦ-18.5.08.13-0001 | Трубка импульсная с присоединениями для вентилей BROEN BALLOREX QP, M длиной 1 м (прим.) |  | шт |  | 2 | 787.58 | 1575.16 |  |  |  | 1575.16 | 0 | 0 | [6 empty] | Трубка импульсная с присоединениями для вентилей BROEN BALLOREX QP, M длиной 1 м (прим.)
Изделия, изготавливаемые по черт. СБ | [19 empty] | Изделия, изготавливаемые по черт. СБ
Узел сочленения исполнительного механизма с заслонкой Д-250мм (черт. 1.16.20-ТО 553/21.01.000 СБ) - 1 шт | [19 empty] | Узел сочленения исполнительного механизма с заслонкой Д-250мм (черт. 1.16.20-ТО 553/21.01.000 СБ) - 1 шт
50 | ФЕРм11-05-002-01 | Узел сочленения для исполнительных механизмов, масса исполнительных механизмов: до 20 кг |  | шт |  | 1 | 781.84 | 1524.08 | 889.9 | 630.94 |  | 3.24 | 1.82 | 1.29 | [6 empty] | Узел сочленения для исполнительных механизмов, масса исполнительных механизмов: до 20 кг
51 * | ФССЦ-07.2.07.04-0011 | Конструкции сварные индивидуальные прочие, масса сборочной единицы до 0,1 т |  | т |  | 0.0179 | 265542.42 | 4753.21 |  |  |  | 4753.21 | 0 | 0 | [6 empty] | Конструкции сварные индивидуальные прочие, масса сборочной единицы до 0,1 т
52 | ФЕР09-03-039-01 | Монтаж опорных конструкций: для крепления трубопроводов внутри зданий и сооружений массой до 0,1 т (опора, прим.) |  | т |  | 0.0374 | 26869.75 | 2516.06 | 2270.04 | 137.63 |  | 108.39 | 4.91 | 0.02 | [6 empty] | Монтаж опорных конструкций: для крепления трубопроводов внутри зданий и сооружений массой до 0,1 т (опора, прим.)
53 * | ФССЦ-07.2.07.04-0011 | Конструкции сварные индивидуальные прочие, масса сборочной единицы до 0,1 т (стоимость с изготовлением м/к опоры, прим.) |  | т |  | 0.0374 | 265542.42 | 9931.29 |  |  |  | 9931.29 | 0 | 0 | [6 empty] | Конструкции сварные индивидуальные прочие, масса сборочной единицы до 0,1 т (стоимость с изготовлением м/к опоры, прим.)
Узел сочленения исполнительного механизма с заслонкой Д-250мм (черт. 1.16.20-ТО 553/21.02.000 СБ) - 1 шт | [19 empty] | Узел сочленения исполнительного механизма с заслонкой Д-250мм (черт. 1.16.20-ТО 553/21.02.000 СБ) - 1 шт
54 | ФЕРм11-05-002-01 | Узел сочленения для исполнительных механизмов, масса исполнительных механизмов: до 20 кг |  | шт |  | 1 | 781.84 | 1524.08 | 889.9 | 630.94 |  | 3.24 | 1.82 | 1.29 | [6 empty] | Узел сочленения для исполнительных механизмов, масса исполнительных механизмов: до 20 кг
55 * | ФССЦ-07.2.07.04-0011 | Конструкции сварные индивидуальные прочие, масса сборочной единицы до 0,1 т |  | т |  | 0.011 | 265542.42 | 2920.97 |  |  |  | 2920.97 | 0 | 0 | [6 empty] | Конструкции сварные индивидуальные прочие, масса сборочной единицы до 0,1 т
56 | ФЕР09-03-039-01 | Монтаж опорных конструкций: для крепления трубопроводов внутри зданий и сооружений массой до 0,1 т (опора, прим.) |  | т |  | 0.0374 | 26869.75 | 2516.06 | 2270.04 | 137.63 |  | 108.39 | 4.91 | 0.02 | [6 empty] | Монтаж опорных конструкций: для крепления трубопроводов внутри зданий и сооружений массой до 0,1 т (опора, прим.)
57 * | ФССЦ-07.2.07.04-0011 | Конструкции сварные индивидуальные прочие, масса сборочной единицы до 0,1 т (стоимость с изготовлением м/к опоры, прим.) |  | т |  | 0.0374 | 265542.42 | 9931.29 |  |  |  | 9931.29 | 0 | 0 | [6 empty] | Конструкции сварные индивидуальные прочие, масса сборочной единицы до 0,1 т (стоимость с изготовлением м/к опоры, прим.)
Заслонка дроссельная Д-250мм (1.16.20-ТО 190/16.06.000 СБ) -1 шт | [19 empty] | Заслонка дроссельная Д-250мм (1.16.20-ТО 190/16.06.000 СБ) -1 шт
58 | ФЕРм24-02-143-07 | Заслонка дроссельная поворотная, диаметр: 500 мм (прим.250мм) |  | шт |  | 1 | 5991.82 | 9718.2 | 6659.25 | 2952.72 |  | 106.23 | 13.91 | 1.45 | [6 empty] | Заслонка дроссельная поворотная, диаметр: 500 мм (прим.250мм)
59 * О | Галактика 02.2021г №050104001324 | Заслонка дроссельная Д-250мм (1.16.20-ТО 190/16.06.000 СБ) |  | 4: шт; 6: 1; 7: 59897.59; 8: 59897.59; Мат. 13: 0; Мат. 14: 0 | [6 empty] | Заслонка дроссельная Д-250мм (1.16.20-ТО 190/16.06.000 СБ)
Заслонка дроссельная Д-400мм (1.16.20-ТО 169/15.05.000 СБ)- 1 шт | [19 empty] | Заслонка дроссельная Д-400мм (1.16.20-ТО 169/15.05.000 СБ)- 1 шт
60 | ФЕРм24-02-143-07 | Заслонка дроссельная поворотная, диаметр: 500 мм (прим.400мм) |  | шт |  | 1 | 5991.82 | 10932.97 | 7491.65 | 3321.81 |  | 119.51 | 15.65 | 1.63 | [6 empty] | Заслонка дроссельная поворотная, диаметр: 500 мм (прим.400мм)
61 * О | Галактика 02.2021г №050104000152 | Заслонка дроссельная Д-400мм (1.16.20-ТО 169/15.05.000 СБ) |  | 4: шт; 6: 1; 7: 78965.03; 8: 78965.03; Мат. 13: 0; Мат. 14: 0 | [6 empty] | Заслонка дроссельная Д-400мм (1.16.20-ТО 169/15.05.000 СБ)
Лестницы | [19 empty] | Лестницы
62 * | Галактика 02.2021г № 090501000064 | Лестница платформа алюминиевая ЛП-4 (прим.) |  | шт |  | 1 | 78820.08 | 78820.08 |  |  |  | 78820.08 | 0 | 0 | [6 empty] | Лестница платформа алюминиевая ЛП-4 (прим.)
АКЗ трубопроводов и изделий | [19 empty] | АКЗ трубопроводов и изделий
63 | ФЕР13-06-002-01 | Очистка кварцевым песком: сплошных наружных поверхностей |  | м2 |  | 78 | 510.47 | 81895.62 | 15729.17 | 66166.45 |  |  | 36.21 | 62.06 | [6 empty] | Очистка кварцевым песком: сплошных наружных поверхностей
64 | ФССЦ-01.7.17.08-0001 | Купрошлак |  | т |  | 2.496 | 5522.05 | 13783.04 |  |  |  | 13783.04 | 0 | 0 | [6 empty] | Купрошлак
65 | ФЕР13-06-004-01 | Обеспыливание поверхности |  | м2 |  | 78 | 21.66 | 4524.35 | 4234.78 | 289.57 |  |  | 9.75 | 0 | [6 empty] | Обеспыливание поверхности
66 | ФЕР13-07-001-02 | Обезжиривание поверхностей аппаратов и трубопроводов диаметром до 500 мм: уайт-спиритом |  | 100 м2 |  | 0.78 | 8277.6 | 10066.21 | 5628.25 | 58.71 |  | 4379.25 | 12.64 | 0.05 | [6 empty] | Обезжиривание поверхностей аппаратов и трубопроводов диаметром до 500 мм: уайт-спиритом
Акрус-эпокс С (грунт-эмаль) толщ. 140 мкм. Акрус-полиур (эмаль) толщ. 60 мкм 1 гр. сложности | [19 empty] | Акрус-эпокс С (грунт-эмаль) толщ. 140 мкм. Акрус-полиур (эмаль) толщ. 60 мкм 1 гр. сложности
67 | ФЕР13-11-006-02 | Антикоррозионная защита металлических конструкций зданий и сооружений производственного и общественного назначения: эпоксидными составами на высоте до 3 м (прим.) |  | 100 м2 |  | 0.55 | 2368.26 | 3495.77 | 3369.85 | 101.12 |  | 24.8 | 6.48 | 0.03 | [6 empty] | Антикоррозионная защита металлических конструкций зданий и сооружений производственного и общественного назначения: эпоксидными составами на высоте до 3 м (прим.)
68 | Коньюктургый анализ № 266 ООО ТоргСтройКомплект" 20.01.2023г | Акрус-эпокс С (грунт- эмаль) толщ. 140 мкм (расход: 0,0019кг/м2 (1мкм)*140*1,43(потери)= 0,38 кг/м2) |  | кг |  | 20.9 | 799.9 | 16717.91 |  |  |  | 16717.91 | 0 | 0 | [6 empty] | Акрус-эпокс С (грунт- эмаль) толщ. 140 мкм (расход: 0,0019кг/м2 (1мкм)*140*1,43(потери)= 0,38 кг/м2)
69 | ФЕР13-11-006-04 | Антикоррозионная защита металлических конструкций зданий и сооружений производственного и общественного назначения: полиуретановыми составами на высоте до 3 м |  | 100 м2 |  | 0.55 | 1227.22 | 1810.42 | 1741.09 | 56.92 |  | 12.41 | 3.35 | 0.02 | [6 empty] | Антикоррозионная защита металлических конструкций зданий и сооружений производственного и общественного назначения: полиуретановыми составами на высоте до 3 м
70 | Коньюктургый анализ № 266 ООО ТоргСтройКомплект" 20.01.2023г | Акрус-полиур (эмаль) толщ. 60 мкм (расход: 0,0029кг/м2(1мкм)*60*1,43 потери=0,2488кг/м2) |  | кг |  | 13.68 | 835.07 | 11423.76 |  |  |  | 11423.76 | 0 | 0 | [6 empty] | Акрус-полиур (эмаль) толщ. 60 мкм (расход: 0,0029кг/м2(1мкм)*60*1,43 потери=0,2488кг/м2)
Акрус-эпокс С (грунт-эмаль) толщ. 140 мкм. Акрус-полиур (эмаль) толщ. 60 мкм 2 гр. сложности | [19 empty] | Акрус-эпокс С (грунт-эмаль) толщ. 140 мкм. Акрус-полиур (эмаль) толщ. 60 мкм 2 гр. сложности
71 | ФЕР13-11-006-02 | Антикоррозионная защита металлических конструкций зданий и сооружений производственного и общественного назначения: эпоксидными составами на высоте до 3 м (прим.) |  | 100 м2 |  | 0.23 | 2368.26 | 1461.86 | 1409.21 | 42.28 |  | 10.37 | 2.71 | 0.01 | [6 empty] | Антикоррозионная защита металлических конструкций зданий и сооружений производственного и общественного назначения: эпоксидными составами на высоте до 3 м (прим.)
72 | Коньюктургый анализ № 266 ООО ТоргСтройКомплект" 20.01.2023г | Акрус-эпокс С (грунт- эмаль) толщ. 140 мкм (расход: 0,0019кг/м2 (1мкм)*140*1,67(потери)= 0,444 кг/м2) |  | кг |  | 10.21 | 799.9 | 8166.98 |  |  |  | 8166.98 | 0 | 0 | [6 empty] | Акрус-эпокс С (грунт- эмаль) толщ. 140 мкм (расход: 0,0019кг/м2 (1мкм)*140*1,67(потери)= 0,444 кг/м2)
73 | ФЕР13-11-006-04 | Антикоррозионная защита металлических конструкций зданий и сооружений производственного и общественного назначения: полиуретановыми составами на высоте до 3 м |  | 100 м2 |  | 0.23 | 1227.22 | 757.08 | 728.09 | 23.8 |  | 5.19 | 1.4 | 0.01 | [6 empty] | Антикоррозионная защита металлических конструкций зданий и сооружений производственного и общественного назначения: полиуретановыми составами на высоте до 3 м
74 | Коньюктургый анализ № 266 ООО ТоргСтройКомплект" 20.01.2023г | Акрус-полиур (эмаль) толщ. 60 мкм (расход: 0,0029кг/м2(1мкм)*60*1,67 потери=0,29кг/м2) |  | кг |  | 6.67 | 835.07 | 5569.92 |  |  |  | 5569.92 | 0 | 0 | [6 empty] | Акрус-полиур (эмаль) толщ. 60 мкм (расход: 0,0029кг/м2(1мкм)*60*1,67 потери=0,29кг/м2)
Акрус-эпокс С (грунт-эмаль) толщ. 140 мкм. Акрус-полиур (эмаль) толщ. 60 мкм 3 гр. сложности | [19 empty] | Акрус-эпокс С (грунт-эмаль) толщ. 140 мкм. Акрус-полиур (эмаль) толщ. 60 мкм 3 гр. сложности
75 | ФЕР13-11-006-02 | Антикоррозионная защита металлических конструкций зданий и сооружений производственного и общественного назначения: эпоксидными составами на высоте до 3 м |  | 100 м2 |  | 0.03 | 2368.26 | 190.68 | 183.81 | 5.52 |  | 1.35 | 0.35 | 0 | [6 empty] | Антикоррозионная защита металлических конструкций зданий и сооружений производственного и общественного назначения: эпоксидными составами на высоте до 3 м
76 | Коньюктургый анализ № 266 ООО ТоргСтройКомплект" 20.01.2023г | Акрус-эпокс С (грунт- эмаль) толщ. 140 мкм (расход: 0,0019кг/м2 (1мкм)*140*2,5(потери)= 0,665 кг/м2) |  | кг |  | 2 | 799.9 | 1599.8 |  |  |  | 1599.8 | 0 | 0 | [6 empty] | Акрус-эпокс С (грунт- эмаль) толщ. 140 мкм (расход: 0,0019кг/м2 (1мкм)*140*2,5(потери)= 0,665 кг/м2)
77 | ФЕР13-11-006-04 | Антикоррозионная защита металлических конструкций зданий и сооружений производственного и общественного назначения: полиуретановыми составами на высоте до 3 м |  | 100 м2 |  | 0.03 | 1227.22 | 98.74 | 94.97 | 3.1 |  | 0.67 | 0.18 | 0 | [6 empty] | Антикоррозионная защита металлических конструкций зданий и сооружений производственного и общественного назначения: полиуретановыми составами на высоте до 3 м
78 | Коньюктургый анализ № 266 ООО ТоргСтройКомплект" 20.01.2023г | Акрус-полиур (эмаль) толщ. 60 мкм (расход: 0,0029кг/м2(1мкм)*60*2,5 потери=0,435кг/м2) |  | кг |  | 1.31 | 835.07 | 1093.94 |  |  |  | 1093.94 | 0 | 0 | [6 empty] | Акрус-полиур (эмаль) толщ. 60 мкм (расход: 0,0029кг/м2(1мкм)*60*2,5 потери=0,435кг/м2)
По дефектной ведомости | [19 empty] | По дефектной ведомости
79 | ФЕРм12-01-002-17 | Трубопровод в помещениях или на открытых площадках в пределах цехов, монтируемый из готовых узлов, на номинальное давление не более 2,5 МПа, диаметр труб наружный: 426 мм |  | 100 м |  | 0.04 | 144483 | 3156.07 | 2081 | 1075.07 |  |  | 4.25 | 0.48 | [6 empty] | Трубопровод в помещениях или на открытых площадках в пределах цехов, монтируемый из готовых узлов, на номинальное давление не более 2,5 МПа, диаметр труб наружный: 426 мм
80 | ФЕРм12-01-002-17 | Трубопровод в помещениях или на открытых площадках в пределах цехов, монтируемый из готовых узлов, на номинальное давление не более 2,5 МПа, диаметр труб наружный: 426 мм |  | 100 м |  | 0.06 | 144483 | 4734.13 | 3121.51 | 1612.62 |  |  | 6.37 | 0.72 | [6 empty] | Трубопровод в помещениях или на открытых площадках в пределах цехов, монтируемый из готовых узлов, на номинальное давление не более 2,5 МПа, диаметр труб наружный: 426 мм
81 | ФЕРм12-01-002-17 | Трубопровод в помещениях или на открытых площадках в пределах цехов, монтируемый из готовых узлов, на номинальное давление не более 2,5 МПа, диаметр труб наружный: 426 мм |  | 100 м |  | 0.05 | 144483 | 3945.11 | 2601.26 | 1343.85 |  |  | 5.31 | 0.6 | [6 empty] | Трубопровод в помещениях или на открытых площадках в пределах цехов, монтируемый из готовых узлов, на номинальное давление не более 2,5 МПа, диаметр труб наружный: 426 мм
82 | ФЕРм12-01-002-17 | Трубопровод в помещениях или на открытых площадках в пределах цехов, монтируемый из готовых узлов, на номинальное давление не более 2,5 МПа, диаметр труб наружный: 426 мм |  | 100 м |  | 0.06 | 144483 | 4734.13 | 3121.51 | 1612.62 |  |  | 6.37 | 0.72 | [6 empty] | Трубопровод в помещениях или на открытых площадках в пределах цехов, монтируемый из готовых узлов, на номинальное давление не более 2,5 МПа, диаметр труб наружный: 426 мм
83 | ОЕР4р-07-01-09 | Разделка конструкций из труб улеродистых и легированных сталей с погрузкой, выгрузкой и перемещением при помощи крана и трактора: диаметр труб 426 мм |  | т |  | 1.657 | 4872.47 | 12370.61 | 5656.01 | 6300.63 |  | 413.97 | 11.01 | 3.47 | [6 empty] | Разделка конструкций из труб улеродистых и легированных сталей с погрузкой, выгрузкой и перемещением при помощи крана и трактора: диаметр труб 426 мм
84 | ФЕРм12-01-002-14 | Трубопровод в помещениях или на открытых площадках в пределах цехов, монтируемый из готовых узлов, на номинальное давление не более 2,5 МПа, диаметр труб наружный: 273 мм |  | 100 м |  | 0.05 | 113593.79 | 3112.86 | 2007.99 | 1104.87 |  |  | 4.1 | 0.49 | [6 empty] | Трубопровод в помещениях или на открытых площадках в пределах цехов, монтируемый из готовых узлов, на номинальное давление не более 2,5 МПа, диаметр труб наружный: 273 мм
85 | ФЕРм12-01-002-14 | Трубопровод в помещениях или на открытых площадках в пределах цехов, монтируемый из готовых узлов, на номинальное давление не более 2,5 МПа, диаметр труб наружный: 273 мм |  | 100 м |  | 0.06 | 113593.79 | 3735.43 | 2409.58 | 1325.85 |  |  | 4.92 | 0.59 | [6 empty] | Трубопровод в помещениях или на открытых площадках в пределах цехов, монтируемый из готовых узлов, на номинальное давление не более 2,5 МПа, диаметр труб наружный: 273 мм
86 | ФЕРм12-01-002-14 | Трубопровод в помещениях или на открытых площадках в пределах цехов, монтируемый из готовых узлов, на номинальное давление не более 2,5 МПа, диаметр труб наружный: 273 мм |  | 100 м |  | 0.08 | 113593.79 | 4980.58 | 3212.78 | 1767.8 |  |  | 6.56 | 0.78 | [6 empty] | Трубопровод в помещениях или на открытых площадках в пределах цехов, монтируемый из готовых узлов, на номинальное давление не более 2,5 МПа, диаметр труб наружный: 273 мм
87 | ФЕРм12-01-002-14 | Трубопровод в помещениях или на открытых площадках в пределах цехов, монтируемый из готовых узлов, на номинальное давление не более 2,5 МПа, диаметр труб наружный: 273 мм |  | 100 м |  | 0.04 | 113593.79 | 2490.28 | 1606.39 | 883.89 |  |  | 3.28 | 0.39 | [6 empty] | Трубопровод в помещениях или на открытых площадках в пределах цехов, монтируемый из готовых узлов, на номинальное давление не более 2,5 МПа, диаметр труб наружный: 273 мм
88 | ОЕР4р-07-01-07 | Разделка конструкций из труб улеродистых и легированных сталей с погрузкой, выгрузкой и перемещением при помощи крана и трактора: диаметр труб 240-299 мм |  | т |  | 0.897 | 5102.94 | 7062.29 | 3397.88 | 3413.14 |  | 251.27 | 6.61 | 1.88 | [6 empty] | Разделка конструкций из труб улеродистых и легированных сталей с погрузкой, выгрузкой и перемещением при помощи крана и трактора: диаметр труб 240-299 мм
89 | ФССЦпг-03-21-01-003 | Перевозка грузов автомобилями-самосвалами грузоподъемностью 10 т работающих вне карьера на расстояние: I класс груза до 3 км |  | 1 т груза |  | 2.554 | 56.93 | 167.21 |  | 167.21 |  |  | 0 | 0 | [6 empty] | Перевозка грузов автомобилями-самосвалами грузоподъемностью 10 т работающих вне карьера на расстояние: I класс груза до 3 км
90 | ФЕРм40-01-002-11 | Вертикальное перемещение сверх предусмотренного в ГЭСНм: 5 м, на высоту до 10 м |  | 10 т |  | 0.0244 | 4272.2 | 207.18 | 176.06 | 30.74 |  | 0.38 | 0.44 | 0.02 | [6 empty] | Вертикальное перемещение сверх предусмотренного в ГЭСНм: 5 м, на высоту до 10 м
Итоги по смете: | [21 empty] | Итоги по смете:
Итого прямые затраты (справочно) |  |  |  | 8: 1735721.4 | [8 empty] | Итого прямые затраты (справочно)
Строительные работы |  |  |  | 8: 197640.84 | [8 empty] | Строительные работы
Монтажные работы |  |  |  | 8: 2230833.21 | [8 empty] | Монтажные работы
Оборудование |  |  |  | 8: 138862.62 | [8 empty] | Оборудование
Итого ФОТ (справочно) |  |  |  | 8: 504366.62 | [8 empty] | Итого ФОТ (справочно)
Итого накладные расходы (справочно) |  |  |  | 8: 454146.53 | [8 empty] | Итого накладные расходы (справочно)
Итого сметная прибыль (справочно) |  |  |  | 8: 238606.12 | [8 empty] | Итого сметная прибыль (справочно)
ВСЕГО по смете |  |  |  | 8: 2567336.67; Мат. 13: 837.0339; Мат. 14: 152.9397 | [9 empty] | ВСЕГО по смете
Материалы заказчика |  |  |  | 8: 444234.82 | [8 empty] | Материалы заказчика
Оборудование заказчика |  |  |  | 8: 138862.62 | [8 empty] | Оборудование заказчика

## 68508 актуал
Цех №82 | [14 empty] | Цех №82
(наименование стройки)
ЛОКАЛЬНЫЙ РЕСУРСНЫЙ СМЕТНЫЙ РАСЧЕТ № 82-2023-68508 актуал
(локальная смета)
на Капитальный ремонт ИП-8 (огнеупорная часть) | [15 empty] | на Капитальный ремонт ИП-8 (огнеупорная часть),
(наименование работ и затрат, наименование объекта)
| Основание: | Дефектная ведомость по заявке №2796 от 21.04.2022 г. | [14 empty] | Дефектная ведомость по заявке №2796 от 21.04.2022 г.
| Сметная стоимость |  | 93041528 | руб.
| строительных работ |  | 93041528 | руб.
| Средства на оплату труда |  | 17391409 | руб.
| Сметная трудоемкость |  | 22121.59 | чел.час
| Составлен(а) в текущих ценах по состоянию на |  | 2023 год | [14 empty] | 2023 год
№ п/п | Обоснование | Наименование работ и затрат |  | Единица измерения | Количество |  | Сметная стоимость в текущих (прогнозных) ценах, руб. | [5 empty] | Т/з осн. раб. Всего | Т/з мех. Всего
[5 empty] | на ед. | всего | на ед. | Всего | В том числе
[9 empty] | Осн.З/п | Эк.Маш | З/пМех | Мат.
1 | 2 | 3 |  | 4 | 5 | 6 | 7 | 8 | 9 | 10 | 11 | 12 | 13 | 14
Раздел 1. Капмитальный ремонт ИП-8. ОС:4414300016 ДВ [2130727] | [18 empty] | Раздел 1. Капмитальный ремонт ИП-8. ОС:4414300016 ДВ [2130727]
1 | ФЕР45-05-011-04 | Разборка засыпного утеплителя (применительно) |  | м3 |  | 15 | 5861.46 | 92769 | 43650 | 49119 | 24829 |  | 109.88 | 40.81 | [5 empty] | Разборка засыпного утеплителя (применительно)
2 | ФЕР45-08-001-02 | Разборка спрессованного асбеста (применительно) |  | м3 |  | 0.72 | 2902.47 | 4789 | 4748 | 41 | 72 |  | 11.63 | 0.12 | [5 empty] | Разборка спрессованного асбеста (применительно)
3 | ФЕР45-08-001-03 | Разборка кладки из огнеупорных изделий: ошлаковавшейся (разбивка спекшихся козлов) |  | м3 |  | 40 | 6274.11 | 471970 | 275998 | 195972 | 98587 |  | 675.74 | 162.06 | [5 empty] | Разборка кладки из огнеупорных изделий: ошлаковавшейся (разбивка спекшихся козлов)
4 | ФЕР45-08-001-03 | Разборка кладки из огнеупорных изделий: ошлаковавшейся |  | м3 |  | 100 | 6274.11 | 1179924 | 689996 | 489928 | 246468 |  | 1689.35 | 405.15 | [5 empty] | Разборка кладки из огнеупорных изделий: ошлаковавшейся
5 | ФЕР45-08-001-01 | Разборка кладки нормальной из глиняного обыкновенного кирпича |  | м3 |  | 165 | 5529.06 | 1665231 | 859411 | 805820 | 402170 |  | 2104.14 | 661.09 | [5 empty] | Разборка кладки нормальной из глиняного обыкновенного кирпича
6 | ФЕР07-01-021-01 | Укладка перемычек при наибольшей массе монтажных элементов в здании: до 5 т, масса перемычки до 0,7 т |  | 100 шт |  | 0.05 | 73436.91 | 7725 | 3111 | 4554 | 2037 | 60 | 6.99 | 3.35 | [5 empty] | Укладка перемычек при наибольшей массе монтажных элементов в здании: до 5 т, масса перемычки до 0,7 т
7 | Галактика №080801000056 | Перемычка огнеупорная П6 МЛСБТ-62. Цена: 81000 руб |  | шт |  | 1 | 85130.62 | 85131 |  |  |  | 85131 | 0 | 0 | [5 empty] | Перемычка огнеупорная П6 МЛСБТ-62. Цена: 81000 руб
8 | Галактика №080801000057 | Перемычка огнеупорная П7 МЛСБТ-62. Цена: 80900 руб |  | шт |  | 1 | 85025.51 | 85026 |  |  |  | 85026 | 0 | 0 | [5 empty] | Перемычка огнеупорная П7 МЛСБТ-62. Цена: 80900 руб
9 | Галактика №080801000058 | Перемычка огнеупорная П8 МЛСБТ-62. Цена: 75100 руб. |  | шт |  | 1 | 78929.76 | 78930 |  |  |  | 78930 | 0 | 0 | [5 empty] | Перемычка огнеупорная П8 МЛСБТ-62. Цена: 75100 руб.
10 | Галактика №080801000059 | Перемычка огнеупорная П9 МЛСБТ-62. Цена: 75050 руб. |  | шт |  | 1 | 78877.2 | 78877 |  |  |  | 78877 | 0 | 0 | [5 empty] | Перемычка огнеупорная П9 МЛСБТ-62. Цена: 75050 руб.
11 | Галактика №080801000060 | Перемычка огнеупорная П8 МЛСБТ-62. Цена: 73550 руб. |  | шт |  | 1 | 77300.68 | 77301 |  |  |  | 77301 | 0 | 0 | [5 empty] | Перемычка огнеупорная П8 МЛСБТ-62. Цена: 73550 руб.
12 | ФЕР45-01-001-10 | Кладка распара и шахты из изделий: шамотных |  | м3 |  | 19.91 | 28568.21 | 1256065 | 656552 | 599498 | 442958 | 15 | 1162.46 | 728.14 | [5 empty] | Кладка распара и шахты из изделий: шамотных
13 | ФССЦ-17.3.02.05-0001 | Изделия огнеупорные шамотные для кладки доменных печей ШПД-39 № 1 |  | т |  | 42 | 17943.29 | 753618 |  |  |  | 753618 | 0 | 0 | [5 empty] | Изделия огнеупорные шамотные для кладки доменных печей ШПД-39 № 1
14 | Галактика | Клей высокотемпературный ВК-1500 |  | т |  | 1.3 | 63820.83 | 82967 |  |  |  | 82967 | 0 | 0 | [5 empty] | Клей высокотемпературный ВК-1500
15 | ФЕР45-01-001-10 | Кладка распара и шахты из изделий: шамотных |  | м3 |  | 36.9 | 28568.21 | 2327919 | 1216813 | 1111079 | 820952 | 27 | 2154.43 | 1349.49 | [5 empty] | Кладка распара и шахты из изделий: шамотных
16 | ФССЦ-17.3.02.05-0001 | Изделия огнеупорные шамотные для кладки доменных печей: № 2 марки ШПД-39 |  | т |  | 77.8 | 102046.75 | 7939237 |  |  |  | 7939237 | 0 | 0 | [5 empty] | Изделия огнеупорные шамотные для кладки доменных печей: № 2 марки ШПД-39
17 | Галактика | Клей высокотемпературный ВК-1500 |  | т |  | 2.3 | 63820.83 | 146788 |  |  |  | 146788 | 0 | 0 | [5 empty] | Клей высокотемпературный ВК-1500
18 | ФЕР45-01-001-10 | Кладка распара и шахты из изделий: шамотных |  | м3 |  | 55.5 | 28568.21 | 3501340 | 1830166 | 1671133 | 1234765 | 41 | 3240.41 | 2029.71 | [5 empty] | Кладка распара и шахты из изделий: шамотных
19 | ФССЦ-17.3.02.05-0026 | Изделия огнеупорные шамотные для кладки доменных печей: № 9-12 марки ШПД-39 |  | т |  | 117 | 102046.75 | 11939470 |  |  |  | 11939470 | 0 | 0 | [5 empty] | Изделия огнеупорные шамотные для кладки доменных печей: № 9-12 марки ШПД-39
20 | Галактика | Клей высокотемпературный ВК-1500 |  | т |  | 3.5 | 63820.83 | 223373 |  |  |  | 223373 | 0 | 0 | [5 empty] | Клей высокотемпературный ВК-1500
21 | ФЕР45-01-001-10 | Кладка распара и шахты из изделий: шамотных |  | м3 |  | 83.5 | 28568.21 | 5267781 | 2753493 | 2514227 | 1857709 | 61 | 4875.21 | 3053.72 | [5 empty] | Кладка распара и шахты из изделий: шамотных
22 | ФССЦ-17.3.02.05-0026 | Изделия огнеупорные шамотные для кладки доменных печей: № 9-12 марки ШПД-39 |  | т |  | 176 | 102046.75 | 17960228 |  |  |  | 17960228 | 0 | 0 | [5 empty] | Изделия огнеупорные шамотные для кладки доменных печей: № 9-12 марки ШПД-39
23 | Галактика | Клей высокотемпературный ВК-1500 |  | т |  | 5.3 | 63820.83 | 338250 |  |  |  | 338250 | 0 | 0 | [5 empty] | Клей высокотемпературный ВК-1500
24 | ФЕР45-01-001-10 | Кладка распара и шахты из изделий: шамотных |  | м3 |  | 11.5 | 28568.21 | 725503 | 379224 | 346271 | 255852 | 8 | 671.44 | 420.57 | [5 empty] | Кладка распара и шахты из изделий: шамотных
25 | ФССЦ-17.3.02.05-0001 | Изделия огнеупорные шамотные для кладки доменных печей: № 2 марки ШПД-39 |  | т |  | 24.2 | 102046.75 | 2469531 |  |  |  | 2469531 | 0 | 0 | [5 empty] | Изделия огнеупорные шамотные для кладки доменных печей: № 2 марки ШПД-39
26 | Галактика | Клей высокотемпературный ВК-1500 |  | т |  | 0.7 | 63820.83 | 44675 |  |  |  | 44675 | 0 | 0 | [5 empty] | Клей высокотемпературный ВК-1500
27 | ФЕР45-05-002-02 | Кладка элементов тепловых агрегатов из обыкновенного глиняного кирпича: стен закругленных и сводов цилиндрических пролетом более 1 м |  | м3 |  | 165 | 7960.35 | 2890082 | 1892022 | 858725 | 587122 | 139335 | 4141.67 | 965.12 | [5 empty] | Кладка элементов тепловых агрегатов из обыкновенного глиняного кирпича: стен закругленных и сводов цилиндрических пролетом более 1 м
28 | ФССЦ-06.1.01.05-0036 | Кирпич керамический одинарный, размером 250х120х65 мм, марка: 125 |  | 1000 шт |  | 80.85 | 13183.33 | 1065872 |  |  |  | 1065872 | 0 | 0 | [5 empty] | Кирпич керамический одинарный, размером 250х120х65 мм, марка: 125
29 | ФЕР45-05-011-03 | Изоляция кладки печей, котлов, трубопроводов: диатомитовым порошком (применительно МКРР-130) |  | м3 |  | 66 | 4771.64 | 682537 | 319584 | 362953 | 187579 |  | 804.51 | 308.34 | [5 empty] | Изоляция кладки печей, котлов, трубопроводов: диатомитовым порошком (применительно МКРР-130)
30 | ФССЦ-17.1.02.03-0031 | Муллитокремнеземистый рулонный материал марки: МКРР-130 |  | т |  | 9 | 177377.9 | 1596401 |  |  |  | 1596401 | 0 | 0 | [5 empty] | Муллитокремнеземистый рулонный материал марки: МКРР-130
31 | ФЕР45-05-011-04 | Изоляция кладки печей, котлов, трубопроводов: гранулированным шлаком или кварцевым песком |  | м3 |  | 15 | 5973.86 | 175011 | 71711 | 87713 | 44337 | 15587 | 180.52 | 72.88 | [5 empty] | Изоляция кладки печей, котлов, трубопроводов: гранулированным шлаком или кварцевым песком
32 | ФЕР45-05-011-01 | Изоляция кладки печей, котлов, трубопроводов: асбестовым картоном |  | 100 кг |  | 0.55 | 10636.25 | 6962 | 1684 | 139 | 56 | 5139 | 3.88 | 0.09 | [5 empty] | Изоляция кладки печей, котлов, трубопроводов: асбестовым картоном
33 | ФЕР10-01-083-05 | Устройство настила: рабочего толщиной 40 мм сплошного (на узколлейной ж.дороге) |  | 100 м2 |  | 0.15 | 58147.56 | 11056 | 3271 | 641 | 235 | 7144 | 7.35 | 0.39 | [5 empty] | Устройство настила: рабочего толщиной 40 мм сплошного (на узколлейной ж.дороге)
34 | ФЕР10-01-083-05 | Разботка настила: рабочего толщиной 40 мм сплошного |  | 100 м2 |  | 0.15 | 58147.56 | 2686 | 2276 | 410 | 151 |  | 5.11 | 0.25 | [5 empty] | Разботка настила: рабочего толщиной 40 мм сплошного
35 | ФЕР09-03-039-01 | Монтаж опорных конструкций: для крепления трубопроводов внутри зданий и сооружений массой до 0,1 т |  | т |  | 0.6 | 26869.75 | 38935 | 35069 | 2126 | 184 | 1740 | 75.92 | 0.3 | [5 empty] | Монтаж опорных конструкций: для крепления трубопроводов внутри зданий и сооружений массой до 0,1 т
36 | ФССЦ-07.2.07.04-0011 | Прочие индивидуальные сварные конструкции, масса сборочной единицы: до 0,1 т |  | т |  | 0.6 | 265542.42 | 159325 |  |  |  | 159325 | 0 | 0 | [5 empty] | Прочие индивидуальные сварные конструкции, масса сборочной единицы: до 0,1 т
37 | ФЕР09-03-039-01 | Демонтаж опорных конструкций: для крепления трубопроводов внутри зданий и сооружений массой до 0,1 т |  | т |  | 0.6 | 26869.75 | 22537 | 21346 | 1191 | 103 |  | 46.21 | 0.17 | [5 empty] | Демонтаж опорных конструкций: для крепления трубопроводов внутри зданий и сооружений массой до 0,1 т
38 | ФЕР10-01-083-05 | Устройство по фермам настила: рабочего толщиной 40 мм сплошного |  | 100 м2 |  | 0.477 | 58147.56 | 35157 | 10403 | 2037 | 748 | 22717 | 23.37 | 1.23 | [5 empty] | Устройство по фермам настила: рабочего толщиной 40 мм сплошного
39 | ФЕР10-01-083-05 | Разботка настила: рабочего толщиной 40 мм сплошного |  | 100 м2 |  | 0.477 | 58147.56 | 8540 | 7237 | 1303 | 479 |  | 16.26 | 0.79 | [5 empty] | Разботка настила: рабочего толщиной 40 мм сплошного
40 | ФЕР09-03-029-01 | Монтаж лестниц прямолинейных и криволинейных, пожарных с ограждением |  | т |  | 0.3 | 20829.51 | 13440 | 7136 | 5919 | 1988 | 385 | 14.91 | 3.27 | [5 empty] | Монтаж лестниц прямолинейных и криволинейных, пожарных с ограждением
41 | ФССЦ-07.2.05.01-0032 | Ограждения лестничных проемов, лестничные марши, пожарные лестницы |  | т |  | 0.3 | 206790.93 | 62037 |  |  |  | 62037 | 0 | 0 | [5 empty] | Ограждения лестничных проемов, лестничные марши, пожарные лестницы
42 | ФЕР09-03-029-01 | Демонтаж лестниц прямолинейных и криволинейных, пожарных с ограждением |  | т |  | 0.3 | 20829.51 | 7659 | 4344 | 3315 | 1113 |  | 9.07 | 1.83 | [5 empty] | Демонтаж лестниц прямолинейных и криволинейных, пожарных с ограждением
43 | ОЕР6р-12-07-07 | Обмазка внутренней поверхности кладки клеем ВК1500 (применительно) |  | м2 |  | 254 | 162.08 | 106582 | 82903 | 23679 | 8767 |  | 91.14 | 11.39 | [5 empty] | Обмазка внутренней поверхности кладки клеем ВК1500 (применительно)
44 | Галактика | Клей высокотемпературный ВК-1500 |  | т |  | 3.9 | 63820.83 | 248901 |  |  |  | 248901 | 0 | 0 | [5 empty] | Клей высокотемпературный ВК-1500
45 | ФССЦпг-01-01-01-043 | Погрузка мусора строительного с погрузкой экскаваторами емкостью ковша до 0,5 м3 |  | 1 т груза |  | 1400 | 38.9 | 62629 |  | 62629 |  |  | 0 | 0 | [5 empty] | Погрузка мусора строительного с погрузкой экскаваторами емкостью ковша до 0,5 м3
46 | ФССЦпг-03-21-01-005 | Перевозка грузов автомобилями-самосвалами грузоподъемностью 10 т работающих вне карьера на расстояние: I класс груза до 5 км |  | 1 т груза |  | 1400 | 79.34 | 127737 |  | 127737 |  |  | 0 | 0 | [5 empty] | Перевозка грузов автомобилями-самосвалами грузоподъемностью 10 т работающих вне карьера на расстояние: I класс груза до 5 км
Итоги по смете: | [20 empty] | Итоги по смете:
Итого прямые затраты (справочно) |  |  |  | 8: 66128504 | [7 empty] | Итого прямые затраты (справочно)
Строительные работы |  |  |  | 8: 93041528 | [7 empty] | Строительные работы
Итого ФОТ (справочно) |  |  |  | 8: 17391409 | [7 empty] | Итого ФОТ (справочно)
Итого накладные расходы (справочно) |  |  |  | 8: 17732888 | [7 empty] | Итого накладные расходы (справочно)
Итого сметная прибыль (справочно) |  |  |  | 8: 9180136 | [7 empty] | Итого сметная прибыль (справочно)
ВСЕГО по смете |  |  |  | 8: 93041528; Мат. 13: 22121.5909; Мат. 14: 10220.2456 | [8 empty] | ВСЕГО по смете
Материалы заказчика |  |  |  | 8: 195 | [7 empty] | Материалы заказчика

## 63591 Актуал.1
Цех № 82 (ЦИП) | [14 empty] | Цех № 82 (ЦИП)
(наименование стройки)
ЛОКАЛЬНЫЙ РЕСУРСНЫЙ СМЕТНЫЙ РАСЧЕТ № 2-82-02.01.002.041-63591 Актуал.1
(локальная смета)
на ППРк на демонтаж и монтаж вентиляционной трубы Ду426 ИП №8., | [15 empty] | на ППРк на демонтаж и монтаж вентиляционной трубы Ду426 ИП №8.,
(наименование работ и затрат, наименование объекта)
| Основание: | (сл.записка № 72 от 13.01.2021г.)-по смете 57936 изм.1 | [14 empty] | (сл.записка № 72 от 13.01.2021г.)-по смете 57936 изм.1
| Сметная стоимость |  | 796632 | руб.
| строительных работ |  | 758574 | руб.
| монтажных работ |  | 38058 | руб.
| Средства на оплату труда |  | 111249 | руб.
| Сметная трудоемкость |  | 265 | чел.час
| Составлен(а) в текущих ценах по состоянию на |  | 4кв.2021г | [14 empty] | 4кв.2021г
№ п/п | Обоснование | Наименование работ и затрат |  | Единица измерения | Количество |  | Сметная стоимость в текущих (прогнозных) ценах, руб. | [5 empty] | Т/з осн. раб. Всего | Т/з мех. Всего
[5 empty] | на ед. | всего | на ед. | Всего | В том числе
[9 empty] | Осн.З/п | Эк.Маш | З/пМех | Мат.
1 | 2 | 3 |  | 4 | 5 | 6 | 7 | 8 | 9 | 10 | 11 | 12 | 13 | 14
Раздел 1. ППРк на демонтаж и монтаж вентиляционной трубы ф426 ИП № 8 ДВ № [2058727] | [18 empty] | Раздел 1. ППРк на демонтаж и монтаж вентиляционной трубы ф426 ИП № 8 ДВ № [2058727]
1 | ФЕР09-03-030-01 | Монтаж площадок с настилом и ограждением из листовой, рифленой, просечной и круглой стали |  | т |  | 1.966 | 21665.72 | 104578 | 44184 | 57862 | 12126 | 2532 | 132.31 | 26.98 | [5 empty] | Монтаж площадок с настилом и ограждением из листовой, рифленой, просечной и круглой стали
2 | ФССЦ-07.5.01.02-0051 | Переходные мостики, площадки прямоугольные (прим., с изготовлением) |  | т |  | 1.966 | 205513.66 | 404040 |  |  |  | 404040 | 0 | 0 | [5 empty] | Переходные мостики, площадки прямоугольные (прим., с изготовлением)
3 | ФЕР09-03-030-01 | Монтаж площадок с настилом и ограждением из листовой, рифленой, просечной и круглой стали |  | т |  | 1.966 | 21665.72 | 59297 | 26894 | 32403 | 6791 |  | 80.54 | 15.11 | [5 empty] | Монтаж площадок с настилом и ограждением из листовой, рифленой, просечной и круглой стали
Лестница Лв1 | [20 empty] | Лестница Лв1
4 | ФЕР09-03-029-01 | Монтаж лестниц прямолинейных и криволинейных, пожарных с ограждением |  | т |  | 0.11 | 20829.51 | 5786 | 2038 | 3606 | 895 | 142 | 5.96 | 1.99 | [5 empty] | Монтаж лестниц прямолинейных и криволинейных, пожарных с ограждением
5 | ФССЦ-07.2.05.01-0032 | Ограждения лестничных проемов, лестничные марши, пожарные лестницы (прим., с изготовлением лестницы) |  | т |  | 0.11 | 206790.93 | 22747 |  |  |  | 22747 | 0 | 0 | [5 empty] | Ограждения лестничных проемов, лестничные марши, пожарные лестницы (прим., с изготовлением лестницы)
6 | ФЕР09-03-029-01 | Монтаж лестниц прямолинейных и криволинейных, пожарных с ограждением |  | т |  | 0.11 | 20829.51 | 3260 | 1240 | 2020 | 501 |  | 3.63 | 1.12 | [5 empty] | Монтаж лестниц прямолинейных и криволинейных, пожарных с ограждением
Разделка металлоконструкций | [20 empty] | Разделка металлоконструкций
7 | ОЕР4р-07-01-04 | Разделка конструкций из труб улеродистых и легированных сталей с погрузкой, выгрузкой и перемещением при помощи крана и трактора: диаметр труб 68-102 мм |  | т |  | 0.521 | 8055.18 | 5616 | 3486 | 1990 | 490 | 140 | 9.5 | 1.09 | [5 empty] | Разделка конструкций из труб улеродистых и легированных сталей с погрузкой, выгрузкой и перемещением при помощи крана и трактора: диаметр труб 68-102 мм
8 | ОЕР4р-06-03-02 | Разделка металлоконструкций из прокатных профилей с перемещением и укладкой вручную. Металлоконструкции с преобладанием угловой стали: ширина полки 45-50 мм |  | т |  | 0.341 | 5462.34 | 2466 | 2325 | 5 |  | 136 | 6.33 | 0 | [5 empty] | Разделка металлоконструкций из прокатных профилей с перемещением и укладкой вручную. Металлоконструкции с преобладанием угловой стали: ширина полки 45-50 мм
9 | ОЕР4р-06-03-04 | Разделка металлоконструкций из прокатных профилей с перемещением и укладкой вручную. Металлоконструкции с преобладанием угловой стали: ширина полки 70-75 мм |  | т |  | 0.118 | 3860.31 | 605 | 575 | 1 |  | 29 | 1.57 | 0 | [5 empty] | Разделка металлоконструкций из прокатных профилей с перемещением и укладкой вручную. Металлоконструкции с преобладанием угловой стали: ширина полки 70-75 мм
10 | ОЕР4р-06-01-08 | Разделка металлоконструкций из прокатных профилей с погрузкой, выгрузкой и перемещением при помощи крана и трактора. Металлоконструкции с преобладанием балок двутавровых и швеллеров: швеллер (все сечения) |  | т |  | 0.856 | 5244.65 | 5996 | 2554 | 3258 | 805 | 184 | 6.96 | 1.79 | [5 empty] | Разделка металлоконструкций из прокатных профилей с погрузкой, выгрузкой и перемещением при помощи крана и трактора. Металлоконструкции с преобладанием балок двутавровых и швеллеров: швеллер (все сечения)
11 | ОЕР4р-05-03-01 | Разделка конструкций из листовой стали и оборудования с перемещением и укладкой вручную: толщина металла до 5 мм |  | т |  | 0.153 | 5836.15 | 1176 | 1087 | 3 |  | 86 | 2.96 | 0 | [5 empty] | Разделка конструкций из листовой стали и оборудования с перемещением и укладкой вручную: толщина металла до 5 мм
12 | ОЕР4р-05-03-02 | Разделка конструкций из листовой стали и оборудования с перемещением и укладкой вручную: толщина металла до 10 мм |  | т |  | 0.068 | 4508.1 | 399 | 354 | 1 |  | 44 | 0.96 | 0 | [5 empty] | Разделка конструкций из листовой стали и оборудования с перемещением и укладкой вручную: толщина металла до 10 мм
13 | ОЕР4р-07-03-01 | Разделка конструкций из труб улеродистых и легированных сталей с перемещением и укладкой вручную: диаметр труб до 20 мм |  | т |  | 0.02 | 18821.88 | 505 | 492 | 2 |  | 11 | 1.34 | 0 | [5 empty] | Разделка конструкций из труб улеродистых и легированных сталей с перемещением и укладкой вручную: диаметр труб до 20 мм
Щиты настила | [20 empty] | Щиты настила
14 | ФЕР10-01-083-05 | Устройство по фермам настила: рабочего толщиной 40 мм сплошного |  | 100 м2 |  | 0.15 | 20161.88 | 4538 | 2427 | 665 | 181 | 1446 | 7.63 | 0.4 | [5 empty] | Устройство по фермам настила: рабочего толщиной 40 мм сплошного
15 | ФССЦ-11.1.03.06-0089 | Доска обрезная, хвойных пород, ширина 75-150 мм, толщина 32-40 мм, длина 4-6,5 м, сорт I |  | м3 |  | 0.48 | 15531.88 | 7455 |  |  |  | 7455 | 0 | 0 | [5 empty] | Доска обрезная, хвойных пород, ширина 75-150 мм, толщина 32-40 мм, длина 4-6,5 м, сорт I
16 | ФЕР10-01-083-05 | Устройство по фермам настила: рабочего толщиной 40 мм сплошного |  | 100 м2 |  | 0.15 | 58147.56 | 2113 | 1688 | 425 | 116 |  | 5.31 | 0.26 | [5 empty] | Устройство по фермам настила: рабочего толщиной 40 мм сплошного
Итоги по смете: | [21 empty] | Итоги по смете:
Итого прямые затраты (справочно) |  |  |  | 8: 630577 | [8 empty] | Итого прямые затраты (справочно)
Строительные работы |  |  |  | 8: 758574 | [8 empty] | Строительные работы
Монтажные работы |  |  |  | 8: 38058 | [8 empty] | Монтажные работы
Итого ФОТ (справочно) |  |  |  | 8: 111249 | [8 empty] | Итого ФОТ (справочно)
Итого накладные расходы (справочно) |  |  |  | 8: 103759 | [8 empty] | Итого накладные расходы (справочно)
Итого сметная прибыль (справочно) |  |  |  | 8: 62296 | [8 empty] | Итого сметная прибыль (справочно)
ВСЕГО по смете |  |  |  | 8: 796632; Мат. 13: 264.9952; Мат. 14: 48.7378 | [9 empty] | ВСЕГО по смете

## 63580 Актуал1
Содовое пр-во, ЦИП, отделение -2 | [14 empty] | Содовое пр-во, ЦИП, отделение -2
(наименование стройки)
ЛОКАЛЬНЫЙ РЕСУРСНЫЙ СМЕТНЫЙ РАСЧЕТ № 2-82-ППР02.01.001.450-63580 Актуал 1
(локальная смета)
на ППР на замену венцовой шестерни привода улиты ИП-8 на 2024 год. | [15 empty] | на Смета № 2-82-ППР02.01.001.450-63580 актуал.1 ППР на замену венцовой шестерни привода улиты ИП-8,
(наименование работ и затрат, наименование объекта)
| Основание: | СЗ цеха № 82, заявка № 72 от 13.01.2022г, по см.54101изм.1 | [14 empty] | СЗ цеха № 82, заявка № 72 от 13.01.2022г, по см.54101изм.1
| Сметная стоимость |  | 403477 | руб.
| строительных работ |  | 385471 | руб.
| монтажных работ |  | 18006 | руб.
| Средства на оплату труда |  | 44335 | руб.
| Сметная трудоемкость |  | 131.5 | чел.час
| Составлен(а) в текущих ценах по состоянию на |  | 4кв. 2021г | [14 empty] | 4кв. 2021г
№ п/п | Обоснование | Наименование работ и затрат |  | Единица измерения | Количество |  | Сметная стоимость в текущих (прогнозных) ценах, руб. | [5 empty] | Т/з осн. раб. Всего | Т/з мех. Всего
[5 empty] | на ед. | всего | на ед. | Всего | В том числе
[9 empty] | Осн.З/п | Эк.Маш | З/пМех | Мат.
1 | 2 | 3 |  | 4 | 5 | 6 | 7 | 8 | 9 | 10 | 11 | 12 | 13 | 14
Раздел 1. ППР на замену венцовой шестерни привода улиты ИП-8. ДВ № [2058724] | [18 empty] | Раздел 1. ППР на замену венцовой шестерни привода улиты ИП-8. ДВ № [2058724]
1 | ФЕР09-03-039-03 | Монтаж опорных конструкций: для крепления трубопроводов внутри зданий и сооружений массой до 2,0 т, прим. |  | т |  | 1.154 | 17311.67 | 27918 | 23314 | 2143 | 184 | 2461 | 70.66 | 0.45 | [5 empty] | Монтаж опорных конструкций: для крепления трубопроводов внутри зданий и сооружений массой до 2,0 т, прим.
2 | ФЕР09-03-039-03 | Монтаж опорных конструкций: для крепления трубопроводов внутри зданий и сооружений массой до 2,0 т, прим. |  | т |  | 1.154 | 17311.67 | 15389 | 14191 | 1198 | 103 |  | 43.01 | 0.25 | [5 empty] | Монтаж опорных конструкций: для крепления трубопроводов внутри зданий и сооружений массой до 2,0 т, прим.
3 | ФССЦ-07.2.07.04-0016 | Конструкции сварные индивидуальные прочие, масса сборочной единицы свыше 1,0 т (стоимость с изготовлением м/к, прим.) |  | т |  | 1.154 | 248484.2 | 286751 |  |  |  | 286751 | 0 | 0 | [5 empty] | Конструкции сварные индивидуальные прочие, масса сборочной единицы свыше 1,0 т (стоимость с изготовлением м/к, прим.)
4 | ОЕР4р-06-03-02 | Разделка металлоконструкций из прокатных профилей с перемещением и укладкой вручную. Металлоконструкции с преобладанием угловой стали: ширина полки 45-50 мм |  | т |  | 0.0366 | 5462.34 | 265 | 250 | 1 |  | 14 | 0.68 | 0 | [5 empty] | Разделка металлоконструкций из прокатных профилей с перемещением и укладкой вручную. Металлоконструкции с преобладанием угловой стали: ширина полки 45-50 мм
5 | ОЕР4р-06-03-08 | Разделка металлоконструкций из прокатных профилей с перемещением и укладкой вручную. Металлоконструкции с преобладанием балок двутавровых и швеллеров: швеллер (все сечения) |  | т |  | 0.8075 | 3855.62 | 4142 | 3962 | 6 |  | 174 | 10.79 | 0 | [5 empty] | Разделка металлоконструкций из прокатных профилей с перемещением и укладкой вручную. Металлоконструкции с преобладанием балок двутавровых и швеллеров: швеллер (все сечения)
6 | ОЕР4р-05-03-01 | Разделка конструкций из листовой стали и оборудования с перемещением и укладкой вручную: толщина металла до 5 мм |  | т |  | 0.3097 | 5836.15 | 2379 | 2199 | 5 |  | 175 | 5.99 | 0 | [5 empty] | Разделка конструкций из листовой стали и оборудования с перемещением и укладкой вручную: толщина металла до 5 мм
7 | ФЕР09-03-002-12 | Монтаж балок, ригелей перекрытия, покрытия и под установку оборудования многоэтажных зданий при высоте здания: до 25 м (направляющие, прим., п.2,2) |  | т |  | 0.0045 | 9793.57 | 33 | 21 | 12 | 4 |  | 0.06 | 0.01 | [5 empty] | Монтаж балок, ригелей перекрытия, покрытия и под установку оборудования многоэтажных зданий при высоте здания: до 25 м (направляющие, прим., п.2,2)
8 | ФЕР09-05-007-02 | Вырезка отверстий в металлоконструкциях при толщине стали: от 5 до 10 мм (п.2,2) |  | 100 м |  | 0.01 | 10338.37 | 126 | 107 |  |  | 19 | 0.3 | 0 | [5 empty] | Вырезка отверстий в металлоконструкциях при толщине стали: от 5 до 10 мм (п.2,2)
Итоги по смете: | [20 empty] | Итоги по смете:
Итого прямые затраты (справочно) |  |  |  | 8: 337003 | [7 empty] | Итого прямые затраты (справочно)
Строительные работы |  |  |  | 8: 385471 | [7 empty] | Строительные работы
Монтажные работы |  |  |  | 8: 18006 | [7 empty] | Монтажные работы
Итого ФОТ (справочно) |  |  |  | 8: 44335 | [7 empty] | Итого ФОТ (справочно)
Итого накладные расходы (справочно) |  |  |  | 8: 41039 | [7 empty] | Итого накладные расходы (справочно)
Итого сметная прибыль (справочно) |  |  |  | 8: 25435 | [7 empty] | Итого сметная прибыль (справочно)
ВСЕГО по смете |  |  |  | 8: 403477; Мат. 13: 131.4972; Мат. 14: 0.70927 | [8 empty] | ВСЕГО по смете

## 67513 актуал.1
Цех № 82 | [14 empty] | Цех № 82
(наименование стройки)
ЛОКАЛЬНЫЙ РЕСУРСНЫЙ СМЕТНЫЙ РАСЧЕТ № 82-1.16.20-536/21-67513 актуал.1
(локальная смета)
на Аншлаг ИП-8 | [15 empty] | на Аншлаг ИП-8,
(наименование работ и затрат, наименование объекта)
| Основание: | смета № 67513, проект № 1.16.20-536/21-КМ, заявка № 1458 от 22.03.2023 г. | [14 empty] | смета № 67513, проект № 1.16.20-536/21-КМ, заявка № 1458 от 22.03.2023 г.
| Сметная стоимость |  | 560515.31 | руб.
| строительных работ |  | 560515.31 | руб.
| Средства на оплату труда |  | 90575.08 | руб.
| Сметная трудоемкость |  | 164.94 | чел.час
| Составлен(а) в текущих ценах по состоянию на |  | 4 кв. 2022 год | [14 empty] | 4 кв. 2022 год
№ п/п | Обоснование | Наименование работ и затрат |  | Единица измерения | Количество |  | Сметная стоимость в текущих (прогнозных) ценах, руб. | [5 empty] | Т/з осн. раб. Всего | Т/з мех. Всего
[5 empty] | на ед. | всего | на ед. | Всего | В том числе
[9 empty] | Осн.З/п | Эк.Маш | З/пМех | Мат.
1 | 2 | 3 |  | 4 | 5 | 6 | 7 | 8 | 9 | 10 | 11 | 12 | 13 | 14
Раздел 1. Аншлаг ИП-8, ОС:4414300016, ДВ № [2294123] | [18 empty] | Раздел 1. Аншлаг ИП-8, ОС:4414300016, ДВ № [2294123]
1 | ФЕР09-03-039-02 | Демонтаж опорных конструкций: внутри зданий и сооружений массой до 0,5 т (прим.) |  | т |  | 0.76 | 15756.51 | 33091.41 | 17320.25 | 710.51 | 15060.65 |  | 37.5 | 0.22 | [5 empty] | Демонтаж опорных конструкций: внутри зданий и сооружений массой до 0,5 т (прим.)
2 | ФЕР09-03-002-13 | Монтаж балок, ригелей перекрытия, покрытия и под установку оборудования многоэтажных зданий при высоте здания: до 50 м |  | т |  | 0.18 | 10036.69 | 4073.79 | 2646.37 | 1203.44 |  | 223.98 | 5.24 | 1.08 | [5 empty] | Монтаж балок, ригелей перекрытия, покрытия и под установку оборудования многоэтажных зданий при высоте здания: до 50 м
3 | ФССЦ-07.2.07.12-0019 | Элементы конструктивные зданий и сооружений с преобладанием горячекатаных профилей, средняя масса сборочной единицы до 0,1 т |  | т |  | 0.18 | 262211.95 | 47198.15 |  |  |  | 47198.15 | 0 | 0 | [5 empty] | Элементы конструктивные зданий и сооружений с преобладанием горячекатаных профилей, средняя масса сборочной единицы до 0,1 т
4 | ФЕР09-03-039-02 | Монтаж опорных конструкций: для крепления трубопроводов внутри зданий и сооружений массой до 0,5 т |  | т |  | 0.8425 | 15756.51 | 34027.56 | 31543.53 | 1406.5 |  | 1077.53 | 68.29 | 0.44 | [5 empty] | Монтаж опорных конструкций: для крепления трубопроводов внутри зданий и сооружений массой до 0,5 т
5 | ФССЦ-07.2.07.04-0011 | Конструкции сварные индивидуальные прочие, масса сборочной единицы до 0,1 т |  | т |  | 0.8425 | 265542.42 | 223719.49 |  |  |  | 223719.49 | 0 | 0 | [5 empty] | Конструкции сварные индивидуальные прочие, масса сборочной единицы до 0,1 т
6 | ФЕР13-06-002-02 | Очистка кварцевым песком: решетчатых поверхностей |  | м2 |  | 29 | 703.21 | 44603.76 | 17094.23 | 27509.53 |  |  | 39.35 | 25.89 | [5 empty] | Очистка кварцевым песком: решетчатых поверхностей
7 | ФССЦ-01.7.17.08-0001 | Купрошлак |  | т |  | 1.102 | 5522.05 | 6085.3 |  |  |  | 6085.3 | 0 | 0 | [5 empty] | Купрошлак
8 | ФЕР13-06-004-01 | Обеспыливание поверхности |  | м2 |  | 29 | 21.66 | 1682.13 | 1574.47 | 107.66 |  |  | 3.62 | 0 | [5 empty] | Обеспыливание поверхности
9 | ФЕР13-07-001-02 | Обезжиривание поверхностей аппаратов и трубопроводов диаметром до 500 мм: уайт-спиритом |  | 100 м2 |  | 0.29 | 8277.6 | 3742.57 | 2092.56 | 21.83 |  | 1628.18 | 4.7 | 0.02 | [5 empty] | Обезжиривание поверхностей аппаратов и трубопроводов диаметром до 500 мм: уайт-спиритом
10 | ФЕР13-11-006-02 | Антикоррозионная защита металлических конструкций зданий и сооружений производственного и общественного назначения: эпоксидными составами на высоте до 3 м |  | 100 м2 |  | 0.29 | 2368.26 | 2205.22 | 2132.2 | 58.64 |  | 14.38 | 4.1 | 0.02 | [5 empty] | Антикоррозионная защита металлических конструкций зданий и сооружений производственного и общественного назначения: эпоксидными составами на высоте до 3 м
11 | Конъюктурный анализ №266 от 20.01.2023г | Акрус-эпокс С (грунт- эмаль) толщ. 140 мкм (расход: 0,0019кг/м2 (1мкм)*140*2,5(потери)= 0,665 кг/м2) (Стоимость: 941,67/ИМ1*1,02*1,03) |  | кг |  | 19.3 | 799.9 | 15438.07 |  |  |  | 15438.07 | 0 | 0 | [5 empty] | Акрус-эпокс С (грунт- эмаль) толщ. 140 мкм (расход: 0,0019кг/м2 (1мкм)*140*2,5(потери)= 0,665 кг/м2) (Стоимость: 941,67/ИМ1*1,02*1,03)
12 | ФЕР13-11-006-04 | Антикоррозионная защита металлических конструкций зданий и сооружений производственного и общественного назначения: полиуретановыми составами на высоте до 3 м |  | 100 м2 |  | 0.29 | 1227.22 | 1151.02 | 1110.82 | 33.01 |  | 7.19 | 2.14 | 0.01 | [5 empty] | Антикоррозионная защита металлических конструкций зданий и сооружений производственного и общественного назначения: полиуретановыми составами на высоте до 3 м
13 | Конъюктурный анализ №266 от 20.01.2023г | Акрус-полиур (эмаль) толщ. 60 мкм (расход: 0,0029кг/м2(1мкм)*60*2,5 потери=0,435 кг/м2) (Стоимость: 1036,67/ИМ1*1,02*1,03) |  | кг |  | 12.6 | 835.07 | 10521.88 |  |  |  | 10521.88 | 0 | 0 | [5 empty] | Акрус-полиур (эмаль) толщ. 60 мкм (расход: 0,0029кг/м2(1мкм)*60*2,5 потери=0,435 кг/м2) (Стоимость: 1036,67/ИМ1*1,02*1,03)
Итоги по смете: | [20 empty] | Итоги по смете:
Итого прямые затраты (справочно) |  |  |  | 8: 427540.35 | [7 empty] | Итого прямые затраты (справочно)
Строительные работы |  |  |  | 8: 560515.31 | [7 empty] | Строительные работы
Итого ФОТ (справочно) |  |  |  | 8: 90575.08 | [7 empty] | Итого ФОТ (справочно)
Итого накладные расходы (справочно) |  |  |  | 8: 84474.87 | [7 empty] | Итого накладные расходы (справочно)
Итого сметная прибыль (справочно) |  |  |  | 8: 48500.09 | [7 empty] | Итого сметная прибыль (справочно)
ВСЕГО по смете |  |  |  | 8: 560515.31; Мат. 13: 164.9374; Мат. 14: 27.6831 | [8 empty] | ВСЕГО по смете

## 68042 актуал.
АО "БСК", производство "Сода" | [14 empty] | АО "БСК", производство "Сода"
(наименование стройки)
ЛОКАЛЬНЫЙ РЕСУРСНЫЙ СМЕТНЫЙ РАСЧЕТ № 82-1.16.20-537/21-68042 актуал.
(локальная смета)
на Механизм выгрузки ИП-8 | [15 empty] | на Механизм выгрузки ИП-8, Цех 82
(наименование работ и затрат, наименование объекта)
| Основание: | Проект 1.16.20-537/21-КМ, ДВ [2294122], заявка 1457 от 17.02.2023г. | [14 empty] | Проект 1.16.20-537/21-КМ, ДВ [2294122], заявка 1457 от 17.02.2023г.
| Сметная стоимость |  | 389895.01 | руб.
| строительных работ |  | 374541.51 | руб.
| монтажных работ |  | 15353.5 | руб.
| Средства на оплату труда |  | 66617.87 | руб.
| Сметная трудоемкость |  | 109.34 | чел.час
| Составлен(а) в текущих ценах по состоянию на |  | 4кв.2022г. | [14 empty] | 4кв.2022г.
№ п/п | Обоснование | Наименование работ и затрат |  | Единица измерения | Количество |  | Сметная стоимость в текущих (прогнозных) ценах, руб. | [5 empty] | Т/з осн. раб. Всего | Т/з мех. Всего
[5 empty] | на ед. | всего | на ед. | Всего | В том числе
[9 empty] | Осн.З/п | Эк.Маш | З/пМех | Мат.
1 | 2 | 3 |  | 4 | 5 | 6 | 7 | 8 | 9 | 10 | 11 | 12 | 13 | 14
Раздел 1. Механизм выгрузки ИП-8, ОС: 4414300016, ДВ [2294122] | [18 empty] | Раздел 1. Механизм выгрузки ИП-8, ОС: 4414300016, ДВ [2294122]
Демонтажные работы | [19 empty] | Демонтажные работы
1 | ФЕР09-03-029-01 | Демонтаж лестниц прямолинейных и криволинейных, пожарных с ограждением |  | т |  | 0.4846 | 20829.51 | 27900.57 | 7286.12 | 5559.89 | 15054.56 |  | 15.22 | 3.07 | [6 empty] | Демонтаж лестниц прямолинейных и криволинейных, пожарных с ограждением
2 | ФЕР09-03-039-02 | Демонтаж опорных конструкций: для крепления трубопроводов внутри зданий и сооружений массой до 0,5 т |  | т |  | 0.131 | 15756.51 | 3107.93 | 2985.46 | 122.47 |  |  | 6.46 | 0.04 | [6 empty] | Демонтаж опорных конструкций: для крепления трубопроводов внутри зданий и сооружений массой до 0,5 т
3 | ОЕР4р-06-03-02 | Разделка металлоконструкций из прокатных профилей с перемещением и укладкой вручную. Металлоконструкции с преобладанием угловой стали: ширина полки 45-50 мм |  | т |  | 0.239 | 5462.34 | 2380.88 | 2281.6 | 3.77 |  | 95.51 | 4.44 | 0 | [6 empty] | Разделка металлоконструкций из прокатных профилей с перемещением и укладкой вручную. Металлоконструкции с преобладанием угловой стали: ширина полки 45-50 мм
4 | ОЕР4р-06-03-01 | Разделка металлоконструкций из прокатных профилей с перемещением и укладкой вручную. Металлоконструкции с преобладанием угловой стали: ширина полки 20-40 мм |  | т |  | 0.0516 | 5510.24 | 523.59 | 507.63 | 0.85 |  | 15.11 | 0.99 | 0 | [6 empty] | Разделка металлоконструкций из прокатных профилей с перемещением и укладкой вручную. Металлоконструкции с преобладанием угловой стали: ширина полки 20-40 мм
5 | ОЕР4р-05-03-01 | Разделка конструкций из листовой стали и оборудования с перемещением и укладкой вручную: толщина металла до 5 мм |  | т |  | 0.154 | 5836.15 | 1620.42 | 1531.05 | 2.63 |  | 86.74 | 2.98 | 0 | [6 empty] | Разделка конструкций из листовой стали и оборудования с перемещением и укладкой вручную: толщина металла до 5 мм
6 | ОЕР4р-06-03-08 | Разделка металлоконструкций из прокатных профилей с перемещением и укладкой вручную. Металлоконструкции с преобладанием балок двутавровых и швеллеров: швеллер (все сечения) |  | т |  | 0.171 | 3855.62 | 1212.73 | 1174.5 | 1.37 |  | 36.86 | 2.29 | 0 | [6 empty] | Разделка металлоконструкций из прокатных профилей с перемещением и укладкой вручную. Металлоконструкции с преобладанием балок двутавровых и швеллеров: швеллер (все сечения)
7 | ФССЦпг-01-01-01-027 | М/лом: погрузка (прим.) |  | 1 т груза |  | 0.62 | 120.14 | 74.49 |  |  |  | 74.49 | 0 | 0 | [6 empty] | М/лом: погрузка (прим.)
8 | ФССЦпг-03-21-01-010 | Перевозка грузов автомобилями-самосвалами грузоподъемностью 10 т работающих вне карьера на расстояние: I класс груза до 10 км |  | 1 т груза |  | 0.62 | 135.44 | 96.57 |  | 96.57 |  |  | 0 | 0 | [6 empty] | Перевозка грузов автомобилями-самосвалами грузоподъемностью 10 т работающих вне карьера на расстояние: I класс груза до 10 км
Монтаж металлоконструкций | [19 empty] | Монтаж металлоконструкций
Переходные площадки ПП1 | [19 empty] | Переходные площадки ПП1
9 | ФЕР09-03-030-01 | Монтаж площадок с настилом и ограждением из листовой, рифленой, просечной и круглой стали |  | т |  | 0.048 | 21665.72 | 2383.12 | 1438.33 | 882.95 |  | 61.84 | 3.08 | 0.41 | [6 empty] | Монтаж площадок с настилом и ограждением из листовой, рифленой, просечной и круглой стали
10 | ФССЦ-07.2.07.13-0161 | Площадки просадочные, мостики, кронштейны, маршевые лестницы, пожарные щиты переходных площадок, ограждений |  | т |  | 0.048 | 188220.76 | 9034.6 |  |  |  | 9034.6 | 0 | 0 | [6 empty] | Площадки просадочные, мостики, кронштейны, маршевые лестницы, пожарные щиты переходных площадок, ограждений
Лестница Л1 | [19 empty] | Лестница Л1
11 | ФЕР46-03-014-01 | Сверление вертикальных отверстий в железобетонных конструкциях полов перфоратором глубиной 200 мм диаметром: до 20 мм |  | 100 отверстий |  | 0.02 | 1929.5 | 78.59 | 78.59 |  |  |  | 0.18 | 0 | [6 empty] | Сверление вертикальных отверстий в железобетонных конструкциях полов перфоратором глубиной 200 мм диаметром: до 20 мм
12 | ОП п.1.46 | Затраты на электроэнергию, потребляемую ручным инструментом (в размере 2 % от оплаты труда рабочих, добавляются к сметной стоимости материалов) |  | 100 отверстий |  | 0.02 | 9.89 | 0.2 |  |  |  | 0.2 | 0 | 0 | [6 empty] | Затраты на электроэнергию, потребляемую ручным инструментом (в размере 2 % от оплаты труда рабочих, добавляются к сметной стоимости материалов)
13 | ФЕР46-03-014-14 | На каждые 10 мм изменения глубины сверления добавлять или исключать: к расценке 46-03-014-01 |  | 100 отверстий |  | -0.02 | 76.16 | -27.92 | -27.92 |  |  |  | -0.06 | 0 | [6 empty] | На каждые 10 мм изменения глубины сверления добавлять или исключать: к расценке 46-03-014-01
14 | ОП п.1.46 | Затраты на электроэнергию, потребляемую ручным инструментом (в размере 2 % от оплаты труда рабочих, добавляются к сметной стоимости материалов) |  | 100 отверстий |  | -0.02 | 9.89 | -1.78 |  |  |  | -1.78 | 0 | 0 | [6 empty] | Затраты на электроэнергию, потребляемую ручным инструментом (в размере 2 % от оплаты труда рабочих, добавляются к сметной стоимости материалов)
15 | Прайс-лист | Анкер-шпилька HSA М12х115 (цена 229,2руб/1,2/8,04*1,02*1,03) |  | шт |  | 2 | 210.91 | 421.82 |  |  |  | 421.82 | 0 | 0 | [6 empty] | Анкер-шпилька HSA М12х115 (цена 229,2руб/1,2/8,04*1,02*1,03)
16 | ФЕР09-03-029-01 | Монтаж лестниц прямолинейных и криволинейных, пожарных с ограждением |  | т |  | 0.078 | 20829.51 | 3817.87 | 2119.34 | 1598.05 |  | 100.48 | 4.43 | 0.88 | [6 empty] | Монтаж лестниц прямолинейных и криволинейных, пожарных с ограждением
17 | ФССЦ-07.2.05.01-0032 | Ограждения лестничных проемов, лестничные марши, пожарные лестницы |  | т |  | 0.078 | 206790.93 | 16129.69 |  |  |  | 16129.69 | 0 | 0 | [6 empty] | Ограждения лестничных проемов, лестничные марши, пожарные лестницы
Рама Р1, Р2 | [19 empty] | Рама Р1, Р2
18 | ФЕР09-03-039-01 | Монтаж опорных конструкций: для крепления трубопроводов внутри зданий и сооружений массой до 0,1 т |  | т |  | 0.135 | 26869.75 | 9081.98 | 8194 | 496.78 |  | 391.2 | 17.74 | 0.07 | [6 empty] | Монтаж опорных конструкций: для крепления трубопроводов внутри зданий и сооружений массой до 0,1 т
19 | ФССЦ-07.2.07.04-0011 | Конструкции сварные индивидуальные прочие, масса сборочной единицы до 0,1 т |  | т |  | 0.135 | 265542.42 | 35848.23 |  |  |  | 35848.23 | 0 | 0 | [6 empty] | Конструкции сварные индивидуальные прочие, масса сборочной единицы до 0,1 т
20 | ФЕР09-05-003-01 | Постановка болтов: строительных с гайками и шайбами |  | 100 шт |  | 0.2 | 3597.45 | 1973.66 | 1962.73 | 10.93 |  |  | 4.25 | 0.01 | [6 empty] | Постановка болтов: строительных с гайками и шайбами
21 | ФССЦ-01.7.15.03-0042 | Болты с гайками и шайбами строительные |  | кг |  | 3.82 | 88.89 | 339.56 |  |  |  | 339.56 | 0 | 0 | [6 empty] | Болты с гайками и шайбами строительные
Ограждение Ог1, Ог2 | [19 empty] | Ограждение Ог1, Ог2
22 | ФЕР46-03-014-01 | Сверление вертикальных отверстий в железобетонных конструкциях полов перфоратором глубиной 200 мм диаметром: до 20 мм |  | 100 отверстий |  | 0.6 | 1929.5 | 2357.82 | 2357.82 |  |  |  | 5.43 | 0 | [6 empty] | Сверление вертикальных отверстий в железобетонных конструкциях полов перфоратором глубиной 200 мм диаметром: до 20 мм
23 | ОП п.1.46 | Затраты на электроэнергию, потребляемую ручным инструментом (в размере 2 % от оплаты труда рабочих, добавляются к сметной стоимости материалов) |  | 100 отверстий |  | 0.6 | 9.89 | 5.93 |  |  |  | 5.93 | 0 | 0 | [6 empty] | Затраты на электроэнергию, потребляемую ручным инструментом (в размере 2 % от оплаты труда рабочих, добавляются к сметной стоимости материалов)
24 | ФЕР46-03-014-14 | На каждые 10 мм изменения глубины сверления добавлять или исключать: к расценке 46-03-014-01 |  | 100 отверстий |  | -0.6 | 76.16 | -837.65 | -837.65 |  |  |  | -1.93 | 0 | [6 empty] | На каждые 10 мм изменения глубины сверления добавлять или исключать: к расценке 46-03-014-01
25 | ОП п.1.46 | Затраты на электроэнергию, потребляемую ручным инструментом (в размере 2 % от оплаты труда рабочих, добавляются к сметной стоимости материалов) |  | 100 отверстий |  | -0.6 | 9.89 | -53.41 |  |  |  | -53.41 | 0 | 0 | [6 empty] | Затраты на электроэнергию, потребляемую ручным инструментом (в размере 2 % от оплаты труда рабочих, добавляются к сметной стоимости материалов)
26 | Прайс-лист | Анкер-шпилька HSA М12х115 (цена 229,2руб/1,2/8,04*1,02*1,03) |  | шт |  | 60 | 210.91 | 12654.6 |  |  |  | 12654.6 | 0 | 0 | [6 empty] | Анкер-шпилька HSA М12х115 (цена 229,2руб/1,2/8,04*1,02*1,03)
27 | ФЕР09-03-029-01 | Монтаж лестниц прямолинейных и криволинейных, пожарных с ограждением |  | т |  | 0.445 | 20829.51 | 21781.46 | 12091.09 | 9117.04 |  | 573.33 | 25.26 | 5.03 | [6 empty] | Монтаж лестниц прямолинейных и криволинейных, пожарных с ограждением
28 | ФССЦ-07.2.05.01-0032 | Ограждения лестничных проемов, лестничные марши, пожарные лестницы |  | т |  | 0.445 | 206790.93 | 92021.96 |  |  |  | 92021.96 | 0 | 0 | [6 empty] | Ограждения лестничных проемов, лестничные марши, пожарные лестницы
АКЗ металлоконструкций | [19 empty] | АКЗ металлоконструкций
29 | ФЕР13-06-002-01 | Абразив.очистка сплошных наружных поверхностей |  | м2 |  | 20 | 510.47 | 20998.88 | 4033.12 | 16965.76 |  |  | 9.28 | 15.91 | [6 empty] | Абразив.очистка сплошных наружных поверхностей
30 | ФССЦ-01.7.17.08-0001 | Купрошлак (ТУ 3989-003-82101794-2008) |  | т |  | 0.64 | 5522.05 | 3534.11 |  |  |  | 3534.11 | 0 | 0 | [6 empty] | Купрошлак (ТУ 3989-003-82101794-2008)
31 | ФЕР13-06-004-01 | Обеспыливание поверхности |  | м2 |  | 20 | 21.66 | 1160.09 | 1085.84 | 74.25 |  |  | 2.5 | 0 | [6 empty] | Обеспыливание поверхности
32 | ФЕР13-07-001-02 | Обезжиривание поверхностей уайт-спиритом |  | 100 м2 |  | 0.2 | 8277.6 | 2581.09 | 1443.14 | 15.06 |  | 1122.89 | 3.24 | 0.01 | [6 empty] | Обезжиривание поверхностей уайт-спиритом
2 группа сложности | [19 empty] | 2 группа сложности
33 | ФЕР13-11-006-02 | Антикоррозионная защита металлических конструкций зданий и сооружений производственного и общественного назначения: эпоксидными составами на высоте до 3 м |  | 100 м2 |  | 0.07 | 2323.29 | 441.77 | 428.89 | 12.87 |  | 0.01 | 0.82 | 0 | [6 empty] | Антикоррозионная защита металлических конструкций зданий и сооружений производственного и общественного назначения: эпоксидными составами на высоте до 3 м
34 | КА 266 | Грунт Pirocor Protect Epo 2K (расход 0,0018кг/м2(1мкм)*150мкм*1,67потери=0,451кг/м2) |  | кг |  | 3.2 | 873.69 | 2795.81 |  |  |  | 2795.81 | 0 | 0 | [6 empty] | Грунт Pirocor Protect Epo 2K (расход 0,0018кг/м2(1мкм)*150мкм*1,67потери=0,451кг/м2)
35 | Прайс от 29.03.2022 | Разбавитель для Epo (расход 5 %) |  | кг |  | 0.2 | 304.5 | 60.9 |  |  |  | 60.9 | 0 | 0 | [6 empty] | Разбавитель для Epo (расход 5 %)
36 | ФЕР13-11-006-04 | Антикоррозионная защита металлических конструкций зданий и сооружений производственного и общественного назначения: полиуретановыми составами на высоте до 3 м |  | 100 м2 |  | 0.07 | 1204.74 | 228.84 | 221.59 | 7.24 |  | 0.01 | 0.43 | 0 | [6 empty] | Антикоррозионная защита металлических конструкций зданий и сооружений производственного и общественного назначения: полиуретановыми составами на высоте до 3 м
37 | КА 266 | Эмаль Pirocor Protect Ur 2K (расход 0,0023кг/м2(1мкм)*50мкм*1,67потери=0,192кг/м2 ) |  | кг |  | 1.3 | 873.69 | 1135.8 |  |  |  | 1135.8 | 0 | 0 | [6 empty] | Эмаль Pirocor Protect Ur 2K (расход 0,0023кг/м2(1мкм)*50мкм*1,67потери=0,192кг/м2 )
38 | Прайс от 29.03.2022 | Разбавитель для Ur (расход 10 %) |  | кг |  | 0.13 | 304.5 | 39.59 |  |  |  | 39.59 | 0 | 0 | [6 empty] | Разбавитель для Ur (расход 10 %)
3 группа сложности | [19 empty] | 3 группа сложности
39 | ФЕР13-11-006-02 | Антикоррозионная защита металлических конструкций зданий и сооружений производственного и общественного назначения: эпоксидными составами на высоте до 3 м |  | 100 м2 |  | 0.13 | 2323.29 | 820.43 | 796.51 | 23.9 |  | 0.02 | 1.53 | 0.01 | [6 empty] | Антикоррозионная защита металлических конструкций зданий и сооружений производственного и общественного назначения: эпоксидными составами на высоте до 3 м
40 | КА 266 | Грунт Pirocor Protect Epo 2K (расход 0,0018кг/м2(1мкм)*150мкм*2,5потери=0,675кг/м2) |  | кг |  | 8.8 | 873.69 | 7688.47 |  |  |  | 7688.47 | 0 | 0 | [6 empty] | Грунт Pirocor Protect Epo 2K (расход 0,0018кг/м2(1мкм)*150мкм*2,5потери=0,675кг/м2)
41 | Прайс от 29.03.2022 | Разбавитель для Epo (расход 5 %) |  | кг |  | 0.4 | 304.5 | 121.8 |  |  |  | 121.8 | 0 | 0 | [6 empty] | Разбавитель для Epo (расход 5 %)
42 | ФЕР13-11-006-04 | Антикоррозионная защита металлических конструкций зданий и сооружений производственного и общественного назначения: полиуретановыми составами на высоте до 3 м |  | 100 м2 |  | 0.13 | 1204.74 | 424.99 | 411.53 | 13.45 |  | 0.01 | 0.79 | 0.01 | [6 empty] | Антикоррозионная защита металлических конструкций зданий и сооружений производственного и общественного назначения: полиуретановыми составами на высоте до 3 м
43 | КА 266 | Эмаль Pirocor Protect Ur 2K (расход 0,0023кг/м2(1мкм)*50мкм*2,5потери=0,288кг/м2 ) |  | кг |  | 3.7 | 873.69 | 3232.65 |  |  |  | 3232.65 | 0 | 0 | [6 empty] | Эмаль Pirocor Protect Ur 2K (расход 0,0023кг/м2(1мкм)*50мкм*2,5потери=0,288кг/м2 )
44 | Прайс от 29.03.2022 | Разбавитель для Ur (расход 10 %) |  | кг |  | 0.4 | 304.5 | 121.8 |  |  |  | 121.8 | 0 | 0 | [6 empty] | Разбавитель для Ur (расход 10 %)
Итоги по смете: | [21 empty] | Итоги по смете:
Итого прямые затраты (справочно) |  |  |  | 8: 289314.53 | [8 empty] | Итого прямые затраты (справочно)
Строительные работы |  |  |  | 8: 374541.51 | [8 empty] | Строительные работы
Монтажные работы |  |  |  | 8: 15353.5 | [8 empty] | Монтажные работы
Итого ФОТ (справочно) |  |  |  | 8: 66617.87 | [8 empty] | Итого ФОТ (справочно)
Итого накладные расходы (справочно) |  |  |  | 8: 62031.07 | [8 empty] | Итого накладные расходы (справочно)
Итого сметная прибыль (справочно) |  |  |  | 8: 38549.41 | [8 empty] | Итого сметная прибыль (справочно)
ВСЕГО по смете |  |  |  | 8: 389895.01; Мат. 13: 109.3405; Мат. 14: 25.4642 | [9 empty] | ВСЕГО по смете

## 63584актуал.1
(наименование стройки)
ЛОКАЛЬНЫЙ РЕСУРСНЫЙ СМЕТНЫЙ РАСЧЕТ № 82-1.16.300.010-63584актуал.1
(локальная смета)
на ППР на замену элементов стола кольцевого транспортера известковой печи №8. | [14 empty] | на ППР на замену элементов стола кольцевого транспортера известковой печи №8.,
(наименование работ и затрат, наименование объекта)
| Основание: | см. 63584, заявка №1396 от 17.02.23г. | [13 empty] | см. 63584, заявка №1396 от 17.02.23г.
| Сметная стоимость |  | 418203.87 | руб.
| строительных работ |  | 400533.87 | руб.
| монтажных работ |  | 17670 | руб.
| Средства на оплату труда |  | 55037.64 | руб.
| Сметная трудоемкость |  | 163.65 | чел.час
| Составлен(а) в текущих ценах по состоянию на |  | 4кв. 2022г (20.02.23г.) | [13 empty] | 4кв. 2022г (20.02.23г.)
№ п/п | Обоснование | Наименование работ и затрат |  | Единица измерения | Количество |  | Сметная стоимость в текущих (прогнозных) ценах, руб. | [5 empty] | Т/з осн. раб. Всего | Т/з мех. Всего
[5 empty] | на ед. | всего | на ед. | Всего | В том числе
[9 empty] | Осн.З/п | Эк.Маш | З/пМех | Мат.
1 | 2 | 3 |  | 4 | 5 | 6 | 7 | 8 | 9 | 10 | 11 | 12 | 13 | 14
Раздел 1. ППР на замену элементов стола кольцевого транспортера известковой печи №8 ДВ [2294132] | [17 empty] | Раздел 1. ППР на замену элементов стола кольцевого транспортера известковой печи №8 ДВ [2294132]
1 | ФЕР09-03-039-03 | Монтаж опорных конструкций: для крепления трубопроводов внутри зданий и сооружений массой до 2,0 т- монтаж эстакады, прим. |  | т |  | 1.1017 | 17311.67 | 35563.44 | 30046.98 | 2761.31 | 405.36 | 2349.79 | 91.07 | 0.58 |  |  |  |  | Монтаж опорных конструкций: для крепления трубопроводов внутри зданий и сооружений массой до 2,0 т- монтаж эстакады, прим.
2 | ФССЦ-07.2.07.04-0016 | Конструкции сварные индивидуальные прочие, масса сборочной единицы свыше 1,0 т- изготовление + стоимость эстакады, прим. |  | т |  | 1.1017 | 248484.2 | 273755.04 |  |  |  | 273755.04 | 0 | 0 |  |  |  |  | Конструкции сварные индивидуальные прочие, масса сборочной единицы свыше 1,0 т- изготовление + стоимость эстакады, прим.
3 | ФССЦ-01.7.15.03-0042 | Болты с гайками и шайбами строительные- добавить разницу |  | кг |  | 4.081 | 88.89 | 362.76 |  |  |  | 362.76 | 0 | 0 |  |  |  |  | Болты с гайками и шайбами строительные- добавить разницу
4 | ФЕР09-03-039-03 | Монтаж опорных конструкций: для крепления трубопроводов внутри зданий и сооружений массой до 2,0 т- демонтаж эстакады, прим. |  | т |  | 1.1017 | 17311.67 | 19835.81 | 18289.47 | 1546.34 |  |  | 55.43 | 0.32 |  |  |  |  | Монтаж опорных конструкций: для крепления трубопроводов внутри зданий и сооружений массой до 2,0 т- демонтаж эстакады, прим.
Разделка в металлолом | [19 empty] | Разделка в металлолом
5 | ОЕР4р-06-03-08 | Разделка металлоконструкций из прокатных профилей с перемещением и укладкой вручную. Металлоконструкции с преобладанием балок двутавровых и швеллеров: швеллер (все сечения) |  | т |  | 0.7752 | 3855.62 | 3976.49 | 3803.15 | 6.22 |  | 167.12 | 10.36 | 0 |  |  |  |  | Разделка металлоконструкций из прокатных профилей с перемещением и укладкой вручную. Металлоконструкции с преобладанием балок двутавровых и швеллеров: швеллер (все сечения)
6 | ОЕР4р-06-03-03 | Разделка металлоконструкций из прокатных профилей с перемещением и укладкой вручную. Металлоконструкции с преобладанием угловой стали: ширина полки 55-63 мм |  | т |  | 0.0366 | 4157.74 | 201.64 | 190.44 | 0.35 |  | 10.85 | 0.52 | 0 |  |  |  |  | Разделка металлоконструкций из прокатных профилей с перемещением и укладкой вручную. Металлоконструкции с преобладанием угловой стали: ширина полки 55-63 мм
7 | ОЕР4р-05-03-01 | Разделка конструкций из листовой стали и оборудования с перемещением и укладкой вручную: толщина металла до 5 мм |  | т |  | 0.2854 | 5836.15 | 2192.35 | 2026.72 | 4.88 |  | 160.75 | 5.52 | 0 |  |  |  |  | Разделка конструкций из листовой стали и оборудования с перемещением и укладкой вручную: толщина металла до 5 мм
8 | ОЕР4р-05-03-02 | Разделка конструкций из листовой стали и оборудования с перемещением и укладкой вручную: толщина металла до 10 мм |  | т |  | 0.00163 | 4508.1 | 9.55 | 8.48 | 0.02 |  | 1.05 | 0.02 | 0 |  |  |  |  | Разделка конструкций из листовой стали и оборудования с перемещением и укладкой вручную: толщина металла до 10 мм
9 | ОЕР4р-07-03-02 | Разделка конструкций из труб улеродистых и легированных сталей с перемещением и укладкой вручную: диаметр труб 20-36 мм |  | т |  | 0.013928 | 14559.98 | 272.26 | 267.04 | 0.93 |  | 4.29 | 0.73 | 0 |  |  |  |  | Разделка конструкций из труб улеродистых и легированных сталей с перемещением и укладкой вручную: диаметр труб 20-36 мм
Итоги по смете: | [20 empty] | Итоги по смете:
Итого прямые затраты (справочно) |  |  |  | 8: 336169.34 | [7 empty] | Итого прямые затраты (справочно)
Строительные работы |  |  |  | 8: 400533.87 | [7 empty] | Строительные работы
Монтажные работы |  |  |  | 8: 17670 | [7 empty] | Монтажные работы
Итого ФОТ (справочно) |  |  |  | 8: 55037.64 | [7 empty] | Итого ФОТ (справочно)
Итого накладные расходы (справочно) |  |  |  | 8: 50996.15 | [7 empty] | Итого накладные расходы (справочно)
Итого сметная прибыль (справочно) |  |  |  | 8: 31038.38 | [7 empty] | Итого сметная прибыль (справочно)
ВСЕГО по смете |  |  |  | 8: 418203.87; Мат. 13: 163.6545; Мат. 14: 0.90052 | [8 empty] | ВСЕГО по смете

## 63593 актуал.1
Цех № 82 (ЦИП) | [14 empty] | Цех № 82 (ЦИП)
(наименование стройки)
ЛОКАЛЬНЫЙ РЕСУРСНЫЙ СМЕТНЫЙ РАСЧЕТ № 82-ППР02.01.002.015-63593 актуал.1
(локальная смета)
на ППР на ремонт опорной колонны ИП №8 на 2024 год. | [15 empty] | на ППР на ремонт опорной колонны ИП №8 на 2024 год.,
(наименование работ и затрат, наименование объекта)
| Основание: | (заявка № 1413 от 17.02.2023г.)-по смете 57168 изм.2 | [14 empty] | (заявка № 1413 от 17.02.2023г.)-по смете 57168 изм.2
| Сметная стоимость |  | 304202.84 | руб.
| строительных работ |  | 297526.2 | руб.
| монтажных работ |  | 6676.64 | руб.
| Средства на оплату труда |  | 83129.95 | руб.
| Сметная трудоемкость |  | 249 | чел.час
| Составлен(а) в текущих ценах по состоянию на |  | 4 кв.2022г (21.02.2023г.) | [14 empty] | 4 кв.2022г (21.02.2023г.)
№ п/п | Обоснование | Наименование работ и затрат |  | Единица измерения | Количество |  | Сметная стоимость в текущих (прогнозных) ценах, руб. | [5 empty] | Т/з осн. раб. Всего | Т/з мех. Всего
[5 empty] | на ед. | всего | на ед. | Всего | В том числе
[9 empty] | Осн.З/п | Эк.Маш | З/пМех | Мат.
1 | 2 | 3 |  | 4 | 5 | 6 | 7 | 8 | 9 | 10 | 11 | 12 | 13 | 14
Раздел 1. ППР на ремонт опорной колонны ИП № 8 ДВ № [2294128] | [18 empty] | Раздел 1. ППР на ремонт опорной колонны ИП № 8 ДВ № [2294128]
1 | ФЕР09-03-039-02 | Монтаж опорных конструкций: для крепления трубопроводов внутри зданий и сооружений массой до 0,5 т |  | т |  | 0.409 | 15756.51 | 55582.07 | 48613.08 | 3034.67 | 795.78 | 3138.54 | 147.34 | 0.95 | [5 empty] | Монтаж опорных конструкций: для крепления трубопроводов внутри зданий и сооружений массой до 0,5 т
2 | ФССЦ-07.2.05.01-0032 | Ограждения лестничных проемов, лестничные марши, пожарные лестницы (прим., с изготовлением лестницы) |  | т |  | 0.409 | 206790.93 | 84577.49 |  |  |  | 84577.49 | 0 | 0 | [5 empty] | Ограждения лестничных проемов, лестничные марши, пожарные лестницы (прим., с изготовлением лестницы)
3 | ФЕР09-03-039-02 | Монтаж опорных конструкций: для крепления трубопроводов внутри зданий и сооружений массой до 0,5 т |  | т |  | 0.409 | 15756.51 | 31290 | 29590.57 | 1699.43 |  |  | 89.69 | 0.53 | [5 empty] | Монтаж опорных конструкций: для крепления трубопроводов внутри зданий и сооружений массой до 0,5 т
4 | ОЕР4р-06-03-02 | Разделка металлоконструкций из прокатных профилей с перемещением и укладкой вручную. Металлоконструкции с преобладанием угловой стали: ширина полки 45-50 мм |  | т |  | 0.031 | 5462.34 | 224.27 | 211.39 | 0.49 |  | 12.39 | 0.58 | 0 | [5 empty] | Разделка металлоконструкций из прокатных профилей с перемещением и укладкой вручную. Металлоконструкции с преобладанием угловой стали: ширина полки 45-50 мм
5 | ОЕР4р-06-03-08 | Разделка металлоконструкций из прокатных профилей с перемещением и укладкой вручную. Металлоконструкции с преобладанием балок двутавровых и швеллеров: швеллер (все сечения) |  | т |  | 0.17 | 3855.62 | 872.03 | 834.02 | 1.36 |  | 36.65 | 2.27 | 0 | [5 empty] | Разделка металлоконструкций из прокатных профилей с перемещением и укладкой вручную. Металлоконструкции с преобладанием балок двутавровых и швеллеров: швеллер (все сечения)
6 | ОЕР4р-05-03-02 | Разделка конструкций из листовой стали и оборудования с перемещением и укладкой вручную: толщина металла до 10 мм |  | т |  | 0.009 | 4508.1 | 52.74 | 46.83 | 0.09 |  | 5.82 | 0.13 | 0 | [5 empty] | Разделка конструкций из листовой стали и оборудования с перемещением и укладкой вручную: толщина металла до 10 мм
7 | ОЕР4р-07-03-05 | Разделка конструкций из труб улеродистых и легированных сталей с перемещением и укладкой вручную: диаметр труб 108-170 мм |  | т |  | 0.203 | 5134.68 | 1375.08 | 1280.62 | 2.78 |  | 91.68 | 3.49 | 0 | [5 empty] | Разделка конструкций из труб улеродистых и легированных сталей с перемещением и укладкой вручную: диаметр труб 108-170 мм
Доска (№пп ж) | [20 empty] | Доска (№пп ж)
8 | ФЕР10-01-083-05 | Устройство по фермам настила: рабочего толщиной 40 мм сплошного |  | 100 м2 |  | 0.0825 | 20161.88 | 2054.86 | 988.62 | 270.99 |  | 795.25 | 3.11 | 0.16 | [5 empty] | Устройство по фермам настила: рабочего толщиной 40 мм сплошного
9 | ФССЦ-11.1.03.06-0089 | Доска обрезная, хвойных пород, ширина 75-150 мм, толщина 32-40 мм, длина 4-6,5 м, сорт I |  | м3 |  | 0.33 | 15531.88 | 5125.52 |  |  |  | 5125.52 | 0 | 0 | [5 empty] | Доска обрезная, хвойных пород, ширина 75-150 мм, толщина 32-40 мм, длина 4-6,5 м, сорт I
10 | ФЕР10-01-083-05 | Устройство по фермам настила: рабочего толщиной 40 мм сплошного |  | 100 м2 |  | 0.0825 | 58147.56 | 861.18 | 687.74 | 173.44 |  |  | 2.16 | 0.1 | [5 empty] | Устройство по фермам настила: рабочего толщиной 40 мм сплошного
Брус -сосна 60х60х900мм, всего 2бруса, длина 1,8м (поз.4) | [20 empty] | Брус -сосна 60х60х900мм, всего 2бруса, длина 1,8м (поз.4)
11 | ФЕР10-01-082-02 | Укладка по фермам прогонов: из брусьев |  | м3 |  | 0.007 | 5278.44 | 53.54 | 47.95 | 5.26 |  | 0.33 | 0.14 | 0 | [5 empty] | Укладка по фермам прогонов: из брусьев
12 | ФССЦ-11.1.03.01-0063 | Бруски обрезные, хвойных пород, длина 2-3,75 м, ширина 75-150 мм, толщина 40-75 мм, сорт III |  | м3 |  | 0.007 | 17522.86 | 122.66 |  |  |  | 122.66 | 0 | 0 | [5 empty] | Бруски обрезные, хвойных пород, длина 2-3,75 м, ширина 75-150 мм, толщина 40-75 мм, сорт III
13 | ФЕР10-01-082-02 | Укладка по фермам прогонов: из брусьев |  | м3 |  | 0.007 | 20769.83 | 36.72 | 33.35 | 3.37 |  |  | 0.1 | 0 | [5 empty] | Укладка по фермам прогонов: из брусьев
Итоги по смете: | [21 empty] | Итоги по смете:
Итого прямые затраты (справочно) |  |  |  | 8: 182228.16 | [8 empty] | Итого прямые затраты (справочно)
Строительные работы |  |  |  | 8: 297526.2 | [8 empty] | Строительные работы
Монтажные работы |  |  |  | 8: 6676.64 | [8 empty] | Монтажные работы
Итого ФОТ (справочно) |  |  |  | 8: 83129.95 | [8 empty] | Итого ФОТ (справочно)
Итого накладные расходы (справочно) |  |  |  | 8: 77503.33 | [8 empty] | Итого накладные расходы (справочно)
Итого сметная прибыль (справочно) |  |  |  | 8: 44471.35 | [8 empty] | Итого сметная прибыль (справочно)
ВСЕГО по смете |  |  |  | 8: 304202.84; Мат. 13: 248.9973; Мат. 14: 1.7602 | [9 empty] | ВСЕГО по смете
| материалы | 121340124,84
| оборудование | 883127,30
| материал З-ка | 71065518.21
| Материал Подрядчика | 50274606.63