## 70051
Цех № 7 | [14 empty] | Цех № 7
(наименование стройки)
ЛОКАЛЬНЫЙ РЕСУРСНЫЙ СМЕТНЫЙ РАСЧЕТ № 7-2023-70051
(локальная смета)
на Смета № 7-2023-70051 Антикоррозионная защита металлоконструкций корпуса 1401, | [15 empty] | на Смета № 7-2023-70051 Антикоррозионная защита металлоконструкций корпуса 1401,
(наименование работ и затрат, наименование объекта)
| Основание: | дефектная ведомость; заявка № 418 от 27.01.2023 г. | [14 empty] | дефектная ведомость; заявка № 418 от 27.01.2023 г.
| Сметная стоимость |  | 1206010.33 | руб.
| строительных работ |  | 1206010.33 | руб.
| Средства на оплату труда |  | 234794.38 | руб.
| Сметная трудоемкость |  | 501.85 | чел.час
| Составлен(а) в текущих ценах по состоянию на |  | 4 квартал 2022 года (30.01.2023 г.) | [14 empty] | 4 квартал 2022 года (30.01.2023 г.)
№ п/п | Обоснование | Наименование работ и затрат |  | Единица измерения | Количество |  | Сметная стоимость в текущих (прогнозных) ценах, руб. | [5 empty] | Т/з осн. раб. Всего | Т/з мех. Всего
[5 empty] | на ед. | всего | на ед. | Всего | В том числе
[9 empty] | Осн.З/п | Эк.Маш | З/пМех | Мат.
1 | 2 | 3 |  | 4 | 5 | 6 | 7 | 8 | 9 | 10 | 11 | 12 | 13 | 14
Раздел 1. Антикоррозионная защита металлоконструкций корпуса 1401 (ЭПБ), ОС:0012989, Корпус 1401 - производство ТФХ S-17717,2 м2 ДВ № [2261478] | [18 empty] | Раздел 1. Антикоррозионная защита металлоконструкций корпуса 1401 (ЭПБ), ОС:0012989, Корпус 1401 - производство ТФХ S-17717,2 м2 ДВ № [2261478]
1 | ФЕР08-07-002-01 Приказ Минстроя России от 26.12.2019 №876/пр | Установка и разборка внутренних трубчатых инвентарных лесов: при высоте помещений до 6 м |  | 100 м2 горизонтальной проекции |  | 1 | 25211.87 | 110166.95 | 29178.71 | 260.19 | 75754.72 | 4973.33 | 92.84 | 0.26 | [5 empty] | Установка и разборка внутренних трубчатых инвентарных лесов: при высоте помещений до 6 м
2 | ФЕР13-06-002-02 Приказ Минстроя России от 26.12.2019 №876/пр | Очистка кварцевым песком: решетчатых поверхностей |  | м2 |  | 300 | 703.21 | 304366.78 | 93564.46 | 210802.32 |  |  | 301.53 | 198.38 | [5 empty] | Очистка кварцевым песком: решетчатых поверхностей
3 | ФССЦ-01.7.17.08-0001 Приказ Минстроя России от 26.12.2019 №876/пр | Купрошлак |  | т |  | 11.4 | 5522.05 | 62951.37 |  |  |  | 62951.37 | 0 | 0 | [5 empty] | Купрошлак
4 | ФЕР13-06-004-01 Приказ Минстроя России от 26.12.2019 №876/пр | Обеспыливание поверхности |  | м2 |  | 300 | 21.69 | 9454.41 | 8617.78 | 836.63 |  |  | 27.77 | 0 | [5 empty] | Обеспыливание поверхности
5 | ФЕР13-07-001-02 Приказ Минстроя России от 26.12.2019 №876/пр | Обезжиривание поверхностей аппаратов и трубопроводов диаметром до 500 мм: уайт-спиритом (применительно) |  | 100 м2 |  | 3 | 8277.6 | 28464.07 | 11453.5 | 167.28 |  | 16843.29 | 36.02 | 0.13 | [5 empty] | Обезжиривание поверхностей аппаратов и трубопроводов диаметром до 500 мм: уайт-спиритом (применительно)
6 | ФЕР13-11-006-02 Приказ Минстроя России от 20.10.2020 №636/пр | Антикоррозионная защита металлических конструкций зданий и сооружений производственного и общественного назначения: эпоксидными составами на высоте до 3 м |  | 100 м2 |  | 3 | 2323.3 | 11147.81 | 10697.94 | 449.41 |  | 0.46 | 28.8 | 0.14 | [5 empty] | Антикоррозионная защита металлических конструкций зданий и сооружений производственного и общественного назначения: эпоксидными составами на высоте до 3 м
7 | КП ООО "Антикоррозионные защитные системы СПб" | Грунт Ecomast E 280 толщина 140 мкм (Расход на 1 м2: 0,0018 кг/м2 (1 мкм)*150 мкм*2,5 (потери) = 0,675 кг/м2). Цена за 1 кг: 1032,20 /1,2/6,98*1,02*1,03=129,47 руб/м2 |  | кг |  | 202.5 | 1035.74 | 209737.35 |  |  |  | 209737.35 | 0 | 0 | [5 empty] | Грунт Ecomast E 280 толщина 140 мкм (Расход на 1 м2: 0,0018 кг/м2 (1 мкм)*150 мкм*2,5 (потери) = 0,675 кг/м2). Цена за 1 кг: 1032,20 /1,2/6,98*1,02*1,03=129,47 руб/м2
8 | ФССЦ-14.5.09.07-1020 Приказ Минстроя России от 26.12.2019 №876/пр | Растворитель, для эпоксидных и эпоксидосодержащих красок и грунтовок (5%) |  | л |  | 10.13 | 327.16 | 3314.13 |  |  |  | 3314.13 | 0 | 0 | [5 empty] | Растворитель, для эпоксидных и эпоксидосодержащих красок и грунтовок (5%)
9 | ФЕР13-11-006-04 Приказ Минстроя России от 20.10.2020 №636/пр | Антикоррозионная защита металлических конструкций зданий и сооружений производственного и общественного назначения: полиуретановыми составами на высоте до 3 м |  | 100 м2 |  | 3 | 1204.75 | 5780.49 | 5527.27 | 252.96 |  | 0.26 | 14.88 | 0.09 | [5 empty] | Антикоррозионная защита металлических конструкций зданий и сооружений производственного и общественного назначения: полиуретановыми составами на высоте до 3 м
10 | КП ООО "Антикоррозионные защитные системы СПб" | Эмаль Ecomast PU 74 толщина 50 мкм (Расход на 1 м2: 0,0023 кг/м2 (1 мкм)*50 мкм*2,5 (потери) = 0,288 кг/м2). Цена за 1 кг: 1134.90/1,2/6,98*1,02*1,03=142,35 руб/м2 |  | кг |  | 86.4 | 1185.95 | 102466.08 |  |  |  | 102466.08 | 0 | 0 | [5 empty] | Эмаль Ecomast PU 74 толщина 50 мкм (Расход на 1 м2: 0,0023 кг/м2 (1 мкм)*50 мкм*2,5 (потери) = 0,288 кг/м2). Цена за 1 кг: 1134.90/1,2/6,98*1,02*1,03=142,35 руб/м2
11 | ФССЦ-14.5.09.07-1018 Приказ Минстроя России от 26.12.2019 №876/пр | Растворитель, для полиуретановых красок (10%) |  | л |  | 8.64 | 327.16 | 2826.66 |  |  |  | 2826.66 | 0 | 0 | [5 empty] | Растворитель, для полиуретановых красок (10%)
Итоги по смете: | [20 empty] | Итоги по смете:
Итого прямые затраты (справочно) |  |  |  | 8: 850676.1 | [7 empty] | Итого прямые затраты (справочно)
в том числе: | [21 empty] | в том числе:
Оплата труда рабочих |  |  |  | 8: 159039.66 | [7 empty] | Оплата труда рабочих
Эксплуатация машин |  |  |  | 8: 212768.79 | [7 empty] | Эксплуатация машин
Оплата труда машинистов (Отм) |  |  |  | 8: 75754.72 | [7 empty] | Оплата труда машинистов (Отм)
Материалы |  |  |  | 8: 403112.93 | [7 empty] | Материалы
Строительные работы |  |  |  | 8: 1206010.33 | [7 empty] | Строительные работы
в том числе: | [21 empty] | в том числе:
оплата труда |  |  |  | 8: 159039.66 | [7 empty] | оплата труда
эксплуатация машин и механизмов |  |  |  | 8: 212768.79 | [7 empty] | эксплуатация машин и механизмов
оплата труда машинистов (Отм) |  |  |  | 8: 75754.72 | [7 empty] | оплата труда машинистов (Отм)
материалы |  |  |  | 8: 403112.93 | [7 empty] | материалы
накладные расходы |  |  |  | 8: 237496.05 | [7 empty] | накладные расходы
сметная прибыль |  |  |  | 8: 117838.18 | [7 empty] | сметная прибыль
Итого ФОТ (справочно) |  |  |  | 8: 234794.38 | [7 empty] | Итого ФОТ (справочно)
Итого накладные расходы (справочно) |  |  |  | 8: 237496.05 | [7 empty] | Итого накладные расходы (справочно)
Итого сметная прибыль (справочно) |  |  |  | 8: 117838.18 | [7 empty] | Итого сметная прибыль (справочно)
ВСЕГО по смете |  |  |  | 8: 1206010.33; Мат. 13: 501.853; Мат. 14: 199 | [8 empty] | ВСЕГО по смете

## Выписка № 8206
цех № 29 | [14 empty] | цех № 29
(наименование стройки)
ЛОКАЛЬНЫЙ РЕСУРСНЫЙ СМЕТНЫЙ РАСЧЕТ № Выписка № 8206
(локальная смета)
на АКЗ металлоконструкций, ограждений, лестниц, | [15 empty] | на АКЗ металлоконструкций, ограждений, лестниц,
(наименование работ и затрат, наименование объекта)
| Основание: | Выписка из сметы 69566, СЗ№3963 от 14.12.2023г. | [14 empty] | Выписка из сметы 69566, СЗ№3963 от 14.12.2023г.
| Сметная стоимость |  | 2036278.46 | руб.
| строительных работ |  | 2036278.46 | руб.
| Средства на оплату труда |  | 402576.65 | руб.
| Сметная трудоемкость |  | 872.13 | чел.час
| Составлен(а) в текущих ценах по состоянию на |  | 4кв 2023 | [14 empty] | 4кв 2023
№ п/п | Обоснование | Наименование работ и затрат |  | Единица измерения | Количество |  | Сметная стоимость в текущих (прогнозных) ценах, руб. | [5 empty] | Т/з осн. раб. Всего | Т/з мех. Всего
[5 empty] | на ед. | всего | на ед. | Всего | В том числе
[9 empty] | Осн.З/п | Эк.Маш | З/пМех | Мат.
1 | 2 | 3 |  | 4 | 5 | 6 | 7 | 8 | 9 | 10 | 11 | 12 | 13 | 14
Раздел 1. АКЗ металлоконструкций, ограждений, лестниц корпус 1349. ОС:0016049. ДВ[2191693] | [18 empty] | Раздел 1. АКЗ металлоконструкций, ограждений, лестниц корпус 1349. ОС:0016049. ДВ[2191693]
25 | ФЕР08-07-002-01 Приказ Минстроя России от 26.12.2019 №876/пр | Установка и разборка внутренних трубчатых инвентарных лесов: при высоте помещений до 6 м |  | 100 м2 горизонтальной проекции |  | 1.2 | 25211.87 | 167582.66 | 35014.45 | 312.22 | 126287.99 | 5968 | 111.41 | 0.31 | [5 empty] | Установка и разборка внутренних трубчатых инвентарных лесов: при высоте помещений до 6 м
26 | ФЕР08-07-002-02 Приказ Минстроя России от 26.12.2019 №876/пр | Установка и разборка внутренних трубчатых инвентарных лесов: на каждые последующие 4 м высоты помещений добавлять к расценке 08-07-002-01 |  | 100 м2 горизонтальной проекции |  | 1.2 | 16464.81 | 27580.53 | 24839.31 | 190.8 |  | 2550.42 | 79.03 | 0.19 | [5 empty] | Установка и разборка внутренних трубчатых инвентарных лесов: на каждые последующие 4 м высоты помещений добавлять к расценке 08-07-002-01
27 | ФЕР13-06-002-02 Приказ Минстроя России от 26.12.2019 №876/пр | Очистка кварцевым песком: решетчатых поверхностей |  | м2 |  | 500 | 703.21 | 507277.99 | 155940.76 | 351337.23 |  |  | 502.55 | 330.63 | [5 empty] | Очистка кварцевым песком: решетчатых поверхностей
28 | ФССЦ-01.7.17.08-0001 Приказ Минстроя России от 26.12.2019 №876/пр | Купрошлак |  | т |  | 19 | 5522.05 | 104918.95 |  |  |  | 104918.95 | 0 | 0 | [5 empty] | Купрошлак
29 | ФЕР13-06-004-01 Приказ Минстроя России от 26.12.2019 №876/пр | Обеспыливание поверхности |  | м2 |  | 500 | 21.69 | 15757.34 | 14362.96 | 1394.38 |  |  | 46.29 | 0 | [5 empty] | Обеспыливание поверхности
30 | ФЕР13-07-001-02 Приказ Минстроя России от 26.12.2019 №876/пр | Обезжиривание поверхностей аппаратов и трубопроводов диаметром до 500 мм: уайт-спиритом |  | 100 м2 |  | 5 | 8277.6 | 47440.12 | 19089.17 | 278.8 |  | 28072.15 | 60.04 | 0.22 | [5 empty] | Обезжиривание поверхностей аппаратов и трубопроводов диаметром до 500 мм: уайт-спиритом
31 | ФЕР13-11-006-02 Приказ Минстроя России от 20.10.2020 №636/пр | Антикоррозионная защита металлических конструкций зданий и сооружений производственного и общественного назначения: эпоксидными составами на высоте до 3 м |  | 100 м2 |  | 5 | 2323.3 | 18579.68 | 17829.9 | 749.02 |  | 0.76 | 48.01 | 0.24 | [5 empty] | Антикоррозионная защита металлических конструкций зданий и сооружений производственного и общественного назначения: эпоксидными составами на высоте до 3 м
32 | конъюнктурный анализ №266 | Грунт Ecomast E 280 (Расход 0,0018*150мкм*2,5 потери=0,675 кг |  | кг |  | 337.5 | 1035.74 | 349562.25 |  |  |  | 349562.25 | 0 | 0 | [5 empty] | Грунт Ecomast E 280 (Расход 0,0018*150мкм*2,5 потери=0,675 кг
33 | ФССЦ-14.5.09.07-1020 Приказ Минстроя России от 26.12.2019 №876/пр | Растворитель, для эпоксидных и эпоксидосодержащих красок и грунтовок |  | л |  | 16.875 | 327.16 | 5520.83 |  |  |  | 5520.83 | 0 | 0 | [5 empty] | Растворитель, для эпоксидных и эпоксидосодержащих красок и грунтовок
34 | ФЕР13-11-006-04 Приказ Минстроя России от 20.10.2020 №636/пр | Антикоррозионная защита металлических конструкций зданий и сооружений производственного и общественного назначения: полиуретановыми составами на высоте до 3 м |  | 100 м2 |  | 5 | 1204.75 | 9634.14 | 9212.11 | 421.6 |  | 0.43 | 24.8 | 0.16 | [5 empty] | Антикоррозионная защита металлических конструкций зданий и сооружений производственного и общественного назначения: полиуретановыми составами на высоте до 3 м
35 | конъюнктурный анализ №266 | Эмаль Ecomast PU74 Ral 7040 (Расход 0,00225*50мкм*2,5=0,281) |  | кг |  | 140.5 | 1185.95 | 166625.98 |  |  |  | 166625.98 | 0 | 0 | [5 empty] | Эмаль Ecomast PU74 Ral 7040 (Расход 0,00225*50мкм*2,5=0,281)
36 | ФССЦ-14.5.09.07-1018 Приказ Минстроя России от 26.12.2019 №876/пр | Растворитель, для полиуретановых красок |  | л |  | 14.05 | 327.16 | 4596.6 |  |  |  | 4596.6 | 0 | 0 | [5 empty] | Растворитель, для полиуретановых красок
Итоги по смете: | [20 empty] | Итоги по смете:
Итого прямые затраты (справочно) |  |  |  | 8: 1425077.07 | [7 empty] | Итого прямые затраты (справочно)
в том числе: | [21 empty] | в том числе:
Оплата труда рабочих |  |  |  | 8: 276288.66 | [7 empty] | Оплата труда рабочих
Эксплуатация машин |  |  |  | 8: 354684.05 | [7 empty] | Эксплуатация машин
Оплата труда машинистов (Отм) |  |  |  | 8: 126287.99 | [7 empty] | Оплата труда машинистов (Отм)
Материалы |  |  |  | 8: 667816.37 | [7 empty] | Материалы
Строительные работы |  |  |  | 8: 2036278.46 | [7 empty] | Строительные работы
в том числе: | [21 empty] | в том числе:
оплата труда |  |  |  | 8: 276288.66 | [7 empty] | оплата труда
эксплуатация машин и механизмов |  |  |  | 8: 354684.05 | [7 empty] | эксплуатация машин и механизмов
оплата труда машинистов (Отм) |  |  |  | 8: 126287.99 | [7 empty] | оплата труда машинистов (Отм)
материалы |  |  |  | 8: 667816.37 | [7 empty] | материалы
накладные расходы |  |  |  | 8: 408204.72 | [7 empty] | накладные расходы
сметная прибыль |  |  |  | 8: 202996.67 | [7 empty] | сметная прибыль
Итого ФОТ (справочно) |  |  |  | 8: 402576.65 | [7 empty] | Итого ФОТ (справочно)
Итого накладные расходы (справочно) |  |  |  | 8: 408204.72 | [7 empty] | Итого накладные расходы (справочно)
Итого сметная прибыль (справочно) |  |  |  | 8: 202996.67 | [7 empty] | Итого сметная прибыль (справочно)
ВСЕГО по смете |  |  |  | 8: 2036278.46; Мат. 13: 872.1292; Мат. 14: 331.7362 | [8 empty] | ВСЕГО по смете

## Выписка № 8205
цех № 29 | [14 empty] | цех № 29
(наименование стройки)
ЛОКАЛЬНЫЙ РЕСУРСНЫЙ СМЕТНЫЙ РАСЧЕТ № Выписка № 8205
(локальная смета)
на АКЗ металлоконструкций, ограждений, лестниц корпус 1345, | [15 empty] | на АКЗ металлоконструкций, ограждений, лестниц корпус 1345,
(наименование работ и затрат, наименование объекта)
| Основание: | Выписка из сметы 69541 актуал1, СЗ№3958 от 13.12.2023г. | [14 empty] | Выписка из сметы 69541 актуал1, СЗ№3958 от 13.12.2023г.
| Сметная стоимость |  | 1698824.84 | руб.
| строительных работ |  | 1698824.84 | руб.
| Средства на оплату труда |  | 405724.51 | руб.
| Сметная трудоемкость |  | 1043.81 | чел.час
| Составлен(а) в текущих ценах по состоянию на |  | 4кв.2023г. | [14 empty] | 4кв.2023г.
№ п/п | Обоснование | Наименование работ и затрат |  | Единица измерения | Количество |  | Сметная стоимость в текущих (прогнозных) ценах, руб. | [5 empty] | Т/з осн. раб. Всего | Т/з мех. Всего
[5 empty] | на ед. | всего | на ед. | Всего | В том числе
[9 empty] | Осн.З/п | Эк.Маш | З/пМех | Мат.
1 | 2 | 3 |  | 4 | 5 | 6 | 7 | 8 | 9 | 10 | 11 | 12 | 13 | 14
Раздел 1. АКЗ металлоконструкций, ограждений, лестниц корпус 1345. ОС:0016047. ДВ[2191660] | [18 empty] | Раздел 1. АКЗ металлоконструкций, ограждений, лестниц корпус 1345. ОС:0016047. ДВ[2191660]
1 | ФЕР08-07-002-01 Приказ Минстроя России от 26.12.2019 №876/пр | Установка и разборка внутренних трубчатых инвентарных лесов: при высоте помещений до 6 м |  | 100 м2 горизонтальной проекции |  | 4 | 25211.87 | 213999.91 | 116714.85 | 1040.74 | 76351 | 19893.32 | 371.36 | 1.04 | [5 empty] | Установка и разборка внутренних трубчатых инвентарных лесов: при высоте помещений до 6 м
2 | ФЕР08-07-002-02 Приказ Минстроя России от 26.12.2019 №876/пр | Установка и разборка внутренних трубчатых инвентарных лесов: на каждые последующие 4 м высоты помещений добавлять к расценке 08-07-002-01 |  | 100 м2 горизонтальной проекции |  | 4 | 16464.81 | 91935.11 | 82797.71 | 636.01 |  | 8501.39 | 263.44 | 0.63 | [5 empty] | Установка и разборка внутренних трубчатых инвентарных лесов: на каждые последующие 4 м высоты помещений добавлять к расценке 08-07-002-01
3 | ФЕР13-06-002-02 Приказ Минстроя России от 26.12.2019 №876/пр | Очистка кварцевым песком: решетчатых поверхностей |  | м2 |  | 300 | 703.21 | 304366.78 | 93564.46 | 210802.32 |  |  | 301.53 | 198.38 | [5 empty] | Очистка кварцевым песком: решетчатых поверхностей
4 | ФССЦ-01.7.17.08-0001 Приказ Минстроя России от 26.12.2019 №876/пр | Купрошлак |  | т |  | 11.4 | 5522.05 | 62951.37 |  |  |  | 62951.37 | 0 | 0 | [5 empty] | Купрошлак
5 | ФЕР13-06-004-01 Приказ Минстроя России от 26.12.2019 №876/пр | Обеспыливание поверхности |  | м2 |  | 300 | 21.69 | 9454.41 | 8617.78 | 836.63 |  |  | 27.77 | 0 | [5 empty] | Обеспыливание поверхности
6 | ФЕР13-07-001-02 Приказ Минстроя России от 26.12.2019 №876/пр | Обезжиривание поверхностей аппаратов и трубопроводов диаметром до 500 мм: уайт-спиритом |  | 100 м2 |  | 3 | 8277.6 | 28464.07 | 11453.5 | 167.28 |  | 16843.29 | 36.02 | 0.13 | [5 empty] | Обезжиривание поверхностей аппаратов и трубопроводов диаметром до 500 мм: уайт-спиритом
7 | ФЕР13-11-006-02 Приказ Минстроя России от 20.10.2020 №636/пр | Антикоррозионная защита металлических конструкций зданий и сооружений производственного и общественного назначения: эпоксидными составами на высоте до 3 м |  | 100 м2 |  | 3 | 2323.3 | 11147.81 | 10697.94 | 449.41 |  | 0.46 | 28.8 | 0.14 | [5 empty] | Антикоррозионная защита металлических конструкций зданий и сооружений производственного и общественного назначения: эпоксидными составами на высоте до 3 м
13 | Коммерческое предложение от 14.03.2022 | Грунт Ecomast E 280 (Расход 0,0018*150мкм*2,5 потери=0,675 кг |  | кг |  | 202.5 | 1035.74 | 209737.35 |  |  |  | 209737.35 | 0 | 0 | [5 empty] | Грунт Ecomast E 280 (Расход 0,0018*150мкм*2,5 потери=0,675 кг
8 | ФССЦ-14.5.09.07-1020 Приказ Минстроя России от 26.12.2019 №876/пр | Растворитель, для эпоксидных и эпоксидосодержащих красок и грунтовок |  | л |  | 10.125 | 327.16 | 3312.5 |  |  |  | 3312.5 | 0 | 0 | [5 empty] | Растворитель, для эпоксидных и эпоксидосодержащих красок и грунтовок
9 | ФЕР13-11-006-04 Приказ Минстроя России от 20.10.2020 №636/пр | Антикоррозионная защита металлических конструкций зданий и сооружений производственного и общественного назначения: полиуретановыми составами на высоте до 3 м |  | 100 м2 |  | 3 | 1204.75 | 5780.49 | 5527.27 | 252.96 |  | 0.26 | 14.88 | 0.09 | [5 empty] | Антикоррозионная защита металлических конструкций зданий и сооружений производственного и общественного назначения: полиуретановыми составами на высоте до 3 м
14 | Коммерческое предложение от 14.03.2022 | Эмаль Ecomast PU74 Ral 7040 (Расход 0,0025*50мкм*2,5=0,312) |  | кг |  | 93.6 | 1185.95 | 111004.92 |  |  |  | 111004.92 | 0 | 0 | [5 empty] | Эмаль Ecomast PU74 Ral 7040 (Расход 0,0025*50мкм*2,5=0,312)
10 | ФССЦ-14.5.09.07-1018 Приказ Минстроя России от 26.12.2019 №876/пр | Растворитель, для полиуретановых красок |  | л |  | 9.36 | 327.16 | 3062.22 |  |  |  | 3062.22 | 0 | 0 | [5 empty] | Растворитель, для полиуретановых красок
Итоги по смете: | [20 empty] | Итоги по смете:
Итого прямые затраты (справочно) |  |  |  | 8: 1055216.94 | [7 empty] | Итого прямые затраты (справочно)
в том числе: | [21 empty] | в том числе:
Оплата труда рабочих |  |  |  | 8: 329373.51 | [7 empty] | Оплата труда рабочих
Эксплуатация машин |  |  |  | 8: 214185.35 | [7 empty] | Эксплуатация машин
Оплата труда машинистов (Отм) |  |  |  | 8: 76351 | [7 empty] | Оплата труда машинистов (Отм)
Материалы |  |  |  | 8: 435307.08 | [7 empty] | Материалы
Строительные работы |  |  |  | 8: 1698824.84 | [7 empty] | Строительные работы
в том числе: | [21 empty] | в том числе:
оплата труда |  |  |  | 8: 329373.51 | [7 empty] | оплата труда
эксплуатация машин и механизмов |  |  |  | 8: 214185.35 | [7 empty] | эксплуатация машин и механизмов
оплата труда машинистов (Отм) |  |  |  | 8: 76351 | [7 empty] | оплата труда машинистов (Отм)
материалы |  |  |  | 8: 435307.08 | [7 empty] | материалы
накладные расходы |  |  |  | 8: 425519.2 | [7 empty] | накладные расходы
сметная прибыль |  |  |  | 8: 218088.7 | [7 empty] | сметная прибыль
Итого ФОТ (справочно) |  |  |  | 8: 405724.51 | [7 empty] | Итого ФОТ (справочно)
Итого накладные расходы (справочно) |  |  |  | 8: 425519.2 | [7 empty] | Итого накладные расходы (справочно)
Итого сметная прибыль (справочно) |  |  |  | 8: 218088.7 | [7 empty] | Итого сметная прибыль (справочно)
ВСЕГО по смете |  |  |  | 8: 1698824.84; Мат. 13: 1043.8135; Мат. 14: 200.41 | [8 empty] | ВСЕГО по смете

## Выписка 8069 к см.65630
АО "БСК", производство "Каустик" | [14 empty] | АО "БСК", производство "Каустик"
(наименование стройки)
ЛОКАЛЬНЫЙ РЕСУРСНЫЙ СМЕТНЫЙ РАСЧЕТ № Выписка 37-2022-8069
(локальная смета)
на Капитальный ремонт антикоррозийной защиты металлоконструкций эстакады, Цех №37 | [15 empty] | на Капитальный ремонт антикоррозийной защиты металлоконструкций эстакады, Цех №37
(наименование работ и затрат, наименование объекта)
| Основание: | Смета 37-2022-65630 актуал., дефектная ведомость [2114954], заявка 3403 от 07.09.2023г. | [14 empty] | Смета 37-2022-65630 актуал., дефектная ведомость [2114954], заявка 3403 от 07.09.2023г.
| Сметная стоимость |  | 55119001.97 | руб.
| строительных работ |  | 55119001.97 | руб.
| Средства на оплату труда |  | 9827394.14 | руб.
| Сметная трудоемкость |  | 22190.23 | чел.час
| Составлен(а) в текущих ценах по состоянию на |  | 3кв.2023г. | [14 empty] | 3кв.2023г.
№ п/п | Обоснование | Наименование работ и затрат |  | Единица измерения | Количество |  | Сметная стоимость в текущих (прогнозных) ценах, руб. | [5 empty] | Т/з осн. раб. Всего | Т/з мех. Всего
[5 empty] | на ед. | всего | на ед. | Всего | В том числе
[9 empty] | Осн.З/п | Эк.Маш | З/пМех | Мат.
1 | 2 | 3 |  | 4 | 5 | 6 | 7 | 8 | 9 | 10 | 11 | 12 | 13 | 14
Раздел 1. ДВ № [2114954]: Ремонт антикорозийной защиты металлоконструкций эстакады, ОС:0020499С, Трубопровод топливного газа от ТЭЦ до ГРП, от ГРП в цеха, по заводу. | [18 empty] | Раздел 1. ДВ № [2114954]: Ремонт антикорозийной защиты металлоконструкций эстакады, ОС:0020499С, Трубопровод топливного газа от ТЭЦ до ГРП, от ГРП в цеха, по заводу.
1 | ФЕР08-07-002-01 Приказ Минстроя России от 26.12.2019 №876/пр | Установка и разборка внутренних трубчатых инвентарных лесов: при высоте помещений до 6 м |  | 100 м2 горизонтальной проекции |  | 18 | 25211.87 | 4012622.61 | 477469.83 | 4683.35 | 3440949.48 | 89519.95 | 1671.11 | 4.66 | [5 empty] | Установка и разборка внутренних трубчатых инвентарных лесов: при высоте помещений до 6 м
2 | ФЕР08-07-002-02 Приказ Минстроя России от 26.12.2019 №876/пр | Установка и разборка внутренних трубчатых инвентарных лесов: на каждые последующие 4 м высоты помещений добавлять к расценке 08-07-002-01 |  | 100 м2 горизонтальной проекции |  | 18 | 16464.81 | 379836.23 | 338717.92 | 2862.05 |  | 38256.26 | 1185.49 | 2.85 | [5 empty] | Установка и разборка внутренних трубчатых инвентарных лесов: на каждые последующие 4 м высоты помещений добавлять к расценке 08-07-002-01
3 | ФЕР13-06-002-02 Приказ Минстроя России от 26.12.2019 №876/пр | Очистка кварцевым песком: решетчатых поверхностей |  | м2 |  | 15000 | 703.21 | 14793046.46 | 4252929.89 | 10540116.57 |  |  | 15076.5 | 9918.75 | [5 empty] | Очистка кварцевым песком: решетчатых поверхностей
4 | ФССЦ-01.7.17.08-0001 Приказ Минстроя России от 26.12.2019 №876/пр | Купрошлак |  | т |  | 570 | 5522.05 | 3147568.5 |  |  |  | 3147568.5 | 0 | 0 | [5 empty] | Купрошлак
5 | ФЕР13-06-004-01 Приказ Минстроя России от 26.12.2019 №876/пр | Обеспыливание поверхности |  | м2 |  | 15000 | 21.69 | 433548.48 | 391717.23 | 41831.25 |  |  | 1388.63 | 0 | [5 empty] | Обеспыливание поверхности
6 | ФЕР13-07-002-02 Приказ Минстроя России от 26.12.2019 №876/пр | Обезжиривание поверхностей аппаратов и трубопроводов диаметром свыше 500 мм: уайт-спиритом |  | 100 м2 |  | 150 | 7085.33 | 1127566.01 | 255146.65 | 8363.86 |  | 864055.5 | 882.77 | 6.47 | [5 empty] | Обезжиривание поверхностей аппаратов и трубопроводов диаметром свыше 500 мм: уайт-спиритом
7 | ФЕР13-11-006-02 Приказ Минстроя России от 20.10.2020 №636/пр | Антикоррозионная защита металлических конструкций зданий и сооружений производственного и общественного назначения: эпоксидными составами на высоте до 3 м |  | 100 м2 |  | 150 | 2323.3 | 462512.28 | 442063.61 | 20427.97 |  | 20.7 | 1309.28 | 6.47 | [5 empty] | Антикоррозионная защита металлических конструкций зданий и сооружений производственного и общественного назначения: эпоксидными составами на высоте до 3 м
8 | ТЦ_14.4.01.09_47_4716042827_14.03.2022_02 | ECOMAST E280 150мкм (Расход: 0,0018кг/м2(1мкм)*150мкм*2,5(с потерями)=0,67 кг/м2) |  | кг |  | 10050 | 1035.74 | 10409187 |  |  |  | 10409187 | 0 | 0 | [5 empty] | ECOMAST E280 150мкм (Расход: 0,0018кг/м2(1мкм)*150мкм*2,5(с потерями)=0,67 кг/м2)
9 | ФССЦ-14.5.09.07-1020 Приказ Минстроя России от 26.12.2019 №876/пр | Растворитель, для эпоксидных и эпоксидосодержащих красок и грунтовок (Расход: 5%) |  | л |  | 502.5 | 327.16 | 164397.9 |  |  |  | 164397.9 | 0 | 0 | [5 empty] | Растворитель, для эпоксидных и эпоксидосодержащих красок и грунтовок (Расход: 5%)
10 | ФЕР13-11-006-04 Приказ Минстроя России от 20.10.2020 №636/пр | Антикоррозионная защита металлических конструкций зданий и сооружений производственного и общественного назначения: полиуретановыми составами на высоте до 3 м |  | 100 м2 |  | 150 | 1204.75 | 239909.49 | 228399.53 | 11498.26 |  | 11.7 | 676.46 | 4.31 | [5 empty] | Антикоррозионная защита металлических конструкций зданий и сооружений производственного и общественного назначения: полиуретановыми составами на высоте до 3 м
11 | ТЦ_14.4.02.08_47_4716042827_14.03.2022_02 | ECOMAST PU74 50 мкм (Расход: 0,00225кг/м2(1мкм)*50мкм*2,5(с потерями)= 0,28 кг/м2) |  | кг |  | 4200 | 1185.95 | 4980990 |  |  |  | 4980990 | 0 | 0 | [5 empty] | ECOMAST PU74 50 мкм (Расход: 0,00225кг/м2(1мкм)*50мкм*2,5(с потерями)= 0,28 кг/м2)
12 | ФССЦ-14.5.09.07-1018 Приказ Минстроя России от 26.12.2019 №876/пр | Растворитель, для полиуретановых красок (Расход: 10%) |  | л |  | 420 | 327.16 | 137407.2 |  |  |  | 137407.2 | 0 | 0 | [5 empty] | Растворитель, для полиуретановых красок (Расход: 10%)
Итоги по смете: | [20 empty] | Итоги по смете:
Итого прямые затраты (справочно) |  |  |  | 8: 40288592.16 | [7 empty] | Итого прямые затраты (справочно)
в том числе: | [21 empty] | в том числе:
Оплата труда рабочих |  |  |  | 8: 6386444.66 | [7 empty] | Оплата труда рабочих
Эксплуатация машин |  |  |  | 8: 10629783.31 | [7 empty] | Эксплуатация машин
Оплата труда машинистов (Отм) |  |  |  | 8: 3440949.48 | [7 empty] | Оплата труда машинистов (Отм)
Материалы |  |  |  | 8: 19831414.71 | [7 empty] | Материалы
Строительные работы |  |  |  | 8: 55119001.97 | [7 empty] | Строительные работы
в том числе: | [21 empty] | в том числе:
оплата труда |  |  |  | 8: 6386444.66 | [7 empty] | оплата труда
эксплуатация машин и механизмов |  |  |  | 8: 10629783.31 | [7 empty] | эксплуатация машин и механизмов
оплата труда машинистов (Отм) |  |  |  | 8: 3440949.48 | [7 empty] | оплата труда машинистов (Отм)
материалы |  |  |  | 8: 19831414.71 | [7 empty] | материалы
накладные расходы |  |  |  | 8: 9918892.45 | [7 empty] | накладные расходы
сметная прибыль |  |  |  | 8: 4911517.36 | [7 empty] | сметная прибыль
Итого ФОТ (справочно) |  |  |  | 8: 9827394.14 | [7 empty] | Итого ФОТ (справочно)
Итого накладные расходы (справочно) |  |  |  | 8: 9918892.45 | [7 empty] | Итого накладные расходы (справочно)
Итого сметная прибыль (справочно) |  |  |  | 8: 4911517.36 | [7 empty] | Итого сметная прибыль (справочно)
ВСЕГО по смете |  |  |  | 8: 55119001.97; Мат. 13: 22190.2275; Мат. 14: 9943.5038 | [8 empty] | ВСЕГО по смете
в том числе: | [21 empty] | в том числе:
материальные ресурсы, отсутствующие в ФРСН |  |  |  | 8: 4980990 | [7 empty] | материальные ресурсы, отсутствующие в ФРСН

## 72333
АО "БСК", производство "Каустик", цех 21 | [14 empty] | АО "БСК", производство "Каустик", цех 21
(наименование стройки)
ЛОКАЛЬНЫЙ РЕСУРСНЫЙ СМЕТНЫЙ РАСЧЕТ № 21-2023-72333
(локальная смета)
на АКЗ стропильных ферм, прогонов в осях А-Д, 19-21, | [15 empty] | на АКЗ стропильных ферм, прогонов в осях А-Д, 19-21,
(наименование работ и затрат, наименование объекта)
| Основание: | ДВ[2290923] по заявке | [14 empty] | ДВ[2290923] по заявке
| Сметная стоимость |  | 1793796.44 | руб.
| строительных работ |  | 1793796.44 | руб.
| Средства на оплату труда |  | 363056.32 | руб.
| Сметная трудоемкость |  | 656.66 | чел.час
| Составлен(а) в текущих ценах по состоянию на |  | 1 кв. 2023г. (11.04.2023г.) | [14 empty] | 1 кв. 2023г. (11.04.2023г.)
№ п/п | Обоснование | Наименование работ и затрат |  | Единица измерения | Количество |  | Сметная стоимость в текущих (прогнозных) ценах, руб. | [5 empty] | Т/з осн. раб. Всего | Т/з мех. Всего
[5 empty] | на ед. | всего | на ед. | Всего | В том числе
[9 empty] | Осн.З/п | Эк.Маш | З/пМех | Мат.
1 | 2 | 3 |  | 4 | 5 | 6 | 7 | 8 | 9 | 10 | 11 | 12 | 13 | 14
Раздел 1. АКЗ стропильных ферм, прогонов в осях А-Д, 19-21. ДВ[2290923] | [18 empty] | Раздел 1. АКЗ стропильных ферм, прогонов в осях А-Д, 19-21. ДВ[2290923]
1 | ФЕР08-07-001-02 Приказ Минстроя России от 26.12.2019 №876/пр | Установка и разборка наружных инвентарных лесов высотой до 16 м: трубчатых для прочих отделочных работ |  | 100 м2 |  | 3 | 16248.88 | 237487.43 | 73227.34 | 409.79 | 152601.28 | 11249.02 | 232.99 | 0.41 | [5 empty] | Установка и разборка наружных инвентарных лесов высотой до 16 м: трубчатых для прочих отделочных работ
2 | ФЕР13-06-002-01 Приказ Минстроя России от 26.12.2019 №876/пр | Очистка кварцевым песком: сплошных наружных поверхностей |  | м2 |  | 500 | 510.47 | 496166.6 | 72020.01 | 424146.59 |  |  | 232.1 | 397.83 | [5 empty] | Очистка кварцевым песком: сплошных наружных поверхностей
3 | ФССЦ-01.7.17.08-0001 Приказ Минстроя России от 26.12.2019 №876/пр | Купрошлак (ТУ 3989-003-82101794-2008) |  | т |  | 16 | 5522.05 | 88352.8 |  |  |  | 88352.8 | 0 | 0 | [5 empty] | Купрошлак (ТУ 3989-003-82101794-2008)
4 | ФЕР13-06-004-01 Приказ Минстроя России от 26.12.2019 №876/пр | Обеспыливание поверхности |  | м2 |  | 500 | 21.69 | 21272.41 | 19390 | 1882.41 |  |  | 62.49 | 0 | [5 empty] | Обеспыливание поверхности
5 | ФЕР13-07-002-02 Приказ Минстроя России от 26.12.2019 №876/пр | Обезжиривание поверхностей аппаратов и трубопроводов диаметром свыше 500 мм: уайт-спиритом |  | 100 м2 |  | 5 | 7085.33 | 41807.98 | 12629.76 | 376.37 |  | 28801.85 | 39.72 | 0.29 | [5 empty] | Обезжиривание поверхностей аппаратов и трубопроводов диаметром свыше 500 мм: уайт-спиритом
6 | ФЕР13-11-006-02 Приказ Минстроя России от 20.10.2020 №636/пр | Антикоррозионная защита металлических конструкций зданий и сооружений производственного и общественного назначения: эпоксидными составами на высоте до 3 м |  | 100 м2 |  | 5 | 2323.3 | 22802.1 | 21882.15 | 919.26 |  | 0.69 | 58.92 | 0.29 | [5 empty] | Антикоррозионная защита металлических конструкций зданий и сооружений производственного и общественного назначения: эпоксидными составами на высоте до 3 м
7 | ТЦ_14.4.01.09_47_4716042827_20.01.2023_02 | ECOMAST E280 150 мкм (Расход: 0,0018кг/м2(1мкм)*150мкм*1,43(с потерями)=0,3861 кг/м2) |  | кг |  | 193.05 | 1035.74 | 199949.61 |  |  |  | 199949.61 | 0 | 0 | [5 empty] | ECOMAST E280 150 мкм (Расход: 0,0018кг/м2(1мкм)*150мкм*1,43(с потерями)=0,3861 кг/м2)
8 | ТЦ_14.5.09.07_47_4716042827_20.01.2023_02 | Растворитель ECOSOL 44 (Расход: 5%) |  | кг. |  | 9.65 | 498.61 | 4811.59 |  |  |  | 4811.59 | 0 | 0 | [5 empty] | Растворитель ECOSOL 44 (Расход: 5%)
9 | ФЕР13-11-006-04 Приказ Минстроя России от 20.10.2020 №636/пр | Антикоррозионная защита металлических конструкций зданий и сооружений производственного и общественного назначения: полиуретановыми составами на высоте до 3 м |  | 100 м2 |  | 5 | 1204.75 | 11823.59 | 11305.78 | 517.42 |  | 0.39 | 30.44 | 0.19 | [5 empty] | Антикоррозионная защита металлических конструкций зданий и сооружений производственного и общественного назначения: полиуретановыми составами на высоте до 3 м
10 | ТЦ_14.4.02.08_47_4716042827_20.01.2023_02 | ECOMAST PU74 50 мкм (Расход: 0,00225кг/м2(1мкм)*50мкм*1,43(с потерями)=0,161 кг/м2) |  | кг |  | 80.5 | 1185.95 | 95468.98 |  |  |  | 95468.98 | 0 | 0 | [5 empty] | ECOMAST PU74 50 мкм (Расход: 0,00225кг/м2(1мкм)*50мкм*1,43(с потерями)=0,161 кг/м2)
11 | ТЦ_14.5.09.07_47_4716042827_20.01.2023_02 | Растворитель ECOSOL 41 (Расход: 10%) |  | кг. |  | 8.05 | 560.39 | 4511.14 |  |  |  | 4511.14 | 0 | 0 | [5 empty] | Растворитель ECOSOL 41 (Расход: 10%)
Итоги по смете: | [20 empty] | Итоги по смете:
Итого прямые затраты (справочно) |  |  |  | 8: 1224454.23 | [7 empty] | Итого прямые затраты (справочно)
в том числе: | [21 empty] | в том числе:
Оплата труда рабочих |  |  |  | 8: 210455.04 | [7 empty] | Оплата труда рабочих
Эксплуатация машин |  |  |  | 8: 428251.84 | [7 empty] | Эксплуатация машин
Оплата труда машинистов (Отм) |  |  |  | 8: 152601.28 | [7 empty] | Оплата труда машинистов (Отм)
Материалы |  |  |  | 8: 433146.07 | [7 empty] | Материалы
Строительные работы |  |  |  | 8: 1793796.44 | [7 empty] | Строительные работы
в том числе: | [21 empty] | в том числе:
оплата труда |  |  |  | 8: 210455.04 | [7 empty] | оплата труда
эксплуатация машин и механизмов |  |  |  | 8: 428251.84 | [7 empty] | эксплуатация машин и механизмов
оплата труда машинистов (Отм) |  |  |  | 8: 152601.28 | [7 empty] | оплата труда машинистов (Отм)
материалы |  |  |  | 8: 433146.07 | [7 empty] | материалы
накладные расходы |  |  |  | 8: 377405.51 | [7 empty] | накладные расходы
сметная прибыль |  |  |  | 8: 191936.7 | [7 empty] | сметная прибыль
Итого ФОТ (справочно) |  |  |  | 8: 363056.32 | [7 empty] | Итого ФОТ (справочно)
Итого накладные расходы (справочно) |  |  |  | 8: 377405.51 | [7 empty] | Итого накладные расходы (справочно)
Итого сметная прибыль (справочно) |  |  |  | 8: 191936.7 | [7 empty] | Итого сметная прибыль (справочно)
ВСЕГО по смете |  |  |  | 8: 1793796.44; Мат. 13: 656.6609; Мат. 14: 399.0119 | [8 empty] | ВСЕГО по смете
в том числе: | [21 empty] | в том числе:
материальные ресурсы, отсутствующие в ФРСН |  |  |  | 8: 104791.71 | [7 empty] | материальные ресурсы, отсутствующие в ФРСН

## 72020
АО "БСК" Производство "Каустик", цех 40 | [14 empty] | АО "БСК" Производство "Каустик", цех 40
(наименование стройки)
ЛОКАЛЬНЫЙ РЕСУРСНЫЙ СМЕТНЫЙ РАСЧЕТ № 40-2023-72020
(локальная смета)
на Ремонт ж.б. конструкций (опор сливо-наливной эстакады и АКЗ металлоконструкций). ОС:0021198., | [15 empty] | на Ремонт ж.б. конструкций (опор сливо-наливной эстакады и АКЗ металлоконструкций). ОС:0021198.,
(наименование работ и затрат, наименование объекта)
| Основание: | ДВ[2290493] по заявке 1753 от 20.02.2023г. | [14 empty] | ДВ[2290493] по заявке 1753 от 20.02.2023г.
| Сметная стоимость |  | 2193718.84 | руб.
| строительных работ |  | 2193718.84 | руб.
| Средства на оплату труда |  | 362695.1 | руб.
| Сметная трудоемкость |  | 589.82 | чел.час
| Составлен(а) в текущих ценах по состоянию на |  | 1 кв.2023г. (05.04.2023г.) | [14 empty] | 1 кв.2023г. (05.04.2023г.)
№ п/п | Обоснование | Наименование работ и затрат |  | Единица измерения | Количество |  | Сметная стоимость в текущих (прогнозных) ценах, руб. | [5 empty] | Т/з осн. раб. Всего | Т/з мех. Всего
[5 empty] | на ед. | всего | на ед. | Всего | В том числе
[9 empty] | Осн.З/п | Эк.Маш | З/пМех | Мат.
1 | 2 | 3 |  | 4 | 5 | 6 | 7 | 8 | 9 | 10 | 11 | 12 | 13 | 14
Раздел 1. Ремонт ж.б. конструкций (опор сливо-наливной эстакады и АКЗ металлоконструкций). ДВ[2290493] | [18 empty] | Раздел 1. Ремонт ж.б. конструкций (опор сливо-наливной эстакады и АКЗ металлоконструкций). ДВ[2290493]
1 | ФЕР08-07-001-02 Приказ Минстроя России от 26.12.2019 №876/пр | Установка и разборка наружных инвентарных лесов высотой до 16 м: трубчатых для прочих отделочных работ |  | 100 м2 |  | 0.12 | 16248.88 | 191865.85 | 2268.32 | 13.96 | 189133.61 | 449.96 | 7.94 | 0.01 | [5 empty] | Установка и разборка наружных инвентарных лесов высотой до 16 м: трубчатых для прочих отделочных работ
2 | ФЕР46-02-009-04 Приказ Минстроя России от 26.12.2019 №876/пр | Отбивка штукатурки с поверхностей: столбов, колонн, пилястр кирпичных |  | 100 м2 |  | 0.02 | 8677.44 | 229.52 | 229.52 |  |  |  | 0.89 | 0 | [5 empty] | Отбивка штукатурки с поверхностей: столбов, колонн, пилястр кирпичных
3 | ФЕР13-06-003-01 Приказ Минстроя России от 26.12.2019 №876/пр | Очистка поверхности щетками |  | м2 |  | 0.5 | 253.88 | 193.06 | 193.06 |  |  |  | 0.68 | 0 | [5 empty] | Очистка поверхности щетками
4 | ФЕР13-06-004-01 Приказ Минстроя России от 26.12.2019 №876/пр | Обеспыливание поверхности |  | м2 |  | 0.5 | 21.69 | 16.62 | 15.02 | 1.6 |  |  | 0.05 | 0 | [5 empty] | Обеспыливание поверхности
5 | ФЕР13-07-001-02 Приказ Минстроя России от 26.12.2019 №876/пр | Обезжиривание поверхностей аппаратов и трубопроводов диаметром до 500 мм: уайт-спиритом (Обработка арматуры) |  | 100 м2 |  | 0.005 | 3607.52 | 25 | 19.96 | 0.32 |  | 4.72 | 0.07 | 0 | [5 empty] | Обезжиривание поверхностей аппаратов и трубопроводов диаметром до 500 мм: уайт-спиритом (Обработка арматуры)
6 | ФССЦ-14.2.06.03-0801 Приказ Минстроя России от 26.12.2019 №876/пр | Преобразователь ржавчины ИФХАН-58ПР |  | кг |  | 0.16 | 365.88 | 58.54 |  |  |  | 58.54 | 0 | 0 | [5 empty] | Преобразователь ржавчины ИФХАН-58ПР
7 | ФЕР46-08-003-01 Приказ Минстроя России от 26.12.2019 №876/пр | Приготовление однокомпонентных составов: вручную |  | м3 |  | 0.06 | 2265.18 | 179.74 | 179.74 |  |  |  | 0.64 | 0 | [5 empty] | Приготовление однокомпонентных составов: вручную
8 | ФЕР46-08-004-02 Приказ Минстроя России от 26.12.2019 №876/пр | Нанесение безусадочных, быстротвердеющих составов тиксотропного типа вручную в один слой, толщина слоя 20 мм, на поверхности бетонных и железобетонных конструкций: вертикальные |  | 100 м2 |  | 0.02 | 14657.73 | 387.7 | 347.27 | 40.43 |  |  | 1.17 | 0.04 | [5 empty] | Нанесение безусадочных, быстротвердеющих составов тиксотропного типа вручную в один слой, толщина слоя 20 мм, на поверхности бетонных и железобетонных конструкций: вертикальные
9 | ФЕР46-08-004-08 Приказ Минстроя России от 26.12.2019 №876/пр | На каждые 5 мм изменения толщины слоя добавлять (уменьшать) к расценкам: 46-08-004-02, 46-08-004-05 |  | 100 м2 |  | 0.02 | 1574.6 | 83.29 | 63.08 | 20.21 |  |  | 0.21 | 0.02 | [5 empty] | На каждые 5 мм изменения толщины слоя добавлять (уменьшать) к расценкам: 46-08-004-02, 46-08-004-05
10 | ФССЦ-04.3.02.04-0311 Приказ Минстроя России от 26.12.2019 №876/пр | Смеси сухие строительные ремонтные безусадочные быстротвердеющие, содержащие полимерную и гибкую хром-никелевую фибру тиксотропного типа (Расход: 1900кг/м3) |  | кг |  | 114 | 110.66 | 12615.24 |  |  |  | 12615.24 | 0 | 0 | [5 empty] | Смеси сухие строительные ремонтные безусадочные быстротвердеющие, содержащие полимерную и гибкую хром-никелевую фибру тиксотропного типа (Расход: 1900кг/м3)
11 | ФССЦ-01.7.03.01-0001 Приказ Минстроя России от 26.12.2019 №876/пр | Вода |  | м3 |  | 0.021 | 26.17 | 0.55 |  |  |  | 0.55 | 0 | 0 | [5 empty] | Вода
12 | ФССЦпг-01-01-01-043 Приказ Минстроя России от 26.12.2019 №876/пр | Погрузка мусора строительного с погрузкой экскаваторами емкостью ковша до 0,5 м3 |  | 1 т груза |  | 0.1 | 38.9 | 4.47 |  | 4.47 |  |  | 0 | 0 | [5 empty] | Погрузка мусора строительного с погрузкой экскаваторами емкостью ковша до 0,5 м3
13 | ФССЦпг-03-21-01-050 Приказ Минстроя России от 26.12.2019 №876/пр | Перевозка грузов автомобилями-самосвалами грузоподъемностью 10 т работающих вне карьера на расстояние: I класс груза до 50 км |  | 1 т груза |  | 0.1 | 322.12 | 37.04 |  | 37.04 |  |  | 0 | 0 | [5 empty] | Перевозка грузов автомобилями-самосвалами грузоподъемностью 10 т работающих вне карьера на расстояние: I класс груза до 50 км
14 | ФЕР13-06-002-01 Приказ Минстроя России от 26.12.2019 №876/пр | Очистка кварцевым песком: сплошных наружных поверхностей |  | м2 |  | 801 | 510.47 | 668167.17 | 89348.46 | 578818.71 |  |  | 316.74 | 542.9 | [5 empty] | Очистка кварцевым песком: сплошных наружных поверхностей
15 | ФССЦ-01.7.17.08-0001 Приказ Минстроя России от 26.12.2019 №876/пр | Купрошлак (ТУ 3989-003-82101794-2008) |  | т |  | 25.632 | 5522.05 | 141541.19 |  |  |  | 141541.19 | 0 | 0 | [5 empty] | Купрошлак (ТУ 3989-003-82101794-2008)
16 | ФЕР13-06-004-01 Приказ Минстроя России от 26.12.2019 №876/пр | Обеспыливание поверхности |  | м2 |  | 801 | 21.69 | 26624.21 | 24055.35 | 2568.86 |  |  | 85.28 | 0 | [5 empty] | Обеспыливание поверхности
17 | ФЕР13-07-002-02 Приказ Минстроя России от 26.12.2019 №876/пр | Обезжиривание поверхностей аппаратов и трубопроводов диаметром свыше 500 мм: уайт-спиритом |  | 100 м2 |  | 8.01 | 7085.33 | 62322.74 | 15668.56 | 513.62 |  | 46140.56 | 54.21 | 0.4 | [5 empty] | Обезжиривание поверхностей аппаратов и трубопроводов диаметром свыше 500 мм: уайт-спиритом
18 | ФЕР13-11-006-02 Приказ Минстроя России от 20.10.2020 №636/пр | Антикоррозионная защита металлических конструкций зданий и сооружений производственного и общественного назначения: эпоксидными составами на высоте до 3 м |  | 100 м2 |  | 8.01 | 2368.81 | 28767.24 | 27147.13 | 1254.48 |  | 365.63 | 80.4 | 0.4 | [5 empty] | Антикоррозионная защита металлических конструкций зданий и сооружений производственного и общественного назначения: эпоксидными составами на высоте до 3 м
19 | ТЦ_14.4.01.09_02_0268074630_20.01.2023_02 | Акрус-эпокс С (грунт- эмаль) толщ. 140 мкм (расход: 0,0025кг/м2 (1мкм)*140*1,43(потери)= 0,501 кг/м2) |  | кг. |  | 401.3 | 799.9 | 320999.87 |  |  |  | 320999.87 | 0 | 0 | [5 empty] | Акрус-эпокс С (грунт- эмаль) толщ. 140 мкм (расход: 0,0025кг/м2 (1мкм)*140*1,43(потери)= 0,501 кг/м2)
20 | ФЕР13-11-006-04 Приказ Минстроя России от 20.10.2020 №636/пр | Антикоррозионная защита металлических конструкций зданий и сооружений производственного и общественного назначения: полиуретановыми составами на высоте до 3 м |  | 100 м2 |  | 8.01 | 1227.5 | 14915.01 | 14026.02 | 706.11 |  | 182.88 | 41.54 | 0.26 | [5 empty] | Антикоррозионная защита металлических конструкций зданий и сооружений производственного и общественного назначения: полиуретановыми составами на высоте до 3 м
21 | ТЦ_14.4.02.08_02_0268074630_20.01.2023_02 | Акрус-полиур (эмаль) толщ. 60 мкм (расход: 0,0029кг/м2(1мкм)*60*1,43 потери=0,249 кг/м2) |  | кг. |  | 199.45 | 835.07 | 166554.71 |  |  |  | 166554.71 | 0 | 0 | [5 empty] | Акрус-полиур (эмаль) толщ. 60 мкм (расход: 0,0029кг/м2(1мкм)*60*1,43 потери=0,249 кг/м2)
Итоги по смете: | [20 empty] | Итоги по смете:
Итого прямые затраты (справочно) |  |  |  | 8: 1635588.76 | [7 empty] | Итого прямые затраты (справочно)
в том числе: | [21 empty] | в том числе:
Оплата труда рабочих |  |  |  | 8: 173561.49 | [7 empty] | Оплата труда рабочих
Эксплуатация машин |  |  |  | 8: 583979.81 | [7 empty] | Эксплуатация машин
Оплата труда машинистов (Отм) |  |  |  | 8: 189133.61 | [7 empty] | Оплата труда машинистов (Отм)
Материалы |  |  |  | 8: 688913.85 | [7 empty] | Материалы
Строительные работы |  |  |  | 8: 2193718.84 | [7 empty] | Строительные работы
Строительные работы |  |  |  | 8: 2193305.27 | [7 empty] | Строительные работы
в том числе: | [21 empty] | в том числе:
оплата труда |  |  |  | 8: 173381.75 | [7 empty] | оплата труда
эксплуатация машин и механизмов |  |  |  | 8: 583938.3 | [7 empty] | эксплуатация машин и механизмов
оплата труда машинистов (Отм) |  |  |  | 8: 189133.61 | [7 empty] | оплата труда машинистов (Отм)
материалы |  |  |  | 8: 688913.85 | [7 empty] | материалы
накладные расходы |  |  |  | 8: 371418.79 | [7 empty] | накладные расходы
сметная прибыль |  |  |  | 8: 186518.97 | [7 empty] | сметная прибыль
Транспортные расходы (перевозка), относимые на стоимость строительных работ |  |  |  | 8: 41.51 | [7 empty] | Транспортные расходы (перевозка), относимые на стоимость строительных работ
Отдельные виды работ и затрат, относимые на стоимость строительных работ |  |  |  | 8: 372.06 | [7 empty] | Отдельные виды работ и затрат, относимые на стоимость строительных работ
в том числе: | [21 empty] | в том числе:
оплата труда |  |  |  | 8: 179.74 | [7 empty] | оплата труда
накладные расходы |  |  |  | 8: 131.21 | [7 empty] | накладные расходы
сметная прибыль |  |  |  | 8: 61.11 | [7 empty] | сметная прибыль
Итого ФОТ (справочно) |  |  |  | 8: 362695.1 | [7 empty] | Итого ФОТ (справочно)
Итого накладные расходы (справочно) |  |  |  | 8: 371550 | [7 empty] | Итого накладные расходы (справочно)
Итого сметная прибыль (справочно) |  |  |  | 8: 186580.08 | [7 empty] | Итого сметная прибыль (справочно)
ВСЕГО по смете |  |  |  | 8: 2193718.84; Мат. 13: 589.8236; Мат. 14: 544.0345 | [8 empty] | ВСЕГО по смете
в том числе: | [21 empty] | в том числе:
материальные ресурсы, отсутствующие в ФРСН |  |  |  | 8: 487554.58 | [7 empty] | материальные ресурсы, отсутствующие в ФРСН

## 73597
АО "БСК" | [14 empty] | АО "БСК"
(наименование стройки)
ЛОКАЛЬНЫЙ РЕСУРСНЫЙ СМЕТНЫЙ РАСЧЕТ № 18-2023-73597
(локальная смета)
на Ремонт защитного слоя стропильных балок и плит покрытия, корпус 1404Б-отделение сжигания хлорорганических отходов, Цех №18 | [15 empty] | на Ремонт защитного слоя стропильных балок и плит покрытия, корпус 1404Б-отделение сжигания хлорорганических отходов, Цех №18
(наименование работ и затрат, наименование объекта)
| Основание: | ДВ 2347720 заявка 3109 от 05.07.2023г. | [14 empty] | ДВ 2347720 заявка 3109 от 05.07.2023г.
| Сметная стоимость |  | 2684620.15 | руб.
| строительных работ |  | 2684620.15 | руб.
| Средства на оплату труда |  | 494853.75 | руб.
| Сметная трудоемкость |  | 1426.36 | чел.час
| Составлен(а) в текущих ценах по состоянию на |  | 2 кв.2023г. 10.07.2023г. | [14 empty] | 2 кв.2023г. 10.07.2023г.
№ п/п | Обоснование | Наименование работ и затрат |  | Единица измерения | Количество |  | Сметная стоимость в текущих (прогнозных) ценах, руб. | [5 empty] | Т/з осн. раб. Всего | Т/з мех. Всего
[5 empty] | на ед. | всего | на ед. | Всего | В том числе
[9 empty] | Осн.З/п | Эк.Маш | З/пМех | Мат.
1 | 2 | 3 |  | 4 | 5 | 6 | 7 | 8 | 9 | 10 | 11 | 12 | 13 | 14
Раздел 1. ДВ №[2347720]: Ремонт защитного слоя стропильных балок и плит покрытия, ОС:0013941, Корпус 1404Б - Отделение сжигания хлорорганических отходов S-4950.3 м2, 5 этажн. | [18 empty] | Раздел 1. ДВ №[2347720]: Ремонт защитного слоя стропильных балок и плит покрытия, ОС:0013941, Корпус 1404Б - Отделение сжигания хлорорганических отходов S-4950.3 м2, 5 этажн.
1 | ФЕР08-07-002-01 Приказ Минстроя России от 26.12.2019 №876/пр | Установка и разборка внутренних трубчатых инвентарных лесов: при высоте помещений до 6 м |  | 100 м2 горизонтальной проекции |  | 5 | 25211.87 | 257963.48 | 196956.31 | 1756.26 | 34384.25 | 24866.66 | 626.67 | 1.75 | [5 empty] | Установка и разборка внутренних трубчатых инвентарных лесов: при высоте помещений до 6 м
2 | ФЕР46-02-009-02 Приказ Минстроя России от 26.12.2019 №876/пр | Отбивка штукатурки с поверхностей: стен и потолков кирпичных |  | 100 м2 |  | 6 | 5886.42 | 51379.61 | 51379.61 |  |  |  | 181.08 | 0 | [5 empty] | Отбивка штукатурки с поверхностей: стен и потолков кирпичных
3 | ФЕР13-06-003-01 Приказ Минстроя России от 26.12.2019 №876/пр | Очистка поверхности щетками |  | м2 |  | 20 | 253.88 | 8671.31 | 8671.31 |  |  |  | 27.95 | 0 | [5 empty] | Очистка поверхности щетками
4 | ФЕР13-06-004-01 Приказ Минстроя России от 26.12.2019 №876/пр | Обеспыливание поверхности |  | м2 |  | 20 | 21.69 | 850.9 | 775.6 | 75.3 |  |  | 2.5 | 0 | [5 empty] | Обеспыливание поверхности
5 | ФЕР13-07-001-02 Приказ Минстроя России от 26.12.2019 №876/пр | Обезжиривание поверхностей аппаратов и трубопроводов диаметром до 500 мм: уайт-спиритом |  | 100 м2 |  | 0.2 | 3607.52 | 1234.75 | 1030.82 | 15.06 |  | 188.87 | 3.24 | 0.01 | [5 empty] | Обезжиривание поверхностей аппаратов и трубопроводов диаметром до 500 мм: уайт-спиритом
6 | ФССЦ-14.2.06.03-0802 Приказ Минстроя России от 26.12.2019 №876/пр | Преобразователь ржавчины НОТЕХ-К (концентрат) |  | кг |  | 6.4 | 153.79 | 984.26 |  |  |  | 984.26 | 0 | 0 | [5 empty] | Преобразователь ржавчины НОТЕХ-К (концентрат)
7 | ФЕР46-08-003-02 Приказ Минстроя России от 26.12.2019 №876/пр | Приготовление безусадочных, быстротвердеющих составов тиксотропного типа однокомпонентных: механизированным способом |  | м3 |  | 4.5 | 2606.14 | 16404.6 | 9842.73 | 6561.87 |  |  | 31.72 | 21.19 | [5 empty] | Приготовление безусадочных, быстротвердеющих составов тиксотропного типа однокомпонентных: механизированным способом
8 | ФЕР46-08-004-03 Приказ Минстроя России от 26.12.2019 №876/пр | Нанесение безусадочных, быстротвердеющих составов тиксотропного типа вручную в один слой, толщина слоя 20 мм, на поверхности бетонных и железобетонных конструкций: потолочные |  | 100 м2 |  | 3 | 15728.6 | 68037.1 | 61973.03 | 6064.07 |  |  | 189.92 | 6.03 | [5 empty] | Нанесение безусадочных, быстротвердеющих составов тиксотропного типа вручную в один слой, толщина слоя 20 мм, на поверхности бетонных и железобетонных конструкций: потолочные
9 | ФЕР46-08-004-09 Приказ Минстроя России от 26.12.2019 №876/пр | На каждые 5 мм изменения толщины слоя добавлять (уменьшать) к расценкам: 46-08-004-03, 46-08-004-06 |  | 100 м2 |  | -3 | 1681.39 | -7186.42 | -5670.4 | -1516.02 |  |  | -17.38 | -1.51 | [5 empty] | На каждые 5 мм изменения толщины слоя добавлять (уменьшать) к расценкам: 46-08-004-03, 46-08-004-06
10 | ФССЦ-04.3.02.04-0301 Приказ Минстроя России от 26.12.2019 №876/пр | Смеси сухие ремонтные тиксотропные, класс B60 (М800), F400, W16, безусадочные, быстротвердеющие (расход 1м3-2500кг) |  | кг |  | 11250 | 86.49 | 973012.5 |  |  |  | 973012.5 | 0 | 0 | [5 empty] | Смеси сухие ремонтные тиксотропные, класс B60 (М800), F400, W16, безусадочные, быстротвердеющие (расход 1м3-2500кг)
11 | ФССЦ-01.7.03.01-0001 Приказ Минстроя России от 26.12.2019 №876/пр | Вода (расход: 0,2 л -1 кг) |  | м3 |  | 2 | 26.17 | 52.34 |  |  |  | 52.34 | 0 | 0 | [5 empty] | Вода (расход: 0,2 л -1 кг)
12 | ФЕР06-14-001-02 Приказ Минстроя России от 26.12.2019 №876/пр | Торкретирование поверхности при толщине слоя до 20 мм (прим.стропильные балки) |  | 100 м2 |  | 3 | 78534.95 | 416162.79 | 192869.43 | 177212.5 |  | 46080.86 | 551.15 | 219.95 | [5 empty] | Торкретирование поверхности при толщине слоя до 20 мм (прим.стропильные балки)
13 | ФЕР06-14-001-03 Приказ Минстроя России от 26.12.2019 №876/пр | На каждые 5 мм увеличения толщины слоя торкретирования добавлять к расценке 06-14-001-02 (прим.стропильные балки) |  | 100 м2 |  | -3 | 8646.36 | -41457.05 | -13382.78 | -18464.06 |  | -9610.21 | -38.24 | -22.76 | [5 empty] | На каждые 5 мм увеличения толщины слоя торкретирования добавлять к расценке 06-14-001-02 (прим.стропильные балки)
14 | ФЕР06-14-001-01 Приказ Минстроя России от 26.12.2019 №876/пр | Обработка поверхности пескоструйным аппаратом |  | 100 м2 |  | -3 | 39261.38 | -218969.18 | -83801.67 | -123899.12 |  | -11268.39 | -239.47 | -118.94 | [5 empty] | Обработка поверхности пескоструйным аппаратом
15 | ФЕР13-11-006-02 Приказ Минстроя России от 20.10.2020 №636/пр | Защита бетонных конструкций зданий и сооружений производственного и общественного назначения: эпоксидными составами на высоте до 3 м (прим.) |  | 100 м2 |  | 6 | 2323.3 | 27362.52 | 26258.58 | 1103.11 |  | 0.83 | 70.7 | 0.35 | [5 empty] | Защита бетонных конструкций зданий и сооружений производственного и общественного назначения: эпоксидными составами на высоте до 3 м (прим.)
16 | Конъюктурный анализ №266 | Грунт Ecomast E 280 (расход 0,0018кг/м2(1мкм)*150мкм*1,3 потери=0,351 кг/м2) |  | кг |  | 211 | 1035.74 | 218541.14 |  |  |  | 218541.14 | 0 | 0 | [5 empty] | Грунт Ecomast E 280 (расход 0,0018кг/м2(1мкм)*150мкм*1,3 потери=0,351 кг/м2)
17 | Конъюктурный анализ №266 | Растворитель ECOSOL 44 (Расход: 5%) |  | кг |  | 11 | 498.61 | 5484.71 |  |  |  | 5484.71 | 0 | 0 | [5 empty] | Растворитель ECOSOL 44 (Расход: 5%)
18 | ФЕР13-11-006-04 Приказ Минстроя России от 20.10.2020 №636/пр | Защита бетонных конструкций зданий и сооружений производственного и общественного назначения: полиуретановыми составами на высоте до 3 м (прим.) |  | 100 м2 |  | 6 | 1204.75 | 14188.31 | 13566.93 | 620.91 |  | 0.47 | 36.53 | 0.23 | [5 empty] | Защита бетонных конструкций зданий и сооружений производственного и общественного назначения: полиуретановыми составами на высоте до 3 м (прим.)
19 | Конъюктурный анализ №266 | Эмаль Ecomast PU74 (расход 0,0023кг/м2(1мкм)*50мкм*1,3 потери=0,149 кг/м2 ) |  | кг |  | 89 | 1185.95 | 105549.55 |  |  |  | 105549.55 | 0 | 0 | [5 empty] | Эмаль Ecomast PU74 (расход 0,0023кг/м2(1мкм)*50мкм*1,3 потери=0,149 кг/м2 )
20 | Конъюктурный анализ №266 | Растворитель ECOSOL 41 (Расход: 10%) |  | кг |  | 9 | 560.39 | 5043.51 |  |  |  | 5043.51 | 0 | 0 | [5 empty] | Растворитель ECOSOL 41 (Расход: 10%)
21 | ФССЦпг-01-01-01-043 Приказ Минстроя России от 26.12.2019 №876/пр | Погрузо-разгрузочные работы при автомобильных перевозках: Погрузка мусора строительного с погрузкой экскаваторами емкостью ковша до 0,5 м3 |  | 1 т груза |  | 5 | 38.9 | 223.68 |  | 223.68 |  |  | 0 | 0 | [5 empty] | Погрузо-разгрузочные работы при автомобильных перевозках: Погрузка мусора строительного с погрузкой экскаваторами емкостью ковша до 0,5 м3
22 | ФССЦпг-03-21-01-050 Приказ Минстроя России от 26.12.2019 №876/пр | Перевозка грузов автомобилями-самосвалами грузоподъемностью 10 т работающих вне карьера на расстояние: I класс груза до 50 км |  | 1 т груза |  | 5 | 322.12 | 1852.19 |  | 1852.19 |  |  | 0 | 0 | [5 empty] | Перевозка грузов автомобилями-самосвалами грузоподъемностью 10 т работающих вне карьера на расстояние: I класс груза до 50 км
Итоги по смете: | [20 empty] | Итоги по смете:
Итого прямые затраты (справочно) |  |  |  | 8: 1905386.6 | [7 empty] | Итого прямые затраты (справочно)
в том числе: | [21 empty] | в том числе:
Оплата труда рабочих |  |  |  | 8: 460469.5 | [7 empty] | Оплата труда рабочих
Эксплуатация машин |  |  |  | 8: 51605.75 | [7 empty] | Эксплуатация машин
Оплата труда машинистов (Отм) |  |  |  | 8: 34384.25 | [7 empty] | Оплата труда машинистов (Отм)
Материалы |  |  |  | 8: 1358927.1 | [7 empty] | Материалы
Строительные работы |  |  |  | 8: 2684620.15 | [7 empty] | Строительные работы
Строительные работы |  |  |  | 8: 2655607.96 | [7 empty] | Строительные работы
в том числе: | [21 empty] | в том числе:
оплата труда |  |  |  | 8: 450626.77 | [7 empty] | оплата труда
эксплуатация машин и механизмов |  |  |  | 8: 42968.01 | [7 empty] | эксплуатация машин и механизмов
оплата труда машинистов (Отм) |  |  |  | 8: 34384.25 | [7 empty] | оплата труда машинистов (Отм)
материалы |  |  |  | 8: 1358927.1 | [7 empty] | материалы
накладные расходы |  |  |  | 8: 504105.5 | [7 empty] | накладные расходы
сметная прибыль |  |  |  | 8: 264596.33 | [7 empty] | сметная прибыль
Транспортные расходы (перевозка), относимые на стоимость строительных работ |  |  |  | 8: 2075.87 | [7 empty] | Транспортные расходы (перевозка), относимые на стоимость строительных работ
Отдельные виды работ и затрат, относимые на стоимость строительных работ |  |  |  | 8: 26936.32 | [7 empty] | Отдельные виды работ и затрат, относимые на стоимость строительных работ
в том числе: | [21 empty] | в том числе:
оплата труда |  |  |  | 8: 9842.73 | [7 empty] | оплата труда
эксплуатация машин и механизмов |  |  |  | 8: 6561.87 | [7 empty] | эксплуатация машин и механизмов
накладные расходы |  |  |  | 8: 7185.19 | [7 empty] | накладные расходы
сметная прибыль |  |  |  | 8: 3346.53 | [7 empty] | сметная прибыль
Итого ФОТ (справочно) |  |  |  | 8: 494853.75 | [7 empty] | Итого ФОТ (справочно)
Итого накладные расходы (справочно) |  |  |  | 8: 511290.69 | [7 empty] | Итого накладные расходы (справочно)
Итого сметная прибыль (справочно) |  |  |  | 8: 267942.86 | [7 empty] | Итого сметная прибыль (справочно)
ВСЕГО по смете |  |  |  | 8: 2684620.15; Мат. 13: 1426.3566; Мат. 14: 106.2958 | [8 empty] | ВСЕГО по смете

## 18-2023-8202
АО "БСК" | [14 empty] | АО "БСК"
(наименование стройки)
ЛОКАЛЬНЫЙ РЕСУРСНЫЙ СМЕТНЫЙ РАСЧЕТ № Выписка 18-2023-8202
(локальная смета)
на АКЗ металлоконструкций, Цех №18 | [15 empty] | на АКЗ металлоконструкций, Цех №18
(наименование работ и затрат, наименование объекта)
| Основание: | см.68252, заявка 3956 от 13.12.2023г. | [14 empty] | см.68252, заявка 3956 от 13.12.2023г.
| Сметная стоимость |  | 4210246 | руб.
| строительных работ |  | 4210246 | руб.
| Средства на оплату труда |  | 892665 | руб.
| Сметная трудоемкость |  | 1912.67 | чел.час
Составлен(а) в текущих ценах по состоянию на
№ п/п | Обоснование | Наименование работ и затрат |  | Единица измерения | Количество |  | Сметная стоимость в текущих (прогнозных) ценах, руб. | [5 empty] | Т/з осн. раб. Всего | Т/з мех. Всего
[5 empty] | на ед. | всего | на ед. | Всего | В том числе
[9 empty] | Осн.З/п | Эк.Маш | З/пМех | Мат.
1 | 2 | 3 |  | 4 | 5 | 6 | 7 | 8 | 9 | 10 | 11 | 12 | 13 | 14
Раздел 1. ДВ № [2027727]: АКЗ строительных конструкций, ОС:0013941, Корпус 1404Б - Отделение сжигания хлорогранических отходов S - 4950.3 м2, 5 этажн. | [17 empty] | Раздел 1. ДВ № [2027727]: АКЗ строительных конструкций, ОС:0013941, Корпус 1404Б - Отделение сжигания хлорогранических отходов S - 4950.3 м2, 5 этажн.
1 | ФЕР13-06-002-01 Приказ Минстроя России от 26.12.2019 №876/пр | Очистка кварцевым песком: сплошных наружных поверхностей |  | м2 |  | 1000 | 510.47 | 992333 | 144040 | 848293 | 281782 |  | 464.2 | 795.66 |  |  |  |  | Очистка кварцевым песком: сплошных наружных поверхностей
2 | ФССЦ-01.7.17.08-0001 Приказ Минстроя России от 26.12.2019 №876/пр | Купрошлак |  | т |  | 32 | 5522.05 | 176706 |  |  |  | 176706 | 0 | 0 |  |  |  |  | Купрошлак
3 | ФЕР13-06-004-01 Приказ Минстроя России от 26.12.2019 №876/пр | Обеспыливание поверхности |  | м2 |  | 1000 | 21.69 | 42545 | 38780 | 3765 |  |  | 124.98 | 0 |  |  |  |  | Обеспыливание поверхности
4 | ФЕР13-07-002-02 Приказ Минстроя России от 26.12.2019 №876/пр | Обезжиривание поверхностей аппаратов и трубопроводов диаметром свыше 500 мм: уайт-спиритом |  | 100 м2 |  | 10 | 7085.33 | 83617 | 25260 | 753 | 206 | 57604 | 79.45 | 0.58 |  |  |  |  | Обезжиривание поверхностей аппаратов и трубопроводов диаметром свыше 500 мм: уайт-спиритом
5 | ФЕР13-11-006-02 Приказ Минстроя России от 20.10.2020 №636/пр | Антикоррозионная защита металлических конструкций зданий и сооружений производственного и общественного назначения: эпоксидными составами на высоте до 3 м |  | 100 м2 |  | 10 | 2323.3 | 45603 | 43764 | 1838 | 206 | 1 | 117.83 | 0.58 |  |  |  |  | Антикоррозионная защита металлических конструкций зданий и сооружений производственного и общественного назначения: эпоксидными составами на высоте до 3 м
6 | Конъюктурный анализ №266 | ECOMAST E280 150мкм (Расход: 0,0018кг/м2(1мкм)*150мкм*2,5(с потерями)=0,675 кг/м2) |  | кг |  | 675 | 1035.74 | 699125 |  |  |  | 699125 | 0 | 0 |  |  |  |  | ECOMAST E280 150мкм (Расход: 0,0018кг/м2(1мкм)*150мкм*2,5(с потерями)=0,675 кг/м2)
7 | Конъюктурный анализ №266 | Растворитель ECOSOL 44 (Расход: 5%) |  | кг |  | 33.75 | 498.61 | 16828 |  |  |  | 16828 | 0 | 0 |  |  |  |  | Растворитель ECOSOL 44 (Расход: 5%)
8 | ФЕР13-11-006-04 Приказ Минстроя России от 20.10.2020 №636/пр | Антикоррозионная защита металлических конструкций зданий и сооружений производственного и общественного назначения: полиуретановыми составами на высоте до 3 м |  | 100 м2 |  | 10 | 1204.75 | 23648 | 22612 | 1035 | 137 | 1 | 60.88 | 0.39 |  |  |  |  | Антикоррозионная защита металлических конструкций зданий и сооружений производственного и общественного назначения: полиуретановыми составами на высоте до 3 м
9 | Конъюктурный анализ №266 | ECOMAST PU74 60 мкм (Расход: 0,00225кг/м2(1мкм)*60мкм*2,5(с потерями)= 0,337кг/м2) |  | кг |  | 337 | 1185.95 | 399665 |  |  |  | 399665 | 0 | 0 |  |  |  |  | ECOMAST PU74 60 мкм (Расход: 0,00225кг/м2(1мкм)*60мкм*2,5(с потерями)= 0,337кг/м2)
10 | Конъюктурный анализ №266 | Растворитель ECOSOL 41 (Расход: 10%) |  | кг |  | 33.7 | 560.39 | 18885 |  |  |  | 18885 | 0 | 0 |  |  |  |  | Растворитель ECOSOL 41 (Расход: 10%)
11 | ФЕР08-07-002-01 Приказ Минстроя России от 26.12.2019 №876/пр | Установка и разборка внутренних трубчатых инвентарных лесов: при высоте помещений до 6 м |  | 100 м2 горизонтальной проекции |  | 8.5 | 25211.87 | 380085 | 334826 | 2986 | 1052 | 42273 | 1065.33 | 2.97 |  |  |  |  | Установка и разборка внутренних трубчатых инвентарных лесов: при высоте помещений до 6 м
Итоги по смете: | [19 empty] | Итоги по смете:
Итого прямые затраты (справочно) |  |  |  | 8: 2879040 | [6 empty] | Итого прямые затраты (справочно)
в том числе: | [20 empty] | в том числе:
Оплата труда рабочих |  |  |  | 8: 609282 | [6 empty] | Оплата труда рабочих
Эксплуатация машин |  |  |  | 8: 858670 | [6 empty] | Эксплуатация машин
в том числе оплата труда машинистов (Отм) |  |  |  | 8: 283383 | [6 empty] | в том числе оплата труда машинистов (Отм)
Материалы |  |  |  | 8: 1411088 | [6 empty] | Материалы
Строительные работы |  |  |  | 8: 4210246 | [6 empty] | Строительные работы
в том числе: | [20 empty] | в том числе:
оплата труда |  |  |  | 8: 609282 | [6 empty] | оплата труда
эксплуатация машин и механизмов |  |  |  | 8: 858670 | [6 empty] | эксплуатация машин и механизмов
в том числе оплата труда машинистов (ОТм) |  |  |  | 8: 283383 | [6 empty] | в том числе оплата труда машинистов (ОТм)
материалы |  |  |  | 8: 1411088 | [6 empty] | материалы
накладные расходы |  |  |  | 8: 892846 | [6 empty] | накладные расходы
сметная прибыль |  |  |  | 8: 438360 | [6 empty] | сметная прибыль
Итого ФОТ (справочно) |  |  |  | 8: 892665 | [6 empty] | Итого ФОТ (справочно)
Итого накладные расходы (справочно) |  |  |  | 8: 892846 | [6 empty] | Итого накладные расходы (справочно)
Итого сметная прибыль (справочно) |  |  |  | 8: 438360 | [6 empty] | Итого сметная прибыль (справочно)
ВСЕГО по смете |  |  |  | 8: 4210246; Мат. 13: 1912.6722; Мат. 14: 800.1779 | [7 empty] | ВСЕГО по смете
в том числе: | [20 empty] | в том числе:
материальные ресурсы, отсутствующие в ФРСН |  |  |  | 8: 399665 | [6 empty] | материальные ресурсы, отсутствующие в ФРСН

## 18-2022-69614
АО "БСК" | [14 empty] | АО "БСК"
(наименование стройки)
ЛОКАЛЬНЫЙ РЕСУРСНЫЙ СМЕТНЫЙ РАСЧЕТ № 18-2022-69614
(локальная смета)
на Ремонт антикоррозийной защиты м/к лесничных маршей, корпус 704., Цех №18 | [15 empty] | на Ремонт антикоррозийной защиты м/к лесничных маршей, корпус 704., Цех №18
(наименование работ и затрат, наименование объекта)
| Основание: | ДВ 2198248 заявка 4378 от 22.12.22г., взамен см.62157 | [14 empty] | ДВ 2198248 заявка 4378 от 22.12.22г., взамен см.62157
| Сметная стоимость |  | 539533.52 | руб.
| строительных работ |  | 539533.52 | руб.
| Средства на оплату труда |  | 133799.12 | руб.
| Сметная трудоемкость |  | 348.63 | чел.час
| Составлен(а) в текущих ценах по состоянию на |  | 4кв.2022г. | [14 empty] | 4кв.2022г.
№ п/п | Обоснование | Наименование работ и затрат |  | Единица измерения | Количество |  | Сметная стоимость в текущих (прогнозных) ценах, руб. | [5 empty] | Т/з осн. раб. Всего | Т/з мех. Всего
[5 empty] | на ед. | всего | на ед. | Всего | В том числе
[9 empty] | Осн.З/п | Эк.Маш | З/пМех | Мат.
1 | 2 | 3 |  | 4 | 5 | 6 | 7 | 8 | 9 | 10 | 11 | 12 | 13 | 14
Раздел 1. ДВ [2198248]: Ремонт антикоррозийной защиты м/к лесничных маршей, ОС:0003104, Корпус 704 - производство соляной кислоты S-803.10 м2 | [18 empty] | Раздел 1. ДВ [2198248]: Ремонт антикоррозийной защиты м/к лесничных маршей, ОС:0003104, Корпус 704 - производство соляной кислоты S-803.10 м2
1 | ФЕР08-07-002-01 Приказ Минстроя России от 26.12.2019 №876/пр | Установка и разборка внутренних трубчатых инвентарных лесов: при высоте помещений до 6 м |  | 100 м2 горизонтальной проекции |  | 1.44 | 25211.87 | 58032.01 | 50420.81 | 449.6 |  | 7161.6 | 160.43 | 0.45 | [5 empty] | Установка и разборка внутренних трубчатых инвентарных лесов: при высоте помещений до 6 м
2 | ФЕР08-07-002-02 Приказ Минстроя России от 26.12.2019 №876/пр | Установка и разборка внутренних трубчатых инвентарных лесов: на каждые последующие 4 м высоты помещений добавлять к расценке 08-07-002-01 |  | 100 м2 горизонтальной проекции |  | 1.44 | 16464.81 | 39103.87 | 35768.61 | 274.76 |  | 3060.5 | 113.81 | 0.27 | [5 empty] | Установка и разборка внутренних трубчатых инвентарных лесов: на каждые последующие 4 м высоты помещений добавлять к расценке 08-07-002-01
3 | ФЕР13-06-002-01 Приказ Минстроя России от 26.12.2019 №876/пр | Очистка кварцевым песком: сплошных наружных поверхностей |  | м2 |  | 90 | 510.47 | 102937.43 | 11523.2 | 67863.45 | 23550.78 |  | 37.14 | 63.65 | [5 empty] | Очистка кварцевым песком: сплошных наружных поверхностей
4 | ФССЦ-01.7.17.08-0001 Приказ Минстроя России от 26.12.2019 №876/пр | Купрошлак |  | т |  | 2.88 | 5522.05 | 15903.5 |  |  |  | 15903.5 | 0 | 0 | [5 empty] | Купрошлак
5 | ФЕР13-06-004-01 Приказ Минстроя России от 26.12.2019 №876/пр | Обеспыливание поверхности |  | м2 |  | 90 | 21.69 | 3403.59 | 3102.4 | 301.19 |  |  | 10 | 0 | [5 empty] | Обеспыливание поверхности
6 | ФЕР13-07-001-02 Приказ Минстроя России от 26.12.2019 №876/пр | Обезжиривание поверхностей аппаратов и трубопроводов диаметром до 500 мм: уайт-спиритом |  | 100 м2 |  | 0.9 | 8277.6 | 9236.47 | 4123.26 | 60.22 |  | 5052.99 | 12.97 | 0.05 | [5 empty] | Обезжиривание поверхностей аппаратов и трубопроводов диаметром до 500 мм: уайт-спиритом
7 | ФЕР13-11-006-02 Приказ Минстроя России от 20.10.2020 №636/пр | Антикоррозионная защита металлических конструкций зданий и сооружений производственного и общественного назначения: эпоксидными составами на высоте до 3 м |  | 100 м2 |  | 0.9 | 2323.3 | 3648.34 | 3501.14 | 147.08 |  | 0.12 | 9.43 | 0.05 | [5 empty] | Антикоррозионная защита металлических конструкций зданий и сооружений производственного и общественного назначения: эпоксидными составами на высоте до 3 м
8 | Конъюктурный анализ №120 | ECOMAST E280 150 мкм (Расход: 0,0018кг/м2(1мкм)*150мкм*2,5(с потерями)=0,675 кг/м2) |  | кг |  | 60.75 | 1035.74 | 62921.21 |  |  |  | 62921.21 | 0 | 0 | [5 empty] | ECOMAST E280 150 мкм (Расход: 0,0018кг/м2(1мкм)*150мкм*2,5(с потерями)=0,675 кг/м2)
9 | ФССЦ-14.5.09.07-1020 Приказ Минстроя России от 26.12.2019 №876/пр | Растворитель, для эпоксидных и эпоксидосодержащих красок и грунтовок (Расход: 5%) |  | л |  | 3.04 | 327.16 | 994.57 |  |  |  | 994.57 | 0 | 0 | [5 empty] | Растворитель, для эпоксидных и эпоксидосодержащих красок и грунтовок (Расход: 5%)
10 | ФЕР13-11-006-04 Приказ Минстроя России от 20.10.2020 №636/пр | Антикоррозионная защита металлических конструкций зданий и сооружений производственного и общественного назначения: полиуретановыми составами на высоте до 3 м |  | 100 м2 |  | 0.9 | 1204.75 | 1891.78 | 1808.92 | 82.79 |  | 0.07 | 4.87 | 0.03 | [5 empty] | Антикоррозионная защита металлических конструкций зданий и сооружений производственного и общественного назначения: полиуретановыми составами на высоте до 3 м
11 | Конъюктурный анализ №120 | ECOMAST PU74 50 мкм RAL1021 (Расход: 0,00225кг/м2(1мкм)*50мкм*2,5(с потерями)=0,28 кг/м2) |  | кг |  | 25.2 | 1185.95 | 29885.94 |  |  |  | 29885.94 | 0 | 0 | [5 empty] | ECOMAST PU74 50 мкм RAL1021 (Расход: 0,00225кг/м2(1мкм)*50мкм*2,5(с потерями)=0,28 кг/м2)
12 | ФССЦ-14.5.09.07-1018 Приказ Минстроя России от 26.12.2019 №876/пр | Растворитель, для полиуретановых красок (Расход: 10%) |  | л |  | 2.52 | 327.16 | 824.44 |  |  |  | 824.44 | 0 | 0 | [5 empty] | Растворитель, для полиуретановых красок (Расход: 10%)
Итоги по смете: | [20 empty] | Итоги по смете:
Итого прямые затраты (справочно) |  |  |  | 8: 328783.15 | [7 empty] | Итого прямые затраты (справочно)
в том числе: | [21 empty] | в том числе:
Оплата труда рабочих |  |  |  | 8: 110248.34 | [7 empty] | Оплата труда рабочих
Эксплуатация машин |  |  |  | 8: 69179.09 | [7 empty] | Эксплуатация машин
Оплата труда машинистов (Отм) |  |  |  | 8: 23550.78 | [7 empty] | Оплата труда машинистов (Отм)
Материалы |  |  |  | 8: 125804.94 | [7 empty] | Материалы
Строительные работы |  |  |  | 8: 539533.52 | [7 empty] | Строительные работы
в том числе: | [21 empty] | в том числе:
оплата труда |  |  |  | 8: 110248.34 | [7 empty] | оплата труда
эксплуатация машин и механизмов |  |  |  | 8: 69179.09 | [7 empty] | эксплуатация машин и механизмов
оплата труда машинистов (Отм) |  |  |  | 8: 23550.78 | [7 empty] | оплата труда машинистов (Отм)
материалы |  |  |  | 8: 125804.94 | [7 empty] | материалы
накладные расходы |  |  |  | 8: 139561.47 | [7 empty] | накладные расходы
сметная прибыль |  |  |  | 8: 71188.9 | [7 empty] | сметная прибыль
Итого ФОТ (справочно) |  |  |  | 8: 133799.12 | [7 empty] | Итого ФОТ (справочно)
Итого накладные расходы (справочно) |  |  |  | 8: 139561.47 | [7 empty] | Итого накладные расходы (справочно)
Итого сметная прибыль (справочно) |  |  |  | 8: 71188.9 | [7 empty] | Итого сметная прибыль (справочно)
ВСЕГО по смете |  |  |  | 8: 539533.52; Мат. 13: 348.6337; Мат. 14: 64.4971 | [8 empty] | ВСЕГО по смете
в том числе: | [21 empty] | в том числе:
материальные ресурсы, отсутствующие в ФРСН |  |  |  | 8: 29885.94 | [7 empty] | материальные ресурсы, отсутствующие в ФРСН

## 11-2022-69641
Цех №11 | [14 empty] | Цех №11
(наименование стройки)
ЛОКАЛЬНЫЙ РЕСУРСНЫЙ СМЕТНЫЙ РАСЧЕТ № 11-2022-69641
(локальная смета)
на Капитальный ремонт молниеотводов, Капитальный ремонт молниеотводов | [15 empty] | на Капитальный ремонт молниеотводов, Капитальный ремонт молниеотводов
(наименование работ и затрат, наименование объекта)
| Основание: | Дефектная ведомость [2215660] заявка 4441 от 29.12.2022г. | [14 empty] | Дефектная ведомость [2215660] заявка 4441 от 29.12.2022г.
| Сметная стоимость |  | 254209.19 | руб.
| строительных работ |  | 254209.19 | руб.
| Средства на оплату труда |  | 61364.1 | руб.
| Сметная трудоемкость |  | 183.11 | чел.час
Составлен(а) в текущих ценах по состоянию на
№ п/п | Обоснование | Наименование работ и затрат |  | Единица измерения | Количество |  | Сметная стоимость в текущих (прогнозных) ценах, руб. | [5 empty] | Т/з осн. раб. Всего | Т/з мех. Всего
[5 empty] | на ед. | всего | на ед. | Всего | В том числе
[9 empty] | Осн.З/п | Эк.Маш | З/пМех | Мат.
1 | 2 | 3 |  | 4 | 5 | 6 | 7 | 8 | 9 | 10 | 11 | 12 | 13 | 14
Раздел 1. ДВ № [2215660]: АКЗ молниеотводов, ОС:0012437, Площадки производственные с покрытиями S=7560,0 м2 | [17 empty] | Раздел 1. ДВ № [2215660]: АКЗ молниеотводов, ОС:0012437, Площадки производственные с покрытиями S=7560,0 м2
1 | ФЕР08-07-001-02 Приказ Минстроя России от 26.12.2019 №876/пр | Установка и разборка наружных инвентарных лесов высотой до 16 м: трубчатых для прочих отделочных работ |  | 100 м2 |  | 1.05 | 16248.88 | 23109.32 | 18984.87 | 106.24 | 81.05 | 3937.16 | 60.41 | 0.11 |  |  |  |  | Установка и разборка наружных инвентарных лесов высотой до 16 м: трубчатых для прочих отделочных работ
2 | ФЕР08-07-001-04 Приказ Минстроя России от 26.12.2019 №876/пр | На каждые последующие 4 м высоты наружных инвентарных лесов добавлять: к расценкам 08-07-001-01, 08-07-001-02 |  | 100 м2 |  | 1.05 | 1885.75 | 14402.31 | 14402.31 |  |  |  | 45.82 | 0 |  |  |  |  | На каждые последующие 4 м высоты наружных инвентарных лесов добавлять: к расценкам 08-07-001-01, 08-07-001-02
3 | ОЕР15р-01-03-01 | Очистка металлических поверхностей с помощью механизированного инструмента |  | 1 м2 очищаемой поверхности |  | 85.9 | 206.01 | 19325.83 | 17925.32 | 1400.51 |  |  | 47.25 | 0 |  |  |  |  | Очистка металлических поверхностей с помощью механизированного инструмента
4 | ФЕР13-06-004-01 Приказ Минстроя России от 26.12.2019 №876/пр | Обеспыливание поверхности |  | м2 |  | 85.9 | 21.69 | 2707.11 | 2467.56 | 239.55 |  |  | 7.95 | 0 |  |  |  |  | Обеспыливание поверхности
5 | ФЕР13-07-001-02 Приказ Минстроя России от 26.12.2019 №876/пр | Обезжиривание поверхностей аппаратов и трубопроводов диаметром до 500 мм: уайт-спиритом (применительно) |  | 100 м2 |  | 0.859 | 8277.6 | 8150.22 | 3279.52 | 47.9 |  | 4822.8 | 10.32 | 0.04 |  |  |  |  | Обезжиривание поверхностей аппаратов и трубопроводов диаметром до 500 мм: уайт-спиритом (применительно)
6 | ФЕР13-11-006-02 Приказ Минстроя России от 20.10.2020 №636/пр | Антикоррозионная защита металлических конструкций зданий и сооружений производственного и общественного назначения: эпоксидными составами на высоте до 3 м |  | 100 м2 |  | 0.859 | 2323.3 | 2901.81 | 2784.71 | 116.98 |  | 0.12 | 7.5 | 0.04 |  |  |  |  | Антикоррозионная защита металлических конструкций зданий и сооружений производственного и общественного назначения: эпоксидными составами на высоте до 3 м
7 | Коммерческое предложение от 14.03.2022 | Грунт Ecomast E 280 (Расход 0,0018*120мкм*2,5 потери=0,54) |  | кг |  | 46.39 | 1035.74 | 48047.98 |  |  |  | 48047.98 | 0 | 0 |  |  |  |  | Грунт Ecomast E 280 (Расход 0,0018*120мкм*2,5 потери=0,54)
8 | ФССЦ-14.5.09.07-1020 Приказ Минстроя России от 26.12.2019 №876/пр | Растворитель, для эпоксидных и эпоксидосодержащих красок и грунтовок |  | л |  | 2.3 | 327.16 | 752.47 |  |  |  | 752.47 | 0 | 0 |  |  |  |  | Растворитель, для эпоксидных и эпоксидосодержащих красок и грунтовок
9 | ФЕР13-11-006-04 Приказ Минстроя России от 20.10.2020 №636/пр | Антикоррозионная защита металлических конструкций зданий и сооружений производственного и общественного назначения: полиуретановыми составами на высоте до 3 м |  | 100 м2 |  | 0.859 | 1204.75 | 1504.67 | 1438.76 | 65.84 |  | 0.07 | 3.87 | 0.02 |  |  |  |  | Антикоррозионная защита металлических конструкций зданий и сооружений производственного и общественного назначения: полиуретановыми составами на высоте до 3 м
10 | Коммерческое предложение от 14.03.2022 | Эмаль Ecomast PU74 (Расход 0,0022*60*2,5=0,33) |  | кг |  | 28.3 | 1185.95 | 33562.39 |  |  |  | 33562.39 | 0 | 0 |  |  |  |  | Эмаль Ecomast PU74 (Расход 0,0022*60*2,5=0,33)
11 | ФССЦ-14.5.09.07-1018 Приказ Минстроя России от 26.12.2019 №876/пр | Растворитель, для полиуретановых красок |  | л |  | 2.83 | 327.16 | 925.86 |  |  |  | 925.86 | 0 | 0 |  |  |  |  | Растворитель, для полиуретановых красок
Итоги по смете: | [19 empty] | Итоги по смете:
Итого прямые затраты (справочно) |  |  |  | 8: 155389.97 | [6 empty] | Итого прямые затраты (справочно)
в том числе: | [20 empty] | в том числе:
Оплата труда рабочих |  |  |  | 8: 61283.05 | [6 empty] | Оплата труда рабочих
Эксплуатация машин |  |  |  | 8: 1977.02 | [6 empty] | Эксплуатация машин
Оплата труда машинистов (Отм) |  |  |  | 8: 81.05 | [6 empty] | Оплата труда машинистов (Отм)
Материалы |  |  |  | 8: 92048.85 | [6 empty] | Материалы
Строительные работы |  |  |  | 8: 254209.19 | [6 empty] | Строительные работы
в том числе: | [20 empty] | в том числе:
оплата труда |  |  |  | 8: 61283.05 | [6 empty] | оплата труда
эксплуатация машин и механизмов |  |  |  | 8: 1977.02 | [6 empty] | эксплуатация машин и механизмов
оплата труда машинистов (Отм) |  |  |  | 8: 81.05 | [6 empty] | оплата труда машинистов (Отм)
материалы |  |  |  | 8: 92048.85 | [6 empty] | материалы
накладные расходы |  |  |  | 8: 62320.16 | [6 empty] | накладные расходы
сметная прибыль |  |  |  | 8: 36499.06 | [6 empty] | сметная прибыль
Итого ФОТ (справочно) |  |  |  | 8: 61364.1 | [6 empty] | Итого ФОТ (справочно)
Итого накладные расходы (справочно) |  |  |  | 8: 62320.16 | [6 empty] | Итого накладные расходы (справочно)
Итого сметная прибыль (справочно) |  |  |  | 8: 36499.06 | [6 empty] | Итого сметная прибыль (справочно)
ВСЕГО по смете |  |  |  | 8: 254209.19; Мат. 13: 183.1138; Мат. 14: 0.20444 | [7 empty] | ВСЕГО по смете