## см 71153
АО "БСК" Производство "Сода", цех № 49 | [14 empty] | АО "БСК" Производство "Сода", цех № 49
(наименование стройки)
ЛОКАЛЬНЫЙ РЕСУРСНЫЙ СМЕТНЫЙ РАСЧЕТ № 49-2023-71153
(локальная смета)
на Капитальный ремонт по антикоррозийной защите металлоконструкций эстакады №1.30.01 "Южная" Эстакады паропроводов, | [15 empty] | на Капитальный ремонт по антикоррозийной защите металлоконструкций эстакады №1.30.01 "Южная" Эстакады паропроводов,
(наименование работ и затрат, наименование объекта)
| Основание: | ДВ 2233739, заявка 369 от 26.01.2023г. | [14 empty] | ДВ 2233739, заявка 369 от 26.01.2023г.
| Сметная стоимость |  | 27475150.02 | руб.
| строительных работ |  | 27475150.02 | руб.
| Средства на оплату труда |  | 5691693.51 | руб.
| Сметная трудоемкость |  | 14150.15 | чел.час
| Составлен(а) в текущих ценах по состоянию на |  | 4кв.2022г. 06.03.2023г. | [14 empty] | 4кв.2022г. 06.03.2023г.
№ п/п | Обоснование | Наименование работ и затрат |  | Единица измерения | Количество |  | Сметная стоимость в текущих (прогнозных) ценах, руб. | [5 empty] | Т/з осн. раб. Всего | Т/з мех. Всего
[5 empty] | на ед. | всего | на ед. | Всего | В том числе
[9 empty] | Осн.З/п | Эк.Маш | З/пМех | Мат.
1 | 2 | 3 |  | 4 | 5 | 6 | 7 | 8 | 9 | 10 | 11 | 12 | 13 | 14
Раздел 1. ДВ № [2233739] кап.ремонт по антикоррозийной защите металлоконструкций эстакады №1.30.01 Южная, ОС:2021200014 Эстакады парапроводов | [18 empty] | Раздел 1. ДВ № [2233739] кап.ремонт по антикоррозийной защите металлоконструкций эстакады №1.30.01 Южная, ОС:2021200014 Эстакады парапроводов
1 | ФЕР08-07-002-01 Приказ Минстроя России от 26.12.2019 №876/пр | Установка и разборка внутренних трубчатых инвентарных лесов: при высоте помещений до 6 м |  | 100 м2 горизонтальной проекции |  | 94.76 | 25211.87 | 3018947.23 | 2513613.42 | 24655.23 | 9405.79 | 471272.79 | 8797.47 | 24.52 | [5 empty] | Установка и разборка внутренних трубчатых инвентарных лесов: при высоте помещений до 6 м
2 | ФЕР13-06-002-01 Приказ Минстроя России от 26.12.2019 №876/пр | Очистка кварцевым песком: сплошных наружных поверхностей |  | м2 |  | 7770 | 510.47 | 7227814.55 | 753663.94 | 4882398.52 | 1591752.09 |  | 2671.71 | 4579.44 | [5 empty] | Очистка кварцевым песком: сплошных наружных поверхностей
3 | ФССЦ-01.7.17.08-0001 Приказ Минстроя России от 26.12.2019 №876/пр | Купрошлак (ТУ 3989-003-82101794-2008) |  | т |  | 248.64 | 5522.05 | 1373002.51 |  |  |  | 1373002.51 | 0 | 0 | [5 empty] | Купрошлак (ТУ 3989-003-82101794-2008)
4 | ФЕР13-06-004-01 Приказ Минстроя России от 26.12.2019 №876/пр | Обеспыливание поверхности |  | м2 |  | 7770 | 21.69 | 224578.11 | 202909.52 | 21668.59 |  |  | 719.31 | 0 | [5 empty] | Обеспыливание поверхности
5 | ФЕР13-07-001-02 Приказ Минстроя России от 26.12.2019 №876/пр | Обезжиривание поверхностей уайт-спиритом |  | 100 м2 |  | 77.7 | 8277.6 | 711480.18 | 269677.97 | 4332.47 | 1228.52 | 436241.22 | 933.04 | 3.35 | [5 empty] | Обезжиривание поверхностей уайт-спиритом
2 группа сложности | [20 empty] | 2 группа сложности
6 | ФЕР13-11-006-02 Приказ Минстроя России от 20.10.2020 №636/пр | Антикоррозионная защита металлических конструкций зданий и сооружений производственного и общественного назначения: эпоксидными составами на высоте до 3 м |  | 100 м2 |  | 77.7 | 2323.3 | 240866.77 | 228988.95 | 10581.69 | 1285.41 | 10.72 | 678.2 | 3.35 | [5 empty] | Антикоррозионная защита металлических конструкций зданий и сооружений производственного и общественного назначения: эпоксидными составами на высоте до 3 м
7 | Конъюктурный анализ №266 | Грунт Ecomast E 280 (расход 0,0018кг/м2(1мкм)*150мкм*1,67 потери=0,451кг/м2) |  | кг |  | 3504.27 | 1035.74 | 3629512.61 |  |  |  | 3629512.61 | 0 | 0 | [5 empty] | Грунт Ecomast E 280 (расход 0,0018кг/м2(1мкм)*150мкм*1,67 потери=0,451кг/м2)
8 | Конъюктурный анализ №266 | Растворитель ECOSOL 44 (Расход: 5%) |  | кг |  | 175.21 | 498.61 | 87361.46 |  |  |  | 87361.46 | 0 | 0 | [5 empty] | Растворитель ECOSOL 44 (Расход: 5%)
9 | ФЕР13-11-006-04 Приказ Минстроя России от 20.10.2020 №636/пр | Антикоррозионная защита металлических конструкций зданий и сооружений производственного и общественного назначения: полиуретановыми составами на высоте до 3 м |  | 100 м2 |  | 77.7 | 1204.75 | 125130.06 | 118310.96 | 5956.1 | 856.94 | 6.06 | 350.41 | 2.23 | [5 empty] | Антикоррозионная защита металлических конструкций зданий и сооружений производственного и общественного назначения: полиуретановыми составами на высоте до 3 м
10 | Конъюктурный анализ №266 | Эмаль Ecomast PU74 RAL 7004 (расход 0,0023кг/м2(1мкм)*60мкм*1,67 потери=0,231кг/м2 ) |  | кг |  | 1794.87 | 1185.95 | 2128626.08 |  |  |  | 2128626.08 | 0 | 0 | [5 empty] | Эмаль Ecomast PU74 RAL 7004 (расход 0,0023кг/м2(1мкм)*60мкм*1,67 потери=0,231кг/м2 )
11 | Конъюктурный анализ №266 | Растворитель ECOSOL 41 (Расход: 10%) |  | кг |  | 179.49 | 560.39 | 100584.4 |  |  |  | 100584.4 | 0 | 0 | [5 empty] | Растворитель ECOSOL 41 (Расход: 10%)
Итоги по смете: | [21 empty] | Итоги по смете:
Итого прямые затраты (справочно) |  |  |  | 8: 18867903.96 | [8 empty] | Итого прямые затраты (справочно)
в том числе: | [22 empty] | в том числе:
Оплата труда рабочих |  |  |  | 8: 4087164.76 | [8 empty] | Оплата труда рабочих
Эксплуатация машин |  |  |  | 8: 4949592.6 | [8 empty] | Эксплуатация машин
Оплата труда машинистов (Отм) |  |  |  | 8: 1604528.75 | [8 empty] | Оплата труда машинистов (Отм)
Материалы |  |  |  | 8: 8226617.85 | [8 empty] | Материалы
Строительные работы |  |  |  | 8: 27475150.02 | [8 empty] | Строительные работы
в том числе: | [22 empty] | в том числе:
оплата труда |  |  |  | 8: 4087164.76 | [8 empty] | оплата труда
эксплуатация машин и механизмов |  |  |  | 8: 4949592.6 | [8 empty] | эксплуатация машин и механизмов
оплата труда машинистов (Отм) |  |  |  | 8: 1604528.75 | [8 empty] | оплата труда машинистов (Отм)
материалы |  |  |  | 8: 8226617.85 | [8 empty] | материалы
накладные расходы |  |  |  | 8: 5753874.98 | [8 empty] | накладные расходы
сметная прибыль |  |  |  | 8: 2853371.08 | [8 empty] | сметная прибыль
Итого ФОТ (справочно) |  |  |  | 8: 5691693.51 | [8 empty] | Итого ФОТ (справочно)
Итого накладные расходы (справочно) |  |  |  | 8: 5753874.98 | [8 empty] | Итого накладные расходы (справочно)
Итого сметная прибыль (справочно) |  |  |  | 8: 2853371.08 | [8 empty] | Итого сметная прибыль (справочно)
ВСЕГО по смете |  |  |  | 8: 27475150.02; Мат. 13: 14150.1483; Мат. 14: 4612.8984 | [9 empty] | ВСЕГО по смете

## см 67693
АО "БСК" Производство "Сода", цех № 83 | [14 empty] | АО "БСК" Производство "Сода", цех № 83
(наименование стройки)
ЛОКАЛЬНЫЙ РЕСУРСНЫЙ СМЕТНЫЙ РАСЧЕТ № 83-2023-67693 Актуал.1
(локальная смета)
на Капитальный ремонт по АКЗ металлоконструкций ДКБ-1, 2, 3 Декарбонатор, | [15 empty] | на Капитальный ремонт по АКЗ металлоконструкций ДКБ-1, 2, 3 Декарбонатор,
(наименование работ и затрат, наименование объекта)
| Основание: | Дефектная ведомость №2293958 Сулейманова И.Ф. смета № 67693, заявка № 1676 от 20.02.23г. | [14 empty] | Дефектная ведомость №2293958 Сулейманова И.Ф. смета № 67693, заявка № 1676 от 20.02.23г.
| Сметная стоимость |  | 3679404.89 | руб.
| строительных работ |  | 3679404.89 | руб.
| Средства на оплату труда |  | 732425.95 | руб.
| Сметная трудоемкость |  | 1443.54 | чел.час
| Составлен(а) в текущих ценах по состоянию на |  | на 4кв.2022г. 14.03.23г. | [14 empty] | на 4кв.2022г. 14.03.23г.
№ п/п | Обоснование | Наименование работ и затрат |  | Единица измерения | Количество |  | Сметная стоимость в текущих (прогнозных) ценах, руб. | [5 empty] | Т/з осн. раб. Всего | Т/з мех. Всего
[5 empty] | на ед. | всего | на ед. | Всего | В том числе
[9 empty] | Осн.З/п | Эк.Маш | З/пМех | Мат.
1 | 2 | 3 |  | 4 | 5 | 6 | 7 | 8 | 9 | 10 | 11 | 12 | 13 | 14
Раздел 1. Ремонт АКЗ металлоконструкций ОС: 4320200131 ДВ №[2293958] | [18 empty] | Раздел 1. Ремонт АКЗ металлоконструкций ОС: 4320200131 ДВ №[2293958]
1 | ФЕР08-07-001-02 Приказ Минстроя России от 26.12.2019 №876/пр | Установка и разборка наружных инвентарных лесов высотой до 16 м: трубчатых для прочих отделочных работ |  | 100 м2 |  | 12 | 16248.88 | 263689.7 | 216969.91 | 1214.2 | 509.53 | 44996.06 | 690.35 | 1.21 | [5 empty] | Установка и разборка наружных инвентарных лесов высотой до 16 м: трубчатых для прочих отделочных работ
2 | ФЕР13-06-002-01 Приказ Минстроя России от 26.12.2019 №876/пр | Очистка кварцевым песком: сплошных наружных поверхностей |  | м2 |  | 1200 | 510.47 | 1152487.46 | 128035.57 | 754038.4 | 270413.49 |  | 412.62 | 707.25 | [5 empty] | Очистка кварцевым песком: сплошных наружных поверхностей
3 | ФССЦ-01.7.17.08-0001 Приказ Минстроя России от 26.12.2019 №876/пр | Купрошлак (ТУ 3989-003-82101794-2008) |  | т |  | 38.4 | 5522.05 | 212046.72 |  |  |  | 212046.72 | 0 | 0 | [5 empty] | Купрошлак (ТУ 3989-003-82101794-2008)
4 | ФЕР13-06-004-01 Приказ Минстроя России от 26.12.2019 №876/пр | Обеспыливание поверхности |  | м2 |  | 1200 | 21.69 | 37817.62 | 34471.12 | 3346.5 |  |  | 111.09 | 0 | [5 empty] | Обеспыливание поверхности
5 | ФЕР13-07-002-02 Приказ Минстроя России от 26.12.2019 №876/пр | Обезжиривание поверхностей аппаратов и трубопроводов диаметром свыше 500 мм: уайт-спиритом |  | 100 м2 |  | 12 | 7085.33 | 92455.16 | 22452.91 | 669.1 | 208.71 | 69124.44 | 70.62 | 0.52 | [5 empty] | Обезжиривание поверхностей аппаратов и трубопроводов диаметром свыше 500 мм: уайт-спиритом
1 группа сложности | [20 empty] | 1 группа сложности
6 | ФЕР13-11-006-02 Приказ Минстроя России от 20.10.2020 №636/пр | Антикоррозионная защита металлических конструкций зданий и сооружений производственного и общественного назначения: эпоксидными составами на высоте до 3 м |  | 100 м2 |  | 12 | 2323.3 | 40755.87 | 38901.6 | 1634.24 | 218.37 | 1.66 | 104.74 | 0.52 | [5 empty] | Антикоррозионная защита металлических конструкций зданий и сооружений производственного и общественного назначения: эпоксидными составами на высоте до 3 м
7 | Конъюктурный анализ №266 | Грунт Ecomast E 280 (расход 0,0018кг/м2(1мкм)*150мкм*1,43 потери=0,386кг/м2) |  | кг |  | 463.2 | 1035.74 | 479754.77 |  |  |  | 479754.77 | 0 | 0 | [5 empty] | Грунт Ecomast E 280 (расход 0,0018кг/м2(1мкм)*150мкм*1,43 потери=0,386кг/м2)
8 | Конъюктурный анализ №266 | Растворитель ECOSOL 44 (Расход: 5%) |  | кг |  | 23.2 | 498.61 | 11567.75 |  |  |  | 11567.75 | 0 | 0 | [5 empty] | Растворитель ECOSOL 44 (Расход: 5%)
9 | ФЕР13-11-006-04 Приказ Минстроя России от 20.10.2020 №636/пр | Антикоррозионная защита металлических конструкций зданий и сооружений производственного и общественного назначения: полиуретановыми составами на высоте до 3 м |  | 100 м2 |  | 12 | 1204.75 | 21165.54 | 20099.16 | 919.86 | 145.58 | 0.94 | 54.12 | 0.35 | [5 empty] | Антикоррозионная защита металлических конструкций зданий и сооружений производственного и общественного назначения: полиуретановыми составами на высоте до 3 м
10 | Конъюктурный анализ №266 | Эмаль Ecomast PU74 RAL 7004 (расход 0,0023кг/м2(1мкм)*60мкм*1,43 потери=0,197кг/м2 ) |  | кг |  | 236.4 | 1185.95 | 280358.58 |  |  |  | 280358.58 | 0 | 0 | [5 empty] | Эмаль Ecomast PU74 RAL 7004 (расход 0,0023кг/м2(1мкм)*60мкм*1,43 потери=0,197кг/м2 )
11 | Конъюктурный анализ №266 | Растворитель ECOSOL 41 (Расход: 10%) |  | кг |  | 23.64 | 560.39 | 13247.62 |  |  |  | 13247.62 | 0 | 0 | [5 empty] | Растворитель ECOSOL 41 (Расход: 10%)
Итоги по смете: | [21 empty] | Итоги по смете:
Итого прямые затраты (справочно) |  |  |  | 8: 2605346.79 | [8 empty] | Итого прямые затраты (справочно)
в том числе: | [22 empty] | в том числе:
Оплата труда рабочих |  |  |  | 8: 460930.27 | [8 empty] | Оплата труда рабочих
Эксплуатация машин |  |  |  | 8: 761822.3 | [8 empty] | Эксплуатация машин
Оплата труда машинистов (Отм) |  |  |  | 8: 271495.68 | [8 empty] | Оплата труда машинистов (Отм)
Материалы |  |  |  | 8: 1111098.54 | [8 empty] | Материалы
Строительные работы |  |  |  | 8: 3679404.89 | [8 empty] | Строительные работы
в том числе: | [22 empty] | в том числе:
оплата труда |  |  |  | 8: 460930.27 | [8 empty] | оплата труда
эксплуатация машин и механизмов |  |  |  | 8: 761822.3 | [8 empty] | эксплуатация машин и механизмов
оплата труда машинистов (Отм) |  |  |  | 8: 271495.68 | [8 empty] | оплата труда машинистов (Отм)
материалы |  |  |  | 8: 1111098.54 | [8 empty] | материалы
накладные расходы |  |  |  | 8: 723277.1 | [8 empty] | накладные расходы
сметная прибыль |  |  |  | 8: 350781 | [8 empty] | сметная прибыль
Итого ФОТ (справочно) |  |  |  | 8: 732425.95 | [8 empty] | Итого ФОТ (справочно)
Итого накладные расходы (справочно) |  |  |  | 8: 723277.1 | [8 empty] | Итого накладные расходы (справочно)
Итого сметная прибыль (справочно) |  |  |  | 8: 350781 | [8 empty] | Итого сметная прибыль (справочно)
ВСЕГО по смете |  |  |  | 8: 3679404.89; Мат. 13: 1443.5352; Мат. 14: 709.8375 | [9 empty] | ВСЕГО по смете

## вып.8175 см.71393
АО "БСК" | [14 empty] | АО "БСК"
(наименование стройки)
ЛОКАЛЬНЫЙ РЕСУРСНЫЙ СМЕТНЫЙ РАСЧЕТ № Выписка 49-2023-8175
(локальная смета)
на АКЗ эстакады по проезду 2-2, Цех №49 | [15 empty] | на АКЗ эстакады по проезду 2-2, Цех №49
(наименование работ и затрат, наименование объекта)
| Основание: | см.71393 заявка 3836 от 01.12.2023г. | [14 empty] | см.71393 заявка 3836 от 01.12.2023г.
| Сметная стоимость |  | 2641026.83 | руб.
| строительных работ |  | 2641026.83 | руб.
| Средства на оплату труда |  | 543106.89 | руб.
| Сметная трудоемкость |  | 1345.08 | чел.час
Составлен(а) в текущих ценах по состоянию на
№ п/п | Обоснование | Наименование работ и затрат |  | Единица измерения | Количество |  | Сметная стоимость в текущих (прогнозных) ценах, руб. | [5 empty] | Т/з осн. раб. Всего | Т/з мех. Всего
[5 empty] | на ед. | всего | на ед. | Всего | В том числе
[9 empty] | Осн.З/п | Эк.Маш | З/пМех | Мат.
1 | 2 | 3 |  | 4 | 5 | 6 | 7 | 8 | 9 | 10 | 11 | 12 | 13 | 14
Раздел 1. ДВ № [2293036]:АКЗ эстакады по проезду 2-2, ОС:2021200018, Эстакада межцеховых коммуникаций | [17 empty] | Раздел 1. ДВ № [2293036]:АКЗ эстакады по проезду 2-2, ОС:2021200018, Эстакада межцеховых коммуникаций
1 | ФЕР08-07-001-02 Приказ Минстроя России от 26.12.2019 №876/пр | Установка и разборка наружных инвентарных лесов высотой до 16 м: трубчатых для прочих отделочных работ |  | 100 м2 |  | 14.4 | 16248.88 | 292702.61 | 236694.45 | 1457.04 | 555.85 | 53995.27 | 828.41 | 1.45 |  |  |  |  | Установка и разборка наружных инвентарных лесов высотой до 16 м: трубчатых для прочих отделочных работ
2 | ФЕР13-06-002-01 Приказ Минстроя России от 26.12.2019 №876/пр | Очистка кварцевым песком: сплошных наружных поверхностей |  | м2 |  | 750 | 510.47 | 697665.48 | 72747.48 | 471273.98 | 153644.02 |  | 257.89 | 442.03 |  |  |  |  | Очистка кварцевым песком: сплошных наружных поверхностей
3 | ФССЦ-01.7.17.08-0001 Приказ Минстроя России от 26.12.2019 №876/пр | Купрошлак |  | т |  | 24 | 5522.05 | 132529.2 |  |  |  | 132529.2 | 0 | 0 |  |  |  |  | Купрошлак
4 | ФЕР13-06-004-01 Приказ Минстроя России от 26.12.2019 №876/пр | Обеспыливание поверхности |  | м2 |  | 750 | 21.69 | 21677.42 | 19585.86 | 2091.56 |  |  | 69.43 | 0 |  |  |  |  | Обеспыливание поверхности
5 | ФЕР13-07-001-02 Приказ Минстроя России от 26.12.2019 №876/пр | Обезжиривание поверхностей аппаратов и трубопроводов диаметром до 500 мм: уайт-спиритом |  | 100 м2 |  | 7.5 | 8277.6 | 68675.7 | 26030.69 | 418.19 | 118.59 | 42108.23 | 90.06 | 0.32 |  |  |  |  | Обезжиривание поверхностей аппаратов и трубопроводов диаметром до 500 мм: уайт-спиритом
6 | ФЕР13-11-006-02 Приказ Минстроя России от 20.10.2020 №636/пр | Антикоррозионная защита металлических конструкций зданий и сооружений производственного и общественного назначения: эпоксидными составами на высоте до 3 м |  | 100 м2 |  | 7.5 | 2323.3 | 23249.69 | 22103.18 | 1021.4 | 124.07 | 1.04 | 65.46 | 0.32 |  |  |  |  | Антикоррозионная защита металлических конструкций зданий и сооружений производственного и общественного назначения: эпоксидными составами на высоте до 3 м
7 | Конъюктурный анализ №266 | Грунт Ecomast E 280 (расход 0,0018кг/м2(1мкм)*150мкм*1,67 потери=0,45 кг/м2) |  | кг |  | 337.5 | 1035.74 | 349562.25 |  |  |  | 349562.25 | 0 | 0 |  |  |  |  | Грунт Ecomast E 280 (расход 0,0018кг/м2(1мкм)*150мкм*1,67 потери=0,45 кг/м2)
8 | Конъюктурный анализ №266 | Растворитель ECOSOL 44 (Расход: 5%) |  | кг |  | 16.9 | 498.61 | 8426.51 |  |  |  | 8426.51 | 0 | 0 |  |  |  |  | Растворитель ECOSOL 44 (Расход: 5%)
9 | ФЕР13-11-006-04 Приказ Минстроя России от 20.10.2020 №636/пр | Антикоррозионная защита металлических конструкций зданий и сооружений производственного и общественного назначения: полиуретановыми составами на высоте до 3 м |  | 100 м2 |  | 7.5 | 1204.75 | 12078.2 | 11419.98 | 574.91 | 82.72 | 0.59 | 33.82 | 0.22 |  |  |  |  | Антикоррозионная защита металлических конструкций зданий и сооружений производственного и общественного назначения: полиуретановыми составами на высоте до 3 м
10 | Конъюктурный анализ №266 | Эмаль Ecomast PU74 (расход 0,0023кг/м2(1мкм)*60мкм*1,67 потери=0,23 кг/м2 ) |  | кг |  | 172.5 | 1185.95 | 204576.38 |  |  |  | 204576.38 | 0 | 0 |  |  |  |  | Эмаль Ecomast PU74 (расход 0,0023кг/м2(1мкм)*60мкм*1,67 потери=0,23 кг/м2 )
11 | Конъюктурный анализ №266 | Растворитель ECOSOL 41 (Расход: 10%) |  | кг |  | 17.25 | 560.39 | 9666.73 |  |  |  | 9666.73 | 0 | 0 |  |  |  |  | Растворитель ECOSOL 41 (Расход: 10%)
Итоги по смете: | [19 empty] | Итоги по смете:
Итого прямые затраты (справочно) |  |  |  | 8: 1820810.17 | [6 empty] | Итого прямые затраты (справочно)
в том числе: | [20 empty] | в том числе:
Оплата труда рабочих |  |  |  | 8: 388581.64 | [6 empty] | Оплата труда рабочих
Эксплуатация машин |  |  |  | 8: 476837.08 | [6 empty] | Эксплуатация машин
Оплата труда машинистов (Отм) |  |  |  | 8: 154525.25 | [6 empty] | Оплата труда машинистов (Отм)
Материалы |  |  |  | 8: 800866.2 | [6 empty] | Материалы
Строительные работы |  |  |  | 8: 2641026.83 | [6 empty] | Строительные работы
в том числе: | [20 empty] | в том числе:
оплата труда |  |  |  | 8: 388581.64 | [6 empty] | оплата труда
эксплуатация машин и механизмов |  |  |  | 8: 476837.08 | [6 empty] | эксплуатация машин и механизмов
оплата труда машинистов (Отм) |  |  |  | 8: 154525.25 | [6 empty] | оплата труда машинистов (Отм)
материалы |  |  |  | 8: 800866.2 | [6 empty] | материалы
накладные расходы |  |  |  | 8: 548480.53 | [6 empty] | накладные расходы
сметная прибыль |  |  |  | 8: 271736.13 | [6 empty] | сметная прибыль
Итого ФОТ (справочно) |  |  |  | 8: 543106.89 | [6 empty] | Итого ФОТ (справочно)
Итого накладные расходы (справочно) |  |  |  | 8: 548480.53 | [6 empty] | Итого накладные расходы (справочно)
Итого сметная прибыль (справочно) |  |  |  | 8: 271736.13 | [6 empty] | Итого сметная прибыль (справочно)
ВСЕГО по смете |  |  |  | 8: 2641026.83; Мат. 13: 1345.0817; Мат. 14: 444.3428 | [7 empty] | ВСЕГО по смете

## 85-2023-71719
АО "БСК", производство "Сода" | [14 empty] | АО "БСК", производство "Сода"
(наименование стройки)
ЛОКАЛЬНЫЙ РЕСУРСНЫЙ СМЕТНЫЙ РАСЧЕТ № 85-2023-71719
(локальная смета)
на Антикоррозийная защита фермы в машзале АДК-2, Цех 85 | [15 empty] | на Антикоррозийная защита фермы в машзале АДК-2, Цех 85
(наименование работ и затрат, наименование объекта)
| Основание: | Дефектная ведомость ДВ [2292912], заявка 1290 от 16.02.2023г. | [14 empty] | Дефектная ведомость ДВ [2292912], заявка 1290 от 16.02.2023г.
| Сметная стоимость |  | 243965.35 | руб.
| строительных работ |  | 243965.35 | руб.
| Средства на оплату труда |  | 68140.71 | руб.
| Сметная трудоемкость |  | 215.5 | чел.час
| Составлен(а) в текущих ценах по состоянию на |  | 4кв.2022г. | [14 empty] | 4кв.2022г.
№ п/п | Обоснование | Наименование работ и затрат |  | Единица измерения | Количество |  | Сметная стоимость в текущих (прогнозных) ценах, руб. | [5 empty] | Т/з осн. раб. Всего | Т/з мех. Всего
[5 empty] | на ед. | всего | на ед. | Всего | В том числе
[9 empty] | Осн.З/п | Эк.Маш | З/пМех | Мат.
1 | 2 | 3 |  | 4 | 5 | 6 | 7 | 8 | 9 | 10 | 11 | 12 | 13 | 14
Раздел 1. Антикоррозийная защита фермы в машзале АДК-2, ОС: 1000300168, ДВ [2292912] | [18 empty] | Раздел 1. Антикоррозийная защита фермы в машзале АДК-2, ОС: 1000300168, ДВ [2292912]
1 | ФЕР13-06-003-01 Приказ Минстроя России от 26.12.2019 №876/пр | Очистка поверхности щетками |  | м2 |  | 60 | 253.88 | 29916 | 29916 |  |  |  | 96.41 | 0 | [5 empty] | Очистка поверхности щетками
2 | ФЕР13-06-004-01 Приказ Минстроя России от 26.12.2019 №876/пр | Обеспыливание поверхности |  | м2 |  | 60 | 21.69 | 2552.69 | 2326.8 | 225.89 |  |  | 7.5 | 0 | [5 empty] | Обеспыливание поверхности
3 | ФЕР13-07-001-02 Приказ Минстроя России от 26.12.2019 №876/пр | Обезжиривание поверхностей аппаратов и трубопроводов диаметром до 500 мм: уайт-спиритом |  | 100 м2 |  | 0.6 | 3607.52 | 3847.2 | 3092.45 | 45.17 | 142.97 | 566.61 | 9.73 | 0.03 | [5 empty] | Обезжиривание поверхностей аппаратов и трубопроводов диаметром до 500 мм: уайт-спиритом
4 | ФССЦ-14.2.06.03-0802 Приказ Минстроя России от 26.12.2019 №876/пр | Преобразователь ржавчины НОТЕХ-К (концентрат) |  | кг |  | 19.2 | 153.79 | 2952.77 |  |  |  | 2952.77 | 0 | 0 | [5 empty] | Преобразователь ржавчины НОТЕХ-К (концентрат)
5 | ФЕР13-07-001-02 Приказ Минстроя России от 26.12.2019 №876/пр | Обезжиривание поверхностей уайт-спиритом |  | 100 м2 |  | 0.6 | 8277.6 | 6506.28 | 3092.45 | 45.17 |  | 3368.66 | 9.73 | 0.03 | [5 empty] | Обезжиривание поверхностей уайт-спиритом
3 группа сложности | [20 empty] | 3 группа сложности
6 | ФЕР13-11-006-02 Приказ Минстроя России от 20.10.2020 №636/пр | Антикоррозионная защита металлических конструкций зданий и сооружений производственного и общественного назначения: эпоксидными составами на высоте до 3 м |  | 100 м2 |  | 0.6 | 2323.3 | 2736.26 | 2625.86 | 110.32 |  | 0.08 | 7.07 | 0.03 | [5 empty] | Антикоррозионная защита металлических конструкций зданий и сооружений производственного и общественного назначения: эпоксидными составами на высоте до 3 м
7 | КА 266 | Грунт Ecomast E 280 (расход 0,0018кг/м2(1мкм)*150мкм*2,5потери=0,675кг/м2) |  | кг |  | 41 | 1035.74 | 42465.34 |  |  |  | 42465.34 | 0 | 0 | [5 empty] | Грунт Ecomast E 280 (расход 0,0018кг/м2(1мкм)*150мкм*2,5потери=0,675кг/м2)
8 | ФССЦ-14.5.09.07-1020 Приказ Минстроя России от 26.12.2019 №876/пр | Растворитель, для эпоксидных и эпоксидосодержащих красок и грунтовок |  | л |  | 2 | 327.16 | 654.32 |  |  |  | 654.32 | 0 | 0 | [5 empty] | Растворитель, для эпоксидных и эпоксидосодержащих красок и грунтовок
9 | ФЕР13-11-006-04 Приказ Минстроя России от 20.10.2020 №636/пр | Антикоррозионная защита металлических конструкций зданий и сооружений производственного и общественного назначения: полиуретановыми составами на высоте до 3 м |  | 100 м2 |  | 0.6 | 1204.75 | 1418.83 | 1356.69 | 62.09 |  | 0.05 | 3.65 | 0.02 | [5 empty] | Антикоррозионная защита металлических конструкций зданий и сооружений производственного и общественного назначения: полиуретановыми составами на высоте до 3 м
10 | КА 266 | Эмаль Ecomast PU74 (расход 0,0023кг/м2(1мкм)*50мкм*2,5потери=0,288кг/м2 ) |  | кг |  | 17 | 1185.95 | 20161.15 |  |  |  | 20161.15 | 0 | 0 | [5 empty] | Эмаль Ecomast PU74 (расход 0,0023кг/м2(1мкм)*50мкм*2,5потери=0,288кг/м2 )
11 | ФССЦ-14.5.09.07-1018 Приказ Минстроя России от 26.12.2019 №876/пр | Растворитель, для полиуретановых красок |  | л |  | 2 | 327.16 | 654.32 |  |  |  | 654.32 | 0 | 0 | [5 empty] | Растворитель, для полиуретановых красок
12 | ФЕР08-07-002-01 Приказ Минстроя России от 26.12.2019 №876/пр | Установка и разборка внутренних трубчатых инвентарных лесов: при высоте помещений до 6 м |  | 100 м2 горизонтальной проекции |  | 0.38 | 25211.87 | 16992.03 | 14968.68 | 133.48 |  | 1889.87 | 47.63 | 0.13 | [5 empty] | Установка и разборка внутренних трубчатых инвентарных лесов: при высоте помещений до 6 м
13 | ФЕР08-07-002-02 Приказ Минстроя России от 26.12.2019 №876/пр | Установка и разборка внутренних трубчатых инвентарных лесов: на каждые последующие 4 м высоты помещений добавлять к расценке 08-07-002-01 |  | 100 м2 горизонтальной проекции |  | 0.38 | 16464.81 | 11508.01 | 10618.81 | 81.57 |  | 807.63 | 33.79 | 0.08 | [5 empty] | Установка и разборка внутренних трубчатых инвентарных лесов: на каждые последующие 4 м высоты помещений добавлять к расценке 08-07-002-01
Итоги по смете: | [21 empty] | Итоги по смете:
Итого прямые затраты (справочно) |  |  |  | 8: 142365.2 | [8 empty] | Итого прямые затраты (справочно)
в том числе: | [22 empty] | в том числе:
Оплата труда рабочих |  |  |  | 8: 67997.74 | [8 empty] | Оплата труда рабочих
Эксплуатация машин |  |  |  | 8: 703.69 | [8 empty] | Эксплуатация машин
Оплата труда машинистов (Отм) |  |  |  | 8: 142.97 | [8 empty] | Оплата труда машинистов (Отм)
Материалы |  |  |  | 8: 73520.8 | [8 empty] | Материалы
Строительные работы |  |  |  | 8: 243965.35 | [8 empty] | Строительные работы
в том числе: | [22 empty] | в том числе:
оплата труда |  |  |  | 8: 67997.74 | [8 empty] | оплата труда
эксплуатация машин и механизмов |  |  |  | 8: 703.69 | [8 empty] | эксплуатация машин и механизмов
оплата труда машинистов (Отм) |  |  |  | 8: 142.97 | [8 empty] | оплата труда машинистов (Отм)
материалы |  |  |  | 8: 73520.8 | [8 empty] | материалы
накладные расходы |  |  |  | 8: 68146.26 | [8 empty] | накладные расходы
сметная прибыль |  |  |  | 8: 33453.89 | [8 empty] | сметная прибыль
Итого ФОТ (справочно) |  |  |  | 8: 68140.71 | [8 empty] | Итого ФОТ (справочно)
Итого накладные расходы (справочно) |  |  |  | 8: 68146.26 | [8 empty] | Итого накладные расходы (справочно)
Итого сметная прибыль (справочно) |  |  |  | 8: 33453.89 | [8 empty] | Итого сметная прибыль (справочно)
ВСЕГО по смете |  |  |  | 8: 243965.35; Мат. 13: 215.4983; Мат. 14: 0.34194 | [9 empty] | ВСЕГО по смете

## 68-2023-66116 а
Цех №68 | [14 empty] | Цех №68
(наименование стройки)
ЛОКАЛЬНЫЙ РЕСУРСНЫЙ СМЕТНЫЙ РАСЧЕТ № 68-2023-66116 актуал1
(локальная смета)
на АКЗ металлоконструкций производственного здания гидрополиакриламида, | [15 empty] | на АКЗ металлоконструкций производственного здания гидрополиакриламида,
(наименование работ и затрат, наименование объекта)
| Основание: | Актуал сметы 66116 исп. Стрижков, Заявка №417 от 27.01.2023 | [14 empty] | Актуал сметы 66116 исп. Стрижков, Заявка №417 от 27.01.2023
| Сметная стоимость |  | 3578264.83 | руб.
| строительных работ |  | 3578264.83 | руб.
| Средства на оплату труда |  | 723361.11 | руб.
| Сметная трудоемкость |  | 1579.64 | чел.час
| Составлен(а) в текущих ценах по состоянию на |  | 4кв.2022г. | [14 empty] | 4кв.2022г.
№ п/п | Обоснование | Наименование работ и затрат |  | Единица измерения | Количество |  | Сметная стоимость в текущих (прогнозных) ценах, руб. | [5 empty] | Т/з осн. раб. Всего | Т/з мех. Всего
[5 empty] | на ед. | всего | на ед. | Всего | В том числе
[9 empty] | Осн.З/п | Эк.Маш | З/пМех | Мат.
1 | 2 | 3 |  | 4 | 5 | 6 | 7 | 8 | 9 | 10 | 11 | 12 | 13 | 14
Раздел 1. АКЗ металлоконструкций производственного здания гидрополиакриламида ДВ [2258092] | [18 empty] | Раздел 1. АКЗ металлоконструкций производственного здания гидрополиакриламида ДВ [2258092]
1 | ФЕР08-07-002-01 Приказ Минстроя России от 26.12.2019 №876/пр | Установка и разборка внутренних трубчатых инвентарных лесов: при высоте помещений до 6 м |  | 100 м2 горизонтальной проекции |  | 1.24 | 25211.87 | 55630.42 | 48845.16 | 435.55 | 182.78 | 6166.93 | 155.41 | 0.43 | [5 empty] | Установка и разборка внутренних трубчатых инвентарных лесов: при высоте помещений до 6 м
2 | ФЕР08-07-002-02 Приказ Минстроя России от 26.12.2019 №876/пр | Установка и разборка внутренних трубчатых инвентарных лесов: на каждые последующие 4 м высоты помещений добавлять к расценке 08-07-002-01 |  | 100 м2 горизонтальной проекции |  | 1.24 | 16464.81 | 75328.29 | 69301.69 | 532.34 | 223.39 | 5270.87 | 220.5 | 0.53 | [5 empty] | Установка и разборка внутренних трубчатых инвентарных лесов: на каждые последующие 4 м высоты помещений добавлять к расценке 08-07-002-01
Антикоррозионная защита металлоконструкций | [20 empty] | Антикоррозионная защита металлоконструкций
3 | ФЕР13-06-002-02 Приказ Минстроя России от 26.12.2019 №876/пр | Очистка кварцевым песком: решетчатых поверхностей |  | м2 |  | 654 | 703.21 | 1117930.68 | 275360.2 | 620391.26 | 222179.22 |  | 887.4 | 583.82 | [5 empty] | Очистка кварцевым песком: решетчатых поверхностей
4 | ФССЦ-01.7.17.08-0001 Приказ Минстроя России от 26.12.2019 №876/пр | Купрошлак |  | т |  | 24.85 | 5522.05 | 137222.94 |  |  |  | 137222.94 | 0 | 0 | [5 empty] | Купрошлак
5 | ФЕР13-06-004-01 Приказ Минстроя России от 26.12.2019 №876/пр | Обеспыливание поверхности |  | м2 |  | 654 | 21.69 | 27824.31 | 25362.12 | 2462.19 |  |  | 81.73 | 0 | [5 empty] | Обеспыливание поверхности
6 | ФЕР13-07-001-02 Приказ Минстроя России от 26.12.2019 №876/пр | Обезжиривание поверхностей аппаратов и трубопроводов диаметром до 500 мм: уайт-спиритом |  | 100 м2 |  | 6.54 | 8277.6 | 71071.88 | 33707.66 | 492.3 | 153.55 | 36718.37 | 106.02 | 0.38 | [5 empty] | Обезжиривание поверхностей аппаратов и трубопроводов диаметром до 500 мм: уайт-спиритом
3 группа сложности | [20 empty] | 3 группа сложности
7 | ФЕР13-11-006-02 Приказ Минстроя России от 20.10.2020 №636/пр | Антикоррозионная защита металлических конструкций зданий и сооружений производственного и общественного назначения: эпоксидными составами на высоте до 3 м |  | 100 м2 |  | 6.54 | 2323.3 | 32984.39 | 31484.04 | 1322.63 | 176.73 | 0.99 | 84.77 | 0.42 | [5 empty] | Антикоррозионная защита металлических конструкций зданий и сооружений производственного и общественного назначения: эпоксидными составами на высоте до 3 м
8 | конъюнктурный анализ №266 | Грунт-эмаль ECOMAST E 280 толщ.240мкм(0,0018кг на 1мкм*240мкм*2,5=1,08 кг/м2 с учетом потерь) |  | кг |  | 706.32 | 1035.74 | 731563.88 |  |  |  | 731563.88 | 0 | 0 | [5 empty] | Грунт-эмаль ECOMAST E 280 толщ.240мкм(0,0018кг на 1мкм*240мкм*2,5=1,08 кг/м2 с учетом потерь)
9 | ФССЦ-14.5.09.07-1020 Приказ Минстроя России от 26.12.2019 №876/пр | Растворитель, для эпоксидных и эпоксидосодержащих красок и грунтовок (Расход: 5%) |  | л |  | 35.3 | 327.16 | 11548.75 |  |  |  | 11548.75 | 0 | 0 | [5 empty] | Растворитель, для эпоксидных и эпоксидосодержащих красок и грунтовок (Расход: 5%)
10 | ФЕР13-11-006-04 Приказ Минстроя России от 20.10.2020 №636/пр | Антикоррозионная защита металлических конструкций зданий и сооружений производственного и общественного назначения: полиуретановыми составами на высоте до 3 м |  | 100 м2 |  | 6.54 | 1204.75 | 17129.6 | 16266.75 | 744.47 | 117.82 | 0.56 | 43.8 | 0.28 | [5 empty] | Антикоррозионная защита металлических конструкций зданий и сооружений производственного и общественного назначения: полиуретановыми составами на высоте до 3 м
11 | конъюнктурный анализ №266 Приказ Минстроя России от 26.12.2019 №876/пр | Эмаль Ecomast PU74 Ral 7040 (Расход: 0,00225кг/м2(1мкм)*60мкм*2,5(с потерями)=0,338 кг/м2) |  | кг |  | 221.05 | 1185.95 | 262154.25 |  |  |  | 262154.25 | 0 | 0 | [5 empty] | Эмаль Ecomast PU74 Ral 7040 (Расход: 0,00225кг/м2(1мкм)*60мкм*2,5(с потерями)=0,338 кг/м2)
12 | ФССЦ-14.5.09.07-1018 Приказ Минстроя России от 26.12.2019 №876/пр | Растворитель, для полиуретановых красок (расход 10%) |  | л |  | 22.105 | 327.16 | 7231.87 |  |  |  | 7231.87 | 0 | 0 | [5 empty] | Растворитель, для полиуретановых красок (расход 10%)
Итоги по смете: | [21 empty] | Итоги по смете:
Итого прямые затраты (справочно) |  |  |  | 8: 2547621.26 | [8 empty] | Итого прямые затраты (справочно)
в том числе: | [22 empty] | в том числе:
Оплата труда рабочих |  |  |  | 8: 500327.62 | [8 empty] | Оплата труда рабочих
Эксплуатация машин |  |  |  | 8: 626380.74 | [8 empty] | Эксплуатация машин
Оплата труда машинистов (Отм) |  |  |  | 8: 223033.49 | [8 empty] | Оплата труда машинистов (Отм)
Материалы |  |  |  | 8: 1197879.41 | [8 empty] | Материалы
Строительные работы |  |  |  | 8: 3578264.83 | [8 empty] | Строительные работы
в том числе: | [22 empty] | в том числе:
оплата труда |  |  |  | 8: 500327.62 | [8 empty] | оплата труда
эксплуатация машин и механизмов |  |  |  | 8: 626380.74 | [8 empty] | эксплуатация машин и механизмов
оплата труда машинистов (Отм) |  |  |  | 8: 223033.49 | [8 empty] | оплата труда машинистов (Отм)
материалы |  |  |  | 8: 1197879.41 | [8 empty] | материалы
накладные расходы |  |  |  | 8: 698927.92 | [8 empty] | накладные расходы
сметная прибыль |  |  |  | 8: 331715.65 | [8 empty] | сметная прибыль
Итого ФОТ (справочно) |  |  |  | 8: 723361.11 | [8 empty] | Итого ФОТ (справочно)
Итого накладные расходы (справочно) |  |  |  | 8: 698927.92 | [8 empty] | Итого накладные расходы (справочно)
Итого сметная прибыль (справочно) |  |  |  | 8: 331715.65 | [8 empty] | Итого сметная прибыль (справочно)
ВСЕГО по смете |  |  |  | 8: 3578264.83; Мат. 13: 1579.6411; Мат. 14: 585.859 | [9 empty] | ВСЕГО по смете

## 68-2023-65991актуал.1
Цех №68 | [14 empty] | Цех №68
(наименование стройки)
ЛОКАЛЬНЫЙ РЕСУРСНЫЙ СМЕТНЫЙ РАСЧЕТ № 68-2023-65991актуал.1
(локальная смета)
на АКЗ металлоконструкций производственного здания Рассолоочистки, | [15 empty] | на АКЗ металлоконструкций производственного здания Рассолоочистки,
(наименование работ и затрат, наименование объекта)
| Основание: | Дефектная ведомость Заявка №417 | [14 empty] | Дефектная ведомость Заявка №417
| Сметная стоимость |  | 4304469.71 | руб.
| строительных работ |  | 4304469.71 | руб.
| Средства на оплату труда |  | 713820.48 | руб.
| Сметная трудоемкость |  | 1308.81 | чел.час
| Составлен(а) в текущих ценах по состоянию на |  | 08.02.2023год | [14 empty] | 08.02.2023год
№ п/п | Обоснование | Наименование работ и затрат |  | Единица измерения | Количество |  | Сметная стоимость в текущих (прогнозных) ценах, руб. | [5 empty] | Т/з осн. раб. Всего | Т/з мех. Всего
[5 empty] | на ед. | всего | на ед. | Всего | В том числе
[9 empty] | Осн.З/п | Эк.Маш | З/пМех | Мат.
1 | 2 | 3 |  | 4 | 5 | 6 | 7 | 8 | 9 | 10 | 11 | 12 | 13 | 14
Раздел 1. АКЗ металлоконструкций производственного здания Рассолоочистки ДВ [2258094] | [18 empty] | Раздел 1. АКЗ металлоконструкций производственного здания Рассолоочистки ДВ [2258094]
1 | ФЕР08-07-002-01 Приказ Минстроя России от 26.12.2019 №876/пр | Установка и разборка внутренних трубчатых инвентарных лесов: при высоте помещений до 6 м |  | 100 м2 горизонтальной проекции |  | 1.36 | 25211.87 | 61014.01 | 53572.12 | 477.7 | 200.46 | 6763.73 | 170.45 | 0.48 | [5 empty] | Установка и разборка внутренних трубчатых инвентарных лесов: при высоте помещений до 6 м
2 | ФЕР08-07-002-02 Приказ Минстроя России от 26.12.2019 №876/пр | Установка и разборка внутренних трубчатых инвентарных лесов: на каждые последующие 4 м высоты помещений добавлять к расценке 08-07-002-01 |  | 100 м2 горизонтальной проекции |  | 1.36 | 16464.81 | 82618.12 | 76008.3 | 583.86 | 245.01 | 5780.95 | 241.84 | 0.58 | [5 empty] | Установка и разборка внутренних трубчатых инвентарных лесов: на каждые последующие 4 м высоты помещений добавлять к расценке 08-07-002-01
Антикоррозионная защита металлоконструкций | [20 empty] | Антикоррозионная защита металлоконструкций
3 | ФЕР13-06-002-01 Приказ Минстроя России от 26.12.2019 №876/пр | Очистка кварцевым песком: сплошных наружных поверхностей |  | м2 |  | 964 | 510.47 | 1249872.63 | 138854.58 | 817754.63 | 293263.42 |  | 447.49 | 767.01 | [5 empty] | Очистка кварцевым песком: сплошных наружных поверхностей
4 | ФССЦ-01.7.17.08-0001 Приказ Минстроя России от 26.12.2019 №876/пр | Купрошлак |  | т |  | 30.85 | 5522.05 | 170355.24 |  |  |  | 170355.24 | 0 | 0 | [5 empty] | Купрошлак
5 | ФЕР13-06-004-01 Приказ Минстроя России от 26.12.2019 №876/пр | Обеспыливание поверхности |  | м2 |  | 964 | 21.69 | 41013.21 | 37383.93 | 3629.28 |  |  | 120.48 | 0 | [5 empty] | Обеспыливание поверхности
6 | ФЕР13-07-001-02 Приказ Минстроя России от 26.12.2019 №876/пр | Обезжиривание поверхностей аппаратов и трубопроводов диаметром до 500 мм: уайт-спиритом (металлоконструкций прим.) |  | 100 м2 |  | 9.64 | 8277.6 | 104760.38 | 49685.3 | 725.64 | 226.34 | 54123.1 | 156.28 | 0.56 | [5 empty] | Обезжиривание поверхностей аппаратов и трубопроводов диаметром до 500 мм: уайт-спиритом (металлоконструкций прим.)
3 группа сложности | [20 empty] | 3 группа сложности
7 | ФЕР13-11-006-02 Приказ Минстроя России от 20.10.2020 №636/пр | Антикоррозионная защита металлических конструкций зданий и сооружений производственного и общественного назначения: эпоксидными составами на высоте до 3 м |  | 100 м2 |  | 9.64 | 2323.3 | 44199.26 | 42188.78 | 1772.33 | 236.82 | 1.33 | 113.59 | 0.56 | [5 empty] | Антикоррозионная защита металлических конструкций зданий и сооружений производственного и общественного назначения: эпоксидными составами на высоте до 3 м
8 | Коммерческое предложение | Грунт-эмаль ECOMAST E 280 толщ.240мкм(0,0018кг на 1мкм*240мкм*2,5=1,08 кг/м2 с учетом потерь) Цена: 1032,2/1,2/6,98*1,02*1,03 |  | кг |  | 1041.12 | 1035.74 | 1078329.63 |  |  |  | 1078329.63 | 0 | 0 | [5 empty] | Грунт-эмаль ECOMAST E 280 толщ.240мкм(0,0018кг на 1мкм*240мкм*2,5=1,08 кг/м2 с учетом потерь) Цена: 1032,2/1,2/6,98*1,02*1,03
9 | ФССЦ-14.5.09.07-1020 Приказ Минстроя России от 26.12.2019 №876/пр | Растворитель, для эпоксидных и эпоксидосодержащих красок и грунтовок (Расход: 5%) |  | л |  | 52.1 | 327.16 | 17045.04 |  |  |  | 17045.04 | 0 | 0 | [5 empty] | Растворитель, для эпоксидных и эпоксидосодержащих красок и грунтовок (Расход: 5%)
10 | ФЕР13-11-006-04 Приказ Минстроя России от 20.10.2020 №636/пр | Антикоррозионная защита металлических конструкций зданий и сооружений производственного и общественного назначения: полиуретановыми составами на высоте до 3 м |  | 100 м2 |  | 9.64 | 1204.75 | 22953.76 | 21797.54 | 997.59 | 157.88 | 0.75 | 58.69 | 0.37 | [5 empty] | Антикоррозионная защита металлических конструкций зданий и сооружений производственного и общественного назначения: полиуретановыми составами на высоте до 3 м
11 | Коммерческое предложение Приказ Минстроя России от 26.12.2019 №876/пр | Эмаль ECOMAST PU 74 RAL1021 толщ.60мкм(0,00233кг на 1м2 на 1мкм*60мкм*2,5потери= 0,35 кг/м2 с учетом потерь. Цена: 1134,9/1,2/6,98*1,02*1,03 |  | кг |  | 337.4 | 1185.95 | 400139.53 |  |  |  | 400139.53 | 0 | 0 | [5 empty] | Эмаль ECOMAST PU 74 RAL1021 толщ.60мкм(0,00233кг на 1м2 на 1мкм*60мкм*2,5потери= 0,35 кг/м2 с учетом потерь. Цена: 1134,9/1,2/6,98*1,02*1,03
12 | ФССЦ-14.5.09.07-1018 Приказ Минстроя России от 26.12.2019 №876/пр | Растворитель, для полиуретановых красок (расход 10%) |  | л |  | 33.74 | 327.16 | 11038.38 |  |  |  | 11038.38 | 0 | 0 | [5 empty] | Растворитель, для полиуретановых красок (расход 10%)
Итоги по смете: | [21 empty] | Итоги по смете:
Итого прямые затраты (справочно) |  |  |  | 8: 3283339.19 | [8 empty] | Итого прямые затраты (справочно)
в том числе: | [22 empty] | в том числе:
Оплата труда рабочих |  |  |  | 8: 419490.55 | [8 empty] | Оплата труда рабочих
Эксплуатация машин |  |  |  | 8: 825941.03 | [8 empty] | Эксплуатация машин
Оплата труда машинистов (Отм) |  |  |  | 8: 294329.93 | [8 empty] | Оплата труда машинистов (Отм)
Материалы |  |  |  | 8: 1743577.68 | [8 empty] | Материалы
Строительные работы |  |  |  | 8: 4304469.71 | [8 empty] | Строительные работы
в том числе: | [22 empty] | в том числе:
оплата труда |  |  |  | 8: 419490.55 | [8 empty] | оплата труда
эксплуатация машин и механизмов |  |  |  | 8: 825941.03 | [8 empty] | эксплуатация машин и механизмов
оплата труда машинистов (Отм) |  |  |  | 8: 294329.93 | [8 empty] | оплата труда машинистов (Отм)
материалы |  |  |  | 8: 1743577.68 | [8 empty] | материалы
накладные расходы |  |  |  | 8: 691795.38 | [8 empty] | накладные расходы
сметная прибыль |  |  |  | 8: 329335.14 | [8 empty] | сметная прибыль
Итого ФОТ (справочно) |  |  |  | 8: 713820.48 | [8 empty] | Итого ФОТ (справочно)
Итого накладные расходы (справочно) |  |  |  | 8: 691795.38 | [8 empty] | Итого накладные расходы (справочно)
Итого сметная прибыль (справочно) |  |  |  | 8: 329335.14 | [8 empty] | Итого сметная прибыль (справочно)
ВСЕГО по смете |  |  |  | 8: 4304469.71; Мат. 13: 1308.8148; Мат. 14: 769.5649 | [9 empty] | ВСЕГО по смете

## 68-2023-62453 актуал 2
Цех № 68 | [14 empty] | Цех № 68
(наименование стройки)
ЛОКАЛЬНЫЙ РЕСУРСНЫЙ СМЕТНЫЙ РАСЧЕТ № 68-2023-62453 актуал 2
(локальная смета)
на АКЗ металлоконструкций и полов галереи с отд №1 ОБН до отд №2 ОБН, | [15 empty] | на АКЗ металлоконструкций и полов галереи с отд №1 ОБН до отд №2 ОБН,
(наименование работ и затрат, наименование объекта)
| Основание: | Актуал сметы 62453 актуал1 исп. Стрижков, Заявка №417 от 27.01.2023 | [14 empty] | Актуал сметы 62453 актуал1 исп. Стрижков, Заявка №417 от 27.01.2023
| Сметная стоимость |  | 978425.03 | руб.
| строительных работ |  | 978425.03 | руб.
| Средства на оплату труда |  | 212837.86 | руб.
| Сметная трудоемкость |  | 422.27 | чел.час
Составлен(а) в текущих ценах по состоянию на
№ п/п | Обоснование | Наименование работ и затрат |  | Единица измерения | Количество |  | Сметная стоимость в текущих (прогнозных) ценах, руб. | [5 empty] | Т/з осн. раб. Всего | Т/з мех. Всего
[5 empty] | на ед. | всего | на ед. | Всего | В том числе
[9 empty] | Осн.З/п | Эк.Маш | З/пМех | Мат.
1 | 2 | 3 |  | 4 | 5 | 6 | 7 | 8 | 9 | 10 | 11 | 12 | 13 | 14
Раздел 1. АКЗ металлоконструкций и полов галереи с отд №1 ОБН до отд №2 ОБН ДВ № [2260032] | [17 empty] | Раздел 1. АКЗ металлоконструкций и полов галереи с отд №1 ОБН до отд №2 ОБН ДВ № [2260032]
1 | ФЕР08-07-001-02 Приказ Минстроя России от 26.12.2019 №876/пр | Установка и разборка наружных инвентарных лесов высотой до 16 м: трубчатых для прочих отделочных работ |  | 100 м2 |  | 2.7 | 16248.88 | 66711.08 | 56140.96 | 314.17 | 131.84 | 10124.11 | 178.63 | 0.31 |  |  |  |  | Установка и разборка наружных инвентарных лесов высотой до 16 м: трубчатых для прочих отделочных работ
2 | ФЕР08-07-001-04 Приказ Минстроя России от 26.12.2019 №876/пр | На каждые последующие 4 м высоты наружных инвентарных лесов добавлять: к расценкам 08-07-001-01, 08-07-001-02 |  | 100 м2 |  | 2.7 | 1885.75 | 8517.94 | 8517.94 |  |  |  | 27.1 | 0 |  |  |  |  | На каждые последующие 4 м высоты наружных инвентарных лесов добавлять: к расценкам 08-07-001-01, 08-07-001-02
3 | ФЕР13-06-002-01 Приказ Минстроя России от 26.12.2019 №876/пр | Очистка кварцевым песком: сплошных наружных поверхностей |  | м2 |  | 300 | 510.47 | 331340.14 | 36810.23 | 216786.03 | 77743.88 |  | 118.63 | 203.33 |  |  |  |  | Очистка кварцевым песком: сплошных наружных поверхностей
4 | ФССЦ-01.7.17.08-0001 Приказ Минстроя России от 26.12.2019 №876/пр | Купрошлак |  | т |  | 9.6 | 5522.05 | 53011.68 |  |  |  | 53011.68 | 0 | 0 |  |  |  |  | Купрошлак
5 | ФЕР13-06-004-01 Приказ Минстроя России от 26.12.2019 №876/пр | Обеспыливание поверхности |  | м2 |  | 300 | 21.69 | 10872.57 | 9910.45 | 962.12 |  |  | 31.94 | 0 |  |  |  |  | Обеспыливание поверхности
6 | ФЕР13-07-002-02 Приказ Минстроя России от 26.12.2019 №876/пр | Обезжиривание поверхностей аппаратов и трубопроводов диаметром свыше 500 мм: уайт-спиритом |  | 100 м2 |  | 3 | 7085.33 | 23988.69 | 6455.21 | 192.37 | 60 | 17281.11 | 20.3 | 0.15 |  |  |  |  | Обезжиривание поверхностей аппаратов и трубопроводов диаметром свыше 500 мм: уайт-спиритом
7 | ФЕР13-11-006-02 Приказ Минстроя России от 20.10.2020 №636/пр | Антикоррозионная защита металлических конструкций зданий и сооружений производственного и общественного назначения: эпоксидными составами на высоте до 3 м |  | 100 м2 |  | 3 | 2323.3 | 11717.25 | 11184.21 | 469.85 | 62.78 | 0.41 | 30.11 | 0.15 |  |  |  |  | Антикоррозионная защита металлических конструкций зданий и сооружений производственного и общественного назначения: эпоксидными составами на высоте до 3 м
8 | конъюнктурный анализ №266 | Акрус-эпокс С (грунт- эмаль) толщ. 140 мкм (расход: 0,0019кг/м2 (1мкм)*140*1,43(потери)= 0,38кг/м2) |  | кг |  | 114 | 799.9 | 91188.6 |  |  |  | 91188.6 | 0 | 0 |  |  |  |  | Акрус-эпокс С (грунт- эмаль) толщ. 140 мкм (расход: 0,0019кг/м2 (1мкм)*140*1,43(потери)= 0,38кг/м2)
9 | ФЕР13-11-006-04 Приказ Минстроя России от 20.10.2020 №636/пр | Антикоррозионная защита металлических конструкций зданий и сооружений производственного и общественного назначения: полиуретановыми составами на высоте до 3 м |  | 100 м2 |  | 3 | 1204.75 | 6085.05 | 5778.51 | 264.46 | 41.85 | 0.23 | 15.56 | 0.1 |  |  |  |  | Антикоррозионная защита металлических конструкций зданий и сооружений производственного и общественного назначения: полиуретановыми составами на высоте до 3 м
10 | конъюнктурный анализ №266 | Акрус-полиур (эмаль) толщ. 60 мкм (расход: 0,0029кг/м2(1мкм)*60*1,43потери=0,249кг/м2) |  | кг |  | 74.7 | 835.07 | 62379.73 |  |  |  | 62379.73 | 0 | 0 |  |  |  |  | Акрус-полиур (эмаль) толщ. 60 мкм (расход: 0,0029кг/м2(1мкм)*60*1,43потери=0,249кг/м2)
Итоги по смете: | [19 empty] | Итоги по смете:
Итого прямые затраты (справочно) |  |  |  | 8: 665812.73 | [6 empty] | Итого прямые затраты (справочно)
в том числе: | [20 empty] | в том числе:
Оплата труда рабочих |  |  |  | 8: 134797.51 | [6 empty] | Оплата труда рабочих
Эксплуатация машин |  |  |  | 8: 218989 | [6 empty] | Эксплуатация машин
Оплата труда машинистов (Отм) |  |  |  | 8: 78040.35 | [6 empty] | Оплата труда машинистов (Отм)
Материалы |  |  |  | 8: 233985.87 | [6 empty] | Материалы
Строительные работы |  |  |  | 8: 978425.03 | [6 empty] | Строительные работы
в том числе: | [20 empty] | в том числе:
оплата труда |  |  |  | 8: 134797.51 | [6 empty] | оплата труда
эксплуатация машин и механизмов |  |  |  | 8: 218989 | [6 empty] | эксплуатация машин и механизмов
оплата труда машинистов (Отм) |  |  |  | 8: 78040.35 | [6 empty] | оплата труда машинистов (Отм)
материалы |  |  |  | 8: 233985.87 | [6 empty] | материалы
накладные расходы |  |  |  | 8: 210434.1 | [6 empty] | накладные расходы
сметная прибыль |  |  |  | 8: 102178.2 | [6 empty] | сметная прибыль
Итого ФОТ (справочно) |  |  |  | 8: 212837.86 | [6 empty] | Итого ФОТ (справочно)
Итого накладные расходы (справочно) |  |  |  | 8: 210434.1 | [6 empty] | Итого накладные расходы (справочно)
Итого сметная прибыль (справочно) |  |  |  | 8: 102178.2 | [6 empty] | Итого сметная прибыль (справочно)
ВСЕГО по смете |  |  |  | 8: 978425.03; Мат. 13: 422.2709; Мат. 14: 204.0436 | [7 empty] | ВСЕГО по смете