## Ремонт_помещений_лаборатории_А
УТВЕРЖДАЮ
______________________
"____" ________________ 2023
ВЕДОМОСТЬ ОБЪЕМОВ РАБОТ №
Текущий ремонт части помещений 1 этажа Административно-лабораторного корпуса по адресу: г. Уфа, ул. Р. Зорге 19 к.1
№ п/п | Наименование | Ед. изм. | Кол. | Обоснование | Примечание
1 | 2 | 3 | 4 | 5 | 6
Раздел 1. Лаборатория 1 этаж | [5 empty] | Раздел 1. Лаборатория 1 этаж
Полы | [6 empty] | Полы
1 | Разборка покрытий полов: из линолеума и релина | м2 покрытия | 123,7 (123,7 / 100)*100 | ТЕРр57-2-1 Приказ Минстроя России от 12.11.14 №703/пр
2 | Разборка покрытий полов: из керамических плиток | м2 покрытия | 153,3 (153,3 / 100)*100 | ТЕРр57-2-3 Приказ Минстроя России от 12.11.14 №703/пр
3 | Грунтование водно-дисперсионной грунтовкой "Нортекс-Грунт" поверхностей: пористых (камень, кирпич, бетон и т.д.) | м2 обрабатываемой поверхности | 153,3 (153,3 / 100)*100 | ТЕР15-07-003-02 Приказ Минстроя России от 12.11.14 №703/пр
4 | Грунтовка акриловая: НОРТЕКС-ГРУНТ | кг | -21.1554 | ТССЦ-101-4163 Приказ Минстроя России от 01.06.16 №380/пр
5 | Грунтовка: «Бетоконтакт», КНАУФ | кг | 21.1554 | ТССЦ-101-2416 Приказ Минстроя России от 01.06.16 №380/пр
6 | Устройство стяжек: цементных толщиной 20 мм | м2 стяжки | 153,3 (153,3 / 100)*100 | ТЕР11-01-011-01 Приказ Минстроя России от 12.11.14 №703/пр
7 | Устройство стяжек: на каждые 5 мм изменения толщины стяжки добавлять или исключать к расценке 11-01-011-01 | м2 стяжки | 153,3 (153,3 / 100)*100 | ТЕР11-01-011-02 Приказ Минстроя России от 12.11.14 №703/пр
8 | Армирование подстилающих слоев и набетонок | 1 т | 0,70518 153,3*4,6*0,001 | ТЕР06-01-015-10 Приказ Минстроя России от 12.11.14 №703/пр
9 | Сетка сварная из холоднотянутой проволоки 3 мм | т | 0,70518 153,3*4,6*0,001 | ТССЦ-204-0096 Приказ Минстроя России от 01.06.16 №380/пр
10 | Устройство покрытий из плит керамогранитных размером: 40х40 см | м2 покрытия | 153,3 (153,3 / 100)*100 | ТЕР11-01-047-01 Приказ Минстроя России от 12.11.14 №703/пр
11 | Плитки керамогранитные размером: 400х400х9 мм, темно-серые | м2 | 137.2 | ТССЦ-101-5591 Приказ Минстроя России от 01.06.16 №380/пр
12 | Грунтовка воднодисперсионная CERESIT CT 17 | л | 18,396 0,12*153,3 | ТССЦ-101-4243 Приказ Минстроя России от 01.06.16 №380/пр
Стены | [6 empty] | Стены
13 | Очистка вручную поверхности фасадов от перхлорвиниловых и масляных красок: с земли и лесов*прим. стен | м2 расчищенной поверхности | 260 (260 / 100)*100 | ТЕРр62-41-1 Приказ Минстроя России от 12.11.14 №703/пр
14 | Насечка под штукатурку поверхностей стен, перегородок, прямоугольных столбов, колонн, пилястр и криволинейных поверхностей большого радиуса: по кирпичу | м2 поверхности | 260 (260 / 100)*100 | ТЕРр61-27-1 Приказ Минстроя России от 12.11.14 №703/пр
15 | Сплошное выравнивание штукатурки внутри здания (однослойная штукатурка) сухой растворной смесью (типа «Ветонит») толщиной до 10 мм для последующей окраски или оклейки обоями: стен | м2 поверхности | 107,6 (107,6 / 100)*100 | ТЕРр61-1-9 Приказ Минстроя России от 12.11.14 №703/пр
16 | Грунтовка: для внутренних работ ВАК-01-У | т | -0.01076 | ТССЦ-101-1944 Приказ Минстроя России от 01.06.16 №380/пр
17 | Грунтовка: «Бетоконтакт», КНАУФ | кг | 10,76 0,01076*1000 | ТССЦ-101-2416 Приказ Минстроя России от 01.06.16 №380/пр
18 | Смесь штукатурная «Ротбанд», КНАУФ | кг | 731,68 8,5*0,8*107,6 | ТССЦ-402-0077 Приказ Минстроя России от 01.06.16 №380/пр
19 | Шпатлевка: Ветонит LR | т | 0,12912 1,2*107,6/1000 | ТССЦ-101-3171 Приказ Минстроя России от 01.06.16 №380/пр
19 | Шпатлевка универсальная | т | 0,12912 1,2*107,6/1000 | ТССЦ-101-3587 Приказ Минстроя России от 01.06.16 №380/пр
21 | Окраска водно-дисперсионными акриловыми составами высококачественная: по штукатурке стен | м2 окрашиваемой поверхности | 107,6 (107,6 / 100)*100 | ТЕР15-04-007-05 Приказ Минстроя России от 12.11.14 №703/пр
20 | Окраска поливинилацетатными водоэмульсионными составами улучшенная: по сборным конструкциям стен, подготовленным под окраску | м2 окрашиваемой поверхности | 107,6 (107,6 / 100)*100 | ТЕР15-04-005-05 Приказ Минстроя России от 12.11.14 №703/пр
21 | Краска водоэмульсионная для внутренних работ: ВАК-15 | т | 0.067788 | ТССЦ-101-2966 Приказ Минстроя России от 01.06.16 №380/пр
22 | Гладкая облицовка стен, столбов, пилястр и откосов (без карнизных, плинтусных и угловых плиток) без установки плиток туалетного гарнитура на клее из сухих смесей: по кирпичу и бетону | м2 поверхности облицовки | 152,4 (152,4 / 100)*100 | ТЕР15-01-019-05 Приказ Минстроя России от 12.11.14 №703/пр
Заполнение проемов | [6 empty] | Заполнение проемов
23 | Разборка деревянных заполнений проемов: дверных и воротных | м2 | 19,44 ((2,4*1,5*3+2,4*1,8*2) / 100)*100 | ТЕР46-04-012-03 Приказ Минстроя России от 12.11.14 №703/пр
24 | Установка блоков из ПВХ в наружных и внутренних дверных проемах: в каменных стенах площадью проема более 3 м2 | м2 проемов | 19,44 ((2,4*1,5*3+2,4*1,8*2) / 100)*100 | ТЕР10-01-047-02 Приказ Минстроя России от 12.11.14 №703/пр
Потолок | [6 empty] | Потолок
25 | Устройство: подвесных потолков типа <Армстронг> по каркасу из оцинкованного профиля | м2 поверхности облицовки | 153 (153 / 100)*100 | ТЕР15-01-047-15 Приказ Минстроя России от 12.11.14 №703/пр
Электромонтажные работы | [6 empty] | Электромонтажные работы
26 | Демонтаж: светильников для люминесцентных ламп | шт. | 35 (35 / 100)*100 | ТЕРр67-4-5 Приказ Минстроя России от 12.11.14 №703/пр
27 | Демонтаж кабеля | м | 710 (710 / 100)*100 | ТЕРр67-3-1 Приказ Минстроя России от 12.11.14 №703/пр
28 | Светильник в подвесных потолках, устанавливаемый: на подвесках, количество ламп в светильнике до 4 | шт. | 35 (35 / 100)*100 | ТЕРм08-03-594-11 Приказ Минстроя России от 12.11.14 №703/пр
29 | Светильники люминесцентные с призматическим рассеивателем встраиваемые типа: PRS/R 218 с ЭМПРА | шт. | 16 | ТССЦ-509-2345 Приказ Минстроя России от 01.06.16 №380/пр
30 | Смена: выключателей | шт. | 5 ((3+2) / 100)*100 | ТЕРр67-9-1 Приказ Минстроя России от 12.11.14 №703/пр
31 | Выключатель одноклавишный для скрытой проводки | шт. | -5 | ТССЦ-509-1201 Приказ Минстроя России от 01.06.16 №380/пр
32 | Выключатель одноклавишный для скрытой проводки | шт. | 3 (3 / 10)*10 | ТССЦ-509-1201 Приказ Минстроя России от 01.06.16 №380/пр
33 | Выключатель двухклавишный для скрытой проводки серии "Прима", марка: С56-039-с с подсветкой, цвет белый | шт. | 2 (2 / 10)*10 | ТССЦ-509-4601 Приказ Минстроя России от 01.06.16 №380/пр
34 | Смена: розеток | шт. | 60 (60 / 100)*100 | ТЕРр67-9-2 Приказ Минстроя России от 12.11.14 №703/пр
35 | Розетка штепсельная малогабаритная для скрытой проводки, тип РШ-П-20-С-01-10/220У4 | шт. | -60 | ТССЦ-503-4053 Приказ Минстроя России от 01.06.16 №380/пр
36 | Розетка штепсельная с заземляющим контактом | шт. | 60 | ТССЦ-503-0482 Приказ Минстроя России от 01.06.16 №380/пр
37 | Прокладка труб гофрированных ПВХ для защиты проводов и кабелей | м | 560 ((310+250) / 100)*100 | ТЕРм08-10-010-01 Приказ Минстроя России от 12.11.14 №703/пр
38 | Клипса для крепежа гофротрубы, диаметром: 16 мм | шт. | 980 (980 / 10)*10 | ТССЦ-103-1177 Приказ Минстроя России от 01.06.16 №380/пр
39 | Трубы гибкие гофрированные легкие из самозатухающего ПВХ (IP55) серии FL, с зондом, диаметром: 16 мм | м | 566,72 (566,72 / 10)*10 | ТССЦ-103-2412 Приказ Минстроя России от 01.06.16 №380/пр
40 | Затягивание провода в проложенные трубы и металлические рукава первого одножильного или многожильного в общей оплетке, суммарное сечение: до 6 мм2 | м | 560 ((310+250) / 100)*100 | ТЕРм08-02-412-02 Приказ Минстроя России от 12.11.14 №703/пр
41 | Провод групповой осветительных сетей в защитной оболочке или кабель двух-трехжильный: под штукатурку по стенам или в бороздах | м | 150 (150 / 100)*100 | ТЕРм08-02-403-03 Приказ Минстроя России от 12.11.14 №703/пр
42 | Кабель силовой с медными жилами с поливинилхлоридной изоляцией и оболочкой, не распространяющий горение марки: ВВГнг, напряжением 0,66 кВ, с числом жил - 3 и сечением 1,5 мм2 | м | 310 (310 / 1000)*1000 | ТССЦ-501-8442 Приказ Минстроя России от 01.06.16 №380/пр
43 | Кабель силовой с медными жилами с поливинилхлоридной изоляцией и оболочкой, не распространяющий горение марки: ВВГнг, напряжением 0,66 кВ, с числом жил - 3 и сечением 2,5 мм2 | м | 400 ((250+150) / 1000)*1000 | ТССЦ-501-8443 Приказ Минстроя России от 01.06.16 №380/пр
44 | Пробивка в бетонных конструкциях полов и стен борозд площадью сечения: до 20 см2 | м борозд | 150 (150 / 100)*100 | ТЕР46-03-012-01 Приказ Минстроя России от 12.11.14 №703/пр
45 | Заделка отверстий, гнезд и борозд: в стенах и перегородках железобетонных площадью до 0,1 м2 | 1 м3 заделки | 0,45 150*0,003 | ТЕР46-03-017-03 Приказ Минстроя России от 12.11.14 №703/пр
46 | Сверление отверстий: в кирпичных стенах электроперфоратором диаметром до 20 мм, толщина стен 0,5 кирпича | отверстий | 65 (65 / 100)*100 | ТЕРр69-2-1 Приказ Минстроя России от 12.11.14 №703/пр
47 | Сверление отверстий: на каждые 10 мм диаметра свыше 20 мм добавлять к расценке 69-2-1 | отверстий | 65 (65 / 100)*100 | ТЕРр69-2-3 Приказ Минстроя России от 12.11.14 №703/пр
Раздел 2. Смежные помещения лаборатории | [5 empty] | Раздел 2. Смежные помещения лаборатории
Полы | [6 empty] | Полы
48 | Разборка покрытий полов: из линолеума и релина | м2 покрытия | 25,4 (25,4 / 100)*100 | ТЕРр57-2-1 Приказ Минстроя России от 12.11.14 №703/пр
49 | Грунтование водно-дисперсионной грунтовкой "Нортекс-Грунт" поверхностей: пористых (камень, кирпич, бетон и т.д.) | м2 обрабатываемой поверхности | 25,4 (25,4 / 100)*100 | ТЕР15-07-003-02 Приказ Минстроя России от 12.11.14 №703/пр
50 | Грунтовка акриловая: НОРТЕКС-ГРУНТ | кг | -3.5052 | ТССЦ-101-4163 Приказ Минстроя России от 01.06.16 №380/пр
51 | Грунтовка: «Бетоконтакт», КНАУФ | кг | 3.5052 | ТССЦ-101-2416 Приказ Минстроя России от 01.06.16 №380/пр
52 | Устройство стяжек: цементных толщиной 20 мм | м2 стяжки | 25,4 (25,4 / 100)*100 | ТЕР11-01-011-01 Приказ Минстроя России от 12.11.14 №703/пр
53 | Устройство стяжек: на каждые 5 мм изменения толщины стяжки добавлять или исключать к расценке 11-01-011-01 | м2 стяжки | 25,4 (25,4 / 100)*100 | ТЕР11-01-011-02 Приказ Минстроя России от 12.11.14 №703/пр
54 | Армирование подстилающих слоев и набетонок | 1 т | 0,11684 25,4*4,6*0,001 | ТЕР06-01-015-10 Приказ Минстроя России от 12.11.14 №703/пр
55 | Сетка сварная из холоднотянутой проволоки 3 мм | т | 0,11684 25,4*4,6*0,001 | ТССЦ-204-0096 Приказ Минстроя России от 01.06.16 №380/пр
56 | Устройство покрытий из плит керамогранитных размером: 40х40 см | м2 покрытия | 25,4 (25,4 / 100)*100 | ТЕР11-01-047-01 Приказ Минстроя России от 12.11.14 №703/пр
57 | Гранит керамический многоцветный неполированный, размером 400х400х9 мм | м2 | -25.908 | ТССЦ-101-4486 Приказ Минстроя России от 01.06.16 №380/пр
58 | Плитки керамогранитные размером: 300х300х8 мм, темно-серые | м2 | 25.908 | ТССЦ-101-5581 Приказ Минстроя России от 01.06.16 №380/пр
59 | Грунтовка воднодисперсионная CERESIT CT 17 | л | 3,048 0,12*25,4 | ТССЦ-101-4243 Приказ Минстроя России от 01.06.16 №380/пр
Стены | [6 empty] | Стены
60 | Разборка облицовки стен: из керамических глазурованных плиток | м2 поверхности облицовки | 36,86 (36,86 / 100)*100 | ТЕРр63-7-5 Приказ Минстроя России от 12.11.14 №703/пр
61 | Очистка вручную поверхности фасадов от перхлорвиниловых и масляных красок: с земли и лесов*прим. стен | м2 расчищенной поверхности | 29,7 (29,7 / 100)*100 | ТЕРр62-41-1 Приказ Минстроя России от 12.11.14 №703/пр
62 | Гладкая облицовка стен, столбов, пилястр и откосов (без карнизных, плинтусных и угловых плиток) без установки плиток туалетного гарнитура на клее из сухих смесей: по кирпичу и бетону | м2 поверхности облицовки | 36,86 (36,86 / 100)*100 | ТЕР15-01-019-05 Приказ Минстроя России от 12.11.14 №703/пр
63 | Сплошное выравнивание штукатурки внутри здания (однослойная штукатурка) сухой растворной смесью (типа «Ветонит») толщиной до 10 мм для последующей окраски или оклейки обоями: стен | м2 поверхности | 29,7 (29,7 / 100)*100 | ТЕРр61-1-9 Приказ Минстроя России от 12.11.14 №703/пр
64 | Грунтовка: для внутренних работ ВАК-01-У | т | -0.00297 | ТССЦ-101-1944 Приказ Минстроя России от 01.06.16 №380/пр
65 | Грунтовка: «Бетоконтакт», КНАУФ | кг | 2,97 0,00297*1000 | ТССЦ-101-2416 Приказ Минстроя России от 01.06.16 №380/пр
66 | Смесь штукатурная «Ротбанд», КНАУФ | кг | 201,96 8,5*0,8*29,7 | ТССЦ-402-0077 Приказ Минстроя России от 01.06.16 №380/пр
67 | Шпатлевка универсальная | т | 0,03564 1,2*29,7/1000 | ТССЦ-101-3587 Приказ Минстроя России от 01.06.16 №380/пр
68 | Окраска поливинилацетатными водоэмульсионными составами улучшенная: по сборным конструкциям стен, подготовленным под окраску | м2 окрашиваемой поверхности | 29,7 (29,7 / 100)*100 | ТЕР15-04-005-05 Приказ Минстроя России от 12.11.14 №703/пр
69 | Краска водоэмульсионная для внутренних работ: ВАК-15 | т | 0.018711 | ТССЦ-101-2966 Приказ Минстроя России от 01.06.16 №380/пр
Заполнение проемов | [6 empty] | Заполнение проемов
70 | Разборка деревянных заполнений проемов: дверных и воротных | м2 | 1,89 ((2,1*0,9) / 100)*100 | ТЕР46-04-012-03 Приказ Минстроя России от 12.11.14 №703/пр
71 | Установка блоков из ПВХ в наружных и внутренних дверных проемах: в каменных стенах площадью проема более 3 м2 | м2 проемов | 1,89 ((2,1*0,9) / 100)*100 | ТЕР10-01-047-02 Приказ Минстроя России от 12.11.14 №703/пр
Потолок | [6 empty] | Потолок
72 | Устройство: подвесных потолков типа <Армстронг> по каркасу из оцинкованного профиля | м2 поверхности облицовки | 25,4 (25,4 / 100)*100 | ТЕР15-01-047-15 Приказ Минстроя России от 12.11.14 №703/пр
Электромонтажные работы | [6 empty] | Электромонтажные работы
73 | Демонтаж: светильников для люминесцентных ламп | шт. | 9 (9 / 100)*100 | ТЕРр67-4-5 Приказ Минстроя России от 12.11.14 №703/пр
74 | Демонтаж кабеля | м | 50 (50 / 100)*100 | ТЕРр67-3-1 Приказ Минстроя России от 12.11.14 №703/пр
75 | Светильник в подвесных потолках, устанавливаемый: на подвесках, количество ламп в светильнике до 4 | шт. | 9 (9 / 100)*100 | ТЕРм08-03-594-11 Приказ Минстроя России от 12.11.14 №703/пр
76 | Светильники люминесцентные с призматическим рассеивателем встраиваемые типа: PRS/R 218 с ЭМПРА | шт. | 9 | ТССЦ-509-2345 Приказ Минстроя России от 01.06.16 №380/пр
77 | Смена: выключателей | шт. | 2 (2 / 100)*100 | ТЕРр67-9-1 Приказ Минстроя России от 12.11.14 №703/пр
78 | Выключатель одноклавишный для скрытой проводки | шт. | -2 | ТССЦ-509-1201 Приказ Минстроя России от 01.06.16 №380/пр
79 | Выключатель одноклавишный для скрытой проводки | шт. | 2 (2 / 10)*10 | ТССЦ-509-1201 Приказ Минстроя России от 01.06.16 №380/пр
80 | Смена: розеток | шт. | 5 (5 / 100)*100 | ТЕРр67-9-2 Приказ Минстроя России от 12.11.14 №703/пр
81 | Розетка штепсельная малогабаритная для скрытой проводки, тип РШ-П-20-С-01-10/220У4 | шт. | -5 | ТССЦ-503-4053 Приказ Минстроя России от 01.06.16 №380/пр
82 | Розетка штепсельная с заземляющим контактом | шт. | 5 | ТССЦ-503-0482 Приказ Минстроя России от 01.06.16 №380/пр
83 | Прокладка труб гофрированных ПВХ для защиты проводов и кабелей | м | 70 ((40+30) / 100)*100 | ТЕРм08-10-010-01 Приказ Минстроя России от 12.11.14 №703/пр
84 | Клипса для крепежа гофротрубы, диаметром: 16 мм | шт. | 123 (123 / 10)*10 | ТССЦ-103-1177 Приказ Минстроя России от 01.06.16 №380/пр
85 | Трубы гибкие гофрированные легкие из самозатухающего ПВХ (IP55) серии FL, с зондом, диаметром: 16 мм | м | 70,84 (70,84 / 10)*10 | ТССЦ-103-2412 Приказ Минстроя России от 01.06.16 №380/пр
86 | Затягивание провода в проложенные трубы и металлические рукава первого одножильного или многожильного в общей оплетке, суммарное сечение: до 6 мм2 | м | 70 ((40+30) / 100)*100 | ТЕРм08-02-412-02 Приказ Минстроя России от 12.11.14 №703/пр
87 | Провод групповой осветительных сетей в защитной оболочке или кабель двух-трехжильный: под штукатурку по стенам или в бороздах | м | 50 ((30+20) / 100)*100 | ТЕРм08-02-403-03 Приказ Минстроя России от 12.11.14 №703/пр
88 | Кабель силовой с медными жилами с поливинилхлоридной изоляцией и оболочкой, не распространяющий горение марки: ВВГнг, напряжением 0,66 кВ, с числом жил - 3 и сечением 1,5 мм2 | м | 50 ((20+30) / 1000)*1000 | ТССЦ-501-8442 Приказ Минстроя России от 01.06.16 №380/пр
89 | Кабель силовой с медными жилами с поливинилхлоридной изоляцией и оболочкой, не распространяющий горение марки: ВВГнг, напряжением 0,66 кВ, с числом жил - 3 и сечением 2,5 мм2 | м | 70 ((40+30) / 1000)*1000 | ТССЦ-501-8443 Приказ Минстроя России от 01.06.16 №380/пр
Сантехнические работы | [6 empty] | Сантехнические работы
90 | Демонтаж: умывальников и раковин | приборов | 3 (3 / 100)*100 | ТЕРр65-4-1 Приказ Минстроя России от 12.11.14 №703/пр
91 | Смена трубопроводов из полиэтиленовых канализационных труб диаметром: до 50 мм | м трубопровода с фасонными частями | 16 (16 / 100)*100 | ТЕРр65-8-1 Приказ Минстроя России от 12.11.14 №703/пр
92 | Хомут металлический с шурупом для крепления трубопроводов диаметром: 48-53 мм | шт. | 16 (16 / 10)*10 | ТССЦ-301-5605 Приказ Минстроя России от 01.06.16 №380/пр
93 | Смена внутренних трубопроводов из стальных труб диаметром: до 20 мм | м трубопровода | 10 (10 / 100)*100 | ТЕРр65-9-2 Приказ Минстроя России от 12.11.14 №703/пр
94 | Хомут металлический с шурупом для крепления трубопроводов диаметром: 20-25 мм | шт. | 10 (10 / 10)*10 | ТССЦ-301-5601 Приказ Минстроя России от 01.06.16 №380/пр
95 | Смена смесителей: без душевой сетки | шт. | 3 (3 / 100)*100 | ТЕРр65-5-7 Приказ Минстроя России от 12.11.14 №703/пр
96 | Установка моек: на два отделения | компл. | 1 (1 / 10)*10 | ТЕР17-01-005-02 Приказ Минстроя России от 01.06.16 №375/пр
97 | Установка раковин | компл. | 2 (2 / 10)*10 | ТЕР17-01-005-04 Приказ Минстроя России от 12.11.14 №703/пр
Раздел 3. Прочие работы | [5 empty] | Раздел 3. Прочие работы
98 | Очистка помещений от строительного мусора | т мусора | 10,36 ((9,87+0,49) / 100)*100 | ТЕРр69-9-1 Приказ Минстроя России от 12.11.14 №703/пр
99 | Затаривание строительного мусора в мешки | 1 т | 10,36 9,87+0,49 | ТЕРр69-15-1 Приказ Минстроя России от 12.11.14 №703/пр
100 | Погрузочные работы при автомобильных перевозках: мусора строительного с погрузкой вручную | 1 т груза | 10,36 9,87+0,49 | ТССЦпг01-01-01-041 Приказ Минстроя России от 12.11.14 №703/пр
101 | Перевозка грузов автомобилями-самосвалами грузоподъемностью 10 т, работающих вне карьера, на расстояние: до 15 км I класс груза | 1 т груза | 10,36 9,87+0,49 | ТССЦпг03-21-01-015 Приказ Минстроя России от 12.11.14 №703/пр
102 | Влажная уборка помещений и оборудования | м2 | 350 (350 / 100)*100 | ТЕРм13-10-001-01 Приказ Минстроя России от 12.11.14 №703/пр
Заказчик: ____________________________
Подрядчик: ____________________________
[должность, подпись (инициалы, фамилия)]