## 1. См. № БСЗ-11-2022-69408
Цех №11.БСЗ | [14 empty] | Цех №11.БСЗ
(наименование стройки)
ЛОКАЛЬНЫЙ РЕСУРСНЫЙ СМЕТНЫЙ РАСЧЕТ № БСЗ-11-2022-69408
(локальная смета)
на Монтаж колонны ДСЖ №1 в комплекте с ПГКЛ-II (демонтажные работы), | [15 empty] | на Монтаж колонны ДСЖ №1 в комплекте с ПГКЛ-II (демонтажные работы),
(наименование работ и затрат, наименование объекта)
| Основание: | ведомость работ (заявка №3671 от 22.08.2022г) | [14 empty] | ведомость работ (заявка №3671 от 22.08.2022г)
| Сметная стоимость |  | 31687.474 | тыс.руб.
| строительных работ |  | 2383.614 | тыс.руб.
| монтажных работ |  | 29303.86 | тыс.руб.
| Средства на оплату труда |  | 10805.48 | тыс.руб.
| Сметная трудоемкость |  | 12628.12 | чел.час
| Составлен(а) в текущих ценах по состоянию на |  | 3кв. 2022г (17.11.2022г) | [14 empty] | 3кв. 2022г (17.11.2022г)
№ п/п | Обоснование | Наименование работ и затрат |  | Единица измерения | Количество |  | Сметная стоимость в текущих (прогнозных) ценах, руб. | [5 empty] | Т/з осн. раб. Всего | Т/з мех. Всего
[5 empty] | на ед. | всего | на ед. | Всего | В том числе
[9 empty] | Осн.З/п | Эк.Маш | З/пМех | Мат.
1 | 2 | 3 |  | 4 | 5 | 6 | 7 | 8 | 9 | 10 | 11 | 12 | 13 | 14
Раздел 1. Ведомость работ | [18 empty] | Раздел 1. Ведомость работ
1 | ФЕР10-01-083-05 Приказ Минстроя России от 26.12.2019 №876/пр | Устройство по фермам настила: рабочего толщиной 40 мм сплошного |  | 100 м2 |  | 0.48 | 59792.89 | 37131 | 11525 | 2264 |  | 23342 | 24.42 | 1.29 | [5 empty] | Устройство по фермам настила: рабочего толщиной 40 мм сплошного
2 | ФЕР10-01-083-05 Приказ Минстроя России от 26.12.2019 №876/пр | Устройство по фермам настила: рабочего толщиной 40 мм сплошного |  | 100 м2 |  | 0.48 | 59792.89 | 9467 | 8018 | 1449 |  |  | 16.99 | 0.82 | [5 empty] | Устройство по фермам настила: рабочего толщиной 40 мм сплошного
3 | ФЕРм12-01-136-03 Приказ Минстроя России от 26.12.2019 №876/пр Ду800 | Трубопровод из чугунных фланцевых труб, номинальный диаметр: 300-350 мм |  | 100 м |  | 0.1 | 268090.36 | 28188 | 22198 | 5990 |  |  | 42.74 | 3.65 | [5 empty] | Трубопровод из чугунных фланцевых труб, номинальный диаметр: 300-350 мм
4 | ФирР-20 (2020) | Газовая резка пропан-бутановой смесью головок заклепок, болтов и т.п., диаметр головок до 30 мм |  | 10 шт |  | 10.8 | 122.61 | 3166 | 3166 |  |  |  | 6.87 | 0 | [5 empty] | Газовая резка пропан-бутановой смесью головок заклепок, болтов и т.п., диаметр головок до 30 мм
5 | ФЕРм12-01-136-03 Приказ Минстроя России от 26.12.2019 №876/пр Ду700 | Трубопровод из чугунных фланцевых труб, номинальный диаметр: 300-350 мм |  | 100 м |  | 0.47 | 268090.36 | 121678 | 97282 | 24396 |  |  | 187.29 | 14.81 | [5 empty] | Трубопровод из чугунных фланцевых труб, номинальный диаметр: 300-350 мм
6 | ФирР-19 (2020) | Газовая резка пропан-бутановой смесью головок заклепок, болтов и т.п., диаметр головок до 25 мм |  | 10 шт |  | 30 | 107.66 | 7722 | 7722 |  |  |  | 16.77 | 0 | [5 empty] | Газовая резка пропан-бутановой смесью головок заклепок, болтов и т.п., диаметр головок до 25 мм
7 | ФЕРм12-01-136-03 Приказ Минстроя России от 26.12.2019 №876/пр Ду600 | Трубопровод из чугунных фланцевых труб, номинальный диаметр: 300-350 мм |  | 100 м |  | 0.13 | 268090.36 | 30500 | 24763 | 5737 |  |  | 47.68 | 3.43 | [5 empty] | Трубопровод из чугунных фланцевых труб, номинальный диаметр: 300-350 мм
8 | ФирР-19 (2020) | Газовая резка пропан-бутановой смесью головок заклепок, болтов и т.п., диаметр головок до 25 мм |  | 10 шт |  | 9.6 | 107.66 | 2471 | 2471 |  |  |  | 5.37 | 0 | [5 empty] | Газовая резка пропан-бутановой смесью головок заклепок, болтов и т.п., диаметр головок до 25 мм
9 | ФЕРм40-01-002-14 Приказ Минстроя России от 26.12.2019 №876/пр | Вертикальное перемещение сверх предусмотренного в ГЭСНм: 5 м, на высоту до 25 м |  | 10 т |  | 2.2 | 25750.33 | 118974 | 113923 | 4817 |  | 234 | 270.51 | 6.52 | [5 empty] | Вертикальное перемещение сверх предусмотренного в ГЭСНм: 5 м, на высоту до 25 м
10 | ФЕРм40-01-002-24 Приказ Минстроя России от 26.12.2019 №876/пр | Вертикальное перемещение свыше 25 м, добавлять на каждые следующие 5 м |  | 10 т |  | 2.2 | 6880.35 | 31675 | 30114 | 1499 |  | 62 | 64.55 | 2.03 | [5 empty] | Вертикальное перемещение свыше 25 м, добавлять на каждые следующие 5 м
11 | ФЕРм12-01-136-03 Приказ Минстроя России от 26.12.2019 №876/пр Ду250 | Трубопровод из чугунных фланцевых труб, номинальный диаметр: 300-350 мм |  | 100 м |  | 0.1 | 268090.36 | 17424 | 14999 | 2425 |  |  | 28.88 | 1.39 | [5 empty] | Трубопровод из чугунных фланцевых труб, номинальный диаметр: 300-350 мм
12 | ФирР-18 (2020) | Газовая резка пропан-бутановой смесью головок заклепок, болтов и т.п., диаметр головок до 20 мм |  | 10 шт |  | 2.4 | 92.71 | 532 | 532 |  |  |  | 1.16 | 0 | [5 empty] | Газовая резка пропан-бутановой смесью головок заклепок, болтов и т.п., диаметр головок до 20 мм
13 | ФЕРм40-01-002-11 Приказ Минстроя России от 26.12.2019 №876/пр | Вертикальное перемещение сверх предусмотренного в ГЭСНм: 5 м, на высоту до 10 м |  | 10 т |  | 0.066 | 3964.29 | 542 | 505 | 36 |  | 1 | 1.2 | 0.05 | [5 empty] | Вертикальное перемещение сверх предусмотренного в ГЭСНм: 5 м, на высоту до 10 м
14 | ФЕРм12-01-002-16 Приказ Минстроя России от 26.12.2019 №876/пр | Трубопровод в помещениях или на открытых площадках в пределах цехов, монтируемый из готовых узлов, на номинальное давление не более 2,5 МПа, диаметр труб наружный: 377 мм |  | 100 м |  | 0.45 | 134230.2 | 33713 | 23732 | 9981 |  |  | 45.69 | 4.8 | [5 empty] | Трубопровод в помещениях или на открытых площадках в пределах цехов, монтируемый из готовых узлов, на номинальное давление не более 2,5 МПа, диаметр труб наружный: 377 мм
15 | ОЕР4р-07-01-08 | Разделка конструкций из труб улеродистых и легированных сталей с погрузкой, выгрузкой и перемещением при помощи крана и трактора: диаметр труб 325-377 мм |  | т |  | 3.3 | 3446.98 | 18019 | 10194 | 7114 |  | 711 | 18.71 | 6.91 | [5 empty] | Разделка конструкций из труб улеродистых и легированных сталей с погрузкой, выгрузкой и перемещением при помощи крана и трактора: диаметр труб 325-377 мм
16 | ФЕРм12-01-002-13 Приказ Минстроя России от 26.12.2019 №876/пр | Трубопровод в помещениях или на открытых площадках в пределах цехов, монтируемый из готовых узлов, на номинальное давление не более 2,5 МПа, диаметр труб наружный: 219 мм |  | 100 м |  | 0.67 | 101157.44 | 39166 | 25609 | 13557 |  |  | 49.3 | 6.5 | [5 empty] | Трубопровод в помещениях или на открытых площадках в пределах цехов, монтируемый из готовых узлов, на номинальное давление не более 2,5 МПа, диаметр труб наружный: 219 мм
17 | ОЕР4р-07-01-06 | Разделка конструкций из труб улеродистых и легированных сталей с погрузкой, выгрузкой и перемещением при помощи крана и трактора: диаметр труб 180-219 мм |  | т |  | 2.1 | 4161.29 | 14110 | 8912 | 4531 |  | 667 | 16.36 | 4.39 | [5 empty] | Разделка конструкций из труб улеродистых и легированных сталей с погрузкой, выгрузкой и перемещением при помощи крана и трактора: диаметр труб 180-219 мм
18 | ФЕРм12-01-002-12 Приказ Минстроя России от 26.12.2019 №876/пр | Трубопровод в помещениях или на открытых площадках в пределах цехов, монтируемый из готовых узлов, на номинальное давление не более 2,5 МПа, диаметр труб наружный: 159 мм |  | 100 м |  | 0.57 | 84294.9 | 27679 | 16685 | 10994 |  |  | 32.12 | 5.32 | [5 empty] | Трубопровод в помещениях или на открытых площадках в пределах цехов, монтируемый из готовых узлов, на номинальное давление не более 2,5 МПа, диаметр труб наружный: 159 мм
19 | ОЕР4р-07-01-05 | Разделка конструкций из труб улеродистых и легированных сталей с погрузкой, выгрузкой и перемещением при помощи крана и трактора: диаметр труб 108-170 мм |  | т |  | 1.29 | 5552.94 | 11904 | 8530 | 2791 |  | 583 | 15.66 | 2.7 | [5 empty] | Разделка конструкций из труб улеродистых и легированных сталей с погрузкой, выгрузкой и перемещением при помощи крана и трактора: диаметр труб 108-170 мм
20 | ФЕРм12-01-002-07 Приказ Минстроя России от 26.12.2019 №876/пр | Трубопровод в помещениях или на открытых площадках в пределах цехов, монтируемый из готовых узлов, на номинальное давление не более 2,5 МПа, диаметр труб наружный: 57 мм |  | 100 м |  | 0.23 | 61469.44 | 8297 | 5074 | 3223 |  |  | 9.77 | 1.58 | [5 empty] | Трубопровод в помещениях или на открытых площадках в пределах цехов, монтируемый из готовых узлов, на номинальное давление не более 2,5 МПа, диаметр труб наружный: 57 мм
21 | ОЕР4р-07-01-03 | Разделка конструкций из труб улеродистых и легированных сталей с погрузкой, выгрузкой и перемещением при помощи крана и трактора: диаметр труб 38-65 мм |  | т |  | 0.12 | 9367.2 | 2005 | 1726 | 262 |  | 17 | 3.17 | 0.25 | [5 empty] | Разделка конструкций из труб улеродистых и легированных сталей с погрузкой, выгрузкой и перемещением при помощи крана и трактора: диаметр труб 38-65 мм
22 | ФЕРм12-01-002-10 Приказ Минстроя России от 26.12.2019 №876/пр | Трубопровод в помещениях или на открытых площадках в пределах цехов, монтируемый из готовых узлов, на номинальное давление не более 2,5 МПа, диаметр труб наружный: 108 мм |  | 100 м |  | 0.86 | 71926.51 | 35982 | 21845 | 14137 |  |  | 42.06 | 6.9 | [5 empty] | Трубопровод в помещениях или на открытых площадках в пределах цехов, монтируемый из готовых узлов, на номинальное давление не более 2,5 МПа, диаметр труб наружный: 108 мм
23 | ОЕР4р-07-01-05 | Разделка конструкций из труб улеродистых и легированных сталей с погрузкой, выгрузкой и перемещением при помощи крана и трактора: диаметр труб 108-170 мм |  | т |  | 1.09 | 5552.94 | 10058 | 7208 | 2358 |  | 492 | 13.23 | 2.28 | [5 empty] | Разделка конструкций из труб улеродистых и легированных сталей с погрузкой, выгрузкой и перемещением при помощи крана и трактора: диаметр труб 108-170 мм
24 | ФЕРм12-01-002-18 Приказ Минстроя России от 26.12.2019 №876/пр | Трубопровод в помещениях или на открытых площадках в пределах цехов, монтируемый из готовых узлов, на номинальное давление не более 2,5 МПа, диаметр труб наружный: 530 мм |  | 100 м |  | 0.65 | 153156.31 | 55728 | 38525 | 17203 |  |  | 74.17 | 8.36 | [5 empty] | Трубопровод в помещениях или на открытых площадках в пределах цехов, монтируемый из готовых узлов, на номинальное давление не более 2,5 МПа, диаметр труб наружный: 530 мм
25 | ОЕР4р-07-01-10 | Разделка конструкций из труб улеродистых и легированных сталей с погрузкой, выгрузкой и перемещением при помощи крана и трактора: диаметр труб 530 мм |  | т |  | 8.34 | 3683.35 | 49015 | 28954 | 17977 |  | 2084 | 53.14 | 17.45 | [5 empty] | Разделка конструкций из труб улеродистых и легированных сталей с погрузкой, выгрузкой и перемещением при помощи крана и трактора: диаметр труб 530 мм
26 | ФЕРм12-01-002-14 Приказ Минстроя России от 26.12.2019 №876/пр | Трубопровод в помещениях или на открытых площадках в пределах цехов, монтируемый из готовых узлов, на номинальное давление не более 2,5 МПа, диаметр труб наружный: 273 мм |  | 100 м |  | 1.35 | 112824.45 | 85121 | 57479 | 27642 |  |  | 110.66 | 13.19 | [5 empty] | Трубопровод в помещениях или на открытых площадках в пределах цехов, монтируемый из готовых узлов, на номинальное давление не более 2,5 МПа, диаметр труб наружный: 273 мм
27 | ОЕР4р-07-01-07 | Разделка конструкций из труб улеродистых и легированных сталей с погрузкой, выгрузкой и перемещением при помощи крана и трактора: диаметр труб 240-299 мм |  | т |  | 7.06 | 4002.8 | 45558 | 28353 | 15228 |  | 1977 | 52.04 | 14.77 | [5 empty] | Разделка конструкций из труб улеродистых и легированных сталей с погрузкой, выгрузкой и перемещением при помощи крана и трактора: диаметр труб 240-299 мм
28 | ФЕРм12-01-002-19 Приказ Минстроя России от 26.12.2019 №876/пр | Трубопровод в помещениях или на открытых площадках в пределах цехов, монтируемый из готовых узлов, на номинальное давление не более 2,5 МПа, диаметр труб наружный: 630 мм |  | 100 м |  | 0.03 | 162541.18 | 2726 | 1901 | 825 |  |  | 3.66 | 0.41 | [5 empty] | Трубопровод в помещениях или на открытых площадках в пределах цехов, монтируемый из готовых узлов, на номинальное давление не более 2,5 МПа, диаметр труб наружный: 630 мм
29 | ОЕР4р-07-01-11 | Разделка конструкций из труб улеродистых и легированных сталей с погрузкой, выгрузкой и перемещением при помощи крана и трактора: диаметр труб 630 мм и более |  | т |  | 0.46 | 3366.83 | 2439 | 1343 | 992 |  | 104 | 2.47 | 0.96 | [5 empty] | Разделка конструкций из труб улеродистых и легированных сталей с погрузкой, выгрузкой и перемещением при помощи крана и трактора: диаметр труб 630 мм и более
30 | ФЕРм12-01-002-15 Приказ Минстроя России от 26.12.2019 №876/пр | Трубопровод в помещениях или на открытых площадках в пределах цехов, монтируемый из готовых узлов, на номинальное давление не более 2,5 МПа, диаметр труб наружный: 325 мм |  | 100 м |  | 0.29 | 123071.31 | 20015 | 14031 | 5984 |  |  | 27.01 | 2.85 | [5 empty] | Трубопровод в помещениях или на открытых площадках в пределах цехов, монтируемый из готовых узлов, на номинальное давление не более 2,5 МПа, диаметр труб наружный: 325 мм
31 | ОЕР4р-07-01-08 | Разделка конструкций из труб улеродистых и легированных сталей с погрузкой, выгрузкой и перемещением при помощи крана и трактора: диаметр труб 325-377 мм |  | т |  | 1.81 | 3446.98 | 9885 | 5592 | 3903 |  | 390 | 10.26 | 3.79 | [5 empty] | Разделка конструкций из труб улеродистых и легированных сталей с погрузкой, выгрузкой и перемещением при помощи крана и трактора: диаметр труб 325-377 мм
32 | ФЕРм12-01-002-17 Приказ Минстроя России от 26.12.2019 №876/пр | Трубопровод в помещениях или на открытых площадках в пределах цехов, монтируемый из готовых узлов, на номинальное давление не более 2,5 МПа, диаметр труб наружный: 426 мм |  | 100 м |  | 0.14 | 143253.1 | 11180 | 7722 | 3458 |  |  | 14.87 | 1.69 | [5 empty] | Трубопровод в помещениях или на открытых площадках в пределах цехов, монтируемый из готовых узлов, на номинальное давление не более 2,5 МПа, диаметр труб наружный: 426 мм
33 | ОЕР4р-07-01-09 | Разделка конструкций из труб улеродистых и легированных сталей с погрузкой, выгрузкой и перемещением при помощи крана и трактора: диаметр труб 426 мм |  | т |  | 1.3 | 3760.41 | 7830 | 4704 | 2801 |  | 325 | 8.63 | 2.72 | [5 empty] | Разделка конструкций из труб улеродистых и легированных сталей с погрузкой, выгрузкой и перемещением при помощи крана и трактора: диаметр труб 426 мм
34 | ФЕРм12-01-062-09 Приказ Минстроя России от 26.12.2019 №876/пр | Трубопровод в помещениях или на открытых площадках в пределах цехов из труб высоколегированных сталей, монтируемый из готовых узлов, на номинальное давление не более 2,5 МПа, диаметр трубопровода наружный: 273 мм |  | 100 м |  | 0.06 | 126779.45 | 4217 | 2700 | 1517 |  |  | 5.2 | 0.67 | [5 empty] | Трубопровод в помещениях или на открытых площадках в пределах цехов из труб высоколегированных сталей, монтируемый из готовых узлов, на номинальное давление не более 2,5 МПа, диаметр трубопровода наружный: 273 мм
35 | ОЕР4р-08-02-07 | Резка труб из высоколегированной стали электродами: диаметр 273 мм толщ. до 12 мм |  | 1 перерез |  | 5 | 5758.33 | 29540 | 1521 | 125 |  | 27894 | 2.63 | 0 | [5 empty] | Резка труб из высоколегированной стали электродами: диаметр 273 мм толщ. до 12 мм
36 | ФЕРм12-01-062-05 Приказ Минстроя России от 26.12.2019 №876/пр | Трубопровод в помещениях или на открытых площадках в пределах цехов из труб высоколегированных сталей, монтируемый из готовых узлов, на номинальное давление не более 2,5 МПа, диаметр трубопровода наружный: 108 мм |  | 100 м |  | 0.09 | 80393.55 | 4275 | 2765 | 1510 |  |  | 5.32 | 0.7 | [5 empty] | Трубопровод в помещениях или на открытых площадках в пределах цехов из труб высоколегированных сталей, монтируемый из готовых узлов, на номинальное давление не более 2,5 МПа, диаметр трубопровода наружный: 108 мм
37 | ОЕР4р-08-02-04 | Резка труб из высоколегированной стали электродами: диаметр 108 мм толщ. до 10 мм |  | 1 перерез |  | 8 | 1706.73 | 14360 | 1435 | 118 |  | 12807 | 2.48 | 0 | [5 empty] | Резка труб из высоколегированной стали электродами: диаметр 108 мм толщ. до 10 мм
38 | ФЕР09-03-030-01 Приказ Минстроя России от 26.12.2019 №876/пр | Монтаж площадок с настилом и ограждением из листовой, рифленой, просечной и круглой стали |  | т |  | 3.5 | 21286.18 | 99939 | 67681 | 32258 |  |  | 136.55 | 16.81 | [5 empty] | Монтаж площадок с настилом и ограждением из листовой, рифленой, просечной и круглой стали
39 | ОЕР4р-06-01-05 | Разделка металлоконструкций из прокатных профилей с погрузкой, выгрузкой и перемещением при помощи крана и трактора. Металлоконструкции с преобладанием угловой стали: ширина полки 90 мм и более |  | т |  | 1.2 | 3609.3 | 6955 | 4148 | 2587 |  | 220 | 7.61 | 2.51 | [5 empty] | Разделка металлоконструкций из прокатных профилей с погрузкой, выгрузкой и перемещением при помощи крана и трактора. Металлоконструкции с преобладанием угловой стали: ширина полки 90 мм и более
40 | ОЕР4р-05-01-02 | Разделка конструкций из листовой стали и оборудования с погрузкой, выгрузкой и перемещением при помощи крана и трактора: толщина металла до 10 мм |  | т |  | 2.3 | 4869.32 | 17856 | 11402 | 4967 |  | 1487 | 20.93 | 4.81 | [5 empty] | Разделка конструкций из листовой стали и оборудования с погрузкой, выгрузкой и перемещением при помощи крана и трактора: толщина металла до 10 мм
арматура | [20 empty] | арматура
41 | ФЕРм12-12-001-13 Приказ Минстроя России от 26.12.2019 №876/пр | Арматура фланцевая с ручным приводом или без привода водопроводная на номинальное давление до 4 МПа, номинальный диаметр: 200 мм |  | шт |  | 12 | 4919.6 | 34334 | 20611 | 13723 |  |  | 39.68 | 7.66 | [5 empty] | Арматура фланцевая с ручным приводом или без привода водопроводная на номинальное давление до 4 МПа, номинальный диаметр: 200 мм
42 | ФЕРм12-12-001-14 Приказ Минстроя России от 26.12.2019 №876/пр | Арматура фланцевая с ручным приводом или без привода водопроводная на номинальное давление до 4 МПа, номинальный диаметр: 250 мм |  | шт |  | 2 | 6503.59 | 7442 | 4209 | 3233 |  |  | 8.1 | 1.81 | [5 empty] | Арматура фланцевая с ручным приводом или без привода водопроводная на номинальное давление до 4 МПа, номинальный диаметр: 250 мм
43 | ФЕРм12-12-001-15 Приказ Минстроя России от 26.12.2019 №876/пр | Арматура фланцевая с ручным приводом или без привода водопроводная на номинальное давление до 4 МПа, номинальный диаметр: 300 мм |  | шт |  | 2 | 8111.97 | 9216 | 5080 | 4136 |  |  | 9.78 | 2.31 | [5 empty] | Арматура фланцевая с ручным приводом или без привода водопроводная на номинальное давление до 4 МПа, номинальный диаметр: 300 мм
44 | ФЕРм12-12-001-07 Приказ Минстроя России от 26.12.2019 №876/пр | Арматура фланцевая с ручным приводом или без привода водопроводная на номинальное давление до 4 МПа, номинальный диаметр: 50 мм |  | шт |  | 4 | 1665.61 | 4155 | 3097 | 1058 |  |  | 5.96 | 0.6 | [5 empty] | Арматура фланцевая с ручным приводом или без привода водопроводная на номинальное давление до 4 МПа, номинальный диаметр: 50 мм
45 | ФЕРм12-12-001-09 Приказ Минстроя России от 26.12.2019 №876/пр | Арматура фланцевая с ручным приводом или без привода водопроводная на номинальное давление до 4 МПа, номинальный диаметр: 80 мм |  | шт |  | 1 | 2446.05 | 1467 | 968 | 499 |  |  | 1.86 | 0.28 | [5 empty] | Арматура фланцевая с ручным приводом или без привода водопроводная на номинальное давление до 4 МПа, номинальный диаметр: 80 мм
46 | ФЕРм12-12-001-19 Приказ Минстроя России от 26.12.2019 №876/пр | Арматура фланцевая с ручным приводом или без привода водопроводная на номинальное давление до 4 МПа, номинальный диаметр: 600 мм |  | шт |  | 1 | 18223.48 | 10355 | 5685 | 4670 |  |  | 10.95 | 2.62 | [5 empty] | Арматура фланцевая с ручным приводом или без привода водопроводная на номинальное давление до 4 МПа, номинальный диаметр: 600 мм
47 | ФЕРм12-12-001-12 Приказ Минстроя России от 26.12.2019 №876/пр | Арматура фланцевая с ручным приводом или без привода водопроводная на номинальное давление до 4 МПа, номинальный диаметр: 150 мм |  | шт |  | 5 | 3647.92 | 10676 | 6532 | 4144 |  |  | 12.58 | 2.31 | [5 empty] | Арматура фланцевая с ручным приводом или без привода водопроводная на номинальное давление до 4 МПа, номинальный диаметр: 150 мм
48 | ФЕРм12-12-001-10 Приказ Минстроя России от 26.12.2019 №876/пр | Арматура фланцевая с ручным приводом или без привода водопроводная на номинальное давление до 4 МПа, номинальный диаметр: 100 мм |  | шт |  | 2 | 2522.91 | 3014 | 1984 | 1030 |  |  | 3.82 | 0.58 | [5 empty] | Арматура фланцевая с ручным приводом или без привода водопроводная на номинальное давление до 4 МПа, номинальный диаметр: 100 мм
49 | ФирР-19 (2020) | Газовая резка пропан-бутановой смесью головок заклепок, болтов и т.п., диаметр головок до 25 мм |  | 10 шт |  | 2.4 | 107.66 | 618 | 618 |  |  |  | 1.34 | 0 | [5 empty] | Газовая резка пропан-бутановой смесью головок заклепок, болтов и т.п., диаметр головок до 25 мм
50 | ФирР-18 (2020) | Газовая резка пропан-бутановой смесью головок заклепок, болтов и т.п., диаметр головок до 20 мм |  | 10 шт |  | 24 | 92.71 | 5320 | 5320 |  |  |  | 11.55 | 0 | [5 empty] | Газовая резка пропан-бутановой смесью головок заклепок, болтов и т.п., диаметр головок до 20 мм
51 | ФССЦпг-01-01-01-020 Приказ Минстроя России от 26.12.2019 №876/пр | Погрузо-разгрузочные работы при автомобильных перевозках: Погрузка материалов, перевозимых в контейнерах грузоподъемностью от 3 до 5 т |  | 1 т груза |  | 35.18 | 137.79 | 4847 |  |  |  | 4847 | 0 | 0 | [5 empty] | Погрузо-разгрузочные работы при автомобильных перевозках: Погрузка материалов, перевозимых в контейнерах грузоподъемностью от 3 до 5 т
52 | ФЕРм40-01-002-14 Приказ Минстроя России от 26.12.2019 №876/пр | Вертикальное перемещение сверх предусмотренного в ГЭСНм: 5 м, на высоту до 25 м |  | 10 т |  | 3.518 | 25750.33 | 211387 | 202414 | 8558 |  | 415 | 480.63 | 11.58 | [5 empty] | Вертикальное перемещение сверх предусмотренного в ГЭСНм: 5 м, на высоту до 25 м
53 | ФССЦпг-03-21-01-003 Приказ Минстроя России от 26.12.2019 №876/пр | Перевозка грузов автомобилями-самосвалами грузоподъемностью 10 т работающих вне карьера на расстояние: I класс груза до 3 км |  | 1 т груза |  | 58.5 | 58.27 | 3920 |  | 3920 |  |  | 0 | 0 | [5 empty] | Перевозка грузов автомобилями-самосвалами грузоподъемностью 10 т работающих вне карьера на расстояние: I класс груза до 3 км
54 | ФЕРм12-12-001-14 Приказ Минстроя России от 26.12.2019 №876/пр | Арматура фланцевая с ручным приводом или без привода водопроводная на номинальное давление до 4 МПа, номинальный диаметр: 250 мм |  | шт |  | 7 | 6503.59 | 26048 | 14733 | 11315 |  |  | 28.36 | 6.32 | [5 empty] | Арматура фланцевая с ручным приводом или без привода водопроводная на номинальное давление до 4 МПа, номинальный диаметр: 250 мм
55 | ФЕРм12-12-001-12 Приказ Минстроя России от 26.12.2019 №876/пр | Арматура фланцевая с ручным приводом или без привода водопроводная на номинальное давление до 4 МПа, номинальный диаметр: 150 мм |  | шт |  | 3 | 3647.92 | 6405 | 3919 | 2486 |  |  | 7.55 | 1.38 | [5 empty] | Арматура фланцевая с ручным приводом или без привода водопроводная на номинальное давление до 4 МПа, номинальный диаметр: 150 мм
56 | ФЕРм11-02-022-09 Приказ Минстроя России от 26.12.2019 №876/пр расходомер | Ротаметр, счетчик, преобразователь, устанавливаемые на фланцевых соединениях, диаметр условного прохода: до 250 мм |  | шт |  | 2 | 4831.6 | 5818 | 4848 | 970 |  |  | 10.53 | 0.56 | [5 empty] | Ротаметр, счетчик, преобразователь, устанавливаемые на фланцевых соединениях, диаметр условного прохода: до 250 мм
57 | ФЕРм12-12-001-09 Приказ Минстроя России от 26.12.2019 №876/пр | Арматура фланцевая с ручным приводом или без привода водопроводная на номинальное давление до 4 МПа, номинальный диаметр: 80 мм |  | шт |  | 2 | 2446.05 | 2932 | 1935 | 997 |  |  | 3.73 | 0.56 | [5 empty] | Арматура фланцевая с ручным приводом или без привода водопроводная на номинальное давление до 4 МПа, номинальный диаметр: 80 мм
58 | ФЕРм12-12-001-14 Приказ Минстроя России от 26.12.2019 №876/пр | Арматура фланцевая с ручным приводом или без привода водопроводная на номинальное давление до 4 МПа, номинальный диаметр: 250 мм |  | шт |  | 3 | 6503.59 | 11163 | 6314 | 4849 |  |  | 12.16 | 2.71 | [5 empty] | Арматура фланцевая с ручным приводом или без привода водопроводная на номинальное давление до 4 МПа, номинальный диаметр: 250 мм
59 | ФЕРм12-12-001-14 Приказ Минстроя России от 26.12.2019 №876/пр пневматический клапан | Арматура фланцевая с ручным приводом или без привода водопроводная на номинальное давление до 4 МПа, номинальный диаметр: 250 мм |  | шт |  | 1 | 6503.59 | 3721 | 2105 | 1616 |  |  | 4.05 | 0.9 | [5 empty] | Арматура фланцевая с ручным приводом или без привода водопроводная на номинальное давление до 4 МПа, номинальный диаметр: 250 мм
60 | ФЕРм12-12-001-12 Приказ Минстроя России от 26.12.2019 №876/пр рег заслонка | Арматура фланцевая с ручным приводом или без привода водопроводная на номинальное давление до 4 МПа, номинальный диаметр: 150 мм |  | шт |  | 1 | 3647.92 | 2135 | 1306 | 829 |  |  | 2.52 | 0.46 | [5 empty] | Арматура фланцевая с ручным приводом или без привода водопроводная на номинальное давление до 4 МПа, номинальный диаметр: 150 мм
61 | ФЕРм12-12-001-12 Приказ Минстроя России от 26.12.2019 №876/пр предохран клапан | Арматура фланцевая с ручным приводом или без привода водопроводная на номинальное давление до 4 МПа, номинальный диаметр: 150 мм |  | шт |  | 1 | 3647.92 | 2135 | 1306 | 829 |  |  | 2.52 | 0.46 | [5 empty] | Арматура фланцевая с ручным приводом или без привода водопроводная на номинальное давление до 4 МПа, номинальный диаметр: 150 мм
для проведения ревизии | [20 empty] | для проведения ревизии
62 | ФЕРм12-12-001-16 Приказ Минстроя России от 26.12.2019 №876/пр | Арматура фланцевая с ручным приводом или без привода водопроводная на номинальное давление до 4 МПа, номинальный диаметр: 350 мм |  | шт |  | 2 | 10019.24 | 22749 | 12580 | 10169 |  |  | 24.22 | 5.68 | [5 empty] | Арматура фланцевая с ручным приводом или без привода водопроводная на номинальное давление до 4 МПа, номинальный диаметр: 350 мм
63 | ФЕРм11-02-022-09 Приказ Минстроя России от 26.12.2019 №876/пр расходомер | Ротаметр, счетчик, преобразователь, устанавливаемые на фланцевых соединениях, диаметр условного прохода: до 250 мм |  | шт |  | 2 | 4831.6 | 11636 | 9696 | 1940 |  |  | 21.05 | 1.12 | [5 empty] | Ротаметр, счетчик, преобразователь, устанавливаемые на фланцевых соединениях, диаметр условного прохода: до 250 мм
Демонтаж абсорбционной колонны | [20 empty] | Демонтаж абсорбционной колонны
64 | ФирР-19 (2020) | Газовая резка пропан-бутановой смесью головок заклепок, болтов и т.п., диаметр головок до 25 мм |  | 10 шт |  | 686.4 | 107.66 | 176681 | 176681 |  |  |  | 383.63 | 0 | [5 empty] | Газовая резка пропан-бутановой смесью головок заклепок, болтов и т.п., диаметр головок до 25 мм
65 | ФирР-20 (2020) | Газовая резка пропан-бутановой смесью головок заклепок, болтов и т.п., диаметр головок до 30 мм |  | 10 шт |  | 19.2 | 122.61 | 5629 | 5629 |  |  |  | 12.22 | 0 | [5 empty] | Газовая резка пропан-бутановой смесью головок заклепок, болтов и т.п., диаметр головок до 30 мм
66 | РМУ2-5-46 Выплавка свинцовой чеканки холодильных труб с 2-х сторон холодильной бочки | Пайка стыков свинцовых труб диаметром до 70 мм |  | стык |  | 9984 | 115.64 | 601264 | 601264 |  |  |  | 1448.48 | 0 | [5 empty] | Пайка стыков свинцовых труб диаметром до 70 мм
67 | РМУ2-8-95 | Замена труб в аппаратах диаметром до 76 мм, длиной 3001-5000 мм |  | 1 труба |  | 4992 | 477.37 | 1241070 | 1241070 |  |  |  | 2989.81 | 0 | [5 empty] | Замена труб в аппаратах диаметром до 76 мм, длиной 3001-5000 мм
68 | ОЕР4р-08-02-03 | Резка труб из высоколегированной стали электродами: диаметр 38-65 мм толщ. до 6 мм |  | 1 перерез |  | 4992 | 475.53 | 2737947 | 739746 | 60834 |  | 1937367 | 1280.45 | 0 | [5 empty] | Резка труб из высоколегированной стали электродами: диаметр 38-65 мм толщ. до 6 мм
69 | РМУ2-8-259 | Снятие и установка корпуса аппарата из царг Ду 3000 |  | царга |  | 45 | 30243 | 708775 | 708775 |  |  |  | 1707.48 | 0 | [5 empty] | Снятие и установка корпуса аппарата из царг Ду 3000
70 | ОЕР7р_ч2-34-02-08 | Разборка тарелок ситчатых тип 1 (исполнение 2): Внутренний диаметр колонны, мм 2800 прим. |  | шт. |  | 13 | 18273.99 | 699855 | 399770 | 6986 | 250561 | 42538 | 576.81 | 6.83 | [5 empty] | Разборка тарелок ситчатых тип 1 (исполнение 2): Внутренний диаметр колонны, мм 2800 прим.
71 | РМУ2-8-265 | Снятие и установка крышек люков и аппаратов, диаметр крышки до 2000 мм (прим., демонтаж крышки ) |  | шт. |  | 32 | 11355.95 | 2948573 | 2948573 |  |  |  | 455.92 | 0 | [5 empty] | Снятие и установка крышек люков и аппаратов, диаметр крышки до 2000 мм (прим., демонтаж крышки )
72 | РМУ2-8-284 | Снятие и установка с разборкой и сборкой простых узлов оборудования при весе узлов до 0.75 т (прим. демонтаж трубных решеток m=0,7т) |  | 1 узел |  | 40 | 6315.45 | 2049759 | 2049759 |  |  |  | 316.94 | 0 | [5 empty] | Снятие и установка с разборкой и сборкой простых узлов оборудования при весе узлов до 0.75 т (прим. демонтаж трубных решеток m=0,7т)
73 | ФЕР09-03-030-01 Приказ Минстроя России от 26.12.2019 №876/пр старое прокорродированное перильное ограждение | Монтаж площадок с настилом и ограждением из листовой, рифленой, просечной и круглой стали |  | т |  | 11.5 | 21286.18 | 403080 | 233499 | 169581 |  |  | 471.1 | 88.38 | [5 empty] | Монтаж площадок с настилом и ограждением из листовой, рифленой, просечной и круглой стали
74 | ФЕР09-03-030-01 Приказ Минстроя России от 26.12.2019 №876/пр перильное ограждение | Монтаж площадок с настилом и ограждением из листовой, рифленой, просечной и круглой стали |  | т |  | 11.5 | 21286.18 | 700818 | 383606 | 302824 |  | 14388 | 773.95 | 157.83 | [5 empty] | Монтаж площадок с настилом и ограждением из листовой, рифленой, просечной и круглой стали
75 | ФССЦ-07.2.07.13-0161 Приказ Минстроя России от 26.12.2019 №876/пр | Площадки просадочные, мостики, кронштейны, маршевые лестницы, пожарные щиты переходных площадок, ограждений (перильное ограждение) |  | т |  | 11.5 | 210068.19 | 2415784 |  |  |  | 2415784 | 0 | 0 | [5 empty] | Площадки просадочные, мостики, кронштейны, маршевые лестницы, пожарные щиты переходных площадок, ограждений (перильное ограждение)
76 | ФЕРр66-10-3 Приказ Минстроя России от 26.12.2019 №876/пр очистка м/констр площадок обслуживания | Очистка камер: от сухого ила и грязи без труб и арматуры |  | м3 |  | 1.8 | 1172.28 | 4298 | 4298 |  |  |  | 10.28 | 0 | [5 empty] | Очистка камер: от сухого ила и грязи без труб и арматуры
77 | ФССЦпг-01-01-01-020 Приказ Минстроя России от 26.12.2019 №876/пр | Погрузо-разгрузочные работы при автомобильных перевозках: Погрузка материалов, перевозимых в контейнерах грузоподъемностью от 3 до 5 т |  | 1 т груза |  | 60 | 137.79 | 8267 |  |  |  | 8267 | 0 | 0 | [5 empty] | Погрузо-разгрузочные работы при автомобильных перевозках: Погрузка материалов, перевозимых в контейнерах грузоподъемностью от 3 до 5 т
78 | ФССЦпг-03-21-01-020 Приказ Минстроя России от 26.12.2019 №876/пр | Перевозка грузов автомобилями-самосвалами грузоподъемностью 10 т работающих вне карьера на расстояние: I класс груза до 20 км |  | 1 т груза |  | 60 | 186.35 | 12858 |  | 12858 |  |  | 0 | 0 | [5 empty] | Перевозка грузов автомобилями-самосвалами грузоподъемностью 10 т работающих вне карьера на расстояние: I класс груза до 20 км
Итоги по смете: | [21 empty] | Итоги по смете:
Итого прямые затраты (справочно) |  |  |  | 8: 16193193 | [8 empty] | Итого прямые затраты (справочно)
в том числе: | [22 empty] | в том числе:
Оплата труда рабочих |  |  |  | 8: 10554919 | [8 empty] | Оплата труда рабочих
Эксплуатация машин |  |  |  | 8: 890710 | [8 empty] | Эксплуатация машин
Оплата труда машинистов (Отм) |  |  |  | 8: 250561 | [8 empty] | Оплата труда машинистов (Отм)
Материалы |  |  |  | 8: 4497003 | [8 empty] | Материалы
Строительные работы |  |  |  | 8: 2383614 | [8 empty] | Строительные работы
Строительные работы |  |  |  | 8: 2366836 | [8 empty] | Строительные работы
в том числе: | [22 empty] | в том числе:
оплата труда |  |  |  | 8: 708627 | [8 empty] | оплата труда
эксплуатация машин и механизмов |  |  |  | 8: 508376 | [8 empty] | эксплуатация машин и механизмов
материалы |  |  |  | 8: 50844 | [8 empty] | материалы
накладные расходы |  |  |  | 8: 661782 | [8 empty] | накладные расходы
сметная прибыль |  |  |  | 8: 437207 | [8 empty] | сметная прибыль
Транспортные расходы (перевозка), относимые на стоимость строительных работ |  |  |  | 8: 16778 | [8 empty] | Транспортные расходы (перевозка), относимые на стоимость строительных работ
Монтажные работы |  |  |  | 8: 29303860 | [8 empty] | Монтажные работы
в том числе: | [22 empty] | в том числе:
оплата труда |  |  |  | 8: 9846292 | [8 empty] | оплата труда
эксплуатация машин и механизмов |  |  |  | 8: 365556 | [8 empty] | эксплуатация машин и механизмов
оплата труда машинистов (Отм) |  |  |  | 8: 250561 | [8 empty] | оплата труда машинистов (Отм)
материалы |  |  |  | 8: 4446159 | [8 empty] | материалы
накладные расходы |  |  |  | 8: 8267371 | [8 empty] | накладные расходы
сметная прибыль |  |  |  | 8: 6127921 | [8 empty] | сметная прибыль
Итого ФОТ (справочно) |  |  |  | 8: 10805480 | [8 empty] | Итого ФОТ (справочно)
Итого накладные расходы (справочно) |  |  |  | 8: 8929153 | [8 empty] | Итого накладные расходы (справочно)
Итого сметная прибыль (справочно) |  |  |  | 8: 6565128 | [8 empty] | Итого сметная прибыль (справочно)
ВСЕГО по смете |  |  |  | 8: 31687474; Мат. 13: 12628.124; Мат. 14: 470.2252 | [9 empty] | ВСЕГО по смете
339732317.82
46208499.77
188027820.28
105495997.77

## 2. См. № БСЗ-01-1011.0263-68973
Цех № 01 | [14 empty] | Цех № 01
(наименование стройки)
ЛОКАЛЬНЫЙ РЕСУРСНЫЙ СМЕТНЫЙ РАСЧЕТ № БСЗ-01-1011.0263-68973
(локальная смета)
на Монтаж колонны ДСЖ № 1 в комплекте с ПГКЛ-II, | [15 empty] | на Монтаж колонны ДСЖ № 1 в комплекте с ПГКЛ-II,
(наименование работ и затрат, наименование объекта)
| Основание: | проект № 1011.0263-КЖ, заявка № 3671 от 22.08.2022 г. | [14 empty] | проект № 1011.0263-КЖ, заявка № 3671 от 22.08.2022 г.
| Сметная стоимость |  | 1170.671 | тыс.руб.
| строительных работ |  | 1170.671 | тыс.руб.
| Средства на оплату труда |  | 335.11 | тыс.руб.
| Сметная трудоемкость |  | 626.74 | чел.час
| Составлен(а) в текущих ценах по состоянию на |  | 2 кв. 2022 год | [14 empty] | 2 кв. 2022 год
№ п/п | Обоснование | Наименование работ и затрат |  | Единица измерения | Количество |  | Сметная стоимость в текущих (прогнозных) ценах, руб. | [5 empty] | Т/з осн. раб. Всего | Т/з мех. Всего
[5 empty] | на ед. | всего | на ед. | Всего | В том числе
[9 empty] | Осн.З/п | Эк.Маш | З/пМех | Мат.
1 | 2 | 3 |  | 4 | 5 | 6 | 7 | 8 | 9 | 10 | 11 | 12 | 13 | 14
Раздел 1. Монтаж колонны ДСЖ № 1 в комплекте с ПГКЛ-II | [18 empty] | Раздел 1. Монтаж колонны ДСЖ № 1 в комплекте с ПГКЛ-II
фундамент | [19 empty] | фундамент
1 | ФЕР46-04-011-02 Приказ Минстроя России от 26.12.2019 №876/пр | Разборка в зданиях и сооружения с агрессивными средами покрытий полов: из плиток, уложенных на растворе |  | 100 м2 |  | 0.21 | 10217.98 | 4333 | 4264 | 69 |  |  | 8.8 | 0 | [6 empty] | Разборка в зданиях и сооружения с агрессивными средами покрытий полов: из плиток, уложенных на растворе
2 | ФЕР46-04-001-03 Приказ Минстроя России от 26.12.2019 №876/пр | Разборка: железобетонных фундаментов+ подливка |  | м3 |  | 12.54 | 7569 | 162332 | 108176 | 50666 |  | 3490 | 220.9 | 0 | [6 empty] | Разборка: железобетонных фундаментов+ подливка
полы | [19 empty] | полы
3 | ФЕР46-04-011-02 Приказ Минстроя России от 26.12.2019 №876/пр | Разборка в зданиях и сооружения с агрессивными средами покрытий полов: из плиток, уложенных на растворе |  | 100 м2 |  | 0.313 | 10217.98 | 6458 | 6355 | 103 |  |  | 13.12 | 0 | [6 empty] | Разборка в зданиях и сооружения с агрессивными средами покрытий полов: из плиток, уложенных на растворе
4 | ФЕР46-04-009-01 Приказ Минстроя России от 26.12.2019 №876/пр | Разборка бетонных оснований под полы: на гравии |  | м3 |  | 0.78 | 3670.14 | 5150 | 3890 | 1260 |  |  | 7.94 | 0 | [6 empty] | Разборка бетонных оснований под полы: на гравии
Восстановление | [19 empty] | Восстановление
5 | ФЕР46-01-005-01 Приказ Минстроя России от 26.12.2019 №876/пр | Наращивание железобетонных фундаментов под оборудование при объеме в одном месте до 10 м3 |  | м3 |  | 2.7 | 4443.01 | 19422 | 12951 | 3415 | 1402 | 3056 | 30.21 | 1.86 | [6 empty] | Наращивание железобетонных фундаментов под оборудование при объеме в одном месте до 10 м3
6 | ФССЦ-04.1.02.02-0009 Приказ Минстроя России от 26.12.2019 №876/пр | Смеси бетонные тяжелого бетона (БСТ) для гидротехнических сооружений на сульфатостойких цементах, класс В25 (М350). Надбавка к бетону на водонепроницаемость W6. Цена: 768,22*1,5%=11,52 |  | м3 |  | 2.754 | 7323.82 | 20170 |  |  |  | 20170 | 0 | 0 | [6 empty] | Смеси бетонные тяжелого бетона (БСТ) для гидротехнических сооружений на сульфатостойких цементах, класс В25 (М350). Надбавка к бетону на водонепроницаемость W6. Цена: 768,22*1,5%=11,52
7 | ФЕР06-03-010-04 Приказ Минстроя России от 14.10.2021 №746/пр | Изготовление арматурных пространственных каркасов в построечных условиях, диаметром: 12 мм |  | т |  | 0.1435 | 16578.37 | 5946 | 4933 | 884 | 19 | 129 | 9.36 | 0.03 | [6 empty] | Изготовление арматурных пространственных каркасов в построечных условиях, диаметром: 12 мм
8 | ФССЦ-08.4.03.03-0004 Приказ Минстроя России от 20.10.2020 №636/пр | Сталь арматурная рифленая свариваемая, класс А500С, диаметр 12 мм |  | т |  | 0.145 | 75483.15 | 10945 |  |  |  | 10945 | 0 | 0 | [6 empty] | Сталь арматурная рифленая свариваемая, класс А500С, диаметр 12 мм
9 | ФЕР06-03-010-06 Приказ Минстроя России от 14.10.2021 №746/пр | Изготовление арматурных пространственных каркасов в построечных условиях, диаметром: 16 мм |  | т |  | 0.2193 | 13317.49 | 7389 | 6212 | 1066 | 29 | 111 | 12.1 | 0.04 | [6 empty] | Изготовление арматурных пространственных каркасов в построечных условиях, диаметром: 16 мм
10 | ФССЦ-08.4.03.03-0006 Приказ Минстроя России от 20.10.2020 №636/пр | Сталь арматурная рифленая свариваемая, класс А500С, диаметр 16 мм |  | т |  | 0.2215 | 75483.15 | 16720 |  |  |  | 16720 | 0 | 0 | [6 empty] | Сталь арматурная рифленая свариваемая, класс А500С, диаметр 16 мм
11 | ФЕР06-03-010-10 Приказ Минстроя России от 14.10.2021 №746/пр | Изготовление арматурных пространственных каркасов в построечных условиях, диаметром: 25 мм (А2) |  | т |  | 0.0828 | 10738.94 | 2258 | 1940 | 277 | 11 | 41 | 3.87 | 0.01 | [6 empty] | Изготовление арматурных пространственных каркасов в построечных условиях, диаметром: 25 мм (А2)
12 | ФССЦ-08.4.03.03-0009 Приказ Минстроя России от 20.10.2020 №636/пр | Сталь арматурная рифленая свариваемая, класс А500С, диаметр 25 мм (А2) |  | т |  | 0.0836 | 75483.15 | 6310 |  |  |  | 6310 | 0 | 0 | [6 empty] | Сталь арматурная рифленая свариваемая, класс А500С, диаметр 25 мм (А2)
13 | ФЕР46-08-012-05 Приказ Минстроя России от 26.12.2019 №876/пр | Установка анкеров в отверстия глубиной 100 мм с применением составов на цементно-эпоксидной основе, диаметр анкера: 20 мм и более (А2) |  | 100 шт |  | 0.36 | 4855.22 | 3538 | 3497 | 41 |  |  | 7.59 | 0 | [6 empty] | Установка анкеров в отверстия глубиной 100 мм с применением составов на цементно-эпоксидной основе, диаметр анкера: 20 мм и более (А2)
14 | ФЕР46-08-012-10 Приказ Минстроя России от 26.12.2019 №876/пр | На каждые 10 мм изменения глубины отверстия добавлять (уменьшать) к расценке: 46-08-012-05 |  | 100 шт |  | 0.36 | 440.66 | 8996 | 8902 | 94 |  |  | 19.33 | 0 | [6 empty] | На каждые 10 мм изменения глубины отверстия добавлять (уменьшать) к расценке: 46-08-012-05
15 | ФЕР46-08-012-05 Приказ Минстроя России от 26.12.2019 №876/пр | Установка анкеров в отверстия глубиной 100 мм с применением составов на цементно-эпоксидной основе, диаметр анкера: 20 мм и более (А1) |  | 100 шт |  | 0.16 | 4855.22 | 1572 | 1554 | 18 |  |  | 3.38 | 0 | [6 empty] | Установка анкеров в отверстия глубиной 100 мм с применением составов на цементно-эпоксидной основе, диаметр анкера: 20 мм и более (А1)
16 | ФЕР46-08-012-10 Приказ Минстроя России от 26.12.2019 №876/пр | На каждые 10 мм изменения глубины отверстия добавлять (уменьшать) к расценке: 46-08-012-05 |  | 100 шт |  | 0.16 | 440.66 | 5855 | 5794 | 61 |  |  | 12.58 | 0 | [6 empty] | На каждые 10 мм изменения глубины отверстия добавлять (уменьшать) к расценке: 46-08-012-05
17 | ФССЦ-01.7.15.03-0037 Приказ Минстроя России от 26.12.2019 №876/пр | Болты с гайками и шайбами оцинкованные, диаметр 30 мм |  | кг |  | 101.3 | 210.52 | 21326 |  |  |  | 21326 | 0 | 0 | [6 empty] | Болты с гайками и шайбами оцинкованные, диаметр 30 мм
18 | ФССЦ-14.2.05.04-0112 Приказ Минстроя России от 26.12.2019 №876/пр | Состав химический тиксотропный двухкомпонентный на основе эпоксидной смолы для крепления анкеров и металлических элементов MASTERFLOW 935 (400 мл) |  | шт |  | 70 | 2016.76 | 141173 |  |  |  | 141173 | 0 | 0 | [6 empty] | Состав химический тиксотропный двухкомпонентный на основе эпоксидной смолы для крепления анкеров и металлических элементов MASTERFLOW 935 (400 мл)
19 | ФЕР06-03-002-01 Приказ Минстроя России от 26.12.2019 №876/пр | Устройство подливки толщиной 20 мм |  | 100 м2 |  | 0.107 | 14904.36 | 4090 | 3886 | 48 | 20 | 156 | 8.02 | 0.03 | [6 empty] | Устройство подливки толщиной 20 мм
20 | ФЕР06-03-002-02 Приказ Минстроя России от 26.12.2019 №876/пр | На каждые 10 мм изменения толщины добавлять или исключать к расценке 06-03-002-01 |  | 100 м2 |  | 0.107 | 4253.68 | 3517 | 3331 | 67 | 28 | 119 | 6.88 | 0.04 | [6 empty] | На каждые 10 мм изменения толщины добавлять или исключать к расценке 06-03-002-01
21 | ФССЦ-04.1.02.01-0009 Приказ Минстроя России от 26.12.2019 №876/пр | Смеси бетонные мелкозернистого бетона (БСМ), класс В25 (М350).. Надбавка на водонепроницаемость W6 574,79*1,5%=8,62 |  | м3 |  | 0.55 | 8864.18 | 4875 |  |  |  | 4875 | 0 | 0 | [6 empty] | Смеси бетонные мелкозернистого бетона (БСМ), класс В25 (М350).. Надбавка на водонепроницаемость W6 574,79*1,5%=8,62
22 | ФЕР11-01-011-01 Приказ Минстроя России от 01.06.2020 №294/пр | Устройство стяжек: цементных толщиной 20 мм |  | 100 м2 |  | 0.313 | 10542.11 | 8886 | 8529 | 328 | 582 | 29 | 19.89 | 0.77 | [6 empty] | Устройство стяжек: цементных толщиной 20 мм
23 | ФЕР11-01-011-02 Приказ Минстроя России от 01.06.2020 №294/пр | Устройство стяжек: на каждые 5 мм изменения толщины стяжки добавлять или исключать к расценке 11-01-011-01 |  | 100 м2 |  | 0.313 | 213.85 | 160 | 105 | 55 | 96 |  | 0.25 | 0.13 | [6 empty] | Устройство стяжек: на каждые 5 мм изменения толщины стяжки добавлять или исключать к расценке 11-01-011-01
24 | ФССЦ-04.3.01.09-0015 Приказ Минстроя России от 26.12.2019 №876/пр | Раствор готовый кладочный, цементный, М150 |  | м3 |  | 0.8 | 6183.1 | 4946 |  |  |  | 4946 | 0 | 0 | [6 empty] | Раствор готовый кладочный, цементный, М150
25 | ФЕР13-01-003-02 Приказ Минстроя России от 26.12.2019 №876/пр | Футеровка штучными кислотоупорными материалами на цементно-песчаном растворе: плиткой кислотоупорной (керамической) толщиной 35 мм (полы) |  | м2 |  | 31.3 | 1392.57 | 113223 | 102428 | 9205 | 8713 | 1590 | 183.29 | 11.54 | [6 empty] | Футеровка штучными кислотоупорными материалами на цементно-песчаном растворе: плиткой кислотоупорной (керамической) толщиной 35 мм (полы)
26 | ФССЦ-06.2.04.01-0022 Приказ Минстроя России от 26.12.2019 №876/пр | Плитка кислотоупорная шамотная, квадратная и прямоугольная, толщина 30 мм |  | м2 |  | 31.926 | 877.74 | 28023 |  |  |  | 28023 | 0 | 0 | [6 empty] | Плитка кислотоупорная шамотная, квадратная и прямоугольная, толщина 30 мм
27 | ФЕР08-01-003-05 Приказ Минстроя России от 24.05.2021 №321/пр | Гидроизоляция стен, фундаментов: боковая оклеечная по выровненной поверхности бутовой кладки, кирпичу и бетону в 2 слоя |  | 100 м2 |  | 0.06 | 19323.11 | 2873 | 2574 | 158 | 48 | 141 | 5.01 | 0.06 | [6 empty] | Гидроизоляция стен, фундаментов: боковая оклеечная по выровненной поверхности бутовой кладки, кирпичу и бетону в 2 слоя
28 | ФССЦ-01.2.01.02-0054 Приказ Минстроя России от 26.12.2019 №876/пр | Битумы нефтяные строительные БН-90/10 |  | т |  | 0.001 | 42281.7 | 42 |  |  |  | 42 | 0 | 0 | [6 empty] | Битумы нефтяные строительные БН-90/10
29 | ФССЦ-01.2.03.03-0013 Приказ Минстроя России от 26.12.2019 №876/пр | Мастика битумная кровельная горячая |  | т |  | 0.0264 | 137628.22 | 3633 |  |  |  | 3633 | 0 | 0 | [6 empty] | Мастика битумная кровельная горячая
30 | ФССЦ-12.1.02.14-0001 Приказ Минстроя России от 26.12.2019 №876/пр | Толь с крупнозернистой посыпкой гидроизоляционный марки ТГ-350 |  | м2 |  | 13.8 | 41.82 | 577 |  |  |  | 577 | 0 | 0 | [6 empty] | Толь с крупнозернистой посыпкой гидроизоляционный марки ТГ-350
31 | ФЕР13-01-006-02 Приказ Минстроя России от 26.12.2019 №876/пр | Футеровка штучными кислотоупорными материалами на цементном растворе впустошовку: кирпичом кислотоупорным прямым плашмя |  | м2 |  | 6 | 3519.75 | 37991 | 19756 | 2849 | 2708 | 15386 | 32.99 | 3.59 | [6 empty] | Футеровка штучными кислотоупорными материалами на цементном растворе впустошовку: кирпичом кислотоупорным прямым плашмя
32 | ФЕР13-08-004-02 Приказ Минстроя России от 26.12.2019 №876/пр | Разделка швов футеровки химическистойкой теплопроводной водонепроницаемой замазкой при укладке: кирпича кислотоупорного плашмя, глубина заполнения швов 20 мм |  | м2 |  | 6 | 1011.46 | 13991 | 12025 | 558 | 352 | 1408 | 21.21 | 0.47 | [6 empty] | Разделка швов футеровки химическистойкой теплопроводной водонепроницаемой замазкой при укладке: кирпича кислотоупорного плашмя, глубина заполнения швов 20 мм
33 | ФССЦпг-01-01-01-043 Приказ Минстроя России от 26.12.2019 №876/пр | Погрузо-разгрузочные работы при автомобильных перевозках: Погрузка мусора строительного с погрузкой экскаваторами емкостью ковша до 0,5 м3 |  | 1 т груза |  | 34 | 39.82 | 1557 |  | 1557 |  |  | 0 | 0 | [6 empty] | Погрузо-разгрузочные работы при автомобильных перевозках: Погрузка мусора строительного с погрузкой экскаваторами емкостью ковша до 0,5 м3
34 | ФССЦпг-03-21-01-005 Приказ Минстроя России от 26.12.2019 №876/пр | Перевозка грузов автомобилями-самосвалами грузоподъемностью 10 т работающих вне карьера на расстояние: I класс груза до 5 км |  | 1 т груза |  | 34 | 81.22 | 3176 |  | 3176 |  |  | 0 | 0 | [6 empty] | Перевозка грузов автомобилями-самосвалами грузоподъемностью 10 т работающих вне карьера на расстояние: I класс груза до 5 км
Итоги по смете: | [21 empty] | Итоги по смете:
Итого прямые затраты (справочно) |  |  |  | 8: 681453 | [8 empty] | Итого прямые затраты (справочно)
в том числе: | [22 empty] | в том числе:
Оплата труда рабочих |  |  |  | 8: 321102 | [8 empty] | Оплата труда рабочих
Эксплуатация машин |  |  |  | 8: 75955 | [8 empty] | Эксплуатация машин
в том числе оплата труда машинистов (Отм) |  |  |  | 8: 14008 | [8 empty] | в том числе оплата труда машинистов (Отм)
Материалы |  |  |  | 8: 284396 | [8 empty] | Материалы
Строительные работы |  |  |  | 8: 1170671 | [8 empty] | Строительные работы
Строительные работы |  |  |  | 8: 1136281 | [8 empty] | Строительные работы
в том числе: | [22 empty] | в том числе:
оплата труда |  |  |  | 8: 308017 | [8 empty] | оплата труда
эксплуатация машин и механизмов |  |  |  | 8: 68995 | [8 empty] | эксплуатация машин и механизмов
в том числе оплата труда машинистов (ОТм) |  |  |  | 8: 13949 | [8 empty] | в том числе оплата труда машинистов (ОТм)
материалы |  |  |  | 8: 284115 | [8 empty] | материалы
накладные расходы |  |  |  | 8: 304713 | [8 empty] | накладные расходы
сметная прибыль |  |  |  | 8: 170441 | [8 empty] | сметная прибыль
Транспортные расходы (перевозка), относимые на стоимость строительных работ |  |  |  | 8: 4733 | [8 empty] | Транспортные расходы (перевозка), относимые на стоимость строительных работ
Отдельные виды работ и затрат, относимые на стоимость строительных работ |  |  |  | 8: 29657 | [8 empty] | Отдельные виды работ и затрат, относимые на стоимость строительных работ
в том числе: | [22 empty] | в том числе:
оплата труда |  |  |  | 8: 13085 | [8 empty] | оплата труда
эксплуатация машин и механизмов |  |  |  | 8: 2227 | [8 empty] | эксплуатация машин и механизмов
в том числе оплата труда машинистов (ОТм) |  |  |  | 8: 59 | [8 empty] | в том числе оплата труда машинистов (ОТм)
материалы |  |  |  | 8: 281 | [8 empty] | материалы
накладные расходы |  |  |  | 8: 9595 | [8 empty] | накладные расходы
сметная прибыль |  |  |  | 8: 4469 | [8 empty] | сметная прибыль
Итого ФОТ (справочно) |  |  |  | 8: 335110 | [8 empty] | Итого ФОТ (справочно)
Итого накладные расходы (справочно) |  |  |  | 8: 314308 | [8 empty] | Итого накладные расходы (справочно)
Итого сметная прибыль (справочно) |  |  |  | 8: 174910 | [8 empty] | Итого сметная прибыль (справочно)
ВСЕГО по смете |  |  |  | 8: 1170671; Мат. 13: 626.7352; Мат. 14: 18.5549 | [9 empty] | ВСЕГО по смете

## 3. См. № БСЗ-11-1011.0263-68977
Цех №11.БСЗ | [14 empty] | Цех №11.БСЗ
(наименование стройки)
ЛОКАЛЬНЫЙ РЕСУРСНЫЙ СМЕТНЫЙ РАСЧЕТ № БСЗ-11-1011.0263-68977 изм.2
(локальная смета)
на Монтаж колонны ДСЖ №1 в комплекте с ПГКЛ-II (2024г), | [15 empty] | на Монтаж колонны ДСЖ №1 в комплекте с ПГКЛ-II (2024г),
(наименование работ и затрат, наименование объекта)
| Основание: | ведомость работ, проект №1011.0263-ТМ изм.1 (заявка №3101 от 04.07.2023г) | [14 empty] | ведомость работ, проект №1011.0263-ТМ изм.1 (заявка №3101 от 04.07.2023г)
| Сметная стоимость |  | 266346.396 | тыс.руб.
| строительных работ |  | 2112.068 | тыс.руб.
| монтажных работ |  | 80740.007 | тыс.руб.
| оборудования |  | 183494.321 | тыс.руб.
| Средства на оплату труда |  | 8853.333 | тыс.руб.
| Сметная трудоемкость |  | 20918.55 | чел.час
| Составлен(а) в текущих ценах по состоянию на |  | 3кв.2023г | [14 empty] | 3кв.2023г
№ п/п | Обоснование | Наименование работ и затрат |  | Единица измерения | Количество |  | Сметная стоимость в текущих (прогнозных) ценах, руб. | [5 empty] | Т/з осн. раб. Всего | Т/з мех. Всего
[5 empty] | на ед. | всего | на ед. | Всего | В том числе
[9 empty] | Осн.З/п | Эк.Маш | З/пМех | Мат.
1 | 2 | 3 |  | 4 | 5 | 6 | 7 | 8 | 9 | 10 | 11 | 12 | 13 | 14
Раздел 1. Трубопровод холодной отогнанной жидкости от ХЖДСЖ колонны поз.1 на всас насосов холодной отогнанной жидкости.-линия 3 | [18 empty] | Раздел 1. Трубопровод холодной отогнанной жидкости от ХЖДСЖ колонны поз.1 на всас насосов холодной отогнанной жидкости.-линия 3
ф159 | [19 empty] | ф159
1 | ФЕРм12-01-004-12 Приказ Минстроя России от 26.12.2019 №876/пр | Трубопровод в помещениях или на открытых площадках в пределах цехов, монтируемый из труб и готовых деталей, на номинальное давление не более 2,5 МПа, диаметр труб наружный: 159 мм |  | 100 м |  | 0.37081 | 150477.18 | 108910 | 68176 | 37800 |  | 2934 | 131.26 | 18.68 | [6 empty] | Трубопровод в помещениях или на открытых площадках в пределах цехов, монтируемый из труб и готовых деталей, на номинальное давление не более 2,5 МПа, диаметр труб наружный: 159 мм
2 | ФССЦ-23.3.03.02-0141 Приказ Минстроя России от 26.12.2019 №876/пр | Трубы стальные бесшовные горячедеформированные со снятой фаской из стали марок 15, 20, 35, наружный диаметр 159 мм, толщина стенки 8 мм |  | м |  | 33.9063 | 1052.39 | 35683 |  |  |  | 35683 | 0 | 0 | [6 empty] | Трубы стальные бесшовные горячедеформированные со снятой фаской из стали марок 15, 20, 35, наружный диаметр 159 мм, толщина стенки 8 мм
3 | ФССЦ-23.8.04.06-0088 Приказ Минстроя России от 26.12.2019 №876/пр | Отвод крутоизогнутый, радиус кривизны 1,5 мм, номинальное давление до 16 МПа, номинальный диаметр 150 мм, наружный диаметр 159 мм, толщина стенки 8 мм |  | шт |  | 12 | 1383.87 | 16606 |  |  |  | 16606 | 0 | 0 | [6 empty] | Отвод крутоизогнутый, радиус кривизны 1,5 мм, номинальное давление до 16 МПа, номинальный диаметр 150 мм, наружный диаметр 159 мм, толщина стенки 8 мм
4 | ФССЦ-23.8.04.08-0109 Приказ Минстроя России от 26.12.2019 №876/пр | Переходы концентрические, номинальное давление 16 МПа, наружный диаметр и толщина стенки 273х10-159х6 мм 273х10-159х8 |  | шт |  | 1 | 1225.91 | 1226 |  |  |  | 1226 | 0 | 0 | [6 empty] | Переходы концентрические, номинальное давление 16 МПа, наружный диаметр и толщина стенки 273х10-159х6 мм 273х10-159х8
5 | ФССЦ-23.8.03.11-0133 Приказ Минстроя России от 26.12.2019 №876/пр | Фланцы стальные плоские приварные с соединительным выступом, марка стали ВСт3сп2, ВСт3сп3, номинальное давление 1 МПа, номинальный диаметр 150 мм |  | шт |  | 14 | 607.53 | 8505 |  |  |  | 8505 | 0 | 0 | [6 empty] | Фланцы стальные плоские приварные с соединительным выступом, марка стали ВСт3сп2, ВСт3сп3, номинальное давление 1 МПа, номинальный диаметр 150 мм
6 | ФССЦ-07.2.07.11-0003 Приказ Минстроя России от 26.12.2019 №876/пр | Опоры скользящие и катковые, крепежные детали, хомуты Подвеска ПГ-159 ГОСТ 16127-70 Н-2193-00СБ |  | т |  | 0.0183 | 234424.72 | 4290 |  |  |  | 4290 | 0 | 0 | [6 empty] | Опоры скользящие и катковые, крепежные детали, хомуты Подвеска ПГ-159 ГОСТ 16127-70 Н-2193-00СБ
7 | ЕРм12-19-001-35 | Трубы из углеродистой и низколегированной стали, длиной до 3 м, технологического трубопровода, на условное давление не более 2,5 МПа. Труба, длина до 1,5 м, диаметр наружный, мм: 159 |  | 10 шт. |  | 0.4 | 19508.61 | 14913 | 8161 | 6636 |  | 116 | 15.71 | 3.57 | [6 empty] | Трубы из углеродистой и низколегированной стали, длиной до 3 м, технологического трубопровода, на условное давление не более 2,5 МПа. Труба, длина до 1,5 м, диаметр наружный, мм: 159
8 | ЕРм12-19-001-12 | Трубы из углеродистой и низколегированной стали, длиной до 3 м, технологического трубопровода, на условное давление не более 2,5 МПа. Труба, длина до 1,0 м, диаметр наружный, мм: 159 |  | 10 шт. |  | 0.1 | 17518.7 | 3358 | 1863 | 1466 |  | 29 | 3.59 | 0.78 | [6 empty] | Трубы из углеродистой и низколегированной стали, длиной до 3 м, технологического трубопровода, на условное давление не более 2,5 МПа. Труба, длина до 1,0 м, диаметр наружный, мм: 159
9 | ЕРм12-19-001-58 | Трубы из углеродистой и низколегированной стали, длиной до 3 м, технологического трубопровода, на условное давление не более 2,5 МПа. Труба, длина до 2,0 м, диаметр наружный, мм: 159 |  | 10 шт. |  | 0.1 | 21447.22 | 4089 | 2209 | 1851 |  | 29 | 4.25 | 1 | [6 empty] | Трубы из углеродистой и низколегированной стали, длиной до 3 м, технологического трубопровода, на условное давление не более 2,5 МПа. Труба, длина до 2,0 м, диаметр наружный, мм: 159
10 | ФССЦ-23.3.03.02-0141 Приказ Минстроя России от 26.12.2019 №876/пр | Трубы стальные бесшовные горячедеформированные со снятой фаской из стали марок 15, 20, 35, наружный диаметр 159 мм, толщина стенки 8 мм |  | м |  | 8.59 | 1052.39 | 9040 |  |  |  | 9040 | 0 | 0 | [6 empty] | Трубы стальные бесшовные горячедеформированные со снятой фаской из стали марок 15, 20, 35, наружный диаметр 159 мм, толщина стенки 8 мм
11 | ЕРм12-19-007-49 | Фасонные детали из углеродистой и низколегированной стали технологического трубопровода, на условное давление не более 2,5 МПа. Фланец, диаметр наружный, мм: 159 |  | 10 шт. |  | 1.1 | 11020.06 | 24755 | 17563 | 6788 |  | 404 | 33.81 | 3.43 | [6 empty] | Фасонные детали из углеродистой и низколегированной стали технологического трубопровода, на условное давление не более 2,5 МПа. Фланец, диаметр наружный, мм: 159
12 | ФССЦ-23.8.03.11-0133 Приказ Минстроя России от 26.12.2019 №876/пр | Фланцы стальные плоские приварные с соединительным выступом, марка стали ВСт3сп2, ВСт3сп3, номинальное давление 1 МПа, номинальный диаметр 150 мм |  | шт |  | 11 | 607.53 | 6683 |  |  |  | 6683 | 0 | 0 | [6 empty] | Фланцы стальные плоские приварные с соединительным выступом, марка стали ВСт3сп2, ВСт3сп3, номинальное давление 1 МПа, номинальный диаметр 150 мм
13 | ФССЦ-01.7.19.04-0031 Приказ Минстроя России от 26.12.2019 №876/пр | Прокладки резиновые (пластина техническая прессованная)А-150-10 ГОСТ 15180-86 |  | кг |  | 1.122 | 136.56 | 153 |  |  |  | 153 | 0 | 0 | [6 empty] | Прокладки резиновые (пластина техническая прессованная)А-150-10 ГОСТ 15180-86
14 | ФССЦ-07.2.07.11-0003 Приказ Минстроя России от 26.12.2019 №876/пр | Опоры скользящие и катковые, крепежные детали, хомуты 159-ВП-АС1-Ст3сп ОСТ 36-146-88 |  | т |  | 0.0018 | 234424.72 | 422 |  |  |  | 422 | 0 | 0 | [6 empty] | Опоры скользящие и катковые, крепежные детали, хомуты 159-ВП-АС1-Ст3сп ОСТ 36-146-88
15 | ЕРм12-19-009-03 | Гидравлическое испытание трубопроводов. Трубопровод, диаметр наружный, мм, до: 159 |  | 100 м |  | 0.08335 | 12615.17 | 1834 | 576 | 1258 |  |  | 1.11 | 0.53 | [6 empty] | Гидравлическое испытание трубопроводов. Трубопровод, диаметр наружный, мм, до: 159
16 | ОЕР5р-07-01-04 | Установка заглушек на условное давление до 2,5 МПа: диаметр условного прохода 150 мм |  | 1 соединение |  | 1 | 540.95 | 1136 | 1136 |  |  |  | 2.09 | 0 | [6 empty] | Установка заглушек на условное давление до 2,5 МПа: диаметр условного прохода 150 мм
17 | Прайс лист ООО Процион от 08.2022г | Заглушка 1-150-1,6-Ст20 АТК 24.200.01-90 |  | шт |  | 1 | 4091.02 | 4091 |  |  |  | 4091 | 0 | 0 | [6 empty] | Заглушка 1-150-1,6-Ст20 АТК 24.200.01-90
18 | ЕРм12-19-007-51 | Фасонные детали из углеродистой и низколегированной стали технологического трубопровода, на условное давление не более 2,5 МПа. Фланец, диаметр наружный, мм: 273 |  | 10 шт. |  | 0.1 | 19918.94 | 4141 | 3097 | 978 |  | 66 | 5.96 | 0.48 | [6 empty] | Фасонные детали из углеродистой и низколегированной стали технологического трубопровода, на условное давление не более 2,5 МПа. Фланец, диаметр наружный, мм: 273
19 | ФССЦ-23.8.03.11-0135 Приказ Минстроя России от 26.12.2019 №876/пр | Фланцы стальные плоские приварные с соединительным выступом, марка стали ВСт3сп2, ВСт3сп3, номинальное давление 1 МПа, номинальный диаметр 250 мм |  | шт |  | 1 | 923.75 | 924 |  |  |  | 924 | 0 | 0 | [6 empty] | Фланцы стальные плоские приварные с соединительным выступом, марка стали ВСт3сп2, ВСт3сп3, номинальное давление 1 МПа, номинальный диаметр 250 мм
20 | ФССЦ-01.7.19.04-0031 Приказ Минстроя России от 26.12.2019 №876/пр | Прокладки резиновые (пластина техническая прессованная) А-250-10 ГОСТ 15180-86 |  | кг |  | 0.112 | 136.56 | 15 |  |  |  | 15 | 0 | 0 | [6 empty] | Прокладки резиновые (пластина техническая прессованная) А-250-10 ГОСТ 15180-86
21 | ФЕРм12-12-001-12 Приказ Минстроя России от 26.12.2019 №876/пр | Арматура фланцевая с ручным приводом или без привода водопроводная на номинальное давление до 4 МПа, номинальный диаметр: 150 мм |  | шт |  | 1 | 3609.94 | 7126 | 4354 | 2763 |  | 9 | 8.38 | 1.54 | [6 empty] | Арматура фланцевая с ручным приводом или без привода водопроводная на номинальное давление до 4 МПа, номинальный диаметр: 150 мм
22 * | Данные цеха от 10.2022г | Задвижка клиновая нержавеющая с выд шпинделем 30нж41нж Ду150 Ру1,6МПа с КОФ Ст20 и крепежом |  | шт |  | 1 | 46529.87 | 46530 |  |  |  | 46530 | 0 | 0 | [6 empty] | Задвижка клиновая нержавеющая с выд шпинделем 30нж41нж Ду150 Ру1,6МПа с КОФ Ст20 и крепежом
23 | ЕРм12-19-007-49 | Фасонные детали из углеродистой и низколегированной стали технологического трубопровода, на условное давление не более 2,5 МПа. Фланец, диаметр наружный, мм: 159 |  | 10 шт. |  | 0.2 | 11020.06 | 4501 | 3193 | 1235 |  | 73 | 6.15 | 0.62 | [6 empty] | Фасонные детали из углеродистой и низколегированной стали технологического трубопровода, на условное давление не более 2,5 МПа. Фланец, диаметр наружный, мм: 159
24 | ФЕРм12-10-001-01 Приказ Минстроя России от 26.12.2019 №876/пр | Бобышки, штуцеры на номинальное давление: до 10 МПа |  | 100 шт |  | 0.01 | 23602.55 | 530 | 484 | 34 |  | 12 | 0.93 | 0 | [6 empty] | Бобышки, штуцеры на номинальное давление: до 10 МПа
25 | Данные цеха от 10.2022г | Бобышка М20х1,5-Ст20 черт.1011.0263-ТМ-27 |  | шт |  | 1 | 641.82 | 642 |  |  |  | 642 | 0 | 0 | [6 empty] | Бобышка М20х1,5-Ст20 черт.1011.0263-ТМ-27
ф108 | [19 empty] | ф108
26 | ОЕР5р-09-01-05 | Изготовление и врезка штуцеров в трубопроводы из углеродистой стали на ру до 4,0 мпа диаметр штуцера 100 мм |  | 1 штуцер |  | 2 | 1040.7 | 4188 | 3854 | 262 |  | 72 | 5.79 | 0 | [6 empty] | Изготовление и врезка штуцеров в трубопроводы из углеродистой стали на ру до 4,0 мпа диаметр штуцера 100 мм
27 | ФССЦ-23.3.03.02-0079 Приказ Минстроя России от 26.12.2019 №876/пр | Трубы стальные бесшовные горячедеформированные со снятой фаской из стали марок 15, 20, 35, наружный диаметр 108 мм, толщина стенки 6 мм |  | м |  | 0.5 | 1225.7 | 613 |  |  |  | 613 | 0 | 0 | [6 empty] | Трубы стальные бесшовные горячедеформированные со снятой фаской из стали марок 15, 20, 35, наружный диаметр 108 мм, толщина стенки 6 мм
28 | ФССЦ-23.8.03.11-0155 Приказ Минстроя России от 26.12.2019 №876/пр | Фланцы стальные плоские приварные с соединительным выступом, марка стали ВСт3сп2, ВСт3сп3, номинальное давление 1,6 МПа, номинальный диаметр 100 мм |  | шт |  | 2 | 450.78 | 902 |  |  |  | 902 | 0 | 0 | [6 empty] | Фланцы стальные плоские приварные с соединительным выступом, марка стали ВСт3сп2, ВСт3сп3, номинальное давление 1,6 МПа, номинальный диаметр 100 мм
29 | ФССЦ-01.7.19.04-0031 Приказ Минстроя России от 26.12.2019 №876/пр | Прокладки резиновые (пластина техническая прессованная) А-100-16 ГОСТ 15180-86 |  | кг |  | 0.094 | 136.56 | 13 |  |  |  | 13 | 0 | 0 | [6 empty] | Прокладки резиновые (пластина техническая прессованная) А-100-16 ГОСТ 15180-86
ф45 | [19 empty] | ф45
30 | ОЕР5р-09-01-02 | Изготовление и врезка штуцеров в трубопроводы из углеродистой стали на ру до 4,0 мпа диаметр штуцера 50 мм |  | 1 штуцер |  | 1 | 697.65 | 1381 | 1198 | 170 |  | 13 | 1.8 | 0 | [6 empty] | Изготовление и врезка штуцеров в трубопроводы из углеродистой стали на ру до 4,0 мпа диаметр штуцера 50 мм
31 | ФССЦ-23.3.03.02-0026 Приказ Минстроя России от 26.12.2019 №876/пр | Трубы стальные бесшовные горячедеформированные со снятой фаской из стали марок 15, 20, 35, наружный диаметр 45 мм, толщина стенки 4 мм |  | м |  | 0.3 | 318.22 | 95 |  |  |  | 95 | 0 | 0 | [6 empty] | Трубы стальные бесшовные горячедеформированные со снятой фаской из стали марок 15, 20, 35, наружный диаметр 45 мм, толщина стенки 4 мм
32 | ФССЦ-23.8.03.11-0127 Приказ Минстроя России от 26.12.2019 №876/пр | Фланцы стальные плоские приварные с соединительным выступом, марка стали ВСт3сп2, ВСт3сп3, номинальное давление 1 МПа, номинальный диаметр 40 мм |  | шт |  | 1 | 282.76 | 283 |  |  |  | 283 | 0 | 0 | [6 empty] | Фланцы стальные плоские приварные с соединительным выступом, марка стали ВСт3сп2, ВСт3сп3, номинальное давление 1 МПа, номинальный диаметр 40 мм
33 | ФЕРм12-12-001-06 Приказ Минстроя России от 26.12.2019 №876/пр | Арматура фланцевая с ручным приводом или без привода водопроводная на номинальное давление до 4 МПа, номинальный диаметр: 40 мм |  | шт |  | 1 | 1101.35 | 2611 | 2580 | 26 |  | 5 | 4.97 | 0.02 | [6 empty] | Арматура фланцевая с ручным приводом или без привода водопроводная на номинальное давление до 4 МПа, номинальный диаметр: 40 мм
34 * | Данные цеха от 10.2022г | Кран шаровый двухходовой серии BV18 Ду40 Ру4,0 МПа |  | шт |  | 1 | 4546.05 | 4546 |  |  |  | 4546 | 0 | 0 | [6 empty] | Кран шаровый двухходовой серии BV18 Ду40 Ру4,0 МПа
35 | ЕРм12-19-007-41 | Фасонные детали из углеродистой и низколегированной стали технологического трубопровода, на условное давление не более 2,5 МПа. Фланец, диаметр наружный, мм: 32 |  | 10 шт. |  | 0.1 | 3497.34 | 721 | 521 | 193 |  | 7 | 1 | 0.1 | [6 empty] | Фасонные детали из углеродистой и низколегированной стали технологического трубопровода, на условное давление не более 2,5 МПа. Фланец, диаметр наружный, мм: 32
36 | Данные цеха от 10.2022г | Фланец специальный Ду25 черт.1011.0263-ТМ-30 |  | шт |  | 1 | 1283.55 | 1284 |  |  |  | 1284 | 0 | 0 | [6 empty] | Фланец специальный Ду25 черт.1011.0263-ТМ-30
ф25 | [19 empty] | ф25
37 | ЕРм12-19-001-04 | Трубы из углеродистой и низколегированной стали, длиной до 3 м, технологического трубопровода, на условное давление не более 2,5 МПа. Труба, длина до 1,0 м, диаметр наружный, мм: 32 |  | 10 шт. |  | 0.1 | 6254.16 | 1199 | 660 | 534 |  | 5 | 1.27 | 0.29 | [6 empty] | Трубы из углеродистой и низколегированной стали, длиной до 3 м, технологического трубопровода, на условное давление не более 2,5 МПа. Труба, длина до 1,0 м, диаметр наружный, мм: 32
38 | ФССЦ-23.3.03.02-0021 Приказ Минстроя России от 26.12.2019 №876/пр | Трубы стальные бесшовные горячедеформированные со снятой фаской из стали марок 15, 20, 35, наружный диаметр 32 мм, толщина стенки 4 мм |  | м |  | 0.309 | 217.53 | 67 |  |  |  | 67 | 0 | 0 | [6 empty] | Трубы стальные бесшовные горячедеформированные со снятой фаской из стали марок 15, 20, 35, наружный диаметр 32 мм, толщина стенки 4 мм
39 | ЕРм12-19-007-01 | Фасонные детали из углеродистой и низколегированной стали технологического трубопровода, на условное давление не более 2,5 МПа. Отвод, диаметр наружный, мм: 32 |  | 10 шт. |  | 0.1 | 3929.68 | 737 | 368 | 365 |  | 4 | 0.71 | 0.2 | [6 empty] | Фасонные детали из углеродистой и низколегированной стали технологического трубопровода, на условное давление не более 2,5 МПа. Отвод, диаметр наружный, мм: 32
40 | Прайс-лист ООО Процион от 08.2022г | Отвод П90-32х3,5 ГОСТ 17375-2001 |  | шт |  | 1 | 300.4 | 300 |  |  |  | 300 | 0 | 0 | [6 empty] | Отвод П90-32х3,5 ГОСТ 17375-2001
41 | ЕРм12-19-009-01 | Гидравлическое испытание трубопроводов. Трубопровод, диаметр наружный, мм, до: 57 |  | 100 м |  | 0.0036 | 8096.44 | 51 | 16 | 35 |  |  | 0.03 | 0.01 | [6 empty] | Гидравлическое испытание трубопроводов. Трубопровод, диаметр наружный, мм, до: 57
42 | ФЕРм12-12-001-04 Приказ Минстроя России от 26.12.2019 №876/пр | Арматура фланцевая с ручным приводом или без привода водопроводная на номинальное давление до 4 МПа, номинальный диаметр: 25 мм |  | шт |  | 1 | 1023.52 | 2434 | 2419 | 10 |  | 5 | 4.66 | 0 | [6 empty] | Арматура фланцевая с ручным приводом или без привода водопроводная на номинальное давление до 4 МПа, номинальный диаметр: 25 мм
43 * | Данные цеха от 10.2022г | Кран шаровый двухходовой серии BV18 Ду25 Ру4,0МПа |  | шт |  | 1 | 3476.38 | 3476 |  |  |  | 3476 | 0 | 0 | [6 empty] | Кран шаровый двухходовой серии BV18 Ду25 Ру4,0МПа
44 | ЕРм12-19-007-41 | Фасонные детали из углеродистой и низколегированной стали технологического трубопровода, на условное давление не более 2,5 МПа. Фланец, диаметр наружный, мм: 32 |  | 10 шт. |  | 0.1 | 3497.34 | 721 | 521 | 193 |  | 7 | 1 | 0.1 | [6 empty] | Фасонные детали из углеродистой и низколегированной стали технологического трубопровода, на условное давление не более 2,5 МПа. Фланец, диаметр наружный, мм: 32
45 | ФССЦ-23.8.03.11-0125 Приказ Минстроя России от 26.12.2019 №876/пр | Фланцы стальные плоские приварные с соединительным выступом, марка стали ВСт3сп2, ВСт3сп3, номинальное давление 1 МПа, номинальный диаметр 25 мм |  | шт |  | 1 | 171.28 | 171 |  |  |  | 171 | 0 | 0 | [6 empty] | Фланцы стальные плоские приварные с соединительным выступом, марка стали ВСт3сп2, ВСт3сп3, номинальное давление 1 МПа, номинальный диаметр 25 мм
46 | ФССЦ-01.7.15.03-0042 Приказ Минстроя России от 26.12.2019 №876/пр | Болты с гайками и шайбами строительные Болт М20х90,М20х80,М16х75,М16х60,М12х45 ГОСТ Р ИСО 4014-2013 Гайка М12,М16,М20 ГОСТ ИСО 4032 |  | кг |  | 44.04 | 88.89 | 3915 |  |  |  | 3915 | 0 | 0 | [6 empty] | Болты с гайками и шайбами строительные Болт М20х90,М20х80,М16х75,М16х60,М12х45 ГОСТ Р ИСО 4014-2013 Гайка М12,М16,М20 ГОСТ ИСО 4032
47 | ФЕРм40-01-002-11 Приказ Минстроя России от 26.12.2019 №876/пр | Вертикальное перемещение сверх предусмотренного в ГЭСНм: 5 м, на высоту до 10 м |  | 10 т |  | 0.1715 | 3964.29 | 1565 | 1458 | 104 |  | 3 | 3.46 | 0.14 | [6 empty] | Вертикальное перемещение сверх предусмотренного в ГЭСНм: 5 м, на высоту до 10 м
Итого по разделу 1 Трубопровод холодной отогнанной жидкости от ХЖДСЖ колонны поз.1 на всас насосов холодной отогнанной жидкости.-линия 3 |  |  |  | Мат. 13: 237.9317; Мат. 14: 0 | [7 empty] | Итого по разделу 1 Трубопровод холодной отогнанной жидкости от ХЖДСЖ колонны поз.1 на всас насосов холодной отогнанной жидкости.-линия 3
Раздел 2. Трубопровод горячей отогнанной жидкости от резервуара ВАБ на всас насосов горячей отогнанной жидкости-линия 4 | [18 empty] | Раздел 2. Трубопровод горячей отогнанной жидкости от резервуара ВАБ на всас насосов горячей отогнанной жидкости-линия 4
48 | ФЕРм12-01-004-12 Приказ Минстроя России от 26.12.2019 №876/пр | Трубопровод в помещениях или на открытых площадках в пределах цехов, монтируемый из труб и готовых деталей, на номинальное давление не более 2,5 МПа, диаметр труб наружный: 159 мм |  | 100 м |  | 0.04353 | 150477.18 | 12785 | 8003 | 4437 |  | 345 | 15.41 | 2.19 | [6 empty] | Трубопровод в помещениях или на открытых площадках в пределах цехов, монтируемый из труб и готовых деталей, на номинальное давление не более 2,5 МПа, диаметр труб наружный: 159 мм
49 | ФССЦ-23.3.03.02-0141 Приказ Минстроя России от 26.12.2019 №876/пр | Трубы стальные бесшовные горячедеформированные со снятой фаской из стали марок 15, 20, 35, наружный диаметр 159 мм, толщина стенки 8 мм |  | м |  | 4.15 | 1052.39 | 4367 |  |  |  | 4367 | 0 | 0 | [6 empty] | Трубы стальные бесшовные горячедеформированные со снятой фаской из стали марок 15, 20, 35, наружный диаметр 159 мм, толщина стенки 8 мм
50 | ФССЦ-23.8.04.06-0088 Приказ Минстроя России от 26.12.2019 №876/пр | Отвод крутоизогнутый, радиус кривизны 1,5 мм, номинальное давление до 16 МПа, номинальный диаметр 150 мм, наружный диаметр 159 мм, толщина стенки 8 мм |  | шт |  | 1 | 1383.87 | 1384 |  |  |  | 1384 | 0 | 0 | [6 empty] | Отвод крутоизогнутый, радиус кривизны 1,5 мм, номинальное давление до 16 МПа, номинальный диаметр 150 мм, наружный диаметр 159 мм, толщина стенки 8 мм
51 | ФССЦ-23.8.03.11-0133 Приказ Минстроя России от 26.12.2019 №876/пр | Фланцы стальные плоские приварные с соединительным выступом, марка стали ВСт3сп2, ВСт3сп3, номинальное давление 1 МПа, номинальный диаметр 150 мм |  | шт |  | 1 | 607.53 | 608 |  |  |  | 608 | 0 | 0 | [6 empty] | Фланцы стальные плоские приварные с соединительным выступом, марка стали ВСт3сп2, ВСт3сп3, номинальное давление 1 МПа, номинальный диаметр 150 мм
52 | ЕРм12-19-007-49 | Фасонные детали из углеродистой и низколегированной стали технологического трубопровода, на условное давление не более 2,5 МПа. Фланец, диаметр наружный, мм: 159 |  | 10 шт. |  | 0.3 | 11020.06 | 6751 | 4790 | 1851 |  | 110 | 9.22 | 0.94 | [6 empty] | Фасонные детали из углеродистой и низколегированной стали технологического трубопровода, на условное давление не более 2,5 МПа. Фланец, диаметр наружный, мм: 159
53 | ФССЦ-23.8.03.11-0133 Приказ Минстроя России от 26.12.2019 №876/пр | Фланцы стальные плоские приварные с соединительным выступом, марка стали ВСт3сп2, ВСт3сп3, номинальное давление 1 МПа, номинальный диаметр 150 мм |  | шт |  | 3 | 607.53 | 1823 |  |  |  | 1823 | 0 | 0 | [6 empty] | Фланцы стальные плоские приварные с соединительным выступом, марка стали ВСт3сп2, ВСт3сп3, номинальное давление 1 МПа, номинальный диаметр 150 мм
54 | ФССЦ-01.7.19.04-0031 Приказ Минстроя России от 26.12.2019 №876/пр | Прокладки резиновые (пластина техническая прессованная)А-150-10 ГОСТ 15180-86 |  | кг |  | 0.264 | 136.56 | 36 |  |  |  | 36 | 0 | 0 | [6 empty] | Прокладки резиновые (пластина техническая прессованная)А-150-10 ГОСТ 15180-86
55 | ОЕР5р-07-01-04 | Установка заглушек на условное давление до 2,5 МПа: диаметр условного прохода 150 мм |  | 1 соединение |  | 2 | 540.95 | 2272 | 2272 |  |  |  | 4.17 | 0 | [6 empty] | Установка заглушек на условное давление до 2,5 МПа: диаметр условного прохода 150 мм
56 | Данные цеха от 10.2022г | Заглушка Ду150 Ру1,0МПа Н-0191 Сталь 20 |  | шт |  | 2 | 3743.75 | 7488 |  |  |  | 7488 | 0 | 0 | [6 empty] | Заглушка Ду150 Ру1,0МПа Н-0191 Сталь 20
57 | Данные цеха от 10.2022г | Кольцо Ду150 Ру1,0МПа Н-0192 Сталь 20 |  | шт |  | 2 | 162.63 | 325 |  |  |  | 325 | 0 | 0 | [6 empty] | Кольцо Ду150 Ру1,0МПа Н-0192 Сталь 20
58 | ФССЦ-01.7.15.03-0042 Приказ Минстроя России от 26.12.2019 №876/пр | Болты с гайками и шайбами строительные Болт М20х90, ГОСТ Р ИСО 4014-2013, Гайка М20 ГОСТ ИСО 4032 |  | кг |  | 5.776 | 88.89 | 513 |  |  |  | 513 | 0 | 0 | [6 empty] | Болты с гайками и шайбами строительные Болт М20х90, ГОСТ Р ИСО 4014-2013, Гайка М20 ГОСТ ИСО 4032
Итого по разделу 2 Трубопровод горячей отогнанной жидкости от резервуара ВАБ на всас насосов горячей отогнанной жидкости-линия 4 |  |  |  | Мат. 13: 28.8002; Мат. 14: 0 | [7 empty] | Итого по разделу 2 Трубопровод горячей отогнанной жидкости от резервуара ВАБ на всас насосов горячей отогнанной жидкости-линия 4
Раздел 3. Трубопровод горячей отогнанной жидкости от резервуара колонны поз.1 на всас насосов горячей отогнанной жидкости-линия 5 | [18 empty] | Раздел 3. Трубопровод горячей отогнанной жидкости от резервуара колонны поз.1 на всас насосов горячей отогнанной жидкости-линия 5
59 | ФЕРм12-01-066-07 Приказ Минстроя России от 26.12.2019 №876/пр | Трубопровод в помещениях или на открытых площадках в пределах цехов из труб высоколегированных сталей, монтируемый из труб и готовых деталей, на номинальное давление не более 2,5 МПа, диаметр трубопровода наружный: 159 мм |  | 100 м |  | 0.11199 | 239748.23 | 53593 | 35400 | 17280 |  | 913 | 68.15 | 7.56 | [6 empty] | Трубопровод в помещениях или на открытых площадках в пределах цехов из труб высоколегированных сталей, монтируемый из труб и готовых деталей, на номинальное давление не более 2,5 МПа, диаметр трубопровода наружный: 159 мм
60 | ФССЦ-23.3.05.01-0047 Приказ Минстроя России от 26.12.2019 №876/пр | Трубы стальные бесшовные холоднодеформированные из коррозионно-стойкой стали марки 12Х18Н10Т, наружный диаметр 160 мм, толщина стенки 8,0 мм 159х8 |  | м |  | 10.38 | 19291.01 | 200241 |  |  |  | 200241 | 0 | 0 | [6 empty] | Трубы стальные бесшовные холоднодеформированные из коррозионно-стойкой стали марки 12Х18Н10Т, наружный диаметр 160 мм, толщина стенки 8,0 мм 159х8
61 | ФССЦ-23.8.04.06-0268 Приказ Минстроя России от 26.12.2019 №876/пр | Отводы 90° из стали марки 12Х18Н10Т с радиусом кривизны R=1,5 Ду на давление до 16 МПа, номинальный диаметр 150 мм, наружный диаметр 159 мм, толщина стенки 6 мм 159х8 |  | шт |  | 3 | 6787.83 | 20363 |  |  |  | 20363 | 0 | 0 | [6 empty] | Отводы 90° из стали марки 12Х18Н10Т с радиусом кривизны R=1,5 Ду на давление до 16 МПа, номинальный диаметр 150 мм, наружный диаметр 159 мм, толщина стенки 6 мм 159х8
62 | Прайс лист ООО Процион от 08.2022г | Переход концентрический 219х10 - 159х 8 сталь 12Х18Н10Т с геометрией по ГОСТ 17378-2001 |  | шт |  | 1 | 7854.72 | 7855 |  |  |  | 7855 | 0 | 0 | [6 empty] | Переход концентрический 219х10 - 159х 8 сталь 12Х18Н10Т с геометрией по ГОСТ 17378-2001
63 | ФССЦ-07.2.07.11-0003 Приказ Минстроя России от 26.12.2019 №876/пр | Опоры скользящие и катковые, крепежные детали, хомуты Подвеска ПГ-159 ГОСТ 16127-70 Н-2193-00СБ |  | т |  | 0.00732 | 234424.72 | 1716 |  |  |  | 1716 | 0 | 0 | [6 empty] | Опоры скользящие и катковые, крепежные детали, хомуты Подвеска ПГ-159 ГОСТ 16127-70 Н-2193-00СБ
64 | ФССЦ-23.8.03.09-0416 Приказ Минстроя России от 26.12.2019 №876/пр | Фланцы стальные плоские приварные из стали 12Х18Н9Т, давлением: 1,0 МПа (10 кгс/см2), диаметром 150 мм |  | шт |  | 1 | 6476.48 | 6476 |  |  |  | 6476 | 0 | 0 | [6 empty] | Фланцы стальные плоские приварные из стали 12Х18Н9Т, давлением: 1,0 МПа (10 кгс/см2), диаметром 150 мм
65 | ЕРм12-19-007-50 | Фасонные детали из углеродистой и низколегированной стали технологического трубопровода, на условное давление не более 2,5 МПа. Фланец, диаметр наружный, мм: 219 |  | 10 шт. |  | 0.1 | 15128.13 | 3443 | 2578 | 812 |  | 53 | 4.96 | 0.4 | [6 empty] | Фасонные детали из углеродистой и низколегированной стали технологического трубопровода, на условное давление не более 2,5 МПа. Фланец, диаметр наружный, мм: 219
66 | ФССЦ-23.8.03.09-0417 Приказ Минстроя России от 26.12.2019 №876/пр | Фланцы стальные плоские приварные из стали 12Х18Н9Т, давлением: 1,0 МПа (10 кгс/см2), диаметром 200 мм |  | шт |  | 1 | 10175.27 | 10175 |  |  |  | 10175 | 0 | 0 | [6 empty] | Фланцы стальные плоские приварные из стали 12Х18Н9Т, давлением: 1,0 МПа (10 кгс/см2), диаметром 200 мм
67 | ФССЦ-01.1.02.08-0031 Приказ Минстроя России от 26.12.2019 №876/пр | Прокладки паронитовые А-200-10-ПОН ГОСТ 15180-86 |  | кг |  | 0.086 | 238.37 | 20 |  |  |  | 20 | 0 | 0 | [6 empty] | Прокладки паронитовые А-200-10-ПОН ГОСТ 15180-86
68 | ОЕР5р-07-01-04 | Установка заглушек на условное давление до 2,5 МПа: диаметр условного прохода 150 мм |  | 1 соединение |  | 1 | 540.95 | 1136 | 1136 |  |  |  | 2.09 | 0 | [6 empty] | Установка заглушек на условное давление до 2,5 МПа: диаметр условного прохода 150 мм
69 | КА № 615 | Заглушка Ду150 Ру1,0МПа Н-0191-12Х18Н10Т |  | шт |  | 1 | 15114.17 | 15114 |  |  |  | 15114 | 0 | 0 | [6 empty] | Заглушка Ду150 Ру1,0МПа Н-0191-12Х18Н10Т
70 | Данные цеха от 10.2022г | Кольцо Ду150 Ру1,0МПа Н-0192-12Х18Н10Т |  | шт |  | 1 | 4492.55 | 4493 |  |  |  | 4493 | 0 | 0 | [6 empty] | Кольцо Ду150 Ру1,0МПа Н-0192-12Х18Н10Т
71 | ФССЦ-01.7.15.03-0042 Приказ Минстроя России от 26.12.2019 №876/пр | Болты с гайками и шайбами строительные Болт М20х80,М20х90 ГОСТ Р ИСО 4014-2013,Гайка М20 ГОСТ ИСО 4032 |  | кг |  | 5.576 | 88.89 | 496 |  |  |  | 496 | 0 | 0 | [6 empty] | Болты с гайками и шайбами строительные Болт М20х80,М20х90 ГОСТ Р ИСО 4014-2013,Гайка М20 ГОСТ ИСО 4032
72 | ЕРм12-19-007-49 | Фасонные детали из углеродистой и низколегированной стали технологического трубопровода, на условное давление не более 2,5 МПа. Фланец, диаметр наружный, мм: 159 |  | 10 шт. |  | 0.1 | 11020.06 | 2251 | 1597 | 617 |  | 37 | 3.07 | 0.31 | [6 empty] | Фасонные детали из углеродистой и низколегированной стали технологического трубопровода, на условное давление не более 2,5 МПа. Фланец, диаметр наружный, мм: 159
73 | ФССЦ-23.8.03.11-0133 Приказ Минстроя России от 26.12.2019 №876/пр | Фланцы стальные плоские приварные с соединительным выступом, марка стали ВСт3сп2, ВСт3сп3, номинальное давление 1 МПа, номинальный диаметр 150 мм |  | шт |  | 1 | 607.53 | 608 |  |  |  | 608 | 0 | 0 | [6 empty] | Фланцы стальные плоские приварные с соединительным выступом, марка стали ВСт3сп2, ВСт3сп3, номинальное давление 1 МПа, номинальный диаметр 150 мм
74 | ФССЦ-01.1.02.08-0031 Приказ Минстроя России от 26.12.2019 №876/пр | Прокладки паронитовые А-150-10-ПОН ГОСТ 15180-86 |  | кг |  | 0.132 | 238.37 | 31 |  |  |  | 31 | 0 | 0 | [6 empty] | Прокладки паронитовые А-150-10-ПОН ГОСТ 15180-86
75 | ФЕРм12-12-001-12 Приказ Минстроя России от 26.12.2019 №876/пр | Арматура фланцевая с ручным приводом или без привода водопроводная на номинальное давление до 4 МПа, номинальный диаметр: 150 мм |  | шт |  | 1 | 3609.94 | 7126 | 4354 | 2763 |  | 9 | 8.38 | 1.54 | [6 empty] | Арматура фланцевая с ручным приводом или без привода водопроводная на номинальное давление до 4 МПа, номинальный диаметр: 150 мм
76 * | Данные цеха от 10.2022г | Задвижка клиновая нержав.с выдвижным шпинделем 30нж41нж Ду150 Ру1,6МПа с КОФ 12Х18Н10Т прокладками и крепежом |  | шт |  | 1 | 48776.1 | 48776 |  |  |  | 48776 | 0 | 0 | [6 empty] | Задвижка клиновая нержав.с выдвижным шпинделем 30нж41нж Ду150 Ру1,6МПа с КОФ 12Х18Н10Т прокладками и крепежом
77 | ЕРм12-19-007-49 | Фасонные детали из углеродистой и низколегированной стали технологического трубопровода, на условное давление не более 2,5 МПа. Фланец, диаметр наружный, мм: 159 |  | 10 шт. |  | 0.2 | 11020.06 | 4980 | 3672 | 1235 |  | 73 | 7.07 | 0.62 | [6 empty] | Фасонные детали из углеродистой и низколегированной стали технологического трубопровода, на условное давление не более 2,5 МПа. Фланец, диаметр наружный, мм: 159
Итого по разделу 3 Трубопровод горячей отогнанной жидкости от резервуара колонны поз.1 на всас насосов горячей отогнанной жидкости-линия 5 |  |  |  | Мат. 13: 93.7308; Мат. 14: 0 | [7 empty] | Итого по разделу 3 Трубопровод горячей отогнанной жидкости от резервуара колонны поз.1 на всас насосов горячей отогнанной жидкости-линия 5
Раздел 4. Трубопровод горячей отогнанной жидкости от трубопровода ДСЖ№2(сущ.) в резервуар ВАБ горячей отогнанной жидкости-линия 6 | [18 empty] | Раздел 4. Трубопровод горячей отогнанной жидкости от трубопровода ДСЖ№2(сущ.) в резервуар ВАБ горячей отогнанной жидкости-линия 6
78 | ОЕР5р-09-01-07 | Изготовление и врезка штуцеров в трубопроводы из углеродистой стали на ру до 4,0 мпа диаметр штуцера 150 мм |  | 1 штуцер |  | 1 | 1639.18 | 3252 | 2935 | 224 |  | 93 | 4.41 | 0 | [6 empty] | Изготовление и врезка штуцеров в трубопроводы из углеродистой стали на ру до 4,0 мпа диаметр штуцера 150 мм
79 | ФССЦ-23.3.03.02-0141 Приказ Минстроя России от 26.12.2019 №876/пр | Трубы стальные бесшовные горячедеформированные со снятой фаской из стали марок 15, 20, 35, наружный диаметр 159 мм, толщина стенки 8 мм |  | м |  | 1.065 | 1052.39 | 1121 |  |  |  | 1121 | 0 | 0 | [6 empty] | Трубы стальные бесшовные горячедеформированные со снятой фаской из стали марок 15, 20, 35, наружный диаметр 159 мм, толщина стенки 8 мм
80 | ФССЦ-23.8.03.11-0133 Приказ Минстроя России от 26.12.2019 №876/пр | Фланцы стальные плоские приварные с соединительным выступом, марка стали ВСт3сп2, ВСт3сп3, номинальное давление 1 МПа, номинальный диаметр 150 мм |  | шт |  | 1 | 607.53 | 608 |  |  |  | 608 | 0 | 0 | [6 empty] | Фланцы стальные плоские приварные с соединительным выступом, марка стали ВСт3сп2, ВСт3сп3, номинальное давление 1 МПа, номинальный диаметр 150 мм
81 | ФЕРм12-01-004-12 Приказ Минстроя России от 26.12.2019 №876/пр | Трубопровод в помещениях или на открытых площадках в пределах цехов, монтируемый из труб и готовых деталей, на номинальное давление не более 2,5 МПа, диаметр труб наружный: 159 мм |  | 100 м |  | 0.01288 | 150477.18 | 3782 | 2368 | 1312 |  | 102 | 4.56 | 0.65 | [6 empty] | Трубопровод в помещениях или на открытых площадках в пределах цехов, монтируемый из труб и готовых деталей, на номинальное давление не более 2,5 МПа, диаметр труб наружный: 159 мм
82 | ФССЦ-23.3.03.02-0141 Приказ Минстроя России от 26.12.2019 №876/пр | Трубы стальные бесшовные горячедеформированные со снятой фаской из стали марок 15, 20, 35, наружный диаметр 159 мм, толщина стенки 8 мм |  | м |  | 0.97 | 1052.39 | 1021 |  |  |  | 1021 | 0 | 0 | [6 empty] | Трубы стальные бесшовные горячедеформированные со снятой фаской из стали марок 15, 20, 35, наружный диаметр 159 мм, толщина стенки 8 мм
83 | ФССЦ-23.8.04.06-0088 Приказ Минстроя России от 26.12.2019 №876/пр | Отвод крутоизогнутый, радиус кривизны 1,5 мм, номинальное давление до 16 МПа, номинальный диаметр 150 мм, наружный диаметр 159 мм, толщина стенки 8 мм |  | шт |  | 1 | 1383.87 | 1384 |  |  |  | 1384 | 0 | 0 | [6 empty] | Отвод крутоизогнутый, радиус кривизны 1,5 мм, номинальное давление до 16 МПа, номинальный диаметр 150 мм, наружный диаметр 159 мм, толщина стенки 8 мм
84 | ФССЦ-23.8.03.11-0133 Приказ Минстроя России от 26.12.2019 №876/пр | Фланцы стальные плоские приварные с соединительным выступом, марка стали ВСт3сп2, ВСт3сп3, номинальное давление 1 МПа, номинальный диаметр 150 мм |  | шт |  | 1 | 607.53 | 608 |  |  |  | 608 | 0 | 0 | [6 empty] | Фланцы стальные плоские приварные с соединительным выступом, марка стали ВСт3сп2, ВСт3сп3, номинальное давление 1 МПа, номинальный диаметр 150 мм
85 | ОЕР5р-07-01-04 | Установка заглушек на условное давление до 2,5 МПа: диаметр условного прохода 150 мм |  | 1 соединение |  | 1 | 540.95 | 1136 | 1136 |  |  |  | 2.09 | 0 | [6 empty] | Установка заглушек на условное давление до 2,5 МПа: диаметр условного прохода 150 мм
86 | Данные цеха от 10.2022г | Заглушка Ду150 Ру1,0МПа Н-0191 Сталь 20 |  | шт |  | 1 | 3743.75 | 3744 |  |  |  | 3744 | 0 | 0 | [6 empty] | Заглушка Ду150 Ру1,0МПа Н-0191 Сталь 20
87 | Данные цеха от 10.2022г | Кольцо Ду150 Ру1,0МПа Н-0192 Сталь 20 |  | шт |  | 1 | 162.63 | 163 |  |  |  | 163 | 0 | 0 | [6 empty] | Кольцо Ду150 Ру1,0МПа Н-0192 Сталь 20
88 | ФССЦ-01.1.02.08-0031 Приказ Минстроя России от 26.12.2019 №876/пр | Прокладки паронитовые А-150-10-ПОН ГОСТ 15180-86 |  | кг |  | 0.132 | 238.37 | 31 |  |  |  | 31 | 0 | 0 | [6 empty] | Прокладки паронитовые А-150-10-ПОН ГОСТ 15180-86
89 | ЕРм12-19-007-50 | Фасонные детали из углеродистой и низколегированной стали технологического трубопровода, на условное давление не более 2,5 МПа. Фланец, диаметр наружный, мм: 219 |  | 10 шт. |  | 0.2 | 15128.13 | 6211 | 4484 | 1621 |  | 106 | 8.63 | 0.79 | [6 empty] | Фасонные детали из углеродистой и низколегированной стали технологического трубопровода, на условное давление не более 2,5 МПа. Фланец, диаметр наружный, мм: 219
90 | ФССЦ-23.8.03.11-0134 Приказ Минстроя России от 26.12.2019 №876/пр | Фланцы стальные плоские приварные с соединительным выступом, марка стали ВСт3сп2, ВСт3сп3, номинальное давление 1 МПа, номинальный диаметр 200 мм |  | шт |  | 2 | 918.31 | 1837 |  |  |  | 1837 | 0 | 0 | [6 empty] | Фланцы стальные плоские приварные с соединительным выступом, марка стали ВСт3сп2, ВСт3сп3, номинальное давление 1 МПа, номинальный диаметр 200 мм
91 | ОЕР5р-07-01-05 | Установка заглушек на условное давление до 2,5 МПа: диаметр условного прохода 200 мм |  | 1 соединение |  | 1 | 813.37 | 1708 | 1708 |  |  |  | 3.14 | 0 | [6 empty] | Установка заглушек на условное давление до 2,5 МПа: диаметр условного прохода 200 мм
92 | Данные цеха от 10.2022г | Кольцо Ду200 Ру1,0МПа Н-0192 Сталь 20 |  | шт |  | 1 | 267.37 | 267 |  |  |  | 267 | 0 | 0 | [6 empty] | Кольцо Ду200 Ру1,0МПа Н-0192 Сталь 20
93 | Данные цеха от 10.2022г | Заглушка Ду200 Ру1,0МПа Н-0191 Сталь 20 |  | шт |  | 1 | 4572.79 | 4573 |  |  |  | 4573 | 0 | 0 | [6 empty] | Заглушка Ду200 Ру1,0МПа Н-0191 Сталь 20
94 | ФССЦ-01.1.02.08-0031 Приказ Минстроя России от 26.12.2019 №876/пр | Прокладки паронитовые А-200-10-ПОН ГОСТ 15180-86 |  | кг |  | 0.172 | 238.37 | 41 |  |  |  | 41 | 0 | 0 | [6 empty] | Прокладки паронитовые А-200-10-ПОН ГОСТ 15180-86
95 | ЕРм12-19-007-49 | Фасонные детали из углеродистой и низколегированной стали технологического трубопровода, на условное давление не более 2,5 МПа. Фланец, диаметр наружный, мм: 159 |  | 10 шт. |  | 0.2 | 11020.06 | 4501 | 3193 | 1235 |  | 73 | 6.15 | 0.62 | [6 empty] | Фасонные детали из углеродистой и низколегированной стали технологического трубопровода, на условное давление не более 2,5 МПа. Фланец, диаметр наружный, мм: 159
96 | ФССЦ-23.8.03.11-0133 Приказ Минстроя России от 26.12.2019 №876/пр | Фланцы стальные плоские приварные с соединительным выступом, марка стали ВСт3сп2, ВСт3сп3, номинальное давление 1 МПа, номинальный диаметр 150 мм |  | шт |  | 2 | 607.53 | 1215 |  |  |  | 1215 | 0 | 0 | [6 empty] | Фланцы стальные плоские приварные с соединительным выступом, марка стали ВСт3сп2, ВСт3сп3, номинальное давление 1 МПа, номинальный диаметр 150 мм
97 | ОЕР5р-07-01-04 | Установка заглушек на условное давление до 2,5 МПа: диаметр условного прохода 150 мм |  | 1 соединение |  | 1 | 540.95 | 1136 | 1136 |  |  |  | 2.09 | 0 | [6 empty] | Установка заглушек на условное давление до 2,5 МПа: диаметр условного прохода 150 мм
98 | Данные цеха от 10.2022г | Кольцо Ду150 Ру1,0МПа Н-0192 Сталь 20 |  | шт |  | 1 | 162.63 | 163 |  |  |  | 163 | 0 | 0 | [6 empty] | Кольцо Ду150 Ру1,0МПа Н-0192 Сталь 20
99 | Данные цеха от 10.2022г | Заглушка Ду150 Ру1,0МПа Н-0191 Сталь 20 |  | шт |  | 1 | 3743.75 | 3744 |  |  |  | 3744 | 0 | 0 | [6 empty] | Заглушка Ду150 Ру1,0МПа Н-0191 Сталь 20
100 | ФССЦ-01.1.02.08-0031 Приказ Минстроя России от 26.12.2019 №876/пр | Прокладки паронитовые А-150-10-ПОН ГОСТ 15180-86 |  | кг |  | 0.132 | 238.37 | 31 |  |  |  | 31 | 0 | 0 | [6 empty] | Прокладки паронитовые А-150-10-ПОН ГОСТ 15180-86
101 | ФССЦ-01.7.15.03-0042 Приказ Минстроя России от 26.12.2019 №876/пр | Болты с гайками и шайбами строительные болт М20х90 ГОСТ Р ИСО 4014-2013, Гайка М20 ГОСТ ИСО 4032 |  | кг |  | 8.664 | 88.89 | 770 |  |  |  | 770 | 0 | 0 | [6 empty] | Болты с гайками и шайбами строительные болт М20х90 ГОСТ Р ИСО 4014-2013, Гайка М20 ГОСТ ИСО 4032
Итого по разделу 4 Трубопровод горячей отогнанной жидкости от трубопровода ДСЖ№2(сущ.) в резервуар ВАБ горячей отогнанной жидкости-линия 6 |  |  |  | Мат. 13: 31.0539; Мат. 14: 0 | [7 empty] | Итого по разделу 4 Трубопровод горячей отогнанной жидкости от трубопровода ДСЖ№2(сущ.) в резервуар ВАБ горячей отогнанной жидкости-линия 6
Раздел 5. Трубопровод опорожнения ам.рассола слабых жидкостей,воды от ДСЖ №2 поз.1 в приямок сточных вод карбонизации-линия 7 | [18 empty] | Раздел 5. Трубопровод опорожнения ам.рассола слабых жидкостей,воды от ДСЖ №2 поз.1 в приямок сточных вод карбонизации-линия 7
102 | ФЕРм12-01-066-05 Приказ Минстроя России от 26.12.2019 №876/пр | Трубопровод в помещениях или на открытых площадках в пределах цехов из труб высоколегированных сталей, монтируемый из труб и готовых деталей, на номинальное давление не более 2,5 МПа, диаметр трубопровода наружный: 108 мм |  | 100 м |  | 1.0849 | 198592.44 | 430312 | 286075 | 136111 |  | 8126 | 550.77 | 60.2 | [6 empty] | Трубопровод в помещениях или на открытых площадках в пределах цехов из труб высоколегированных сталей, монтируемый из труб и готовых деталей, на номинальное давление не более 2,5 МПа, диаметр трубопровода наружный: 108 мм
103 | ФССЦ-23.3.05.01-0040 Приказ Минстроя России от 26.12.2019 №876/пр | Трубы стальные бесшовные холоднодеформированные из коррозионно-стойкой стали марки 12Х18Н10Т, наружный диаметр 108 мм, толщина стенки 6,0 мм |  | м |  | 105.876 | 10652.1 | 1127802 |  |  |  | 1127802 | 0 | 0 | [6 empty] | Трубы стальные бесшовные холоднодеформированные из коррозионно-стойкой стали марки 12Х18Н10Т, наружный диаметр 108 мм, толщина стенки 6,0 мм
104 | ФССЦ-23.8.04.06-0266 Приказ Минстроя России от 26.12.2019 №876/пр | Отводы 90° из стали марки 12Х18Н10Т с радиусом кривизны R=1,5 Ду на давление до 16 МПа, номинальный диаметр 100 мм, наружный диаметр 108 мм, толщина стенки 6 мм |  | шт |  | 27 | 2604.2 | 70313 |  |  |  | 70313 | 0 | 0 | [6 empty] | Отводы 90° из стали марки 12Х18Н10Т с радиусом кривизны R=1,5 Ду на давление до 16 МПа, номинальный диаметр 100 мм, наружный диаметр 108 мм, толщина стенки 6 мм
105 | ФССЦ-23.8.04.06-0266 Приказ Минстроя России от 26.12.2019 №876/пр | Отводы 90° из стали марки 12Х18Н10Т с радиусом кривизны R=1,5 Ду на давление до 16 МПа, номинальный диаметр 100 мм, наружный диаметр 108 мм, толщина стенки 6 мм прим. 45град. |  | шт |  | 1 | 2720.3 | 2720 |  |  |  | 2720 | 0 | 0 | [6 empty] | Отводы 90° из стали марки 12Х18Н10Т с радиусом кривизны R=1,5 Ду на давление до 16 МПа, номинальный диаметр 100 мм, наружный диаметр 108 мм, толщина стенки 6 мм прим. 45град.
106 | ФССЦ-07.2.07.11-0003 Приказ Минстроя России от 26.12.2019 №876/пр | Опоры скользящие и катковые, крепежные детали, хомуты 108-ВП-АС1-Ст3сп ОСТ 36-146-88 |  | т |  | 0.0063 | 234424.72 | 1477 |  |  |  | 1477 | 0 | 0 | [6 empty] | Опоры скользящие и катковые, крепежные детали, хомуты 108-ВП-АС1-Ст3сп ОСТ 36-146-88
107 | ФССЦ-07.2.07.11-0003 Приказ Минстроя России от 26.12.2019 №876/пр | Опоры скользящие и катковые, крепежные детали, хомуты Подвеска ПГ-108 ГОСТ 16127-70 Н-2187-00СБ |  | т |  | 0.01075 | 234424.72 | 2520 |  |  |  | 2520 | 0 | 0 | [6 empty] | Опоры скользящие и катковые, крепежные детали, хомуты Подвеска ПГ-108 ГОСТ 16127-70 Н-2187-00СБ
108 | ЕРм12-19-007-34 с учетом приварки кусков трубы с одной стороны | Фасонные детали из углеродистой и низколегированной стали технологического трубопровода, на условное давление не более 2,5 МПа. Переход, диаметр наружный, мм: 325?273 |  | 10 шт. |  | 0.8 | 29851.52 | 51216 | 34720 | 14733 |  | 1763 | 66.84 | 7.34 | [6 empty] | Фасонные детали из углеродистой и низколегированной стали технологического трубопровода, на условное давление не более 2,5 МПа. Переход, диаметр наружный, мм: 325?273
109 | КА №615 | Переход концентрический 325х10 - 108х 4 сталь 12Х18Н10Т с геометрией по ГОСТ 17378-2001 |  | шт |  | 8 | 34475.42 | 275803 |  |  |  | 275803 | 0 | 0 | [6 empty] | Переход концентрический 325х10 - 108х 4 сталь 12Х18Н10Т с геометрией по ГОСТ 17378-2001
110 | КА №615 | Труба 325х10 -12Х18Н10Т ГОСТ 9941-81 |  | тн |  | 0.078 | 731482.04 | 57056 |  |  |  | 57056 | 0 | 0 | [6 empty] | Труба 325х10 -12Х18Н10Т ГОСТ 9941-81
111 | ФЕРм40-01-002-13 Приказ Минстроя России от 26.12.2019 №876/пр усредненная высота | Вертикальное перемещение сверх предусмотренного в ГЭСНм: 5 м, на высоту до 20 м |  | 10 т |  | 0.1811 | 18770.47 | 7926 | 7578 | 332 |  | 16 | 17.99 | 0.45 | [6 empty] | Вертикальное перемещение сверх предусмотренного в ГЭСНм: 5 м, на высоту до 20 м
Итого по разделу 5 Трубопровод опорожнения ам.рассола слабых жидкостей,воды от ДСЖ №2 поз.1 в приямок сточных вод карбонизации-линия 7 |  |  |  | Мат. 13: 635.607; Мат. 14: 0 | [7 empty] | Итого по разделу 5 Трубопровод опорожнения ам.рассола слабых жидкостей,воды от ДСЖ №2 поз.1 в приямок сточных вод карбонизации-линия 7
Раздел 6. Трубопровод воды от коллектора воды в резервуар колонны поз.1 горячей отогнанной жидкости в резервуар ВАБ горячей отогнанной жидкости-линия 8 | [18 empty] | Раздел 6. Трубопровод воды от коллектора воды в резервуар колонны поз.1 горячей отогнанной жидкости в резервуар ВАБ горячей отогнанной жидкости-линия 8
112 | ФЕРм12-01-004-10 Приказ Минстроя России от 26.12.2019 №876/пр | Трубопровод в помещениях или на открытых площадках в пределах цехов, монтируемый из труб и готовых деталей, на номинальное давление не более 2,5 МПа, диаметр труб наружный: 108 мм |  | 100 м |  | 0.27022 | 130899.77 | 70124 | 45541 | 23204 |  | 1379 | 87.68 | 11.52 | [6 empty] | Трубопровод в помещениях или на открытых площадках в пределах цехов, монтируемый из труб и готовых деталей, на номинальное давление не более 2,5 МПа, диаметр труб наружный: 108 мм
113 | ФССЦ-23.3.03.02-0079 Приказ Минстроя России от 26.12.2019 №876/пр | Трубы стальные бесшовные горячедеформированные со снятой фаской из стали марок 15, 20, 35, наружный диаметр 108 мм, толщина стенки 6 мм |  | м |  | 24.912 | 1225.7 | 30535 |  |  |  | 30535 | 0 | 0 | [6 empty] | Трубы стальные бесшовные горячедеформированные со снятой фаской из стали марок 15, 20, 35, наружный диаметр 108 мм, толщина стенки 6 мм
114 | ФССЦ-23.8.04.06-0074 Приказ Минстроя России от 26.12.2019 №876/пр | Отвод крутоизогнутый, радиус кривизны 1,5 мм, номинальное давление до 16 МПа, номинальный диаметр 100 мм, наружный диаметр 108 мм, толщина стенки 6 мм |  | шт |  | 11 | 608.8 | 6697 |  |  |  | 6697 | 0 | 0 | [6 empty] | Отвод крутоизогнутый, радиус кривизны 1,5 мм, номинальное давление до 16 МПа, номинальный диаметр 100 мм, наружный диаметр 108 мм, толщина стенки 6 мм
115 | ФССЦ-23.8.04.06-0074 Приказ Минстроя России от 26.12.2019 №876/пр | Отвод крутоизогнутый, радиус кривизны 1,5 мм, номинальное давление до 16 МПа, номинальный диаметр 100 мм, наружный диаметр 108 мм, толщина стенки 6 мм 45 град |  | шт |  | 2 | 769.86 | 1540 |  |  |  | 1540 | 0 | 0 | [6 empty] | Отвод крутоизогнутый, радиус кривизны 1,5 мм, номинальное давление до 16 МПа, номинальный диаметр 100 мм, наружный диаметр 108 мм, толщина стенки 6 мм 45 град
116 | ФССЦ-23.8.04.08-0099 Приказ Минстроя России от 26.12.2019 №876/пр | Переходы концентрические, номинальное давление 16 МПа, наружный диаметр и толщина стенки 219х10-108х6 мм |  | шт |  | 2 | 776.1 | 1552 |  |  |  | 1552 | 0 | 0 | [6 empty] | Переходы концентрические, номинальное давление 16 МПа, наружный диаметр и толщина стенки 219х10-108х6 мм
117 | ФССЦ-23.8.03.11-0131 Приказ Минстроя России от 26.12.2019 №876/пр | Фланцы стальные плоские приварные с соединительным выступом, марка стали ВСт3сп2, ВСт3сп3, номинальное давление 1 МПа, номинальный диаметр 100 мм |  | шт |  | 2 | 640.55 | 1281 |  |  |  | 1281 | 0 | 0 | [6 empty] | Фланцы стальные плоские приварные с соединительным выступом, марка стали ВСт3сп2, ВСт3сп3, номинальное давление 1 МПа, номинальный диаметр 100 мм
118 | ФССЦ-01.7.19.04-0031 Приказ Минстроя России от 26.12.2019 №876/пр | Прокладки резиновые (пластина техническая прессованная) А-100-10 ТМКЩ-С ГОСТ 15180-86 |  | кг |  | 0.094 | 136.56 | 13 |  |  |  | 13 | 0 | 0 | [6 empty] | Прокладки резиновые (пластина техническая прессованная) А-100-10 ТМКЩ-С ГОСТ 15180-86
119 | ФССЦ-07.2.07.11-0003 Приказ Минстроя России от 26.12.2019 №876/пр | Опоры скользящие и катковые, крепежные детали, хомуты 108-ВП-АС1-Ст3сп ОСТ 36-146-88 |  | т |  | 0.0009 | 234424.72 | 211 |  |  |  | 211 | 0 | 0 | [6 empty] | Опоры скользящие и катковые, крепежные детали, хомуты 108-ВП-АС1-Ст3сп ОСТ 36-146-88
120 | ЕРм12-19-007-50 | Фасонные детали из углеродистой и низколегированной стали технологического трубопровода, на условное давление не более 2,5 МПа. Фланец, диаметр наружный, мм: 219 |  | 10 шт. |  | 0.2 | 15128.13 | 6211 | 4484 | 1621 |  | 106 | 8.63 | 0.79 | [6 empty] | Фасонные детали из углеродистой и низколегированной стали технологического трубопровода, на условное давление не более 2,5 МПа. Фланец, диаметр наружный, мм: 219
121 | ФССЦ-23.8.03.11-0134 Приказ Минстроя России от 26.12.2019 №876/пр | Фланцы стальные плоские приварные с соединительным выступом, марка стали ВСт3сп2, ВСт3сп3, номинальное давление 1 МПа, номинальный диаметр 200 мм |  | шт |  | 2 | 918.31 | 1837 |  |  |  | 1837 | 0 | 0 | [6 empty] | Фланцы стальные плоские приварные с соединительным выступом, марка стали ВСт3сп2, ВСт3сп3, номинальное давление 1 МПа, номинальный диаметр 200 мм
122 | ФССЦ-01.7.19.04-0031 Приказ Минстроя России от 26.12.2019 №876/пр | Прокладки резиновые (пластина техническая прессованная) А-200-10 ТМКЩ-С ГОСТ 15180-86 |  | кг |  | 0.172 | 136.56 | 23 |  |  |  | 23 | 0 | 0 | [6 empty] | Прокладки резиновые (пластина техническая прессованная) А-200-10 ТМКЩ-С ГОСТ 15180-86
123 | ФССЦ-01.7.15.03-0042 Приказ Минстроя России от 26.12.2019 №876/пр | Болты с гайками и шайбами строительные Болт М20х80,М16х80 ГОСТ Р ИСО 4014-2013, Гайка М16,М20 ГОСТ ИСО 4032 |  | кг |  | 6.96 | 88.89 | 619 |  |  |  | 619 | 0 | 0 | [6 empty] | Болты с гайками и шайбами строительные Болт М20х80,М16х80 ГОСТ Р ИСО 4014-2013, Гайка М16,М20 ГОСТ ИСО 4032
124 | ФЕРм12-12-001-10 Приказ Минстроя России от 26.12.2019 №876/пр | Арматура фланцевая с ручным приводом или без привода водопроводная на номинальное давление до 4 МПа, номинальный диаметр: 100 мм |  | шт |  | 1 | 2494.84 | 5029 | 3306 | 1716 |  | 7 | 6.37 | 0.96 | [6 empty] | Арматура фланцевая с ручным приводом или без привода водопроводная на номинальное давление до 4 МПа, номинальный диаметр: 100 мм
125 * | Данные цеха от 10.2022г | Задвижка клиновая нержавеющая с выдв шпинделем 30нж41нж Ду100 Ру1,6МПа с КОФ Ст20 прокладками и крепежом. |  | шт |  | 1 | 59044.76 | 59045 |  |  |  | 59045 | 0 | 0 | [6 empty] | Задвижка клиновая нержавеющая с выдв шпинделем 30нж41нж Ду100 Ру1,6МПа с КОФ Ст20 прокладками и крепежом.
126 | ФЕРм12-12-001-10 Приказ Минстроя России от 26.12.2019 №876/пр | Арматура фланцевая с ручным приводом или без привода водопроводная на номинальное давление до 4 МПа, номинальный диаметр: 100 мм |  | шт |  | 2 | 2494.84 | 10719 | 7274 | 3431 |  | 14 | 14 | 1.93 | [6 empty] | Арматура фланцевая с ручным приводом или без привода водопроводная на номинальное давление до 4 МПа, номинальный диаметр: 100 мм
127 * | Данные цеха от 10.2022г | Затвор поворотный тип Z016-А Ду100 Ру1,0МПа управление ручной редуктор с КОФ из Ст20 крепежом и прокладками. |  | шт |  | 2 | 30451.22 | 60902 |  |  |  | 60902 | 0 | 0 | [6 empty] | Затвор поворотный тип Z016-А Ду100 Ру1,0МПа управление ручной редуктор с КОФ из Ст20 крепежом и прокладками.
128 | ЕРм12-19-007-47 ответные фланцы | Фасонные детали из углеродистой и низколегированной стали технологического трубопровода, на условное давление не более 2,5 МПа. Фланец, диаметр наружный, мм: 108 |  | 10 шт. |  | 0.6 | 7893.62 | 9849 | 7354 | 2345 |  | 150 | 14.16 | 1.16 | [6 empty] | Фасонные детали из углеродистой и низколегированной стали технологического трубопровода, на условное давление не более 2,5 МПа. Фланец, диаметр наружный, мм: 108
129 | ФЕРм40-01-002-11 Приказ Минстроя России от 26.12.2019 №876/пр | Вертикальное перемещение сверх предусмотренного в ГЭСНм: 5 м, на высоту до 10 м |  | 10 т |  | 0.0496 | 3964.29 | 453 | 422 | 30 |  | 1 | 1 | 0.04 | [6 empty] | Вертикальное перемещение сверх предусмотренного в ГЭСНм: 5 м, на высоту до 10 м
Итого по разделу 6 Трубопровод воды от коллектора воды в резервуар колонны поз.1 горячей отогнанной жидкости в резервуар ВАБ горячей отогнанной жидкости-линия 8 |  |  |  | Мат. 13: 131.8395; Мат. 14: 0 | [7 empty] | Итого по разделу 6 Трубопровод воды от коллектора воды в резервуар колонны поз.1 горячей отогнанной жидкости в резервуар ВАБ горячей отогнанной жидкости-линия 8
Раздел 7. Трубопровод воздуха КИП-линия 9 | [18 empty] | Раздел 7. Трубопровод воздуха КИП-линия 9
Ду50 | [19 empty] | Ду50
130 | ФЕРм12-01-004-07 Приказ Минстроя России от 26.12.2019 №876/пр | Трубопровод в помещениях или на открытых площадках в пределах цехов, монтируемый из труб и готовых деталей, на номинальное давление не более 2,5 МПа, диаметр труб наружный: 57 мм |  | 100 м |  | 0.516 | 104352.13 | 106924 | 68656 | 36921 |  | 1347 | 132.18 | 18.31 | [6 empty] | Трубопровод в помещениях или на открытых площадках в пределах цехов, монтируемый из труб и готовых деталей, на номинальное давление не более 2,5 МПа, диаметр труб наружный: 57 мм
131 | ФССЦ-23.3.03.02-0033 Приказ Минстроя России от 26.12.2019 №876/пр | Трубы стальные бесшовные, горячедеформированные со снятой фаской из стали марок 15, 20, 25, наружным диаметром: 57 мм, толщина стенки 5 мм |  | м |  | 52.938 | 505 | 26734 |  |  |  | 26734 | 0 | 0 | [6 empty] | Трубы стальные бесшовные, горячедеформированные со снятой фаской из стали марок 15, 20, 25, наружным диаметром: 57 мм, толщина стенки 5 мм
132 | ФССЦ-23.8.04.06-0065 Приказ Минстроя России от 26.12.2019 №876/пр | Отвод крутоизогнутый, радиус кривизны 1,5 мм, номинальное давление до 16 МПа, номинальный диаметр 50 мм, наружный диаметр 57 мм, толщина стенки 5 мм |  | шт |  | 4 | 171.23 | 685 |  |  |  | 685 | 0 | 0 | [6 empty] | Отвод крутоизогнутый, радиус кривизны 1,5 мм, номинальное давление до 16 МПа, номинальный диаметр 50 мм, наружный диаметр 57 мм, толщина стенки 5 мм
133 | Прайс лист ООО Процион от 08.2022г | Переход 57х5-25х1,6-Ст20 ГОСТ 17378-2001 |  | шт |  | 2 | 128.91 | 258 |  |  |  | 258 | 0 | 0 | [6 empty] | Переход 57х5-25х1,6-Ст20 ГОСТ 17378-2001
134 | ФССЦ-07.2.07.11-0003 Приказ Минстроя России от 26.12.2019 №876/пр | Опоры скользящие и катковые, крепежные детали, хомуты 57-ВП-АС1-Ст3сп ОСТ 36-146-88 |  | т |  | 0.0036 | 234424.72 | 844 |  |  |  | 844 | 0 | 0 | [6 empty] | Опоры скользящие и катковые, крепежные детали, хомуты 57-ВП-АС1-Ст3сп ОСТ 36-146-88
135 | ФЕРм12-12-001-07 Приказ Минстроя России от 26.12.2019 №876/пр | Арматура фланцевая с ручным приводом или без привода водопроводная на номинальное давление до 4 МПа, номинальный диаметр: 50 мм |  | шт |  | 1 | 1652.4 | 3467 | 2580 | 882 |  | 5 | 4.97 | 0.5 | [6 empty] | Арматура фланцевая с ручным приводом или без привода водопроводная на номинальное давление до 4 МПа, номинальный диаметр: 50 мм
136 * | Данные цеха от 10.2022г | Кран шаровый двухходовой серии BV18 Ду50 Ру1,6МПа |  | шт |  | 1 | 5904.5 | 5905 |  |  |  | 5905 | 0 | 0 | [6 empty] | Кран шаровый двухходовой серии BV18 Ду50 Ру1,6МПа
137 | ЕРм12-19-007-44 ответные фланцы | Фасонные детали из углеродистой и низколегированной стали технологического трубопровода, на условное давление не более 2,5 МПа. Фланец, диаметр наружный, мм: 57 |  | 10 шт. |  | 0.2 | 3945.38 | 1633 | 1205 | 402 |  | 26 | 2.32 | 0.2 | [6 empty] | Фасонные детали из углеродистой и низколегированной стали технологического трубопровода, на условное давление не более 2,5 МПа. Фланец, диаметр наружный, мм: 57
Ду15 | [19 empty] | Ду15
138 | ФЕРм12-01-001-01 Приказ Минстроя России от 26.12.2019 №876/пр | Трубопровод из водогазопроводных труб с фитингами на резьбе, номинальный диаметр: 15-25 мм |  | 100 м |  | 0.50704 | 36401.32 | 42911 | 40887 | 1879 |  | 145 | 78.72 | 2.33 | [6 empty] | Трубопровод из водогазопроводных труб с фитингами на резьбе, номинальный диаметр: 15-25 мм
139 | ФССЦ-23.3.06.06-0001 Приказ Минстроя России от 26.12.2019 №876/пр | Трубы стальные сварные водогазопроводные с резьбой черные усиленные (неоцинкованные), диаметр условного прохода: 15 мм, толщина стенки 3,2 мм |  | м |  | 51.5 | 88.39 | 4552 |  |  |  | 4552 | 0 | 0 | [6 empty] | Трубы стальные сварные водогазопроводные с резьбой черные усиленные (неоцинкованные), диаметр условного прохода: 15 мм, толщина стенки 3,2 мм
140 | Прайс лист ООО Процион от 08.2022г | Отвод 90-1-21,3х3,1-Ст20 ГОСТ 17375-2001 |  | шт |  | 16 | 80.67 | 1291 |  |  |  | 1291 | 0 | 0 | [6 empty] | Отвод 90-1-21,3х3,1-Ст20 ГОСТ 17375-2001
141 | ФЕРм12-12-009-02 Приказ Минстроя России от 26.12.2019 №876/пр | Арматура муфтовая с ручным приводом или без привода водопроводная на номинальное давление до 10 МПа, номинальный диаметр: 15 мм |  | шт |  | 7 | 1696.71 | 27740 | 27095 | 281 |  | 364 | 52.16 | 0 | [6 empty] | Арматура муфтовая с ручным приводом или без привода водопроводная на номинальное давление до 10 МПа, номинальный диаметр: 15 мм
142 * | Данные цеха от 10.2022г | Кран шаровой BV16 Ду15 Ру4,0 МПа присоед муфтовое |  | шт |  | 7 | 1625.83 | 11381 |  |  |  | 11381 | 0 | 0 | [6 empty] | Кран шаровой BV16 Ду15 Ру4,0 МПа присоед муфтовое
143 | ФЕРм40-01-002-14 Приказ Минстроя России от 26.12.2019 №876/пр | Вертикальное перемещение сверх предусмотренного в ГЭСНм: 5 м, на высоту до 25 м |  | 10 т |  | 0.0416 | 25750.33 | 2500 | 2394 | 101 |  | 5 | 5.68 | 0.14 | [6 empty] | Вертикальное перемещение сверх предусмотренного в ГЭСНм: 5 м, на высоту до 25 м
144 | ФЕРм40-01-002-24 Приказ Минстроя России от 26.12.2019 №876/пр | Вертикальное перемещение свыше 25 м, добавлять на каждые следующие 5 м |  | 10 т |  | 0.0416 | 6880.35 | 2662 | 2531 | 126 |  | 5 | 5.43 | 0.17 | [6 empty] | Вертикальное перемещение свыше 25 м, добавлять на каждые следующие 5 м
Итого по разделу 7 Трубопровод воздуха КИП-линия 9 |  |  |  | Мат. 13: 281.4577; Мат. 14: 0 | [7 empty] | Итого по разделу 7 Трубопровод воздуха КИП-линия 9
Раздел 8. Трубопровод перелива горячей отогнанной жидкости из резервуара колонны поз.1; резервуара ВАБ горячей отогнанной жидкости-линия 10 | [18 empty] | Раздел 8. Трубопровод перелива горячей отогнанной жидкости из резервуара колонны поз.1; резервуара ВАБ горячей отогнанной жидкости-линия 10
145 | ФЕРм12-01-066-07 Приказ Минстроя России от 26.12.2019 №876/пр | Трубопровод в помещениях или на открытых площадках в пределах цехов из труб высоколегированных сталей, монтируемый из труб и готовых деталей, на номинальное давление не более 2,5 МПа, диаметр трубопровода наружный: 159 мм |  | 100 м |  | 0.31318 | 239748.23 | 149872 | 98997 | 48326 |  | 2549 | 190.6 | 21.14 | [6 empty] | Трубопровод в помещениях или на открытых площадках в пределах цехов из труб высоколегированных сталей, монтируемый из труб и готовых деталей, на номинальное давление не более 2,5 МПа, диаметр трубопровода наружный: 159 мм
146 | ФССЦ-23.3.05.01-0047 Приказ Минстроя России от 26.12.2019 №876/пр | Трубы стальные бесшовные холоднодеформированные из коррозионно-стойкой стали марки 12Х18Н10Т, наружный диаметр 160 мм, толщина стенки 8,0 мм 159х8 |  | м |  | 29.064 | 19291.01 | 560674 |  |  |  | 560674 | 0 | 0 | [6 empty] | Трубы стальные бесшовные холоднодеформированные из коррозионно-стойкой стали марки 12Х18Н10Т, наружный диаметр 160 мм, толщина стенки 8,0 мм 159х8
147 | ФССЦ-23.8.04.06-0268 Приказ Минстроя России от 26.12.2019 №876/пр | Отводы 90° из стали марки 12Х18Н10Т с радиусом кривизны R=1,5 Ду на давление до 16 МПа, номинальный диаметр 150 мм, наружный диаметр 159 мм, толщина стенки 6 мм 159х8 |  | шт |  | 8 | 6787.83 | 54303 |  |  |  | 54303 | 0 | 0 | [6 empty] | Отводы 90° из стали марки 12Х18Н10Т с радиусом кривизны R=1,5 Ду на давление до 16 МПа, номинальный диаметр 150 мм, наружный диаметр 159 мм, толщина стенки 6 мм 159х8
148 | ФССЦ-23.8.04.06-0268 Приказ Минстроя России от 26.12.2019 №876/пр | Отводы 90° из стали марки 12Х18Н10Т с радиусом кривизны R=1,5 Ду на давление до 16 МПа, номинальный диаметр 150 мм, наружный диаметр 159 мм, толщина стенки 6 мм 45-159х8 |  | шт |  | 2 | 6787.83 | 13576 |  |  |  | 13576 | 0 | 0 | [6 empty] | Отводы 90° из стали марки 12Х18Н10Т с радиусом кривизны R=1,5 Ду на давление до 16 МПа, номинальный диаметр 150 мм, наружный диаметр 159 мм, толщина стенки 6 мм 45-159х8
149 | Прайс лист ООО Процион от 08.2022г | Переход концентрический 219х10 - 159х 8 сталь 12Х18Н10Т с геометрией по ГОСТ 17378-2001 |  | шт |  | 1 | 7854.72 | 7855 |  |  |  | 7855 | 0 | 0 | [6 empty] | Переход концентрический 219х10 - 159х 8 сталь 12Х18Н10Т с геометрией по ГОСТ 17378-2001
150 | ФССЦ-07.2.07.11-0003 Приказ Минстроя России от 26.12.2019 №876/пр | Опоры скользящие и катковые, крепежные детали, хомуты Подвеска ПГ-159 ГОСТ 16127-70 Н-2193-00СБ |  | т |  | 0.00732 | 234424.72 | 1716 |  |  |  | 1716 | 0 | 0 | [6 empty] | Опоры скользящие и катковые, крепежные детали, хомуты Подвеска ПГ-159 ГОСТ 16127-70 Н-2193-00СБ
151 | ЕРм12-19-007-49 | Фасонные детали из углеродистой и низколегированной стали технологического трубопровода, на условное давление не более 2,5 МПа. Фланец, диаметр наружный, мм: 159 |  | 10 шт. |  | 0.7 | 11020.06 | 17428 | 12853 | 4318 |  | 257 | 24.75 | 2.18 | [6 empty] | Фасонные детали из углеродистой и низколегированной стали технологического трубопровода, на условное давление не более 2,5 МПа. Фланец, диаметр наружный, мм: 159
152 | КА №540 | Фланец специальный Ду150 чертеж 1011.0263-ТМ-26 |  | шт |  | 1 | 14770 | 14770 |  |  |  | 14770 | 0 | 0 | [6 empty] | Фланец специальный Ду150 чертеж 1011.0263-ТМ-26
153 | ФССЦ-23.8.03.09-0416 Приказ Минстроя России от 26.12.2019 №876/пр | Фланцы стальные плоские приварные из стали 12Х18Н9Т, давлением: 1,0 МПа (10 кгс/см2), диаметром 150 мм |  | шт |  | 6 | 6476.48 | 38859 |  |  |  | 38859 | 0 | 0 | [6 empty] | Фланцы стальные плоские приварные из стали 12Х18Н9Т, давлением: 1,0 МПа (10 кгс/см2), диаметром 150 мм
154 | ФССЦ-01.1.02.08-0031 Приказ Минстроя России от 26.12.2019 №876/пр | Прокладки паронитовые А-150-10-ПОН ГОСТ 15180-86 |  | кг |  | 0.33 | 238.37 | 79 |  |  |  | 79 | 0 | 0 | [6 empty] | Прокладки паронитовые А-150-10-ПОН ГОСТ 15180-86
155 | ОЕР5р-07-01-04 | Установка заглушек на условное давление до 2,5 МПа: диаметр условного прохода 150 мм |  | 1 соединение |  | 2 | 540.95 | 2272 | 2272 |  |  |  | 4.17 | 0 | [6 empty] | Установка заглушек на условное давление до 2,5 МПа: диаметр условного прохода 150 мм
156 | КА № 615 | Заглушка Ду150 Ру1,0МПа Н-0191-12Х18Н10Т |  | шт |  | 2 | 15114.17 | 30228 |  |  |  | 30228 | 0 | 0 | [6 empty] | Заглушка Ду150 Ру1,0МПа Н-0191-12Х18Н10Т
157 | Данные цеха от 10.2022г | Кольцо Ду150 Ру1,0МПа Н-0192-12Х18Н10Т |  | шт |  | 2 | 4492.55 | 8985 |  |  |  | 8985 | 0 | 0 | [6 empty] | Кольцо Ду150 Ру1,0МПа Н-0192-12Х18Н10Т
158 | ЕРм12-19-007-50 | Фасонные детали из углеродистой и низколегированной стали технологического трубопровода, на условное давление не более 2,5 МПа. Фланец, диаметр наружный, мм: 219 |  | 10 шт. |  | 0.1 | 15128.13 | 3443 | 2578 | 812 |  | 53 | 4.96 | 0.4 | [6 empty] | Фасонные детали из углеродистой и низколегированной стали технологического трубопровода, на условное давление не более 2,5 МПа. Фланец, диаметр наружный, мм: 219
159 | ФССЦ-23.8.03.09-0417 Приказ Минстроя России от 26.12.2019 №876/пр | Фланцы стальные плоские приварные из стали 12Х18Н9Т, давлением: 1,0 МПа (10 кгс/см2), диаметром 200 мм |  | шт |  | 1 | 10175.27 | 10175 |  |  |  | 10175 | 0 | 0 | [6 empty] | Фланцы стальные плоские приварные из стали 12Х18Н9Т, давлением: 1,0 МПа (10 кгс/см2), диаметром 200 мм
160 | ФССЦ-01.1.02.08-0031 Приказ Минстроя России от 26.12.2019 №876/пр | Прокладки паронитовые А-200-10-ПОН ГОСТ 15180-86 |  | кг |  | 0.086 | 238.37 | 20 |  |  |  | 20 | 0 | 0 | [6 empty] | Прокладки паронитовые А-200-10-ПОН ГОСТ 15180-86
161 | ФССЦ-01.7.15.03-0042 Приказ Минстроя России от 26.12.2019 №876/пр | Болты с гайками и шайбами строительные Болт М20х80, М20х90 ГОСТ Р ИСО 4014-2013, Гайка М20 ГОСТ ИСО4032 |  | кг |  | 16.528 | 88.89 | 1469 |  |  |  | 1469 | 0 | 0 | [6 empty] | Болты с гайками и шайбами строительные Болт М20х80, М20х90 ГОСТ Р ИСО 4014-2013, Гайка М20 ГОСТ ИСО4032
162 | Данные цеха от 10.2022г | Прокладка 670х470 мм паронит ПОН4 |  | шт |  | 1 | 909.19 | 909 |  |  |  | 909 | 0 | 0 | [6 empty] | Прокладка 670х470 мм паронит ПОН4
163 | ФЕРм40-01-002-11 Приказ Минстроя России от 26.12.2019 №876/пр | Вертикальное перемещение сверх предусмотренного в ГЭСНм: 5 м, на высоту до 10 м |  | 10 т |  | 0.1067 | 3964.29 | 974 | 907 | 65 |  | 2 | 2.15 | 0.09 | [6 empty] | Вертикальное перемещение сверх предусмотренного в ГЭСНм: 5 м, на высоту до 10 м
Итого по разделу 8 Трубопровод перелива горячей отогнанной жидкости из резервуара колонны поз.1; резервуара ВАБ горячей отогнанной жидкости-линия 10 |  |  |  | Мат. 13: 226.6272; Мат. 14: 0 | [7 empty] | Итого по разделу 8 Трубопровод перелива горячей отогнанной жидкости из резервуара колонны поз.1; резервуара ВАБ горячей отогнанной жидкости-линия 10
Раздел 9. Трубопровод опорожнения горячей отогнанной жидкости из дистиллера слабой жидости поз.1 в сборник шламовых вод-линия 11 | [18 empty] | Раздел 9. Трубопровод опорожнения горячей отогнанной жидкости из дистиллера слабой жидости поз.1 в сборник шламовых вод-линия 11
164 | ФЕРм12-01-066-07 Приказ Минстроя России от 26.12.2019 №876/пр | Трубопровод в помещениях или на открытых площадках в пределах цехов из труб высоколегированных сталей, монтируемый из труб и готовых деталей, на номинальное давление не более 2,5 МПа, диаметр трубопровода наружный: 159 мм |  | 100 м |  | 0.24112 | 239748.23 | 115388 | 76219 | 37206 |  | 1963 | 146.74 | 16.27 | [6 empty] | Трубопровод в помещениях или на открытых площадках в пределах цехов из труб высоколегированных сталей, монтируемый из труб и готовых деталей, на номинальное давление не более 2,5 МПа, диаметр трубопровода наружный: 159 мм
165 | ФССЦ-23.3.05.01-0047 Приказ Минстроя России от 26.12.2019 №876/пр | Трубы стальные бесшовные холоднодеформированные из коррозионно-стойкой стали марки 12Х18Н10Т, наружный диаметр 160 мм, толщина стенки 8,0 мм 159х8 |  | м |  | 23.5626 | 19291.01 | 454546 |  |  |  | 454546 | 0 | 0 | [6 empty] | Трубы стальные бесшовные холоднодеформированные из коррозионно-стойкой стали марки 12Х18Н10Т, наружный диаметр 160 мм, толщина стенки 8,0 мм 159х8
166 | ФССЦ-23.8.04.06-0268 Приказ Минстроя России от 26.12.2019 №876/пр | Отводы 90° из стали марки 12Х18Н10Т с радиусом кривизны R=1,5 Ду на давление до 16 МПа, номинальный диаметр 150 мм, наружный диаметр 159 мм, толщина стенки 6 мм 159х8 |  | шт |  | 4 | 6787.83 | 27151 |  |  |  | 27151 | 0 | 0 | [6 empty] | Отводы 90° из стали марки 12Х18Н10Т с радиусом кривизны R=1,5 Ду на давление до 16 МПа, номинальный диаметр 150 мм, наружный диаметр 159 мм, толщина стенки 6 мм 159х8
167 | ФССЦ-23.8.03.09-0416 Приказ Минстроя России от 26.12.2019 №876/пр | Фланцы стальные плоские приварные из стали 12Х18Н9Т, давлением: 1,0 МПа (10 кгс/см2), диаметром 150 мм |  | шт |  | 2 | 6476.48 | 12953 |  |  |  | 12953 | 0 | 0 | [6 empty] | Фланцы стальные плоские приварные из стали 12Х18Н9Т, давлением: 1,0 МПа (10 кгс/см2), диаметром 150 мм
168 | ФССЦ-01.1.02.08-0031 Приказ Минстроя России от 26.12.2019 №876/пр | Прокладки паронитовые А-150-10-ПОН ГОСТ 15180-86 |  | кг |  | 0.132 | 238.37 | 31 |  |  |  | 31 | 0 | 0 | [6 empty] | Прокладки паронитовые А-150-10-ПОН ГОСТ 15180-86
169 | ФССЦ-07.2.07.11-0003 Приказ Минстроя России от 26.12.2019 №876/пр | Опоры скользящие и катковые, крепежные детали, хомуты Подвеска ПГ-159 ГОСТ 16127-70 Н-2193-00СБ |  | т |  | 0.00732 | 234424.72 | 1716 |  |  |  | 1716 | 0 | 0 | [6 empty] | Опоры скользящие и катковые, крепежные детали, хомуты Подвеска ПГ-159 ГОСТ 16127-70 Н-2193-00СБ
170 | ОЕР5р-09-03-07 | Изготовление и врезка штуцеров в трубопроводы из легированных и нержавеющих сталей на Ру до 4,0 мпа диаметр штуцера 150 мм |  | 1 штуцер |  | 2 | 10854.25 | 521490 | 32547 | 5772 | 480809 | 2362 | 48.9 | 0.75 | [6 empty] | Изготовление и врезка штуцеров в трубопроводы из легированных и нержавеющих сталей на Ру до 4,0 мпа диаметр штуцера 150 мм
171 | ФССЦ-23.3.05.01-0047 Приказ Минстроя России от 26.12.2019 №876/пр | Трубы стальные бесшовные холоднодеформированные из коррозионно-стойкой стали марки 12Х18Н10Т, наружный диаметр 160 мм, толщина стенки 8,0 мм 159х8 |  | м |  | 2.3 | 19291.01 | 44369 |  |  |  | 44369 | 0 | 0 | [6 empty] | Трубы стальные бесшовные холоднодеформированные из коррозионно-стойкой стали марки 12Х18Н10Т, наружный диаметр 160 мм, толщина стенки 8,0 мм 159х8
172 | ФССЦ-23.8.03.09-0416 Приказ Минстроя России от 26.12.2019 №876/пр | Фланцы стальные плоские приварные из стали 12Х18Н9Т, давлением: 1,0 МПа (10 кгс/см2), диаметром 150 мм |  | шт |  | 2 | 6476.48 | 12953 |  |  |  | 12953 | 0 | 0 | [6 empty] | Фланцы стальные плоские приварные из стали 12Х18Н9Т, давлением: 1,0 МПа (10 кгс/см2), диаметром 150 мм
173 | ФССЦ-01.1.02.08-0031 Приказ Минстроя России от 26.12.2019 №876/пр | Прокладки паронитовые А-150-10-ПОН ГОСТ 15180-86 |  | кг |  | 0.132 | 238.37 | 31 |  |  |  | 31 | 0 | 0 | [6 empty] | Прокладки паронитовые А-150-10-ПОН ГОСТ 15180-86
174 | ЕРм12-19-007-49 | Фасонные детали из углеродистой и низколегированной стали технологического трубопровода, на условное давление не более 2,5 МПа. Фланец, диаметр наружный, мм: 159 |  | 10 шт. |  | 0.2 | 11020.06 | 4980 | 3672 | 1235 |  | 73 | 7.07 | 0.62 | [6 empty] | Фасонные детали из углеродистой и низколегированной стали технологического трубопровода, на условное давление не более 2,5 МПа. Фланец, диаметр наружный, мм: 159
175 | ФССЦ-23.8.03.09-0416 Приказ Минстроя России от 26.12.2019 №876/пр | Фланцы стальные плоские приварные из стали 12Х18Н9Т, давлением: 1,0 МПа (10 кгс/см2), диаметром 150 мм |  | шт |  | 2 | 6476.48 | 12953 |  |  |  | 12953 | 0 | 0 | [6 empty] | Фланцы стальные плоские приварные из стали 12Х18Н9Т, давлением: 1,0 МПа (10 кгс/см2), диаметром 150 мм
ф108 | [19 empty] | ф108
176 | ФЕРм12-01-066-05 Приказ Минстроя России от 26.12.2019 №876/пр | Трубопровод в помещениях или на открытых площадках в пределах цехов из труб высоколегированных сталей, монтируемый из труб и готовых деталей, на номинальное давление не более 2,5 МПа, диаметр трубопровода наружный: 108 мм |  | 100 м |  | 0.19708 | 198592.44 | 78170 | 51968 | 24725 |  | 1477 | 100.05 | 10.94 | [6 empty] | Трубопровод в помещениях или на открытых площадках в пределах цехов из труб высоколегированных сталей, монтируемый из труб и готовых деталей, на номинальное давление не более 2,5 МПа, диаметр трубопровода наружный: 108 мм
177 | ФССЦ-23.3.05.01-0040 Приказ Минстроя России от 26.12.2019 №876/пр | Трубы стальные бесшовные холоднодеформированные из коррозионно-стойкой стали марки 12Х18Н10Т, наружный диаметр 108 мм, толщина стенки 6,0 мм |  | м |  | 19.722 | 10652.1 | 210081 |  |  |  | 210081 | 0 | 0 | [6 empty] | Трубы стальные бесшовные холоднодеформированные из коррозионно-стойкой стали марки 12Х18Н10Т, наружный диаметр 108 мм, толщина стенки 6,0 мм
178 | ФССЦ-23.8.04.06-0266 Приказ Минстроя России от 26.12.2019 №876/пр | Отводы 90° из стали марки 12Х18Н10Т с радиусом кривизны R=1,5 Ду на давление до 16 МПа, номинальный диаметр 100 мм, наружный диаметр 108 мм, толщина стенки 6 мм |  | шт |  | 3 | 2604.2 | 7813 |  |  |  | 7813 | 0 | 0 | [6 empty] | Отводы 90° из стали марки 12Х18Н10Т с радиусом кривизны R=1,5 Ду на давление до 16 МПа, номинальный диаметр 100 мм, наружный диаметр 108 мм, толщина стенки 6 мм
179 | ФССЦ-23.8.03.09-0414 Приказ Минстроя России от 26.12.2019 №876/пр | Фланцы стальные плоские приварные из стали 12Х18Н9Т, давлением: 1,0 МПа (10 кгс/см2), диаметром 100 мм |  | шт |  | 4 | 2883.32 | 11533 |  |  |  | 11533 | 0 | 0 | [6 empty] | Фланцы стальные плоские приварные из стали 12Х18Н9Т, давлением: 1,0 МПа (10 кгс/см2), диаметром 100 мм
180 | ФССЦ-01.1.02.08-0031 Приказ Минстроя России от 26.12.2019 №876/пр | Прокладки паронитовые А-100-10-ПОН ГОСТ 15180-86 |  | кг |  | 0.094 | 238.37 | 22 |  |  |  | 22 | 0 | 0 | [6 empty] | Прокладки паронитовые А-100-10-ПОН ГОСТ 15180-86
181 | ФССЦ-07.2.07.11-0003 Приказ Минстроя России от 26.12.2019 №876/пр | Опоры скользящие и катковые, крепежные детали, хомуты 108-ВП-АС1-Ст20 ОСТ 36-146-88 |  | т |  | 0.0018 | 234424.72 | 422 |  |  |  | 422 | 0 | 0 | [6 empty] | Опоры скользящие и катковые, крепежные детали, хомуты 108-ВП-АС1-Ст20 ОСТ 36-146-88
182 | ФССЦ-07.2.07.11-0003 Приказ Минстроя России от 26.12.2019 №876/пр | Опоры скользящие и катковые, крепежные детали, хомуты Подвеска ПГ-108 ГОСТ 16127-70 Н-2187-00СБ |  | т |  | 0.00215 | 234424.72 | 504 |  |  |  | 504 | 0 | 0 | [6 empty] | Опоры скользящие и катковые, крепежные детали, хомуты Подвеска ПГ-108 ГОСТ 16127-70 Н-2187-00СБ
183 | ФЕРм12-12-001-10 Приказ Минстроя России от 26.12.2019 №876/пр | Арматура фланцевая с ручным приводом или без привода водопроводная на номинальное давление до 4 МПа, номинальный диаметр: 100 мм |  | шт |  | 2 | 2494.84 | 10057 | 6612 | 3431 |  | 14 | 12.73 | 1.93 | [6 empty] | Арматура фланцевая с ручным приводом или без привода водопроводная на номинальное давление до 4 МПа, номинальный диаметр: 100 мм
184 * | Данные цеха от 10.2022г | Задвижка клиновая нержавеющая с выдвижным шпинделем 30нж41нж Ду100 Ру1,6МПа с КОФ 12Х18Н10Т прокладками и крепежом |  | шт |  | 2 | 48348.25 | 96697 |  |  |  | 96697 | 0 | 0 | [6 empty] | Задвижка клиновая нержавеющая с выдвижным шпинделем 30нж41нж Ду100 Ру1,6МПа с КОФ 12Х18Н10Т прокладками и крепежом
185 | ЕРм12-19-007-47 ответные фланцы | Фасонные детали из углеродистой и низколегированной стали технологического трубопровода, на условное давление не более 2,5 МПа. Фланец, диаметр наружный, мм: 108 |  | 10 шт. |  | 0.4 | 7893.62 | 7303 | 5638 | 1565 |  | 100 | 10.86 | 0.78 | [6 empty] | Фасонные детали из углеродистой и низколегированной стали технологического трубопровода, на условное давление не более 2,5 МПа. Фланец, диаметр наружный, мм: 108
186 | ЕРм12-19-007-47 спецфланец | Фасонные детали из углеродистой и низколегированной стали технологического трубопровода, на условное давление не более 2,5 МПа. Фланец, диаметр наружный, мм: 108 |  | 10 шт. |  | 0.1 | 7893.62 | 1825 | 1410 | 390 |  | 25 | 2.71 | 0.19 | [6 empty] | Фасонные детали из углеродистой и низколегированной стали технологического трубопровода, на условное давление не более 2,5 МПа. Фланец, диаметр наружный, мм: 108
187 | Данные цеха от 10.2022г | Фланец специальный Ду100 чертеж 1011.0263-ТМ-31 |  | шт |  | 1 | 5990.07 | 5990 |  |  |  | 5990 | 0 | 0 | [6 empty] | Фланец специальный Ду100 чертеж 1011.0263-ТМ-31
188 | Данные цеха от 10.2022г | Прокладка 670х470 мм паронит ПОН4 |  | шт |  | 1 | 909.19 | 909 |  |  |  | 909 | 0 | 0 | [6 empty] | Прокладка 670х470 мм паронит ПОН4
189 | ФССЦ-01.7.15.03-0042 Приказ Минстроя России от 26.12.2019 №876/пр | Болты с гайками и шайбами строительные болт М20х80,М16х80 ГОСТ Р ИСО 4014-2013, Гайка М16,М20 ГОСТ ИСО 4032 |  | кг |  | 13.92 | 88.89 | 1237 |  |  |  | 1237 | 0 | 0 | [6 empty] | Болты с гайками и шайбами строительные болт М20х80,М16х80 ГОСТ Р ИСО 4014-2013, Гайка М16,М20 ГОСТ ИСО 4032
190 | ФЕРм40-01-002-12 Приказ Минстроя России от 26.12.2019 №876/пр | Вертикальное перемещение сверх предусмотренного в ГЭСНм: 5 м, на высоту до 15 м |  | 10 т |  | 0.129 | 9873.19 | 2945 | 2767 | 172 |  | 6 | 6.01 | 0.23 | [6 empty] | Вертикальное перемещение сверх предусмотренного в ГЭСНм: 5 м, на высоту до 15 м
Итого по разделу 9 Трубопровод опорожнения горячей отогнанной жидкости из дистиллера слабой жидости поз.1 в сборник шламовых вод-линия 11 |  |  |  | Мат. 13: 335.0695; Мат. 14: 853.1919 | [7 empty] | Итого по разделу 9 Трубопровод опорожнения горячей отогнанной жидкости из дистиллера слабой жидости поз.1 в сборник шламовых вод-линия 11
Раздел 10. Трубопровод слабой жидкости от коллектора в дистиллер слабой жидкости колонны поз.1-линия 12 | [18 empty] | Раздел 10. Трубопровод слабой жидкости от коллектора в дистиллер слабой жидкости колонны поз.1-линия 12
ф159 | [19 empty] | ф159
191 | ФЕРм12-01-066-07 Приказ Минстроя России от 26.12.2019 №876/пр | Трубопровод в помещениях или на открытых площадках в пределах цехов из труб высоколегированных сталей, монтируемый из труб и готовых деталей, на номинальное давление не более 2,5 МПа, диаметр трубопровода наружный: 159 мм |  | 100 м |  | 0.50148 | 239748.23 | 239981 | 158519 | 77380 |  | 4082 | 305.19 | 33.84 | [6 empty] | Трубопровод в помещениях или на открытых площадках в пределах цехов из труб высоколегированных сталей, монтируемый из труб и готовых деталей, на номинальное давление не более 2,5 МПа, диаметр трубопровода наружный: 159 мм
192 | КА № 615 | Труба 159х8-10Х17Н13М2Т ГОСТ 9941-81 |  | м |  | 49.305 | 42348.27 | 2087981 |  |  |  | 2087981 | 0 | 0 | [6 empty] | Труба 159х8-10Х17Н13М2Т ГОСТ 9941-81
193 | КА № 615 | Отвод 90-159х8-10Х17Н13М2Т ГОСТ 17375-2001 |  | шт |  | 7 | 32451.82 | 227163 |  |  |  | 227163 | 0 | 0 | [6 empty] | Отвод 90-159х8-10Х17Н13М2Т ГОСТ 17375-2001
194 | КА № 615 | Отвод 45-159х8-10Х17Н13М2Т ГОСТ 17375-2001 |  | шт |  | 1 | 32451.82 | 32452 |  |  |  | 32452 | 0 | 0 | [6 empty] | Отвод 45-159х8-10Х17Н13М2Т ГОСТ 17375-2001
195 | Данные цеха от 10.2022г | Фланец 150-10-01-1-В-10Х17Н13М2Т -II-dв161 ГОСТ 33259-2015 1 |  | шт |  | 2 | 7541.08 | 15082 |  |  |  | 15082 | 0 | 0 | [6 empty] | Фланец 150-10-01-1-В-10Х17Н13М2Т -II-dв161 ГОСТ 33259-2015 1
196 | ФССЦ-01.7.19.04-0031 Приказ Минстроя России от 26.12.2019 №876/пр | Прокладки резиновые (пластина техническая прессованная) А-150-10-ТМКЩ-С ГОСТ 15180-86 |  | кг |  | 0.132 | 136.56 | 18 |  |  |  | 18 | 0 | 0 | [6 empty] | Прокладки резиновые (пластина техническая прессованная) А-150-10-ТМКЩ-С ГОСТ 15180-86
197 | КА №540 | Фланец специальный Ду150 черт1011.0263-ТМ-32 |  | шт |  | 1 | 14770 | 14770 |  |  |  | 14770 | 0 | 0 | [6 empty] | Фланец специальный Ду150 черт1011.0263-ТМ-32
198 | ФССЦ-01.7.19.04-0031 Приказ Минстроя России от 26.12.2019 №876/пр | Прокладки резиновые (пластина техническая прессованная) А-200-10 ТМКЩ-С ГОСТ 15180-86 |  | кг |  | 0.086 | 136.56 | 12 |  |  |  | 12 | 0 | 0 | [6 empty] | Прокладки резиновые (пластина техническая прессованная) А-200-10 ТМКЩ-С ГОСТ 15180-86
199 | ОЕР5р-09-03-07 с учетом приварки ответного фланца. | Изготовление и врезка штуцеров в трубопроводы из легированных и нержавеющих сталей на Ру до 4,0 мпа диаметр штуцера 150 мм |  | 1 штуцер |  | 1 | 10854.25 | 20341 | 16273 | 2887 |  | 1181 | 24.45 | 0.38 | [6 empty] | Изготовление и врезка штуцеров в трубопроводы из легированных и нержавеющих сталей на Ру до 4,0 мпа диаметр штуцера 150 мм
200 | КА № 615 | Труба 159х8-10Х17Н13М2Т ГОСТ 9941-81 |  | м |  | 0.5 | 42348.27 | 21174 |  |  |  | 21174 | 0 | 0 | [6 empty] | Труба 159х8-10Х17Н13М2Т ГОСТ 9941-81
201 | ФЕРм12-12-001-12 Приказ Минстроя России от 26.12.2019 №876/пр | Арматура фланцевая с ручным приводом или без привода водопроводная на номинальное давление до 4 МПа, номинальный диаметр: 150 мм |  | шт |  | 2 | 3609.94 | 14253 | 8709 | 5526 |  | 18 | 16.77 | 3.07 | [6 empty] | Арматура фланцевая с ручным приводом или без привода водопроводная на номинальное давление до 4 МПа, номинальный диаметр: 150 мм
202 * | Данные цеха от 10.2022г | Задвижка клиновая нержавеющая с выдвижным шпинделем 30нж41нж Ду150 Ру1,6 МПа с КОФ 10Х17Н13М2Т прокладками и крепежом |  | шт |  | 2 | 48776.1 | 97552 |  |  |  | 97552 | 0 | 0 | [6 empty] | Задвижка клиновая нержавеющая с выдвижным шпинделем 30нж41нж Ду150 Ру1,6 МПа с КОФ 10Х17Н13М2Т прокладками и крепежом
203 | ЕРм12-19-007-49 | Фасонные детали из углеродистой и низколегированной стали технологического трубопровода, на условное давление не более 2,5 МПа. Фланец, диаметр наружный, мм: 159 |  | 10 шт. |  | 0.4 | 11020.06 | 9959 | 7345 | 2467 |  | 147 | 14.14 | 1.25 | [6 empty] | Фасонные детали из углеродистой и низколегированной стали технологического трубопровода, на условное давление не более 2,5 МПа. Фланец, диаметр наружный, мм: 159
ф108 | [19 empty] | ф108
204 | ФЕРм12-01-066-05 Приказ Минстроя России от 26.12.2019 №876/пр | Трубопровод в помещениях или на открытых площадках в пределах цехов из труб высоколегированных сталей, монтируемый из труб и готовых деталей, на номинальное давление не более 2,5 МПа, диаметр трубопровода наружный: 108 мм |  | 100 м |  | 0.2177 | 198592.44 | 86349 | 57405 | 27313 |  | 1631 | 110.52 | 12.08 | [6 empty] | Трубопровод в помещениях или на открытых площадках в пределах цехов из труб высоколегированных сталей, монтируемый из труб и готовых деталей, на номинальное давление не более 2,5 МПа, диаметр трубопровода наружный: 108 мм
205 | КА № 615 | Труба 108х6-10Х17Н13М2Т ГОСТ 9941-81 |  | м |  | 20.76 | 19448.2 | 403745 |  |  |  | 403745 | 0 | 0 | [6 empty] | Труба 108х6-10Х17Н13М2Т ГОСТ 9941-81
206 | Данные цеха от 10.2022г | Отвод 90-108х6-10Х17Н13М2Т ГОСТ 17375-2001 |  | шт |  | 7 | 6097.06 | 42679 |  |  |  | 42679 | 0 | 0 | [6 empty] | Отвод 90-108х6-10Х17Н13М2Т ГОСТ 17375-2001
207 | Данные цеха от 10.2022г | Отвод 45-108х6-10Х17Н13М2Т ГОСТ 17375-2001 |  | шт |  | 1 | 6097.06 | 6097 |  |  |  | 6097 | 0 | 0 | [6 empty] | Отвод 45-108х6-10Х17Н13М2Т ГОСТ 17375-2001
208 | Данные цеха от 10.2022г | Фланец 100-10-01-1-В-10Х17Н13М2Т -II-dв161 ГОСТ 33259-2015 |  | шт |  | 2 | 4813.42 | 9627 |  |  |  | 9627 | 0 | 0 | [6 empty] | Фланец 100-10-01-1-В-10Х17Н13М2Т -II-dв161 ГОСТ 33259-2015
209 | ФССЦ-01.7.19.04-0031 Приказ Минстроя России от 26.12.2019 №876/пр | Прокладки резиновые (пластина техническая прессованная) А-100-10 ТМКЩ-С ГОСТ 15180-86 |  | кг |  | 0.094 | 136.56 | 13 |  |  |  | 13 | 0 | 0 | [6 empty] | Прокладки резиновые (пластина техническая прессованная) А-100-10 ТМКЩ-С ГОСТ 15180-86
210 | ФССЦ-07.2.07.11-0003 Приказ Минстроя России от 26.12.2019 №876/пр | Опоры скользящие и катковые, крепежные детали, хомуты 159-ВП-АС1-Ст3сп ОСТ 36-146-88 |  | т |  | 0.0054 | 234424.72 | 1266 |  |  |  | 1266 | 0 | 0 | [6 empty] | Опоры скользящие и катковые, крепежные детали, хомуты 159-ВП-АС1-Ст3сп ОСТ 36-146-88
211 | ОЕР5р-09-03-05 | Изготовление и врезка штуцеров в трубопроводы из легированных и нержавеющих сталей на Ру до 4,0 мпа диаметр штуцера 100 мм |  | 1 штуцер |  | 2 | 7087.94 | 28802 | 27355 | 892 |  | 555 | 41.1 | 0 | [6 empty] | Изготовление и врезка штуцеров в трубопроводы из легированных и нержавеющих сталей на Ру до 4,0 мпа диаметр штуцера 100 мм
212 | КА № 615 | Труба 108х6-10Х17Н13М2Т ГОСТ 9941-81 |  | м |  | 0.3 | 19448.2 | 5834 |  |  |  | 5834 | 0 | 0 | [6 empty] | Труба 108х6-10Х17Н13М2Т ГОСТ 9941-81
213 | Данные цеха от 10.2022г | Фланец 100-16-01-1-В-10Х17Н13М2Т -II-dв161 ГОСТ 33259-2015 |  | шт |  | 2 | 5990.07 | 11980 |  |  |  | 11980 | 0 | 0 | [6 empty] | Фланец 100-16-01-1-В-10Х17Н13М2Т -II-dв161 ГОСТ 33259-2015
214 | ФССЦ-01.7.19.04-0031 Приказ Минстроя России от 26.12.2019 №876/пр | Прокладки резиновые (пластина техническая прессованная) А-100-16 ГОСТ 15180-86 |  | кг |  | 0.094 | 136.56 | 13 |  |  |  | 13 | 0 | 0 | [6 empty] | Прокладки резиновые (пластина техническая прессованная) А-100-16 ГОСТ 15180-86
215 | ФЕРм12-01-004-10 Приказ Минстроя России от 26.12.2019 №876/пр | Трубопровод в помещениях или на открытых площадках в пределах цехов, монтируемый из труб и готовых деталей, на номинальное давление не более 2,5 МПа, диаметр труб наружный: 108 мм |  | 100 м |  | 0.01236 | 130899.77 | 3207 | 2083 | 1061 |  | 63 | 4.01 | 0.53 | [6 empty] | Трубопровод в помещениях или на открытых площадках в пределах цехов, монтируемый из труб и готовых деталей, на номинальное давление не более 2,5 МПа, диаметр труб наружный: 108 мм
216 | ФССЦ-23.3.03.02-0079 Приказ Минстроя России от 26.12.2019 №876/пр | Трубы стальные бесшовные горячедеформированные со снятой фаской из стали марок 15, 20, 35, наружный диаметр 108 мм, толщина стенки 6 мм |  | м |  | 1.038 | 1225.7 | 1272 |  |  |  | 1272 | 0 | 0 | [6 empty] | Трубы стальные бесшовные горячедеформированные со снятой фаской из стали марок 15, 20, 35, наружный диаметр 108 мм, толщина стенки 6 мм
217 | ФССЦ-23.8.04.06-0074 Приказ Минстроя России от 26.12.2019 №876/пр | Отвод крутоизогнутый, радиус кривизны 1,5 мм, номинальное давление до 16 МПа, номинальный диаметр 100 мм, наружный диаметр 108 мм, толщина стенки 6 мм |  | шт |  | 1 | 608.8 | 609 |  |  |  | 609 | 0 | 0 | [6 empty] | Отвод крутоизогнутый, радиус кривизны 1,5 мм, номинальное давление до 16 МПа, номинальный диаметр 100 мм, наружный диаметр 108 мм, толщина стенки 6 мм
218 | ФССЦ-23.8.03.11-0155 Приказ Минстроя России от 26.12.2019 №876/пр | Фланцы стальные плоские приварные с соединительным выступом, марка стали ВСт3сп2, ВСт3сп3, номинальное давление 1,6 МПа, номинальный диаметр 100 мм |  | шт |  | 1 | 450.78 | 451 |  |  |  | 451 | 0 | 0 | [6 empty] | Фланцы стальные плоские приварные с соединительным выступом, марка стали ВСт3сп2, ВСт3сп3, номинальное давление 1,6 МПа, номинальный диаметр 100 мм
219 | ФССЦ-01.7.19.04-0031 Приказ Минстроя России от 26.12.2019 №876/пр | Прокладки резиновые (пластина техническая прессованная) А-100-16 ГОСТ 15180-86 |  | кг |  | 0.047 | 136.56 | 6 |  |  |  | 6 | 0 | 0 | [6 empty] | Прокладки резиновые (пластина техническая прессованная) А-100-16 ГОСТ 15180-86
220 | ФССЦ-07.2.07.11-0003 Приказ Минстроя России от 26.12.2019 №876/пр | Опоры скользящие и катковые, крепежные детали, хомуты Подвеска ПГ-108 ГОСТ 16127-70 Н-2187-00СБ |  | т |  | 0.0086 | 234424.72 | 2016 |  |  |  | 2016 | 0 | 0 | [6 empty] | Опоры скользящие и катковые, крепежные детали, хомуты Подвеска ПГ-108 ГОСТ 16127-70 Н-2187-00СБ
221 | ФЕРм12-12-001-10 Приказ Минстроя России от 26.12.2019 №876/пр | Арматура фланцевая с ручным приводом или без привода водопроводная на номинальное давление до 4 МПа, номинальный диаметр: 100 мм |  | шт |  | 3 | 2494.84 | 15086 | 9919 | 5147 |  | 20 | 19.1 | 2.89 | [6 empty] | Арматура фланцевая с ручным приводом или без привода водопроводная на номинальное давление до 4 МПа, номинальный диаметр: 100 мм
222 * | Данные цеха от 10.2022г | Задвижка клиновая нержавеющая с выдвижным шпинделем 30нж41нж Ду100 Ру1,6 МПа |  | шт |  | 3 | 46208.92 | 138627 |  |  |  | 138627 | 0 | 0 | [6 empty] | Задвижка клиновая нержавеющая с выдвижным шпинделем 30нж41нж Ду100 Ру1,6 МПа
223 | ЕРм12-19-007-47 | Фасонные детали из углеродистой и низколегированной стали технологического трубопровода, на условное давление не более 2,5 МПа. Фланец, диаметр наружный, мм: 108 |  | 10 шт. |  | 0.3 | 7893.62 | 5477 | 4229 | 1173 |  | 75 | 8.14 | 0.58 | [6 empty] | Фасонные детали из углеродистой и низколегированной стали технологического трубопровода, на условное давление не более 2,5 МПа. Фланец, диаметр наружный, мм: 108
224 | Данные цеха от 10.2022г | Фланец 100-16-01-1-В-10Х17Н13М2Т -II-dв161 ГОСТ 33259-2015 |  | шт |  | 3 | 5990.07 | 17970 |  |  |  | 17970 | 0 | 0 | [6 empty] | Фланец 100-16-01-1-В-10Х17Н13М2Т -II-dв161 ГОСТ 33259-2015
225 | ФССЦ-01.7.19.04-0031 Приказ Минстроя России от 26.12.2019 №876/пр | Прокладки резиновые (пластина техническая прессованная) А-100-16 ГОСТ 15180-86 |  | кг |  | 0.141 | 136.56 | 19 |  |  |  | 19 | 0 | 0 | [6 empty] | Прокладки резиновые (пластина техническая прессованная) А-100-16 ГОСТ 15180-86
226 | ФЕРм12-12-001-10 Приказ Минстроя России от 26.12.2019 №876/пр Дроссель-клапан | Арматура фланцевая с ручным приводом или без привода водопроводная на номинальное давление до 4 МПа, номинальный диаметр: 100 мм |  | шт |  | 1 | 2494.84 | 5029 | 3306 | 1716 |  | 7 | 6.37 | 0.96 | [6 empty] | Арматура фланцевая с ручным приводом или без привода водопроводная на номинальное давление до 4 МПа, номинальный диаметр: 100 мм
227 * | Данные цеха от 10.2022г | Дроссель-клапан Ду100 Ру=1,0МПа Н-0224 |  | шт |  | 1 | 31824.3 | 31824 |  |  |  | 31824 | 0 | 0 | [6 empty] | Дроссель-клапан Ду100 Ру=1,0МПа Н-0224
228 | ЕРм12-19-007-47 | Фасонные детали из углеродистой и низколегированной стали технологического трубопровода, на условное давление не более 2,5 МПа. Фланец, диаметр наружный, мм: 108 |  | 10 шт. |  | 0.2 | 7893.62 | 3651 | 2819 | 782 |  | 50 | 5.43 | 0.39 | [6 empty] | Фасонные детали из углеродистой и низколегированной стали технологического трубопровода, на условное давление не более 2,5 МПа. Фланец, диаметр наружный, мм: 108
229 | Данные цеха от 10.2022г | Фланец 100-10-01-1-В-10Х17Н13М2Т -II-dв161 ГОСТ 33259-2015 |  | шт |  | 2 | 4813.42 | 9627 |  |  |  | 9627 | 0 | 0 | [6 empty] | Фланец 100-10-01-1-В-10Х17Н13М2Т -II-dв161 ГОСТ 33259-2015
230 | ФССЦ-01.7.19.04-0031 Приказ Минстроя России от 26.12.2019 №876/пр | Прокладки резиновые (пластина техническая прессованная) А-100-10 ТМКЩ-С ГОСТ 15180-86 |  | кг |  | 0.094 | 136.56 | 13 |  |  |  | 13 | 0 | 0 | [6 empty] | Прокладки резиновые (пластина техническая прессованная) А-100-10 ТМКЩ-С ГОСТ 15180-86
Горизонтальная опорная конструкция и детали регулировки затвора пневмоприводом "SMS" CS1 SQVL125-R1 0320J-BPOD чертеж Н.13-0001 Hрамы=955мм | [19 empty] | Горизонтальная опорная конструкция и детали регулировки затвора пневмоприводом "SMS" CS1 SQVL125-R1 0320J-BPOD чертеж Н.13-0001 Hрамы=955мм
231 | ФЕР09-03-039-01 Приказ Минстроя России от 26.12.2019 №876/пр | Монтаж опорных конструкций: для крепления трубопроводов внутри зданий и сооружений массой до 0,1 т |  | т |  | 0.03188 | 28230.06 | 2267 | 2051 | 126 |  | 90 | 4.19 | 0.02 | [6 empty] | Монтаж опорных конструкций: для крепления трубопроводов внутри зданий и сооружений массой до 0,1 т
232 | ФЕРм11-05-001-01 Приказ Минстроя России от 26.12.2019 №876/пр | Механизм исполнительный, масса: до 20 кг |  | шт |  | 1 | 427.9 | 758 | 372 | 319 |  | 67 | 0.81 | 0.34 | [6 empty] | Механизм исполнительный, масса: до 20 кг
233 | Данные цеха от 10.2022г | Горизонтальная опорная конструкция и детали регулировки затвора пневмоприводом "SMS" CS1 SQVL125-R1 0320J-BPOD чертеж Н.13-0001 Hрамы=955мм прим. |  | шт |  | 1 | 144302.94 | 144303 |  |  |  | 144303 | 0 | 0 | [6 empty] | Горизонтальная опорная конструкция и детали регулировки затвора пневмоприводом "SMS" CS1 SQVL125-R1 0320J-BPOD чертеж Н.13-0001 Hрамы=955мм прим.
234 | ФССЦ-01.7.15.03-0042 Приказ Минстроя России от 26.12.2019 №876/пр | Болты с гайками и шайбами строительные Болт М20х80, М20х90,М16х70,М16х75,М16х80 ГОСТ Р ИСО 4014-2013, Гайка М16,М20 ГОСТ ИСО 4032 |  | кг |  | 18.992 | 88.89 | 1688 |  |  |  | 1688 | 0 | 0 | [6 empty] | Болты с гайками и шайбами строительные Болт М20х80, М20х90,М16х70,М16х75,М16х80 ГОСТ Р ИСО 4014-2013, Гайка М16,М20 ГОСТ ИСО 4032
ф45 | [19 empty] | ф45
235 | ОЕР5р-09-03-02 | Изготовление и врезка штуцеров в трубопроводы из легированных и нержавеющих сталей на Ру до 4,0 мпа диаметр штуцера 50 мм |  | 1 штуцер |  | 1 | 4100.2 | 8405 | 8037 | 283 |  | 85 | 12.08 | 0 | [6 empty] | Изготовление и врезка штуцеров в трубопроводы из легированных и нержавеющих сталей на Ру до 4,0 мпа диаметр штуцера 50 мм
236 | ФЕРм12-10-001-01 Приказ Минстроя России от 26.12.2019 №876/пр | Бобышки, штуцеры на номинальное давление: до 10 МПа |  | 100 шт |  | 0.01 | 23602.55 | 602 | 556 | 34 |  | 12 | 1.07 | 0 | [6 empty] | Бобышки, штуцеры на номинальное давление: до 10 МПа
237 | Данные цеха от 10.2022г | Труба 45х4-10Х17Н13М2Т ГОСТ 9941-81 |  | м |  | 0.5 | 3889.26 | 1945 |  |  |  | 1945 | 0 | 0 | [6 empty] | Труба 45х4-10Х17Н13М2Т ГОСТ 9941-81
238 | ФЕРм12-12-001-06 Приказ Минстроя России от 26.12.2019 №876/пр | Арматура фланцевая с ручным приводом или без привода водопроводная на номинальное давление до 4 МПа, номинальный диаметр: 40 мм |  | шт |  | 1 | 1101.35 | 2611 | 2580 | 26 |  | 5 | 4.97 | 0.02 | [6 empty] | Арматура фланцевая с ручным приводом или без привода водопроводная на номинальное давление до 4 МПа, номинальный диаметр: 40 мм
239 * | Данные цеха от 10.2022г | Кран шаровый двухходовой серии BV18 Ду40 Ру4,0МПа с КОФ из 10Х17Н13М2Т |  | шт |  | 1 | 4546.05 | 4546 |  |  |  | 4546 | 0 | 0 | [6 empty] | Кран шаровый двухходовой серии BV18 Ду40 Ру4,0МПа с КОФ из 10Х17Н13М2Т
240 | ЕРм12-19-007-43 | Фасонные детали из углеродистой и низколегированной стали технологического трубопровода, на условное давление не более 2,5 МПа. Фланец, диаметр наружный, мм: 45 |  | 10 шт. |  | 0.1 | 3701.46 | 847 | 640 | 197 |  | 10 | 1.23 | 0.1 | [6 empty] | Фасонные детали из углеродистой и низколегированной стали технологического трубопровода, на условное давление не более 2,5 МПа. Фланец, диаметр наружный, мм: 45
241 | ФЕРм40-01-002-13 Приказ Минстроя России от 26.12.2019 №876/пр | Вертикальное перемещение сверх предусмотренного в ГЭСНм: 5 м, на высоту до 20 м |  | 10 т |  | 0.2257 | 18770.47 | 9877 | 9444 | 414 |  | 19 | 22.43 | 0.56 | [6 empty] | Вертикальное перемещение сверх предусмотренного в ГЭСНм: 5 м, на высоту до 20 м
Итого по разделу 10 Трубопровод слабой жидкости от коллектора в дистиллер слабой жидкости колонны поз.1-линия 12 |  |  |  | Мат. 13: 601.9755; Мат. 14: 0 | [7 empty] | Итого по разделу 10 Трубопровод слабой жидкости от коллектора в дистиллер слабой жидкости колонны поз.1-линия 12
Раздел 11. Монтаж датчика уровня на трубопровода поз.16-линия 13 | [18 empty] | Раздел 11. Монтаж датчика уровня на трубопровода поз.16-линия 13
242 | ОЕР5р-09-03-02 с учетом приварка 1 ответного фланца | Изготовление и врезка штуцеров в трубопроводы из легированных и нержавеющих сталей на Ру до 4,0 мпа диаметр штуцера 50 мм |  | 1 штуцер |  | 1 | 4100.2 | 8405 | 8037 | 283 |  | 85 | 12.08 | 0 | [6 empty] | Изготовление и врезка штуцеров в трубопроводы из легированных и нержавеющих сталей на Ру до 4,0 мпа диаметр штуцера 50 мм
243 | Данные цеха от 10.2022г | Труба 57х5-10Х17Н13М2Т ГОСТ 9941-81 |  | м |  | 0.2 | 5759.42 | 1152 |  |  |  | 1152 | 0 | 0 | [6 empty] | Труба 57х5-10Х17Н13М2Т ГОСТ 9941-81
244 | ЕРм12-19-007-44 ответный фланцев датчика уровня | Фасонные детали из углеродистой и низколегированной стали технологического трубопровода, на условное давление не более 2,5 МПа. Фланец, диаметр наружный, мм: 57 |  | 10 шт. |  | 0.1 | 3945.38 | 907 | 693 | 201 |  | 13 | 1.33 | 0.1 | [6 empty] | Фасонные детали из углеродистой и низколегированной стали технологического трубопровода, на условное давление не более 2,5 МПа. Фланец, диаметр наружный, мм: 57
245 | ФЕРм40-01-002-11 Приказ Минстроя России от 26.12.2019 №876/пр | Вертикальное перемещение сверх предусмотренного в ГЭСНм: 5 м, на высоту до 10 м |  | 10 т |  | 0.0001 | 3964.29 | 1 | 1 |  |  |  | 0 | 0 | [6 empty] | Вертикальное перемещение сверх предусмотренного в ГЭСНм: 5 м, на высоту до 10 м
Итого по разделу 11 Монтаж датчика уровня на трубопровода поз.16-линия 13 |  |  |  | Мат. 13: 13.4107; Мат. 14: 0 | [7 empty] | Итого по разделу 11 Монтаж датчика уровня на трубопровода поз.16-линия 13
Раздел 12. Трубопровод горячей отогнанной жидкости из ДСЖ в резервуар горячей отогнанной жидкости и в холодильник жидкости ДСЖ-линия 14 | [18 empty] | Раздел 12. Трубопровод горячей отогнанной жидкости из ДСЖ в резервуар горячей отогнанной жидкости и в холодильник жидкости ДСЖ-линия 14
ф219 | [19 empty] | ф219
246 | ФЕРм12-01-066-08 Приказ Минстроя России от 26.12.2019 №876/пр | Трубопровод в помещениях или на открытых площадках в пределах цехов из труб высоколегированных сталей, монтируемый из труб и готовых деталей, на номинальное давление не более 2,5 МПа, диаметр трубопровода наружный: 219 мм |  | 100 м |  | 0.16205 | 295828.23 | 95060 | 63639 | 28381 |  | 3040 | 122.52 | 12.1 | [6 empty] | Трубопровод в помещениях или на открытых площадках в пределах цехов из труб высоколегированных сталей, монтируемый из труб и готовых деталей, на номинальное давление не более 2,5 МПа, диаметр трубопровода наружный: 219 мм
247 | ФССЦ-23.3.05.01-0052 Приказ Минстроя России от 26.12.2019 №876/пр | Трубы стальные бесшовные холоднодеформированные из коррозионно-стойкой стали марки 12Х18Н10Т, наружный диаметр 220 мм, толщина стенки 10,0 мм |  | м |  | 11.555 | 25349.58 | 292914 |  |  |  | 292914 | 0 | 0 | [6 empty] | Трубы стальные бесшовные холоднодеформированные из коррозионно-стойкой стали марки 12Х18Н10Т, наружный диаметр 220 мм, толщина стенки 10,0 мм
248 | ФССЦ-23.8.04.06-0269 Приказ Минстроя России от 26.12.2019 №876/пр | Отводы 90° из стали марки 12Х18Н10Т с радиусом кривизны R=1,5 Ду на давление до 16 МПа, номинальный диаметр 200 мм, наружный диаметр 219 мм, толщина стенки 8 мм 219х10 |  | шт |  | 7 | 13366.9 | 93568 |  |  |  | 93568 | 0 | 0 | [6 empty] | Отводы 90° из стали марки 12Х18Н10Т с радиусом кривизны R=1,5 Ду на давление до 16 МПа, номинальный диаметр 200 мм, наружный диаметр 219 мм, толщина стенки 8 мм 219х10
249 | ФССЦ-23.8.04.06-0269 Приказ Минстроя России от 26.12.2019 №876/пр | Отводы 90° из стали марки 12Х18Н10Т с радиусом кривизны R=1,5 Ду на давление до 16 МПа, номинальный диаметр 200 мм, наружный диаметр 219 мм, толщина стенки 8 мм 45-219х10-12Х18Н10Т |  | шт |  | 6 | 13366.9 | 80201 |  |  |  | 80201 | 0 | 0 | [6 empty] | Отводы 90° из стали марки 12Х18Н10Т с радиусом кривизны R=1,5 Ду на давление до 16 МПа, номинальный диаметр 200 мм, наружный диаметр 219 мм, толщина стенки 8 мм 45-219х10-12Х18Н10Т
250 | КА № 615 | Переход концентрический 273х12-219х10 сталь 12Х18Н10Т с геометрией по ГОСТ 17378-2001 |  | шт |  | 2 | 22716.07 | 45432 |  |  |  | 45432 | 0 | 0 | [6 empty] | Переход концентрический 273х12-219х10 сталь 12Х18Н10Т с геометрией по ГОСТ 17378-2001
251 | ФССЦ-23.8.03.09-0417 Приказ Минстроя России от 26.12.2019 №876/пр | Фланцы стальные плоские приварные из стали 12Х18Н9Т, давлением: 1,0 МПа (10 кгс/см2), диаметром 200 мм |  | шт |  | 2 | 10175.27 | 20351 |  |  |  | 20351 | 0 | 0 | [6 empty] | Фланцы стальные плоские приварные из стали 12Х18Н9Т, давлением: 1,0 МПа (10 кгс/см2), диаметром 200 мм
252 | ФССЦ-07.2.07.11-0003 Приказ Минстроя России от 26.12.2019 №876/пр | Опоры скользящие и катковые, крепежные детали, хомуты 219-ВП-АС1-Ст3сп ОСТ 36-146-88 |  | т |  | 0.0027 | 234424.72 | 633 |  |  |  | 633 | 0 | 0 | [6 empty] | Опоры скользящие и катковые, крепежные детали, хомуты 219-ВП-АС1-Ст3сп ОСТ 36-146-88
253 | ЕРм12-19-001-13 | Трубы из углеродистой и низколегированной стали, длиной до 3 м, технологического трубопровода, на условное давление не более 2,5 МПа. Труба, длина до 1,0 м, диаметр наружный, мм: 219 |  | 10 шт. |  | 0.2 | 24695.55 | 10417 | 6417 | 3921 |  | 79 | 12.35 | 2.06 | [6 empty] | Трубы из углеродистой и низколегированной стали, длиной до 3 м, технологического трубопровода, на условное давление не более 2,5 МПа. Труба, длина до 1,0 м, диаметр наружный, мм: 219
254 | ЕРм12-19-001-36 | Трубы из углеродистой и низколегированной стали, длиной до 3 м, технологического трубопровода, на условное давление не более 2,5 МПа. Труба, длина до 1,5 м, диаметр наружный, мм: 219 |  | 10 шт. |  | 0.6 | 27225.41 | 34290 | 20810 | 13240 |  | 240 | 40.06 | 7.02 | [6 empty] | Трубы из углеродистой и низколегированной стали, длиной до 3 м, технологического трубопровода, на условное давление не более 2,5 МПа. Труба, длина до 1,5 м, диаметр наружный, мм: 219
255 | ФССЦ-23.3.05.01-0052 Приказ Минстроя России от 26.12.2019 №876/пр | Трубы стальные бесшовные холоднодеформированные из коррозионно-стойкой стали марки 12Х18Н10Т, наружный диаметр 220 мм, толщина стенки 10,0 мм |  | м |  | 11.194 | 25349.58 | 283764 |  |  |  | 283764 | 0 | 0 | [6 empty] | Трубы стальные бесшовные холоднодеформированные из коррозионно-стойкой стали марки 12Х18Н10Т, наружный диаметр 220 мм, толщина стенки 10,0 мм
256 | ЕРм12-19-007-13 | Фасонные детали из углеродистой и низколегированной стали технологического трубопровода, на условное давление не более 2,5 МПа. Отвод, диаметр наружный, мм: 219 |  | 10 шт. |  | 0.1 | 20799.34 | 4312 | 2541 | 1731 |  | 40 | 4.89 | 0.91 | [6 empty] | Фасонные детали из углеродистой и низколегированной стали технологического трубопровода, на условное давление не более 2,5 МПа. Отвод, диаметр наружный, мм: 219
257 | ФССЦ-23.8.04.06-0269 Приказ Минстроя России от 26.12.2019 №876/пр | Отводы 90° из стали марки 12Х18Н10Т с радиусом кривизны R=1,5 Ду на давление до 16 МПа, номинальный диаметр 200 мм, наружный диаметр 219 мм, толщина стенки 8 мм 219х10 |  | шт |  | 1 | 13366.9 | 13367 |  |  |  | 13367 | 0 | 0 | [6 empty] | Отводы 90° из стали марки 12Х18Н10Т с радиусом кривизны R=1,5 Ду на давление до 16 МПа, номинальный диаметр 200 мм, наружный диаметр 219 мм, толщина стенки 8 мм 219х10
258 | ЕРм12-19-009-04 | Гидравлическое испытание трубопроводов. Трубопровод, диаметр наружный, мм, до: 273 |  | 100 м |  | 0.11339 | 15588.01 | 3084 | 969 | 2115 |  |  | 1.87 | 0.89 | [6 empty] | Гидравлическое испытание трубопроводов. Трубопровод, диаметр наружный, мм, до: 273
259 | ЕРм12-19-007-50 | Фасонные детали из углеродистой и низколегированной стали технологического трубопровода, на условное давление не более 2,5 МПа. Фланец, диаметр наружный, мм: 219 |  | 10 шт. |  | 1.9 | 15128.13 | 65392 | 48982 | 15404 |  | 1006 | 94.3 | 7.52 | [6 empty] | Фасонные детали из углеродистой и низколегированной стали технологического трубопровода, на условное давление не более 2,5 МПа. Фланец, диаметр наружный, мм: 219
260 | ФССЦ-23.8.03.09-0417 Приказ Минстроя России от 26.12.2019 №876/пр | Фланцы стальные плоские приварные из стали 12Х18Н9Т, давлением: 1,0 МПа (10 кгс/см2), диаметром 200 мм |  | шт |  | 19 | 10175.27 | 193330 |  |  |  | 193330 | 0 | 0 | [6 empty] | Фланцы стальные плоские приварные из стали 12Х18Н9Т, давлением: 1,0 МПа (10 кгс/см2), диаметром 200 мм
261 | ФССЦ-01.1.02.08-0031 Приказ Минстроя России от 26.12.2019 №876/пр | Прокладки паронитовые А-200-10-ПОН ГОСТ 15180-86 |  | кг |  | 0.946 | 238.37 | 225 |  |  |  | 225 | 0 | 0 | [6 empty] | Прокладки паронитовые А-200-10-ПОН ГОСТ 15180-86
262 | ФЕРм12-12-001-13 Приказ Минстроя России от 26.12.2019 №876/пр | Арматура фланцевая с ручным приводом или без привода водопроводная на номинальное давление до 4 МПа, номинальный диаметр: 200 мм |  | шт |  | 3 | 4861.8 | 28647 | 17176 | 11436 |  | 35 | 33.07 | 6.38 | [6 empty] | Арматура фланцевая с ручным приводом или без привода водопроводная на номинальное давление до 4 МПа, номинальный диаметр: 200 мм
263 * | Данные цеха от 10.2022г | Задвижка клиновая нержав.с выдвижным шпинделем 30нж41нж Ду200 Ру1,6МПа с КОФ 12Х18Н10Т |  | шт |  | 3 | 59044.76 | 177134 |  |  |  | 177134 | 0 | 0 | [6 empty] | Задвижка клиновая нержав.с выдвижным шпинделем 30нж41нж Ду200 Ру1,6МПа с КОФ 12Х18Н10Т
264 | ЕРм12-19-007-50 ответные фланцы | Фасонные детали из углеродистой и низколегированной стали технологического трубопровода, на условное давление не более 2,5 МПа. Фланец, диаметр наружный, мм: 219 |  | 10 шт. |  | 0.6 | 15128.13 | 20650 | 15468 | 4864 |  | 318 | 29.78 | 2.38 | [6 empty] | Фасонные детали из углеродистой и низколегированной стали технологического трубопровода, на условное давление не более 2,5 МПа. Фланец, диаметр наружный, мм: 219
265 | ЕРм12-19-007-51 | Фасонные детали из углеродистой и низколегированной стали технологического трубопровода, на условное давление не более 2,5 МПа. Фланец, диаметр наружный, мм: 273 |  | 10 шт. |  | 0.2 | 19918.94 | 9212 | 7122 | 1958 |  | 132 | 13.71 | 0.96 | [6 empty] | Фасонные детали из углеродистой и низколегированной стали технологического трубопровода, на условное давление не более 2,5 МПа. Фланец, диаметр наружный, мм: 273
266 | ФССЦ-23.8.03.09-0418 Приказ Минстроя России от 26.12.2019 №876/пр | Фланцы стальные плоские приварные из стали 12Х18Н9Т, давлением: 1,0 МПа (10 кгс/см2), диаметром 250 мм |  | шт |  | 2 | 14948.08 | 29896 |  |  |  | 29896 | 0 | 0 | [6 empty] | Фланцы стальные плоские приварные из стали 12Х18Н9Т, давлением: 1,0 МПа (10 кгс/см2), диаметром 250 мм
267 | ФССЦ-01.1.02.08-0031 Приказ Минстроя России от 26.12.2019 №876/пр | Прокладки паронитовые А-250-10-ПОН ГОСТ 15180-86 |  | кг |  | 0.24 | 238.37 | 57 |  |  |  | 57 | 0 | 0 | [6 empty] | Прокладки паронитовые А-250-10-ПОН ГОСТ 15180-86
ф159 | [19 empty] | ф159
268 | ОЕР5р-09-03-07 с учетом приварки ответных фланцев | Изготовление и врезка штуцеров в трубопроводы из легированных и нержавеющих сталей на Ру до 4,0 мпа диаметр штуцера 150 мм |  | 1 штуцер |  | 2 | 10854.25 | 40681 | 32547 | 5772 |  | 2362 | 48.9 | 0.75 | [6 empty] | Изготовление и врезка штуцеров в трубопроводы из легированных и нержавеющих сталей на Ру до 4,0 мпа диаметр штуцера 150 мм
269 | ФССЦ-23.3.05.01-0047 Приказ Минстроя России от 26.12.2019 №876/пр | Трубы стальные бесшовные холоднодеформированные из коррозионно-стойкой стали марки 12Х18Н10Т, наружный диаметр 160 мм, толщина стенки 8,0 мм |  | м |  | 0.3 | 18283.18 | 5485 |  |  |  | 5485 | 0 | 0 | [6 empty] | Трубы стальные бесшовные холоднодеформированные из коррозионно-стойкой стали марки 12Х18Н10Т, наружный диаметр 160 мм, толщина стенки 8,0 мм
270 | ФЕРм12-01-066-07 Приказ Минстроя России от 26.12.2019 №876/пр | Трубопровод в помещениях или на открытых площадках в пределах цехов из труб высоколегированных сталей, монтируемый из труб и готовых деталей, на номинальное давление не более 2,5 МПа, диаметр трубопровода наружный: 159 мм |  | 100 м |  | 0.02406 | 239748.23 | 11515 | 7605 | 3713 |  | 197 | 14.64 | 1.62 | [6 empty] | Трубопровод в помещениях или на открытых площадках в пределах цехов из труб высоколегированных сталей, монтируемый из труб и готовых деталей, на номинальное давление не более 2,5 МПа, диаметр трубопровода наружный: 159 мм
271 | ФССЦ-23.3.05.01-0047 Приказ Минстроя России от 26.12.2019 №876/пр | Трубы стальные бесшовные холоднодеформированные из коррозионно-стойкой стали марки 12Х18Н10Т, наружный диаметр 160 мм, толщина стенки 8,0 мм |  | м |  | 1.7646 | 18283.18 | 32262 |  |  |  | 32262 | 0 | 0 | [6 empty] | Трубы стальные бесшовные холоднодеформированные из коррозионно-стойкой стали марки 12Х18Н10Т, наружный диаметр 160 мм, толщина стенки 8,0 мм
272 | ФССЦ-23.8.04.06-0268 Приказ Минстроя России от 26.12.2019 №876/пр | Отводы 90° из стали марки 12Х18Н10Т с радиусом кривизны R=1,5 Ду на давление до 16 МПа, номинальный диаметр 150 мм, наружный диаметр 159 мм, толщина стенки 6 мм |  | шт |  | 2 | 6498.13 | 12996 |  |  |  | 12996 | 0 | 0 | [6 empty] | Отводы 90° из стали марки 12Х18Н10Т с радиусом кривизны R=1,5 Ду на давление до 16 МПа, номинальный диаметр 150 мм, наружный диаметр 159 мм, толщина стенки 6 мм
273 | ФЕРм12-12-001-12 Приказ Минстроя России от 26.12.2019 №876/пр | Арматура фланцевая с ручным приводом или без привода водопроводная на номинальное давление до 4 МПа, номинальный диаметр: 150 мм |  | шт |  | 2 | 3609.94 | 14253 | 8709 | 5526 |  | 18 | 16.77 | 3.07 | [6 empty] | Арматура фланцевая с ручным приводом или без привода водопроводная на номинальное давление до 4 МПа, номинальный диаметр: 150 мм
274 * | Данные цеха от 10.2022г | Задвижка клиновая нержав.с выдвижным шпинделем 30нж41нж Ду150 Ру1,6МПа с КОФ 12Х18Н10Т прокладками и крепежом |  | шт |  | 2 | 48776.1 | 97552 |  |  |  | 97552 | 0 | 0 | [6 empty] | Задвижка клиновая нержав.с выдвижным шпинделем 30нж41нж Ду150 Ру1,6МПа с КОФ 12Х18Н10Т прокладками и крепежом
275 | ЕРм12-19-007-49 ответные фланцы | Фасонные детали из углеродистой и низколегированной стали технологического трубопровода, на условное давление не более 2,5 МПа. Фланец, диаметр наружный, мм: 159 |  | 10 шт. |  | 0.2 | 11020.06 | 4980 | 3672 | 1235 |  | 73 | 7.07 | 0.62 | [6 empty] | Фасонные детали из углеродистой и низколегированной стали технологического трубопровода, на условное давление не более 2,5 МПа. Фланец, диаметр наружный, мм: 159
276 | ФЕРм12-12-001-12 Приказ Минстроя России от 26.12.2019 №876/пр | Арматура фланцевая с ручным приводом или без привода водопроводная на номинальное давление до 4 МПа, номинальный диаметр: 150 мм |  | шт |  | 1 | 3609.94 | 7126 | 4354 | 2763 |  | 9 | 8.38 | 1.54 | [6 empty] | Арматура фланцевая с ручным приводом или без привода водопроводная на номинальное давление до 4 МПа, номинальный диаметр: 150 мм
277 * | Данные цеха от 10.2022г | Дроссель-клапан Ду150 Ру1,0МПа Н-0195 |  | шт |  | 1 | 35037.78 | 35038 |  |  |  | 35038 | 0 | 0 | [6 empty] | Дроссель-клапан Ду150 Ру1,0МПа Н-0195
278 | ЕРм12-19-007-49 ответные фланцы | Фасонные детали из углеродистой и низколегированной стали технологического трубопровода, на условное давление не более 2,5 МПа. Фланец, диаметр наружный, мм: 159 |  | 10 шт. |  | 0.2 | 11020.06 | 4980 | 3672 | 1235 |  | 73 | 7.07 | 0.62 | [6 empty] | Фасонные детали из углеродистой и низколегированной стали технологического трубопровода, на условное давление не более 2,5 МПа. Фланец, диаметр наружный, мм: 159
279 | ФССЦ-23.8.03.09-0416 Приказ Минстроя России от 26.12.2019 №876/пр | Фланцы стальные плоские приварные из стали 12Х18Н9Т, давлением: 1,0 МПа (10 кгс/см2), диаметром 150 мм |  | шт |  | 2 | 6476.48 | 12953 |  |  |  | 12953 | 0 | 0 | [6 empty] | Фланцы стальные плоские приварные из стали 12Х18Н9Т, давлением: 1,0 МПа (10 кгс/см2), диаметром 150 мм
280 | ФССЦ-01.1.02.08-0031 Приказ Минстроя России от 26.12.2019 №876/пр | Прокладки паронитовые А-150-10-ПОН ГОСТ 15180-86 |  | кг |  | 0.132 | 238.37 | 31 |  |  |  | 31 | 0 | 0 | [6 empty] | Прокладки паронитовые А-150-10-ПОН ГОСТ 15180-86
Горизонтальная опорная конструкция и детали регулировки затвора пневмоприводом "SMS" CS1 SQVL125-R1 0320J-BPOD чертеж Н.13-0001 Hрамы=955мм | [19 empty] | Горизонтальная опорная конструкция и детали регулировки затвора пневмоприводом "SMS" CS1 SQVL125-R1 0320J-BPOD чертеж Н.13-0001 Hрамы=955мм
281 | ФЕР09-03-039-01 Приказ Минстроя России от 26.12.2019 №876/пр | Монтаж опорных конструкций: для крепления трубопроводов внутри зданий и сооружений массой до 0,1 т |  | т |  | 0.03188 | 28230.06 | 2267 | 2051 | 126 |  | 90 | 4.19 | 0.02 | [6 empty] | Монтаж опорных конструкций: для крепления трубопроводов внутри зданий и сооружений массой до 0,1 т
282 | ФЕРм11-05-001-01 Приказ Минстроя России от 26.12.2019 №876/пр | Механизм исполнительный, масса: до 20 кг |  | шт |  | 1 | 427.9 | 758 | 372 | 319 |  | 67 | 0.81 | 0.34 | [6 empty] | Механизм исполнительный, масса: до 20 кг
283 | Данные цеха от 10.2022г | Горизонтальная опорная конструкция и детали регулировки затвора пневмоприводом "SMS" CS1 SQVL125-R1 0320J-BPOD чертеж Н.13-0001 Hрамы=955мм прим. |  | шт |  | 1 | 144302.94 | 144303 |  |  |  | 144303 | 0 | 0 | [6 empty] | Горизонтальная опорная конструкция и детали регулировки затвора пневмоприводом "SMS" CS1 SQVL125-R1 0320J-BPOD чертеж Н.13-0001 Hрамы=955мм прим.
ф45 | [19 empty] | ф45
284 | ОЕР5р-09-03-02 | Изготовление и врезка штуцеров в трубопроводы из легированных и нержавеющих сталей на Ру до 4,0 мпа диаметр штуцера 50 мм |  | 1 штуцер |  | 2 | 4100.2 | 16807 | 16074 | 563 |  | 170 | 24.15 | 0 | [6 empty] | Изготовление и врезка штуцеров в трубопроводы из легированных и нержавеющих сталей на Ру до 4,0 мпа диаметр штуцера 50 мм
285 | ФССЦ-23.8.03.09-0410 Приказ Минстроя России от 26.12.2019 №876/пр | Фланцы стальные плоские приварные из стали 12Х18Н9Т, номинальное давление 1,0 МПа, номинальный диаметр 40 мм |  | шт |  | 2 | 1873.6 | 3747 |  |  |  | 3747 | 0 | 0 | [6 empty] | Фланцы стальные плоские приварные из стали 12Х18Н9Т, номинальное давление 1,0 МПа, номинальный диаметр 40 мм
286 | ФЕРм12-10-001-01 Приказ Минстроя России от 26.12.2019 №876/пр | Бобышки, штуцеры на номинальное давление: до 10 МПа |  | 100 шт |  | 0.01 | 23602.55 | 602 | 556 | 34 |  | 12 | 1.07 | 0 | [6 empty] | Бобышки, штуцеры на номинальное давление: до 10 МПа
287 | ФССЦ-23.3.05.01-0024 Приказ Минстроя России от 26.12.2019 №876/пр | Трубы стальные бесшовные холоднодеформированные из коррозионно-стойкой стали марки 12Х18Н10Т, наружный диаметр 45 мм, толщина стенки 4,0 мм |  | м |  | 1 | 3457.95 | 3458 |  |  |  | 3458 | 0 | 0 | [6 empty] | Трубы стальные бесшовные холоднодеформированные из коррозионно-стойкой стали марки 12Х18Н10Т, наружный диаметр 45 мм, толщина стенки 4,0 мм
288 | ФЕРм12-12-001-06 Приказ Минстроя России от 26.12.2019 №876/пр | Арматура фланцевая с ручным приводом или без привода водопроводная на номинальное давление до 4 МПа, номинальный диаметр: 40 мм |  | шт |  | 2 | 1101.35 | 5224 | 5161 | 52 |  | 11 | 9.94 | 0.03 | [6 empty] | Арматура фланцевая с ручным приводом или без привода водопроводная на номинальное давление до 4 МПа, номинальный диаметр: 40 мм
289 * | Данные цеха от 10.2022г | Кран шаровый двухходовой серии BV18 Ду40 Ру4,0 МПа |  | шт |  | 2 | 4546.05 | 9092 |  |  |  | 9092 | 0 | 0 | [6 empty] | Кран шаровый двухходовой серии BV18 Ду40 Ру4,0 МПа
290 | ЕРм12-19-007-43 | Фасонные детали из углеродистой и низколегированной стали технологического трубопровода, на условное давление не более 2,5 МПа. Фланец, диаметр наружный, мм: 45 |  | 10 шт. |  | 0.1 | 3701.46 | 847 | 640 | 197 |  | 10 | 1.23 | 0.1 | [6 empty] | Фасонные детали из углеродистой и низколегированной стали технологического трубопровода, на условное давление не более 2,5 МПа. Фланец, диаметр наружный, мм: 45
291 | ФССЦ-23.8.03.09-0410 Приказ Минстроя России от 26.12.2019 №876/пр | Фланцы стальные плоские приварные из стали 12Х18Н9Т, номинальное давление 1,0 МПа, номинальный диаметр 40 мм |  | шт |  | 1 | 1873.6 | 1874 |  |  |  | 1874 | 0 | 0 | [6 empty] | Фланцы стальные плоские приварные из стали 12Х18Н9Т, номинальное давление 1,0 МПа, номинальный диаметр 40 мм
292 | ФССЦ-01.1.02.08-0031 Приказ Минстроя России от 26.12.2019 №876/пр | Прокладки паронитовые А-40-10-ПОН ГОСТ 15180-86 |  | кг |  | 0.08 | 238.37 | 19 |  |  |  | 19 | 0 | 0 | [6 empty] | Прокладки паронитовые А-40-10-ПОН ГОСТ 15180-86
ф32 | [19 empty] | ф32
293 | ЕРм12-19-007-41 | Фасонные детали из углеродистой и низколегированной стали технологического трубопровода, на условное давление не более 2,5 МПа. Фланец, диаметр наружный, мм: 32 |  | 10 шт. |  | 0.2 | 3497.34 | 1599 | 1198 | 386 |  | 15 | 2.31 | 0.2 | [6 empty] | Фасонные детали из углеродистой и низколегированной стали технологического трубопровода, на условное давление не более 2,5 МПа. Фланец, диаметр наружный, мм: 32
294 | Данные цеха от 10.2022г | Фланец специальный Ду25 черт.1011.0263-ТМ-33 |  | шт |  | 1 | 1283.55 | 1284 |  |  |  | 1284 | 0 | 0 | [6 empty] | Фланец специальный Ду25 черт.1011.0263-ТМ-33
295 | ФССЦ-23.8.03.09-0408 Приказ Минстроя России от 26.12.2019 №876/пр | Фланцы стальные плоские приварные из стали 12Х18Н9Т, номинальное давление 1,0 МПа, номинальный диаметр 25 мм |  | шт |  | 1 | 1186.28 | 1186 |  |  |  | 1186 | 0 | 0 | [6 empty] | Фланцы стальные плоские приварные из стали 12Х18Н9Т, номинальное давление 1,0 МПа, номинальный диаметр 25 мм
296 | ФЕРм12-01-065-03 Приказ Минстроя России от 26.12.2019 №876/пр | Трубопровод в помещениях или на открытых площадках в пределах цехов из труб высоколегированных сталей, монтируемый из труб и готовых деталей, на номинальное давление не более 10 МПа, диаметр трубопровода наружный: 38 мм |  | 100 м |  | 0.0036 | 136388.02 | 967 | 592 | 370 |  | 5 | 1.14 | 0.18 | [6 empty] | Трубопровод в помещениях или на открытых площадках в пределах цехов из труб высоколегированных сталей, монтируемый из труб и готовых деталей, на номинальное давление не более 10 МПа, диаметр трубопровода наружный: 38 мм
297 | ФССЦ-23.3.05.01-0017 Приказ Минстроя России от 26.12.2019 №876/пр | Трубы стальные бесшовные холоднодеформированные из коррозионно-стойкой стали марки 12Х18Н10Т, наружный диаметр 32 мм, толщина стенки 3,0 мм |  | м |  | 0.3114 | 1922.46 | 599 |  |  |  | 599 | 0 | 0 | [6 empty] | Трубы стальные бесшовные холоднодеформированные из коррозионно-стойкой стали марки 12Х18Н10Т, наружный диаметр 32 мм, толщина стенки 3,0 мм
298 | Прайс лист ООО Процион от 08.2022г | Отвод 90-32х4 сталь 12Х18Н10Т с геометрией по ГОСТ 17375-2001 |  | шт |  | 1 | 580.5 | 581 |  |  |  | 581 | 0 | 0 | [6 empty] | Отвод 90-32х4 сталь 12Х18Н10Т с геометрией по ГОСТ 17375-2001
299 | ФЕРм12-12-001-04 Приказ Минстроя России от 26.12.2019 №876/пр | Арматура фланцевая с ручным приводом или без привода водопроводная на номинальное давление до 4 МПа, номинальный диаметр: 25 мм |  | шт |  | 1 | 1023.52 | 2434 | 2419 | 10 |  | 5 | 4.66 | 0 | [6 empty] | Арматура фланцевая с ручным приводом или без привода водопроводная на номинальное давление до 4 МПа, номинальный диаметр: 25 мм
300 * | Данные цеха от 10.2022г | Кран шаровый двухходовой серии BV18 Ду25 Ру4,0МПа |  | шт |  | 1 | 3476.38 | 3476 |  |  |  | 3476 | 0 | 0 | [6 empty] | Кран шаровый двухходовой серии BV18 Ду25 Ру4,0МПа
301 | ФССЦ-01.1.02.08-0031 Приказ Минстроя России от 26.12.2019 №876/пр | Прокладки паронитовые А-25-10-ПОН ГОСТ 15180-86 |  | кг |  | 0.013 | 238.37 | 3 |  |  |  | 3 | 0 | 0 | [6 empty] | Прокладки паронитовые А-25-10-ПОН ГОСТ 15180-86
302 | ФССЦ-01.7.15.03-0042 Приказ Минстроя России от 26.12.2019 №876/пр | Болты с гайками и шайбами строительные Болт М20х80,М16х60,М12х45 ГОСТ Р ИСО 4014-2013, Гайка М12,М16,М20 ГОСТ ИСО 4032 |  | кг |  | 45.96 | 88.89 | 4085 |  |  |  | 4085 | 0 | 0 | [6 empty] | Болты с гайками и шайбами строительные Болт М20х80,М16х60,М12х45 ГОСТ Р ИСО 4014-2013, Гайка М12,М16,М20 ГОСТ ИСО 4032
303 | ФЕРм40-01-002-11 Приказ Минстроя России от 26.12.2019 №876/пр | Вертикальное перемещение сверх предусмотренного в ГЭСНм: 5 м, на высоту до 10 м |  | 10 т |  | 0.2342 | 3964.29 | 2137 | 1991 | 142 |  | 4 | 4.73 | 0.19 | [6 empty] | Вертикальное перемещение сверх предусмотренного в ГЭСНм: 5 м, на высоту до 10 м
Итого по разделу 12 Трубопровод горячей отогнанной жидкости из ДСЖ в резервуар горячей отогнанной жидкости и в холодильник жидкости ДСЖ-линия 14 |  |  |  | Мат. 13: 509.6106; Мат. 14: 0 | [7 empty] | Итого по разделу 12 Трубопровод горячей отогнанной жидкости из ДСЖ в резервуар горячей отогнанной жидкости и в холодильник жидкости ДСЖ-линия 14
Раздел 13. Труба пара от трубопровода пара до дистиллера слабой жидкости поз.1-линия 15 | [18 empty] | Раздел 13. Труба пара от трубопровода пара до дистиллера слабой жидкости поз.1-линия 15
304 | ОЕР5р-09-01-10 | Изготовление и врезка штуцеров в трубопроводы из углеродистой стали на ру до 4,0 мпа диаметр штуцера 300 мм |  | 1 штуцер |  | 1 | 5124.38 | 9133 | 5890 | 2766 |  | 477 | 8.85 | 1.2 | [6 empty] | Изготовление и врезка штуцеров в трубопроводы из углеродистой стали на ру до 4,0 мпа диаметр штуцера 300 мм
305 | ФССЦ-23.3.03.02-0175 Приказ Минстроя России от 26.12.2019 №876/пр | Трубы стальные бесшовные горячедеформированные со снятой фаской из стали марок 15, 20, 35, наружный диаметр 325 мм, толщина стенки 10 мм |  | м |  | 1.75 | 1379.94 | 2415 |  |  |  | 2415 | 0 | 0 | [6 empty] | Трубы стальные бесшовные горячедеформированные со снятой фаской из стали марок 15, 20, 35, наружный диаметр 325 мм, толщина стенки 10 мм
306 | ЕРм12-19-001-15 | Трубы из углеродистой и низколегированной стали, длиной до 3 м, технологического трубопровода, на условное давление не более 2,5 МПа. Труба, длина до 1,0 м, диаметр наружный, мм: 325 |  | 10 шт. |  | 0.1 | 30514.27 | 6068 | 3903 | 2097 |  | 68 | 7.51 | 1.09 | [6 empty] | Трубы из углеродистой и низколегированной стали, длиной до 3 м, технологического трубопровода, на условное давление не более 2,5 МПа. Труба, длина до 1,0 м, диаметр наружный, мм: 325
307 | ФССЦ-23.3.03.02-0175 Приказ Минстроя России от 26.12.2019 №876/пр | Трубы стальные бесшовные горячедеформированные со снятой фаской из стали марок 15, 20, 35, наружный диаметр 325 мм, толщина стенки 10 мм |  | м |  | 0.2575 | 1379.94 | 355 |  |  |  | 355 | 0 | 0 | [6 empty] | Трубы стальные бесшовные горячедеформированные со снятой фаской из стали марок 15, 20, 35, наружный диаметр 325 мм, толщина стенки 10 мм
308 | ЕРм12-19-009-05 | Гидравлическое испытание трубопроводов. Трубопровод, диаметр наружный, мм, до: 426 |  | 100 м |  | 0.02 | 18937.93 | 661 | 208 | 453 |  |  | 0.4 | 0.19 | [6 empty] | Гидравлическое испытание трубопроводов. Трубопровод, диаметр наружный, мм, до: 426
309 | ФЕРм12-01-066-10 Приказ Минстроя России от 26.12.2019 №876/пр | Трубопровод в помещениях или на открытых площадках в пределах цехов из труб высоколегированных сталей, монтируемый из труб и готовых деталей, на номинальное давление не более 2,5 МПа, диаметр трубопровода наружный: 325 мм |  | 100 м |  | 0.26121 | 343527.69 | 175797 | 118588 | 47988 |  | 9221 | 228.31 | 20.13 | [6 empty] | Трубопровод в помещениях или на открытых площадках в пределах цехов из труб высоколегированных сталей, монтируемый из труб и готовых деталей, на номинальное давление не более 2,5 МПа, диаметр трубопровода наружный: 325 мм
310 | ФССЦ-23.3.03.02-0175 Приказ Минстроя России от 26.12.2019 №876/пр | Трубы стальные бесшовные горячедеформированные со снятой фаской из стали марок 15, 20, 35, наружный диаметр 325 мм, толщина стенки 10 мм |  | м |  | 24.912 | 1379.94 | 34377 |  |  |  | 34377 | 0 | 0 | [6 empty] | Трубы стальные бесшовные горячедеформированные со снятой фаской из стали марок 15, 20, 35, наружный диаметр 325 мм, толщина стенки 10 мм
311 | ФССЦ-23.8.04.06-0109 Приказ Минстроя России от 26.12.2019 №876/пр | Отвод крутоизогнутый, радиус кривизны 1,5 мм, номинальное давление до 16 МПа, номинальный диаметр 300 мм, наружный диаметр 325 мм, толщина стенки 10 мм |  | шт |  | 3 | 6572.3 | 19717 |  |  |  | 19717 | 0 | 0 | [6 empty] | Отвод крутоизогнутый, радиус кривизны 1,5 мм, номинальное давление до 16 МПа, номинальный диаметр 300 мм, наружный диаметр 325 мм, толщина стенки 10 мм
312 | ФССЦ-07.2.07.11-0003 Приказ Минстроя России от 26.12.2019 №876/пр | Опоры скользящие и катковые, крепежные детали, хомуты 325-ВП-АС1-Ст20 ОСТ 36-146-88 |  | т |  | 0.0034 | 234424.72 | 797 |  |  |  | 797 | 0 | 0 | [6 empty] | Опоры скользящие и катковые, крепежные детали, хомуты 325-ВП-АС1-Ст20 ОСТ 36-146-88
313 | Данные цеха от 10.2022г | Опора специальная Ду300 Н-0226 |  | шт |  | 2 | 13370.68 | 26741 |  |  |  | 26741 | 0 | 0 | [6 empty] | Опора специальная Ду300 Н-0226
314 | ЕРм12-19-007-52 | Фасонные детали из углеродистой и низколегированной стали технологического трубопровода, на условное давление не более 2,5 МПа. Фланец, диаметр наружный, мм: 325 |  | 10 шт. |  | 0.2 | 25282.7 | 10529 | 7886 | 2486 |  | 157 | 15.18 | 1.23 | [6 empty] | Фасонные детали из углеродистой и низколегированной стали технологического трубопровода, на условное давление не более 2,5 МПа. Фланец, диаметр наружный, мм: 325
315 | ФССЦ-23.8.03.11-0136 Приказ Минстроя России от 26.12.2019 №876/пр | Фланцы стальные плоские приварные с соединительным выступом, марка стали ВСт3сп2, ВСт3сп3, номинальное давление 1 МПа, номинальный диаметр 300 мм |  | шт |  | 2 | 1224.81 | 2450 |  |  |  | 2450 | 0 | 0 | [6 empty] | Фланцы стальные плоские приварные с соединительным выступом, марка стали ВСт3сп2, ВСт3сп3, номинальное давление 1 МПа, номинальный диаметр 300 мм
316 | ОЕР5р-07-01-07 | Установка заглушек на условное давление до 2,5 МПа: диаметр условного прохода 300 мм |  | 1 соединение |  | 1 | 1264.8 | 2656 | 2656 |  |  |  | 4.88 | 0 | [6 empty] | Установка заглушек на условное давление до 2,5 МПа: диаметр условного прохода 300 мм
317 | Данные цеха от 10.2022г | Кольцо Ду300 Ру 1,0 МПа Н-0192-Ст20 |  | шт |  | 1 | 374.36 | 374 |  |  |  | 374 | 0 | 0 | [6 empty] | Кольцо Ду300 Ру 1,0 МПа Н-0192-Ст20
318 | Данные цеха от 10.2022г | Заглушка Ду300 Ру 1,0 МПа Н-0191-Ст20 |  | шт |  | 1 | 8129.32 | 8129 |  |  |  | 8129 | 0 | 0 | [6 empty] | Заглушка Ду300 Ру 1,0 МПа Н-0191-Ст20
319 | ФССЦ-01.1.02.08-0031 Приказ Минстроя России от 26.12.2019 №876/пр | Прокладки паронитовые А-300-10-ПОН ГОСТ 15180-86 |  | кг |  | 0.516 | 238.37 | 123 |  |  |  | 123 | 0 | 0 | [6 empty] | Прокладки паронитовые А-300-10-ПОН ГОСТ 15180-86
320 | ФЕРм12-12-001-15 Приказ Минстроя России от 26.12.2019 №876/пр | Арматура фланцевая с ручным приводом или без привода водопроводная на номинальное давление до 4 МПа, номинальный диаметр: 300 мм |  | шт |  | 1 | 7999.68 | 15378 | 8467 | 6894 |  | 17 | 16.3 | 3.85 | [6 empty] | Арматура фланцевая с ручным приводом или без привода водопроводная на номинальное давление до 4 МПа, номинальный диаметр: 300 мм
321 * О | Данные цеха от 10.2022г | Задвижка клиновая стальная с выдвижным шпинделем 30с41нж Ду300 Ру1,6МПа с КОФ из Ст20, прокладками и крепежом |  | 4: шт; 6: 1; 7: 77096.87; 8: 77097; Мат. 13: 0; Мат. 14: 0 | [6 empty] | Задвижка клиновая стальная с выдвижным шпинделем 30с41нж Ду300 Ру1,6МПа с КОФ из Ст20, прокладками и крепежом
322 | ЕРм12-19-007-52 ответные фланцы | Фасонные детали из углеродистой и низколегированной стали технологического трубопровода, на условное давление не более 2,5 МПа. Фланец, диаметр наружный, мм: 325 |  | 10 шт. |  | 0.2 | 25282.7 | 10529 | 7886 | 2486 |  | 157 | 15.18 | 1.23 | [6 empty] | Фасонные детали из углеродистой и низколегированной стали технологического трубопровода, на условное давление не более 2,5 МПа. Фланец, диаметр наружный, мм: 325
323 | ФЕРм12-12-005-15 Приказ Минстроя России от 26.12.2019 №876/пр | Арматура приварная с ручным приводом или без привода водопроводная на номинальное давление до 4 МПа, номинальный диаметр: 300 мм |  | шт |  | 1 | 9699.03 | 19099 | 12096 | 6640 |  | 363 | 23.29 | 3.56 | [6 empty] | Арматура приварная с ручным приводом или без привода водопроводная на номинальное давление до 4 МПа, номинальный диаметр: 300 мм
324 * О | Данные цеха от 10.2022г | Дисковый поворотный 3-х эксцентриковый затвор "Стейнвал" ТМ, Ду300 Ру2,5МПа под сварку |  | 4: шт; 6: 1; 7: 29219.63; 8: 29220; Мат. 13: 0; Мат. 14: 0 | [6 empty] | Дисковый поворотный 3-х эксцентриковый затвор "Стейнвал" ТМ, Ду300 Ру2,5МПа под сварку
325 | ФЕРм12-10-001-01 Приказ Минстроя России от 26.12.2019 №876/пр | Бобышки, штуцеры на номинальное давление: до 10 МПа |  | 100 шт |  | 0.01 | 23602.55 | 530 | 484 | 34 |  | 12 | 0.93 | 0 | [6 empty] | Бобышки, штуцеры на номинальное давление: до 10 МПа
326 | Данные цеха от 10.2022г | Бобышка М20х1,5-Ст20 удлиненная черт 1011.0263-ТМ-29 |  | шт |  | 1 | 654.63 | 655 |  |  |  | 655 | 0 | 0 | [6 empty] | Бобышка М20х1,5-Ст20 удлиненная черт 1011.0263-ТМ-29
327 | ЕРм12-19-007-52 | Фасонные детали из углеродистой и низколегированной стали технологического трубопровода, на условное давление не более 2,5 МПа. Фланец, диаметр наружный, мм: 325 |  | 10 шт. |  | 0.1 | 25282.7 | 5263 | 3943 | 1241 |  | 79 | 7.59 | 0.62 | [6 empty] | Фасонные детали из углеродистой и низколегированной стали технологического трубопровода, на условное давление не более 2,5 МПа. Фланец, диаметр наружный, мм: 325
328 | КА № 615 | Фланец специальный Ду300 черт 1011.0263- ТМ-34 |  | шт |  | 1 | 33475.31 | 33475 |  |  |  | 33475 | 0 | 0 | [6 empty] | Фланец специальный Ду300 черт 1011.0263- ТМ-34
329 | ФССЦ-01.1.02.08-0031 Приказ Минстроя России от 26.12.2019 №876/пр | Прокладки паронитовые А-500-10-ПОН ГОСТ 15180-86 |  | кг |  | 0.21 | 238.37 | 50 |  |  |  | 50 | 0 | 0 | [6 empty] | Прокладки паронитовые А-500-10-ПОН ГОСТ 15180-86
330 | ФССЦ-01.7.15.03-0042 Приказ Минстроя России от 26.12.2019 №876/пр | Болты с гайками и шайбами строительные болт М24х100,М20х110 ГОСТ Р ИСО 4014-2013, гайка М20,М24 ГОСТ ИСО 4032 |  | кг |  | 16.982 | 88.89 | 1510 |  |  |  | 1510 | 0 | 0 | [6 empty] | Болты с гайками и шайбами строительные болт М24х100,М20х110 ГОСТ Р ИСО 4014-2013, гайка М20,М24 ГОСТ ИСО 4032
Горизонтальная опорная конструкция и детали регулировки затвора пневмоприводом "SMS" CS1 SQVL125-R1 0320J-BPOD чертеж Н.13-0001 Hрамы=955мм | [19 empty] | Горизонтальная опорная конструкция и детали регулировки затвора пневмоприводом "SMS" CS1 SQVL125-R1 0320J-BPOD чертеж Н.13-0001 Hрамы=955мм
331 | ФЕР09-03-039-01 Приказ Минстроя России от 26.12.2019 №876/пр | Монтаж опорных конструкций: для крепления трубопроводов внутри зданий и сооружений массой до 0,1 т |  | т |  | 0.0348 | 28230.06 | 2474 | 2239 | 137 |  | 98 | 4.57 | 0.02 | [6 empty] | Монтаж опорных конструкций: для крепления трубопроводов внутри зданий и сооружений массой до 0,1 т
332 | ФЕРм11-05-001-01 Приказ Минстроя России от 26.12.2019 №876/пр | Механизм исполнительный, масса: до 20 кг |  | шт |  | 1 | 427.9 | 758 | 372 | 319 |  | 67 | 0.81 | 0.34 | [6 empty] | Механизм исполнительный, масса: до 20 кг
333 | Данные цеха от 10.2022г | Горизонтальная опорная конструкция и детали регулировки затвора пневмоприводом "SMS" CS1 SQVL125-R1 0320J-BPOD чертеж Н.13-0001 Hрамы=1105мм прим. |  | шт |  | 1 | 176370.24 | 176370 |  |  |  | 176370 | 0 | 0 | [6 empty] | Горизонтальная опорная конструкция и детали регулировки затвора пневмоприводом "SMS" CS1 SQVL125-R1 0320J-BPOD чертеж Н.13-0001 Hрамы=1105мм прим.
334 | ФЕРм40-01-002-13 Приказ Минстроя России от 26.12.2019 №876/пр | Вертикальное перемещение сверх предусмотренного в ГЭСНм: 5 м, на высоту до 20 м |  | 10 т |  | 0.273 | 18770.47 | 11948 | 11424 | 501 |  | 23 | 27.13 | 0.68 | [6 empty] | Вертикальное перемещение сверх предусмотренного в ГЭСНм: 5 м, на высоту до 20 м
Итого по разделу 13 Труба пара от трубопровода пара до дистиллера слабой жидкости поз.1-линия 15 |  |  |  | Мат. 13: 360.9365; Мат. 14: 0 | [7 empty] | Итого по разделу 13 Труба пара от трубопровода пара до дистиллера слабой жидкости поз.1-линия 15
Раздел 14. Трубопровод оттяжки газа из холодильника жидкости в дистиллер колонны поз.1-линия 16 | [18 empty] | Раздел 14. Трубопровод оттяжки газа из холодильника жидкости в дистиллер колонны поз.1-линия 16
335 | ФЕРм12-01-066-05 Приказ Минстроя России от 26.12.2019 №876/пр | Трубопровод в помещениях или на открытых площадках в пределах цехов из труб высоколегированных сталей, монтируемый из труб и готовых деталей, на номинальное давление не более 2,5 МПа, диаметр трубопровода наружный: 108 мм |  | 100 м |  | 0.06662 | 198592.44 | 26424 | 17567 | 8358 |  | 499 | 33.82 | 3.7 | [6 empty] | Трубопровод в помещениях или на открытых площадках в пределах цехов из труб высоколегированных сталей, монтируемый из труб и готовых деталей, на номинальное давление не более 2,5 МПа, диаметр трубопровода наружный: 108 мм
336 | КА № 615 | Труба 108х6-10Х17Н13М2Т ГОСТ 9941-81 |  | м |  | 6.228 | 19448.2 | 121123 |  |  |  | 121123 | 0 | 0 | [6 empty] | Труба 108х6-10Х17Н13М2Т ГОСТ 9941-81
337 | Данные цеха от 10.2022г | Отвод 90-108х6-10Х17Н13М2Т ГОСТ 17375-2001 |  | шт |  | 2 | 6097.06 | 12194 |  |  |  | 12194 | 0 | 0 | [6 empty] | Отвод 90-108х6-10Х17Н13М2Т ГОСТ 17375-2001
338 | КА №540 | Переход К-219х10-108х6-10Х17Н13М2Т ГОСТ 17378-2001 |  | шт |  | 2 | 17431.17 | 34862 |  |  |  | 34862 | 0 | 0 | [6 empty] | Переход К-219х10-108х6-10Х17Н13М2Т ГОСТ 17378-2001
339 | ЕРм12-19-007-50 | Фасонные детали из углеродистой и низколегированной стали технологического трубопровода, на условное давление не более 2,5 МПа. Фланец, диаметр наружный, мм: 219 |  | 10 шт. |  | 0.2 | 15128.13 | 6883 | 5156 | 1621 |  | 106 | 9.93 | 0.79 | [6 empty] | Фасонные детали из углеродистой и низколегированной стали технологического трубопровода, на условное давление не более 2,5 МПа. Фланец, диаметр наружный, мм: 219
340 | КА №540 | Фланец 200-10-01-1-В-10Х17Н13М2Т -II-dв161 ГОСТ 33259-2015 |  | шт |  | 2 | 29008 | 58016 |  |  |  | 58016 | 0 | 0 | [6 empty] | Фланец 200-10-01-1-В-10Х17Н13М2Т -II-dв161 ГОСТ 33259-2015
341 | ФССЦ-01.7.19.04-0031 Приказ Минстроя России от 26.12.2019 №876/пр | Прокладки резиновые (пластина техническая прессованная) А-200-10 ТМКЩ-С ГОСТ 15180-86 |  | кг |  | 0.172 | 136.56 | 23 |  |  |  | 23 | 0 | 0 | [6 empty] | Прокладки резиновые (пластина техническая прессованная) А-200-10 ТМКЩ-С ГОСТ 15180-86
342 | ФССЦ-01.7.15.03-0042 Приказ Минстроя России от 26.12.2019 №876/пр | Болты с гайками и шайбами строительные Болт М20х80 ГОСТ Р ИСО 4014-2013, ГАйка М20 ГОСТ ИСО 4032 |  | кг |  | 5.376 | 88.89 | 478 |  |  |  | 478 | 0 | 0 | [6 empty] | Болты с гайками и шайбами строительные Болт М20х80 ГОСТ Р ИСО 4014-2013, ГАйка М20 ГОСТ ИСО 4032
343 | ФЕРм40-01-002-12 Приказ Минстроя России от 26.12.2019 №876/пр | Вертикальное перемещение сверх предусмотренного в ГЭСНм: 5 м, на высоту до 15 м |  | 10 т |  | 0.013 | 9873.19 | 297 | 279 | 17 |  | 1 | 0.61 | 0.02 | [6 empty] | Вертикальное перемещение сверх предусмотренного в ГЭСНм: 5 м, на высоту до 15 м
Итого по разделу 14 Трубопровод оттяжки газа из холодильника жидкости в дистиллер колонны поз.1-линия 16 |  |  |  | Мат. 13: 44.353; Мат. 14: 0 | [7 empty] | Итого по разделу 14 Трубопровод оттяжки газа из холодильника жидкости в дистиллер колонны поз.1-линия 16
Раздел 15. Трубопровод слабого ам.рассола от ПГкл-II в АБ №1, АБ№2- линия 17 | [18 empty] | Раздел 15. Трубопровод слабого ам.рассола от ПГкл-II в АБ №1, АБ№2- линия 17
344 | ЕРм12-19-001-36 | Трубы из углеродистой и низколегированной стали, длиной до 3 м, технологического трубопровода, на условное давление не более 2,5 МПа. Труба, длина до 1,5 м, диаметр наружный, мм: 219 |  | 10 шт. |  | 0.1 | 27225.41 | 5714 | 3468 | 2206 |  | 40 | 6.68 | 1.17 | [6 empty] | Трубы из углеродистой и низколегированной стали, длиной до 3 м, технологического трубопровода, на условное давление не более 2,5 МПа. Труба, длина до 1,5 м, диаметр наружный, мм: 219
345 | ЕРм12-19-001-59 | Трубы из углеродистой и низколегированной стали, длиной до 3 м, технологического трубопровода, на условное давление не более 2,5 МПа. Труба, длина до 2,0 м, диаметр наружный, мм: 219 |  | 10 шт. |  | 0.5 | 29738.42 | 31069 | 18593 | 12276 |  | 200 | 35.8 | 6.55 | [6 empty] | Трубы из углеродистой и низколегированной стали, длиной до 3 м, технологического трубопровода, на условное давление не более 2,5 МПа. Труба, длина до 2,0 м, диаметр наружный, мм: 219
346 | КА № 615 | Труба 220х10-10Х17Н13М2Т ГОСТ 9941-81 |  | м |  | 11.433 | 66537.69 | 760725 |  |  |  | 760725 | 0 | 0 | [6 empty] | Труба 220х10-10Х17Н13М2Т ГОСТ 9941-81
347 | ЕРм12-19-007-13 | Фасонные детали из углеродистой и низколегированной стали технологического трубопровода, на условное давление не более 2,5 МПа. Отвод, диаметр наружный, мм: 219 |  | 10 шт. |  | 0.3 | 20799.34 | 12938 | 7623 | 5194 |  | 121 | 14.68 | 2.72 | [6 empty] | Фасонные детали из углеродистой и низколегированной стали технологического трубопровода, на условное давление не более 2,5 МПа. Отвод, диаметр наружный, мм: 219
348 | КА №540 | Отвод 90-220х10-10Х17Н13М2Т ГОСТ 17375-2001 |  | шт |  | 3 | 38960.83 | 116882 |  |  |  | 116882 | 0 | 0 | [6 empty] | Отвод 90-220х10-10Х17Н13М2Т ГОСТ 17375-2001
349 | ЕРм12-19-007-50 | Фасонные детали из углеродистой и низколегированной стали технологического трубопровода, на условное давление не более 2,5 МПа. Фланец, диаметр наружный, мм: 219 |  | 10 шт. |  | 1.8 | 15128.13 | 61950 | 46404 | 14592 |  | 954 | 89.34 | 7.13 | [6 empty] | Фасонные детали из углеродистой и низколегированной стали технологического трубопровода, на условное давление не более 2,5 МПа. Фланец, диаметр наружный, мм: 219
350 | КА №540 | Фланец 200-10-01-1-В-10Х17Н13М2Т-II-dв222 |  | шт |  | 18 | 29008 | 522144 |  |  |  | 522144 | 0 | 0 | [6 empty] | Фланец 200-10-01-1-В-10Х17Н13М2Т-II-dв222
351 | ЕРм12-19-009-04 | Гидравлическое испытание трубопроводов. Трубопровод, диаметр наружный, мм, до: 273 |  | 100 м |  | 0.12513 | 15588.01 | 3404 | 1070 | 2334 |  |  | 2.06 | 0.98 | [6 empty] | Гидравлическое испытание трубопроводов. Трубопровод, диаметр наружный, мм, до: 273
352 | ФЕРм12-01-066-08 Приказ Минстроя России от 26.12.2019 №876/пр | Трубопровод в помещениях или на открытых площадках в пределах цехов из труб высоколегированных сталей, монтируемый из труб и готовых деталей, на номинальное давление не более 2,5 МПа, диаметр трубопровода наружный: 219 мм |  | 100 м |  | 0.54501 | 295828.23 | 319710 | 214031 | 95456 |  | 10223 | 412.06 | 40.68 | [6 empty] | Трубопровод в помещениях или на открытых площадках в пределах цехов из труб высоколегированных сталей, монтируемый из труб и готовых деталей, на номинальное давление не более 2,5 МПа, диаметр трубопровода наружный: 219 мм
353 | КА № 615 | Труба 220х10-10Х17Н13М2Т ГОСТ 9941-81 |  | м |  | 50.7582 | 66537.69 | 3377333 |  |  |  | 3377333 | 0 | 0 | [6 empty] | Труба 220х10-10Х17Н13М2Т ГОСТ 9941-81
354 | КА №540 | Отвод 90-220х10-10Х17Н13М2Т ГОСТ 17375-2001 |  | шт |  | 4 | 38960.83 | 155843 |  |  |  | 155843 | 0 | 0 | [6 empty] | Отвод 90-220х10-10Х17Н13М2Т ГОСТ 17375-2001
355 | КА № 615 | Отвод 45-220х10-10Х17Н13М2Т ГОСТ 17375-2001 |  | шт |  | 9 | 72754.42 | 654790 |  |  |  | 654790 | 0 | 0 | [6 empty] | Отвод 45-220х10-10Х17Н13М2Т ГОСТ 17375-2001
356 | КА №540 | Переход К-273х12-219х10-10Х17Н13М2Т ГОСТ 17378-2001 |  | шт |  | 1 | 29729.58 | 29730 |  |  |  | 29730 | 0 | 0 | [6 empty] | Переход К-273х12-219х10-10Х17Н13М2Т ГОСТ 17378-2001
357 | КА №540 | Фланец 200-10-01-1-В-10Х17Н13М2Т-II-dв222 |  | шт |  | 13 | 29008 | 377104 |  |  |  | 377104 | 0 | 0 | [6 empty] | Фланец 200-10-01-1-В-10Х17Н13М2Т-II-dв222
358 | ФССЦ-01.7.19.04-0031 Приказ Минстроя России от 26.12.2019 №876/пр | Прокладки резиновые (пластина техническая прессованная) А-200-10 ТМКЩ-С ГОСТ 15180-86 |  | кг |  | 1.376 | 136.56 | 188 |  |  |  | 188 | 0 | 0 | [6 empty] | Прокладки резиновые (пластина техническая прессованная) А-200-10 ТМКЩ-С ГОСТ 15180-86
359 | ФССЦ-07.2.07.11-0003 Приказ Минстроя России от 26.12.2019 №876/пр | Опоры скользящие и катковые, крепежные детали, хомуты 219-ВП-АС1-Ст3сп ОСТ 36-146-88 |  | т |  | 0.0045 | 234424.72 | 1055 |  |  |  | 1055 | 0 | 0 | [6 empty] | Опоры скользящие и катковые, крепежные детали, хомуты 219-ВП-АС1-Ст3сп ОСТ 36-146-88
360 | ФССЦ-07.2.07.11-0003 Приказ Минстроя России от 26.12.2019 №876/пр | Опоры скользящие и катковые, крепежные детали, хомуты Подвеска ПГ-219 ГОСТ 16127-70 черт.Н-2188-00СБ |  | т |  | 0.0152 | 234424.72 | 3563 |  |  |  | 3563 | 0 | 0 | [6 empty] | Опоры скользящие и катковые, крепежные детали, хомуты Подвеска ПГ-219 ГОСТ 16127-70 черт.Н-2188-00СБ
361 | ФЕРм12-12-001-13 Приказ Минстроя России от 26.12.2019 №876/пр | Арматура фланцевая с ручным приводом или без привода водопроводная на номинальное давление до 4 МПа, номинальный диаметр: 200 мм |  | шт |  | 2 | 4861.8 | 20244 | 12596 | 7624 |  | 24 | 24.25 | 4.25 | [6 empty] | Арматура фланцевая с ручным приводом или без привода водопроводная на номинальное давление до 4 МПа, номинальный диаметр: 200 мм
362 * | Данные цеха от 10.2022г | Затвор поворотный тип Z014-А Ду200 Ру1,0МПа (управление-ручной редуктор) с КОФ из 10Х17Н13М2Т прокладками и крепежом |  | шт |  | 2 | 42564.5 | 85129 |  |  |  | 85129 | 0 | 0 | [6 empty] | Затвор поворотный тип Z014-А Ду200 Ру1,0МПа (управление-ручной редуктор) с КОФ из 10Х17Н13М2Т прокладками и крепежом
363 | ЕРм12-19-007-50 | Фасонные детали из углеродистой и низколегированной стали технологического трубопровода, на условное давление не более 2,5 МПа. Фланец, диаметр наружный, мм: 219 |  | 10 шт. |  | 0.4 | 15128.13 | 13767 | 10312 | 3243 |  | 212 | 19.85 | 1.58 | [6 empty] | Фасонные детали из углеродистой и низколегированной стали технологического трубопровода, на условное давление не более 2,5 МПа. Фланец, диаметр наружный, мм: 219
364 | ЕРм12-19-007-51 | Фасонные детали из углеродистой и низколегированной стали технологического трубопровода, на условное давление не более 2,5 МПа. Фланец, диаметр наружный, мм: 273 |  | 10 шт. |  | 0.1 | 19918.94 | 4605 | 3561 | 978 |  | 66 | 6.86 | 0.48 | [6 empty] | Фасонные детали из углеродистой и низколегированной стали технологического трубопровода, на условное давление не более 2,5 МПа. Фланец, диаметр наружный, мм: 273
365 | КА №540 | Фланец 250-10-01-1-В-10Х17Н13М2Т-II-dв222 |  | шт |  | 1 | 29701 | 29701 |  |  |  | 29701 | 0 | 0 | [6 empty] | Фланец 250-10-01-1-В-10Х17Н13М2Т-II-dв222
366 | ФССЦ-01.7.19.04-0031 Приказ Минстроя России от 26.12.2019 №876/пр | Прокладки резиновые (пластина техническая прессованная) А-250-10 ГОСТ 15180-86 |  | кг |  | 0.12 | 136.56 | 16 |  |  |  | 16 | 0 | 0 | [6 empty] | Прокладки резиновые (пластина техническая прессованная) А-250-10 ГОСТ 15180-86
367 | ЕРм12-19-007-50 | Фасонные детали из углеродистой и низколегированной стали технологического трубопровода, на условное давление не более 2,5 МПа. Фланец, диаметр наружный, мм: 219 |  | 10 шт. |  | 0.2 | 15128.13 | 6883 | 5156 | 1621 |  | 106 | 9.93 | 0.79 | [6 empty] | Фасонные детали из углеродистой и низколегированной стали технологического трубопровода, на условное давление не более 2,5 МПа. Фланец, диаметр наружный, мм: 219
368 | КА №540 | Фланец специальный Ду200 АБ№2 черт.1011.0263-ТМ40 |  | шт |  | 1 | 29008 | 29008 |  |  |  | 29008 | 0 | 0 | [6 empty] | Фланец специальный Ду200 АБ№2 черт.1011.0263-ТМ40
369 | КА №540 | Фланец специальный Ду200 АБ№1 черт.1011.0263-ТМ41 |  | шт |  | 1 | 29008 | 29008 |  |  |  | 29008 | 0 | 0 | [6 empty] | Фланец специальный Ду200 АБ№1 черт.1011.0263-ТМ41
370 | Данные цеха от 10.2022г | Прокладка из ТМКЩ 700*500 |  | шт |  | 2 | 122.12 | 244 |  |  |  | 244 | 0 | 0 | [6 empty] | Прокладка из ТМКЩ 700*500
371 | ФССЦ-01.7.15.03-0042 Приказ Минстроя России от 26.12.2019 №876/пр | Болты с гайками и шайбами строительные Болт М20х80,М16х60 ГОСТ Р ИСО 4014-2013, гайка М20,М16 ГОСТ ИСОТ 4032 |  | кг |  | 60.464 | 88.89 | 5375 |  |  |  | 5375 | 0 | 0 | [6 empty] | Болты с гайками и шайбами строительные Болт М20х80,М16х60 ГОСТ Р ИСО 4014-2013, гайка М20,М16 ГОСТ ИСОТ 4032
ф45 | [19 empty] | ф45
372 | ОЕР5р-09-03-02 | Изготовление и врезка штуцеров в трубопроводы из легированных и нержавеющих сталей на Ру до 4,0 мпа диаметр штуцера 50 мм |  | 1 штуцер |  | 1 | 4100.2 | 8405 | 8037 | 283 |  | 85 | 12.08 | 0 | [6 empty] | Изготовление и врезка штуцеров в трубопроводы из легированных и нержавеющих сталей на Ру до 4,0 мпа диаметр штуцера 50 мм
373 | ФЕРм12-10-001-01 Приказ Минстроя России от 26.12.2019 №876/пр | Бобышки, штуцеры на номинальное давление: до 10 МПа |  | 100 шт |  | 0.01 | 23602.55 | 602 | 556 | 34 |  | 12 | 1.07 | 0 | [6 empty] | Бобышки, штуцеры на номинальное давление: до 10 МПа
374 | Данные цеха от 10.2022г | Труба 45х4-10Х17Н13М2Т ГОСТ 9941-81 |  | м |  | 0.5 | 3889.26 | 1945 |  |  |  | 1945 | 0 | 0 | [6 empty] | Труба 45х4-10Х17Н13М2Т ГОСТ 9941-81
375 | Данные цеха от 10.2022г | Фланец 40-10-01-1-В-10Х17Н13М2Т ГОСТ 33259-2015 |  | шт |  | 1 | 2674.17 | 2674 |  |  |  | 2674 | 0 | 0 | [6 empty] | Фланец 40-10-01-1-В-10Х17Н13М2Т ГОСТ 33259-2015
376 | ФЕРм12-12-001-06 Приказ Минстроя России от 26.12.2019 №876/пр | Арматура фланцевая с ручным приводом или без привода водопроводная на номинальное давление до 4 МПа, номинальный диаметр: 40 мм |  | шт |  | 1 | 1101.35 | 2611 | 2580 | 26 |  | 5 | 4.97 | 0.02 | [6 empty] | Арматура фланцевая с ручным приводом или без привода водопроводная на номинальное давление до 4 МПа, номинальный диаметр: 40 мм
377 * | Данные цеха от 10.2022г | Кран шаровый двухходовой серии BV18 Ду40 Ру4,0 МПа |  | шт |  | 1 | 4546.05 | 4546 |  |  |  | 4546 | 0 | 0 | [6 empty] | Кран шаровый двухходовой серии BV18 Ду40 Ру4,0 МПа
378 | ЕРм12-19-007-43 | Фасонные детали из углеродистой и низколегированной стали технологического трубопровода, на условное давление не более 2,5 МПа. Фланец, диаметр наружный, мм: 45 |  | 10 шт. |  | 0.2 | 3701.46 | 1696 | 1280 | 395 |  | 21 | 2.46 | 0.2 | [6 empty] | Фасонные детали из углеродистой и низколегированной стали технологического трубопровода, на условное давление не более 2,5 МПа. Фланец, диаметр наружный, мм: 45
379 | Данные цеха от 10.2022г | Фланец 40-10-01-1-В-10Х17Н13М2Т ГОСТ 33259-2015 |  | шт |  | 1 | 2674.17 | 2674 |  |  |  | 2674 | 0 | 0 | [6 empty] | Фланец 40-10-01-1-В-10Х17Н13М2Т ГОСТ 33259-2015
380 | Данные цеха от 10.2022г | Фланец специальный Ду40 черт 1011.0263-ТМ39 |  | шт |  | 1 | 2674.17 | 2674 |  |  |  | 2674 | 0 | 0 | [6 empty] | Фланец специальный Ду40 черт 1011.0263-ТМ39
381 | ФССЦ-01.7.19.04-0031 Приказ Минстроя России от 26.12.2019 №876/пр | Прокладки резиновые (пластина техническая прессованная) А-40-10 ТМКЩ-С ГОСТ 15180-86 |  | кг |  | 0.04 | 136.56 | 5 |  |  |  | 5 | 0 | 0 | [6 empty] | Прокладки резиновые (пластина техническая прессованная) А-40-10 ТМКЩ-С ГОСТ 15180-86
382 | ФЕРм12-10-001-01 Приказ Минстроя России от 26.12.2019 №876/пр | Бобышки, штуцеры на номинальное давление: до 10 МПа |  | 100 шт |  | 0.01 | 23602.55 | 602 | 556 | 34 |  | 12 | 1.07 | 0 | [6 empty] | Бобышки, штуцеры на номинальное давление: до 10 МПа
383 | Данные цеха от 10.2022г | Бобышка М20х1,5-10Х17Н13М2Т черт.1011.0263-ТМ-28 |  | шт |  | 1 | 1379.87 | 1380 |  |  |  | 1380 | 0 | 0 | [6 empty] | Бобышка М20х1,5-10Х17Н13М2Т черт.1011.0263-ТМ-28
384 | ФЕРм40-01-002-14 Приказ Минстроя России от 26.12.2019 №876/пр | Вертикальное перемещение сверх предусмотренного в ГЭСНм: 5 м, на высоту до 25 м |  | 10 т |  | 0.391 | 25750.33 | 23494 | 22497 | 951 |  | 46 | 53.42 | 1.29 | [6 empty] | Вертикальное перемещение сверх предусмотренного в ГЭСНм: 5 м, на высоту до 25 м
385 | ФЕРм40-01-002-24 Приказ Минстроя России от 26.12.2019 №876/пр | Вертикальное перемещение свыше 25 м, добавлять на каждые следующие 5 м |  | 10 т |  | 0.391 | 6880.35 | 6255 | 5947 | 296 |  | 12 | 12.75 | 0.4 | [6 empty] | Вертикальное перемещение свыше 25 м, добавлять на каждые следующие 5 м
Итого по разделу 15 Трубопровод слабого ам.рассола от ПГкл-II в АБ №1, АБ№2- линия 17 |  |  |  | Мат. 13: 709.3148; Мат. 14: 0 | [7 empty] | Итого по разделу 15 Трубопровод слабого ам.рассола от ПГкл-II в АБ №1, АБ№2- линия 17
Раздел 16. Трубопровод флегмы из холодильника газа дистилляции в дистиллер колонны поз.1-линия 18 | [18 empty] | Раздел 16. Трубопровод флегмы из холодильника газа дистилляции в дистиллер колонны поз.1-линия 18
386 | ФЕРм12-01-066-05 Приказ Минстроя России от 26.12.2019 №876/пр | Трубопровод в помещениях или на открытых площадках в пределах цехов из труб высоколегированных сталей, монтируемый из труб и готовых деталей, на номинальное давление не более 2,5 МПа, диаметр трубопровода наружный: 108 мм |  | 100 м |  | 0.18016 | 198592.44 | 71459 | 47506 | 22604 |  | 1349 | 91.46 | 10 | [6 empty] | Трубопровод в помещениях или на открытых площадках в пределах цехов из труб высоколегированных сталей, монтируемый из труб и готовых деталей, на номинальное давление не более 2,5 МПа, диаметр трубопровода наружный: 108 мм
387 | КА № 615 | Труба 108х6-10Х17Н13М2Т ГОСТ 9941-81 |  | м |  | 17.646 | 19448.2 | 343183 |  |  |  | 343183 | 0 | 0 | [6 empty] | Труба 108х6-10Х17Н13М2Т ГОСТ 9941-81
388 | Данные цеха от 10.2022г | Отвод 90-108х6-10Х17Н13М2Т ГОСТ 17375-2001 |  | шт |  | 3 | 6097.06 | 18291 |  |  |  | 18291 | 0 | 0 | [6 empty] | Отвод 90-108х6-10Х17Н13М2Т ГОСТ 17375-2001
389 | Данные цеха от 10.2022г | Отвод 45-108х6-10Х17Н13М2Т ГОСТ 17375-2001 |  | шт |  | 1 | 6097.06 | 6097 |  |  |  | 6097 | 0 | 0 | [6 empty] | Отвод 45-108х6-10Х17Н13М2Т ГОСТ 17375-2001
390 | КА №540 | Переход К-219х10-108х6-10Х17Н13М2Т ГОСТ 17378-2001 |  | шт |  | 2 | 17431.17 | 34862 |  |  |  | 34862 | 0 | 0 | [6 empty] | Переход К-219х10-108х6-10Х17Н13М2Т ГОСТ 17378-2001
391 | ФССЦ-07.2.07.11-0003 Приказ Минстроя России от 26.12.2019 №876/пр | Опоры скользящие и катковые, крепежные детали, хомуты 108-ВП-АС1-Ст3сп ОСТ 36-146-88 |  | т |  | 0.0018 | 234424.72 | 422 |  |  |  | 422 | 0 | 0 | [6 empty] | Опоры скользящие и катковые, крепежные детали, хомуты 108-ВП-АС1-Ст3сп ОСТ 36-146-88
392 | ЕРм12-19-007-50 | Фасонные детали из углеродистой и низколегированной стали технологического трубопровода, на условное давление не более 2,5 МПа. Фланец, диаметр наружный, мм: 219 |  | 10 шт. |  | 0.2 | 15128.13 | 6883 | 5156 | 1621 |  | 106 | 9.93 | 0.79 | [6 empty] | Фасонные детали из углеродистой и низколегированной стали технологического трубопровода, на условное давление не более 2,5 МПа. Фланец, диаметр наружный, мм: 219
393 | КА №540 | Фланец 200-10-01-1-В-10Х17Н13М2Т-II-dв222 |  | шт |  | 2 | 29008 | 58016 |  |  |  | 58016 | 0 | 0 | [6 empty] | Фланец 200-10-01-1-В-10Х17Н13М2Т-II-dв222
394 | ФССЦ-01.1.02.08-0031 Приказ Минстроя России от 26.12.2019 №876/пр | Прокладки паронитовые А-200-10-ПОН ГОСТ 15180-86 |  | кг |  | 0.172 | 238.37 | 41 |  |  |  | 41 | 0 | 0 | [6 empty] | Прокладки паронитовые А-200-10-ПОН ГОСТ 15180-86
395 | ФЕРм12-12-001-10 Приказ Минстроя России от 26.12.2019 №876/пр | Арматура фланцевая с ручным приводом или без привода водопроводная на номинальное давление до 4 МПа, номинальный диаметр: 100 мм |  | шт |  | 1 | 2494.84 | 5029 | 3306 | 1716 |  | 7 | 6.37 | 0.96 | [6 empty] | Арматура фланцевая с ручным приводом или без привода водопроводная на номинальное давление до 4 МПа, номинальный диаметр: 100 мм
396 * | Данные цеха от 10.2022г | Задвижка клиновая нержавеющая с выдвижным шпинделем 30нж41нж Ду100 Ру1,6МПа с КОФ из 10Х17Н13М2Т, прокладками и крепежом |  | шт |  | 1 | 48348.25 | 48348 |  |  |  | 48348 | 0 | 0 | [6 empty] | Задвижка клиновая нержавеющая с выдвижным шпинделем 30нж41нж Ду100 Ру1,6МПа с КОФ из 10Х17Н13М2Т, прокладками и крепежом
397 | ЕРм12-19-007-47 | Фасонные детали из углеродистой и низколегированной стали технологического трубопровода, на условное давление не более 2,5 МПа. Фланец, диаметр наружный, мм: 108 |  | 10 шт. |  | 0.2 | 7893.62 | 3651 | 2819 | 782 |  | 50 | 5.43 | 0.39 | [6 empty] | Фасонные детали из углеродистой и низколегированной стали технологического трубопровода, на условное давление не более 2,5 МПа. Фланец, диаметр наружный, мм: 108
ф45 | [19 empty] | ф45
398 | ОЕР5р-09-03-02 | Изготовление и врезка штуцеров в трубопроводы из легированных и нержавеющих сталей на Ру до 4,0 мпа диаметр штуцера 50 мм |  | 1 штуцер |  | 1 | 4100.2 | 8405 | 8037 | 283 |  | 85 | 12.08 | 0 | [6 empty] | Изготовление и врезка штуцеров в трубопроводы из легированных и нержавеющих сталей на Ру до 4,0 мпа диаметр штуцера 50 мм
399 | Данные цеха от 10.2022г | Труба 45х4-10Х17Н13М2Т ГОСТ 9941-81 |  | м |  | 0.3 | 3889.26 | 1167 |  |  |  | 1167 | 0 | 0 | [6 empty] | Труба 45х4-10Х17Н13М2Т ГОСТ 9941-81
400 | Данные цеха от 10.2022г | Фланец 40-10-01-1-В-10Х17Н13М2Т ГОСТ 33259-2015 |  | шт |  | 1 | 2674.17 | 2674 |  |  |  | 2674 | 0 | 0 | [6 empty] | Фланец 40-10-01-1-В-10Х17Н13М2Т ГОСТ 33259-2015
401 | ФЕРм12-12-001-06 Приказ Минстроя России от 26.12.2019 №876/пр | Арматура фланцевая с ручным приводом или без привода водопроводная на номинальное давление до 4 МПа, номинальный диаметр: 40 мм |  | шт |  | 1 | 1101.35 | 2611 | 2580 | 26 |  | 5 | 4.97 | 0.02 | [6 empty] | Арматура фланцевая с ручным приводом или без привода водопроводная на номинальное давление до 4 МПа, номинальный диаметр: 40 мм
402 * | Данные цеха от 10.2022г | Кран шаровый двухходовой серии BV18 Ду40 Ру4,0 МПа |  | шт |  | 1 | 4546.05 | 4546 |  |  |  | 4546 | 0 | 0 | [6 empty] | Кран шаровый двухходовой серии BV18 Ду40 Ру4,0 МПа
403 | ФССЦ-01.1.02.08-0031 Приказ Минстроя России от 26.12.2019 №876/пр | Прокладки паронитовые А-40-10-ПОН ГОСТ 15180-86 |  | кг |  | 0.02 | 238.37 | 5 |  |  |  | 5 | 0 | 0 | [6 empty] | Прокладки паронитовые А-40-10-ПОН ГОСТ 15180-86
404 | ФССЦ-01.7.15.03-0042 Приказ Минстроя России от 26.12.2019 №876/пр | Болты с гайками и шайбами строительные Болт М20х80,М16х60 ГОСТ Р ИСО 4014-2013, ГАйка М16,М20 ГОСТ ИСО 4032 |  | кг |  | 6.04 | 88.89 | 537 |  |  |  | 537 | 0 | 0 | [6 empty] | Болты с гайками и шайбами строительные Болт М20х80,М16х60 ГОСТ Р ИСО 4014-2013, ГАйка М16,М20 ГОСТ ИСО 4032
405 | ФЕРм40-01-002-14 Приказ Минстроя России от 26.12.2019 №876/пр | Вертикальное перемещение сверх предусмотренного в ГЭСНм: 5 м, на высоту до 25 м |  | 10 т |  | 0.0445 | 25750.33 | 2673 | 2560 | 108 |  | 5 | 6.08 | 0.15 | [6 empty] | Вертикальное перемещение сверх предусмотренного в ГЭСНм: 5 м, на высоту до 25 м
406 | ФЕРм40-01-002-24 Приказ Минстроя России от 26.12.2019 №876/пр | Вертикальное перемещение свыше 25 м, добавлять на каждые следующие 5 м |  | 10 т |  | 0.0445 | 6880.35 | 712 | 677 | 34 |  | 1 | 1.45 | 0.05 | [6 empty] | Вертикальное перемещение свыше 25 м, добавлять на каждые следующие 5 м
Итого по разделу 16 Трубопровод флегмы из холодильника газа дистилляции в дистиллер колонны поз.1-линия 18 |  |  |  | Мат. 13: 137.7543; Мат. 14: 0 | [7 empty] | Итого по разделу 16 Трубопровод флегмы из холодильника газа дистилляции в дистиллер колонны поз.1-линия 18
Раздел 17. Трубопровод газа слабой дистилляции из дистиллера ДСЖ, холодильника ХГДСЖ у сущ.трубопровод-линия 19 | [18 empty] | Раздел 17. Трубопровод газа слабой дистилляции из дистиллера ДСЖ, холодильника ХГДСЖ у сущ.трубопровод-линия 19
ф630 | [19 empty] | ф630
407 | ФЕРм12-01-004-19 Приказ Минстроя России от 26.12.2019 №876/пр | Трубопровод в помещениях или на открытых площадках в пределах цехов, монтируемый из труб и готовых деталей, на номинальное давление не более 2,5 МПа, диаметр труб наружный: 630 мм |  | 100 м |  | 0.15628 | 277124.11 | 82835 | 54694 | 21661 |  | 6480 | 105.3 | 10.58 | [6 empty] | Трубопровод в помещениях или на открытых площадках в пределах цехов, монтируемый из труб и готовых деталей, на номинальное давление не более 2,5 МПа, диаметр труб наружный: 630 мм
408 | ФССЦ-23.5.01.08-0035 Приказ Минстроя России от 26.12.2019 №876/пр | Трубы стальные электросварные прямошовные и спиральношовные, класс прочности К38, наружный диаметр 630 мм, толщина стенки 10 мм |  | м |  | 13.2864 | 15047.54 | 199928 |  |  |  | 199928 | 0 | 0 | [6 empty] | Трубы стальные электросварные прямошовные и спиральношовные, класс прочности К38, наружный диаметр 630 мм, толщина стенки 10 мм
409 | КА №540 | Отвод 90-630х10-Ст20 ГОСТ 17375-2001 |  | шт |  | 1 | 55081.25 | 55081 |  |  |  | 55081 | 0 | 0 | [6 empty] | Отвод 90-630х10-Ст20 ГОСТ 17375-2001
410 | КА №540 | Отвод 45-630х10-Ст20 ГОСТ 17375-2001 |  | шт |  | 2 | 104370 | 208740 |  |  |  | 208740 | 0 | 0 | [6 empty] | Отвод 45-630х10-Ст20 ГОСТ 17375-2001
411 | ФССЦ-23.8.03.11-0141 Приказ Минстроя России от 26.12.2019 №876/пр | Фланцы стальные плоские приварные с соединительным выступом, марка стали ВСт3сп2, ВСт3сп3, номинальное давление 1 МПа, номинальный диаметр 600 мм |  | шт |  | 3 | 2628.63 | 7886 |  |  |  | 7886 | 0 | 0 | [6 empty] | Фланцы стальные плоские приварные с соединительным выступом, марка стали ВСт3сп2, ВСт3сп3, номинальное давление 1 МПа, номинальный диаметр 600 мм
412 | ФССЦ-07.2.07.11-0003 Приказ Минстроя России от 26.12.2019 №876/пр | Опоры скользящие и катковые, крепежные детали, хомуты 630-ВП-АС1-Ст3сп ОСТ 36-146-88 |  | т |  | 0.0148 | 234424.72 | 3469 |  |  |  | 3469 | 0 | 0 | [6 empty] | Опоры скользящие и катковые, крепежные детали, хомуты 630-ВП-АС1-Ст3сп ОСТ 36-146-88
413 | ЕРм12-19-007-56 | Фасонные детали из углеродистой и низколегированной стали технологического трубопровода, на условное давление не более 2,5 МПа. Фланец, диаметр наружный, мм: 630 |  | 10 шт. |  | 0.4 | 44698.22 | 36979 | 27256 | 9114 |  | 609 | 52.47 | 4.6 | [6 empty] | Фасонные детали из углеродистой и низколегированной стали технологического трубопровода, на условное давление не более 2,5 МПа. Фланец, диаметр наружный, мм: 630
414 | ФССЦ-23.8.03.11-0141 Приказ Минстроя России от 26.12.2019 №876/пр | Фланцы стальные плоские приварные с соединительным выступом, марка стали ВСт3сп2, ВСт3сп3, номинальное давление 1 МПа, номинальный диаметр 600 мм |  | шт |  | 4 | 2628.63 | 10515 |  |  |  | 10515 | 0 | 0 | [6 empty] | Фланцы стальные плоские приварные с соединительным выступом, марка стали ВСт3сп2, ВСт3сп3, номинальное давление 1 МПа, номинальный диаметр 600 мм
415 | ЕРм12-19-007-37 переход 630х426 | Фасонные детали из углеродистой и низколегированной стали технологического трубопровода, на условное давление не более 2,5 МПа. Переход, диаметр наружный, мм: 530?426 |  | 10 шт. |  | 0.2 | 47206.81 | 20366 | 12590 | 6649 |  | 1127 | 24.24 | 3.34 | [6 empty] | Фасонные детали из углеродистой и низколегированной стали технологического трубопровода, на условное давление не более 2,5 МПа. Переход, диаметр наружный, мм: 530?426
416 | КА № 615 | Переход ф630х426 черт.1011.0263-ТМ-37 |  | шт |  | 2 | 39016.46 | 78033 |  |  |  | 78033 | 0 | 0 | [6 empty] | Переход ф630х426 черт.1011.0263-ТМ-37
417 | ФЕРм12-12-001-19 Приказ Минстроя России от 26.12.2019 №876/пр | Арматура фланцевая с ручным приводом или без привода водопроводная на номинальное давление до 4 МПа, номинальный диаметр: 600 мм |  | шт |  | 1 | 17992.3 | 36452 | 20845 | 15568 |  | 39 | 40.13 | 8.74 | [6 empty] | Арматура фланцевая с ручным приводом или без привода водопроводная на номинальное давление до 4 МПа, номинальный диаметр: 600 мм
418 * О | Данные цеха от 10.2022г | Затвор Z014-А,Ду600 Ру1,0 МПа упр.-ручной редуктор с КОФ из Ст20 прокладками и крепежом 1011.0263-ТМ-Ол-4 |  | 4: шт; 6: 1; 7: 135473.72; 8: 135474; Мат. 13: 0; Мат. 14: 0 | [6 empty] | Затвор Z014-А,Ду600 Ру1,0 МПа упр.-ручной редуктор с КОФ из Ст20 прокладками и крепежом 1011.0263-ТМ-Ол-4
419 | ЕРм12-19-007-56 | Фасонные детали из углеродистой и низколегированной стали технологического трубопровода, на условное давление не более 2,5 МПа. Фланец, диаметр наружный, мм: 630 |  | 10 шт. |  | 0.2 | 44698.22 | 18489 | 13628 | 4556 |  | 305 | 26.24 | 2.3 | [6 empty] | Фасонные детали из углеродистой и низколегированной стали технологического трубопровода, на условное давление не более 2,5 МПа. Фланец, диаметр наружный, мм: 630
420 | ОЕР5р-09-01-14 | Изготовление и врезка штуцеров в трубопроводы из углеродистой стали на ру до 4,0 мпа диаметр штуцера 600 мм |  | 1 штуцер |  | 2 | 9497.53 | 34469 | 23442 | 9582 |  | 1445 | 35.22 | 4.2 | [6 empty] | Изготовление и врезка штуцеров в трубопроводы из углеродистой стали на ру до 4,0 мпа диаметр штуцера 600 мм
421 | ФССЦ-23.5.01.08-0035 Приказ Минстроя России от 26.12.2019 №876/пр | Трубы стальные электросварные прямошовные и спиральношовные, класс прочности К38, наружный диаметр 630 мм, толщина стенки 10 мм |  | м |  | 1.7 | 15047.54 | 25581 |  |  |  | 25581 | 0 | 0 | [6 empty] | Трубы стальные электросварные прямошовные и спиральношовные, класс прочности К38, наружный диаметр 630 мм, толщина стенки 10 мм
422 | ФССЦ-23.8.03.11-0141 Приказ Минстроя России от 26.12.2019 №876/пр | Фланцы стальные плоские приварные с соединительным выступом, марка стали ВСт3сп2, ВСт3сп3, номинальное давление 1 МПа, номинальный диаметр 600 мм |  | шт |  | 2 | 2628.63 | 5257 |  |  |  | 5257 | 0 | 0 | [6 empty] | Фланцы стальные плоские приварные с соединительным выступом, марка стали ВСт3сп2, ВСт3сп3, номинальное давление 1 МПа, номинальный диаметр 600 мм
423 | ЕРм12-19-001-19 | Трубы из углеродистой и низколегированной стали, длиной до 3 м, технологического трубопровода, на условное давление не более 2,5 МПа. Труба, длина до 1,0 м, диаметр наружный, мм: 630 |  | 10 шт. |  | 0.2 | 51476.58 | 20759 | 14241 | 6122 |  | 396 | 27.42 | 3.12 | [6 empty] | Трубы из углеродистой и низколегированной стали, длиной до 3 м, технологического трубопровода, на условное давление не более 2,5 МПа. Труба, длина до 1,0 м, диаметр наружный, мм: 630
424 | ФССЦ-23.5.01.08-0035 Приказ Минстроя России от 26.12.2019 №876/пр | Трубы стальные электросварные прямошовные и спиральношовные, класс прочности К38, наружный диаметр 630 мм, толщина стенки 10 мм |  | м |  | 0.515 | 15047.54 | 7749 |  |  |  | 7749 | 0 | 0 | [6 empty] | Трубы стальные электросварные прямошовные и спиральношовные, класс прочности К38, наружный диаметр 630 мм, толщина стенки 10 мм
425 | ЕРм12-19-009-06 | Гидравлическое испытание трубопроводов. Трубопровод, диаметр наружный, мм, до: 630 |  | 100 м |  | 0.02806 | 22689 | 1110 | 348 | 762 |  |  | 0.67 | 0.32 | [6 empty] | Гидравлическое испытание трубопроводов. Трубопровод, диаметр наружный, мм, до: 630
ф426 | [19 empty] | ф426
426 | ЕРм12-19-001-17 | Трубы из углеродистой и низколегированной стали, длиной до 3 м, технологического трубопровода, на условное давление не более 2,5 МПа. Труба, длина до 1,0 м, диаметр наружный, мм: 426 |  | 10 шт. |  | 0.2 | 40552.53 | 16115 | 10370 | 5539 |  | 206 | 19.97 | 2.87 | [6 empty] | Трубы из углеродистой и низколегированной стали, длиной до 3 м, технологического трубопровода, на условное давление не более 2,5 МПа. Труба, длина до 1,0 м, диаметр наружный, мм: 426
427 | ФССЦ-23.5.01.08-0018 Приказ Минстроя России от 26.12.2019 №876/пр | Трубы стальные электросварные прямошовные и спиральношовные, класс прочности К38, наружный диаметр 426 мм, толщина стенки 10 мм |  | м |  | 0.515 | 7023.23 | 3617 |  |  |  | 3617 | 0 | 0 | [6 empty] | Трубы стальные электросварные прямошовные и спиральношовные, класс прочности К38, наружный диаметр 426 мм, толщина стенки 10 мм
428 | ЕРм12-19-009-05 | Гидравлическое испытание трубопроводов. Трубопровод, диаметр наружный, мм, до: 426 |  | 100 м |  | 0.005 | 18937.93 | 165 | 52 | 113 |  |  | 0.1 | 0.05 | [6 empty] | Гидравлическое испытание трубопроводов. Трубопровод, диаметр наружный, мм, до: 426
429 | ФЕРм12-12-001-17 Приказ Минстроя России от 26.12.2019 №876/пр | Арматура фланцевая с ручным приводом или без привода водопроводная на номинальное давление до 4 МПа, номинальный диаметр: 400 мм |  | шт |  | 1 | 10606.44 | 21723 | 12862 | 8837 |  | 24 | 24.76 | 4.95 | [6 empty] | Арматура фланцевая с ручным приводом или без привода водопроводная на номинальное давление до 4 МПа, номинальный диаметр: 400 мм
430 * О | Данные цеха от 10.2022г | Затвор Z014-А,Ду400 Ру1,0МПа упр.-ручной редуктор с КОФ из Ст20 прокладками и крепежом 1011.0263-ТМ-Ол-5 |  | 4: шт; 6: 1; 7: 123306.72; 8: 123307; Мат. 13: 0; Мат. 14: 0 | [6 empty] | Затвор Z014-А,Ду400 Ру1,0МПа упр.-ручной редуктор с КОФ из Ст20 прокладками и крепежом 1011.0263-ТМ-Ол-5
431 | ЕРм12-19-007-54 | Фасонные детали из углеродистой и низколегированной стали технологического трубопровода, на условное давление не более 2,5 МПа. Фланец, диаметр наружный, мм: 426 |  | 10 шт. |  | 0.2 | 33666.67 | 13943 | 10273 | 3464 |  | 206 | 19.78 | 1.7 | [6 empty] | Фасонные детали из углеродистой и низколегированной стали технологического трубопровода, на условное давление не более 2,5 МПа. Фланец, диаметр наружный, мм: 426
ф720 | [19 empty] | ф720
432 | ЕРм12-19-001-20 | Трубы из углеродистой и низколегированной стали, длиной до 3 м, технологического трубопровода, на условное давление не более 2,5 МПа. Труба, длина до 1,0 м, диаметр наружный, мм: 820 |  | 10 шт. |  | 0.1 | 64788.94 | 13002 | 8790 | 3963 |  | 249 | 16.92 | 2.05 | [6 empty] | Трубы из углеродистой и низколегированной стали, длиной до 3 м, технологического трубопровода, на условное давление не более 2,5 МПа. Труба, длина до 1,0 м, диаметр наружный, мм: 820
433 | ФССЦ-23.5.01.08-0043 Приказ Минстроя России от 26.12.2019 №876/пр | Трубы стальные электросварные прямошовные и спиральношовные, класс прочности К38, наружный диаметр 720 мм, толщина стенки 10 мм |  | м |  | 0.515 | 14771.19 | 7607 |  |  |  | 7607 | 0 | 0 | [6 empty] | Трубы стальные электросварные прямошовные и спиральношовные, класс прочности К38, наружный диаметр 720 мм, толщина стенки 10 мм
434 | ЕРм12-19-007-37 переход 630х426 | Фасонные детали из углеродистой и низколегированной стали технологического трубопровода, на условное давление не более 2,5 МПа. Переход, диаметр наружный, мм: 530?426 |  | 10 шт. |  | 0.1 | 47206.81 | 13555 | 8318 | 4362 |  | 875 | 16.01 | 2.18 | [6 empty] | Фасонные детали из углеродистой и низколегированной стали технологического трубопровода, на условное давление не более 2,5 МПа. Переход, диаметр наружный, мм: 530?426
435 | КА № 615 | Переход ф720х630 черт.1011.0263-ТМ-36 |  | шт |  | 1 | 33821.67 | 33822 |  |  |  | 33822 | 0 | 0 | [6 empty] | Переход ф720х630 черт.1011.0263-ТМ-36
436 | ЕРм12-19-007-57 прим Ду700 | Фасонные детали из углеродистой и низколегированной стали технологического трубопровода, на условное давление не более 2,5 МПа. Фланец, диаметр наружный, мм: 820 |  | 10 шт. |  | 0.1 | 60154.76 | 12312 | 8790 | 3324 |  | 198 | 16.92 | 1.71 | [6 empty] | Фасонные детали из углеродистой и низколегированной стали технологического трубопровода, на условное давление не более 2,5 МПа. Фланец, диаметр наружный, мм: 820
437 | ФССЦ-23.8.03.11-0142 Приказ Минстроя России от 26.12.2019 №876/пр | Фланцы стальные плоские приварные с соединительным выступом, марка стали ВСт3сп2, ВСт3сп3, номинальное давление 1 МПа, номинальный диаметр 700 мм |  | шт |  | 1 | 3037.45 | 3037 |  |  |  | 3037 | 0 | 0 | [6 empty] | Фланцы стальные плоские приварные с соединительным выступом, марка стали ВСт3сп2, ВСт3сп3, номинальное давление 1 МПа, номинальный диаметр 700 мм
438 | ФССЦ-01.1.02.08-0031 Приказ Минстроя России от 26.12.2019 №876/пр | Прокладки паронитовые А-700-10-ПОН ГОСТ 15180-86 |  | кг |  | 0.422 | 238.37 | 101 |  |  |  | 101 | 0 | 0 | [6 empty] | Прокладки паронитовые А-700-10-ПОН ГОСТ 15180-86
439 | ЕРм12-19-009-07 | Гидравлическое испытание трубопроводов. Трубопровод, диаметр наружный, мм, до: 1020 |  | 100 м |  | 0.00801 | 27625.52 | 386 | 121 | 265 |  |  | 0.23 | 0.11 | [6 empty] | Гидравлическое испытание трубопроводов. Трубопровод, диаметр наружный, мм, до: 1020
440 | ФССЦ-01.1.02.08-0031 Приказ Минстроя России от 26.12.2019 №876/пр | Прокладки паронитовые А-600-10-ПОН ГОСТ 15180-86 |  | кг |  | 3.01 | 238.37 | 717 |  |  |  | 717 | 0 | 0 | [6 empty] | Прокладки паронитовые А-600-10-ПОН ГОСТ 15180-86
441 | ОЕР5р-07-01-10 | Установка заглушек на условное давление до 2,5 МПа: диаметр условного прохода 600 мм |  | 1 соединение |  | 3 | 2479.01 | 15618 | 15618 |  |  |  | 28.67 | 0 | [6 empty] | Установка заглушек на условное давление до 2,5 МПа: диаметр условного прохода 600 мм
442 | Данные цеха от 10.2022г | Кольцо Ду600 Ру=1,0МПа черт.Н-0192-Ст20 |  | шт |  | 3 | 802.21 | 2407 |  |  |  | 2407 | 0 | 0 | [6 empty] | Кольцо Ду600 Ру=1,0МПа черт.Н-0192-Ст20
443 | КА №615 | Заглушка Ду600 Ру=1,0МПа черт.Н-0191-Ст20 |  | шт |  | 3 | 65420 | 196260 |  |  |  | 196260 | 0 | 0 | [6 empty] | Заглушка Ду600 Ру=1,0МПа черт.Н-0191-Ст20
444 | ФССЦ-01.7.15.03-0042 Приказ Минстроя России от 26.12.2019 №876/пр | Болты с гайками и шайбами строительные М27х115,М27х110,М27х130 ГОСТ Р ИСО 4014-2013,Гайка М27 ГОСт ИСО 4032 |  | кг |  | 129.36 | 88.89 | 11499 |  |  |  | 11499 | 0 | 0 | [6 empty] | Болты с гайками и шайбами строительные М27х115,М27х110,М27х130 ГОСТ Р ИСО 4014-2013,Гайка М27 ГОСт ИСО 4032
Горизонтальная опорная конструкция и детали регулировки затвора пневмоприводом "SMS" CS1 SQVL125-R1 0320J-BPOD чертеж Н.13-0001 Hрамы=855мм | [19 empty] | Горизонтальная опорная конструкция и детали регулировки затвора пневмоприводом "SMS" CS1 SQVL125-R1 0320J-BPOD чертеж Н.13-0001 Hрамы=855мм
445 | ФЕР09-03-039-01 Приказ Минстроя России от 26.12.2019 №876/пр | Монтаж опорных конструкций: для крепления трубопроводов внутри зданий и сооружений массой до 0,1 т |  | т |  | 0.0299 | 28230.06 | 2124 | 1924 | 118 |  | 82 | 3.93 | 0.02 | [6 empty] | Монтаж опорных конструкций: для крепления трубопроводов внутри зданий и сооружений массой до 0,1 т
446 | ФЕРм11-05-001-01 Приказ Минстроя России от 26.12.2019 №876/пр | Механизм исполнительный, масса: до 20 кг |  | шт |  | 1 | 427.9 | 758 | 372 | 319 |  | 67 | 0.81 | 0.34 | [6 empty] | Механизм исполнительный, масса: до 20 кг
447 | Данные цеха от 10.2022г | Горизонтальная опорная конструкция и детали регулировки затвора пневмоприводом "SMS" CS1 SQVL125-R1 0320J-BPOD чертеж Н.13-0001 Hрамы=855мм прим. |  | шт |  | 1 | 154992.05 | 154992 |  |  |  | 154992 | 0 | 0 | [6 empty] | Горизонтальная опорная конструкция и детали регулировки затвора пневмоприводом "SMS" CS1 SQVL125-R1 0320J-BPOD чертеж Н.13-0001 Hрамы=855мм прим.
448 | ФЕРм12-10-001-01 Приказ Минстроя России от 26.12.2019 №876/пр | Бобышки, штуцеры на номинальное давление: до 10 МПа |  | 100 шт |  | 0.02 | 23602.55 | 1059 | 968 | 68 |  | 23 | 1.86 | 0 | [6 empty] | Бобышки, штуцеры на номинальное давление: до 10 МПа
449 | Данные цеха от 10.2022г | Бобышка М20х1,5-Ст20 черт.1011.0263-ТМ-27 |  | шт |  | 2 | 641.82 | 1284 |  |  |  | 1284 | 0 | 0 | [6 empty] | Бобышка М20х1,5-Ст20 черт.1011.0263-ТМ-27
450 | ФЕРм12-10-001-01 Приказ Минстроя России от 26.12.2019 №876/пр | Бобышки, штуцеры на номинальное давление: до 10 МПа |  | 100 шт |  | 0.03 | 23602.55 | 1589 | 1451 | 103 |  | 35 | 2.79 | 0 | [6 empty] | Бобышки, штуцеры на номинальное давление: до 10 МПа
451 | Данные цеха от 10.2022г | Штуцер 1011.0263-ТМ-23 |  | шт |  | 3 | 251.38 | 754 |  |  |  | 754 | 0 | 0 | [6 empty] | Штуцер 1011.0263-ТМ-23
452 | ФЕРм12-12-009-02 Приказ Минстроя России от 26.12.2019 №876/пр | Арматура муфтовая с ручным приводом или без привода водопроводная на номинальное давление до 10 МПа, номинальный диаметр: 15 мм |  | шт |  | 3 | 1696.71 | 11889 | 11612 | 121 |  | 156 | 22.36 | 0 | [6 empty] | Арматура муфтовая с ручным приводом или без привода водопроводная на номинальное давление до 10 МПа, номинальный диаметр: 15 мм
453 * | Данные цеха от 10.2022г | Кран шаровой BV16 Ду15 Ру4,0 МПа присоед муфтовое |  | шт |  | 3 | 1625.83 | 4877 |  |  |  | 4877 | 0 | 0 | [6 empty] | Кран шаровой BV16 Ду15 Ру4,0 МПа присоед муфтовое
454 | ФЕРм40-01-002-14 Приказ Минстроя России от 26.12.2019 №876/пр | Вертикальное перемещение сверх предусмотренного в ГЭСНм: 5 м, на высоту до 25 м |  | 10 т |  | 0.412 | 25750.33 | 24756 | 23705 | 1002 |  | 49 | 56.29 | 1.36 | [6 empty] | Вертикальное перемещение сверх предусмотренного в ГЭСНм: 5 м, на высоту до 25 м
455 | ФЕРм40-01-002-24 Приказ Минстроя России от 26.12.2019 №876/пр | Вертикальное перемещение свыше 25 м, добавлять на каждые следующие 5 м |  | 10 т |  | 0.412 | 6880.35 | 13182 | 12532 | 624 |  | 26 | 26.86 | 0.84 | [6 empty] | Вертикальное перемещение свыше 25 м, добавлять на каждые следующие 5 м
Итого по разделу 17 Трубопровод газа слабой дистилляции из дистиллера ДСЖ, холодильника ХГДСЖ у сущ.трубопровод-линия 19 |  |  |  | Мат. 13: 569.9563; Мат. 14: 0 | [7 empty] | Итого по разделу 17 Трубопровод газа слабой дистилляции из дистиллера ДСЖ, холодильника ХГДСЖ у сущ.трубопровод-линия 19
Раздел 18. Трубопровод очищенного рассола от коллектива в ПГКЛ-II колонны поз.1-линия 20 | [18 empty] | Раздел 18. Трубопровод очищенного рассола от коллектива в ПГКЛ-II колонны поз.1-линия 20
ф219 | [19 empty] | ф219
456 | ОЕР5р-09-01-08 | Изготовление и врезка штуцеров в трубопроводы из углеродистой стали на ру до 4,0 мпа диаметр штуцера 200 мм |  | 1 штуцер |  | 1 | 2409.63 | 4662 | 4043 | 405 |  | 214 | 6.08 | 0 | [6 empty] | Изготовление и врезка штуцеров в трубопроводы из углеродистой стали на ру до 4,0 мпа диаметр штуцера 200 мм
457 | ФССЦ-23.3.03.02-0161 Приказ Минстроя России от 26.12.2019 №876/пр | Трубы стальные бесшовные горячедеформированные со снятой фаской из стали марок 15, 20, 35, наружный диаметр 219 мм, толщина стенки 10 мм |  | м |  | 0.95 | 1018.85 | 968 |  |  |  | 968 | 0 | 0 | [6 empty] | Трубы стальные бесшовные горячедеформированные со снятой фаской из стали марок 15, 20, 35, наружный диаметр 219 мм, толщина стенки 10 мм
458 | ФЕРм12-12-001-13 Приказ Минстроя России от 26.12.2019 №876/пр | Арматура фланцевая с ручным приводом или без привода водопроводная на номинальное давление до 4 МПа, номинальный диаметр: 200 мм |  | шт |  | 1 | 4861.8 | 10122 | 6298 | 3812 |  | 12 | 12.13 | 2.13 | [6 empty] | Арматура фланцевая с ручным приводом или без привода водопроводная на номинальное давление до 4 МПа, номинальный диаметр: 200 мм
459 * | Данные цеха от 10.2022г | Затвор поворотный тип Z014-А, Ду200 Ру=1,0 МПа (управление- ручной редуктор) с КОФ из Ст20 прокладками и крепежом 1011.0263-ТМ-ОЛ6 |  | шт |  | 1 | 98042.49 | 98042 |  |  |  | 98042 | 0 | 0 | [6 empty] | Затвор поворотный тип Z014-А, Ду200 Ру=1,0 МПа (управление- ручной редуктор) с КОФ из Ст20 прокладками и крепежом 1011.0263-ТМ-ОЛ6
460 | ЕРм12-19-007-50 1 ответный фланец учтен в штуцере | Фасонные детали из углеродистой и низколегированной стали технологического трубопровода, на условное давление не более 2,5 МПа. Фланец, диаметр наружный, мм: 219 |  | 10 шт. |  | 0.1 | 15128.13 | 3107 | 2242 | 812 |  | 53 | 4.32 | 0.4 | [6 empty] | Фасонные детали из углеродистой и низколегированной стали технологического трубопровода, на условное давление не более 2,5 МПа. Фланец, диаметр наружный, мм: 219
461 | ФЕРм12-12-001-13 Приказ Минстроя России от 26.12.2019 №876/пр | Арматура фланцевая с ручным приводом или без привода водопроводная на номинальное давление до 4 МПа, номинальный диаметр: 200 мм |  | шт |  | 1 | 4861.8 | 9549 | 5725 | 3812 |  | 12 | 11.02 | 2.13 | [6 empty] | Арматура фланцевая с ручным приводом или без привода водопроводная на номинальное давление до 4 МПа, номинальный диаметр: 200 мм
462 * | Данные цеха от 10.2022г | Шланговый клапан Larox можель клапана PVE200М10-203L тип шланговый вставки : CSM 10200/500/3L2 управление маховик с комплектом отв фланцев из стали 20 и крепежом 1011.0263-ТМ-Ол-7 |  | шт |  | 1 | 470130.87 | 470131 |  |  |  | 470131 | 0 | 0 | [6 empty] | Шланговый клапан Larox можель клапана PVE200М10-203L тип шланговый вставки : CSM 10200/500/3L2 управление маховик с комплектом отв фланцев из стали 20 и крепежом 1011.0263-ТМ-Ол-7
463 | ЕРм12-19-007-50 | Фасонные детали из углеродистой и низколегированной стали технологического трубопровода, на условное давление не более 2,5 МПа. Фланец, диаметр наружный, мм: 219 |  | 10 шт. |  | 0.2 | 15128.13 | 6211 | 4484 | 1621 |  | 106 | 8.63 | 0.79 | [6 empty] | Фасонные детали из углеродистой и низколегированной стали технологического трубопровода, на условное давление не более 2,5 МПа. Фланец, диаметр наружный, мм: 219
464 | ЕРм12-19-001-13 | Трубы из углеродистой и низколегированной стали, длиной до 3 м, технологического трубопровода, на условное давление не более 2,5 МПа. Труба, длина до 1,0 м, диаметр наружный, мм: 219 |  | 10 шт. |  | 0.1 | 24695.55 | 4791 | 2790 | 1961 |  | 40 | 5.37 | 1.03 | [6 empty] | Трубы из углеродистой и низколегированной стали, длиной до 3 м, технологического трубопровода, на условное давление не более 2,5 МПа. Труба, длина до 1,0 м, диаметр наружный, мм: 219
465 | ЕРм12-19-001-36 | Трубы из углеродистой и низколегированной стали, длиной до 3 м, технологического трубопровода, на условное давление не более 2,5 МПа. Труба, длина до 1,5 м, диаметр наружный, мм: 219 |  | 10 шт. |  | 0.2 | 27225.41 | 10524 | 6032 | 4413 |  | 79 | 11.61 | 2.34 | [6 empty] | Трубы из углеродистой и низколегированной стали, длиной до 3 м, технологического трубопровода, на условное давление не более 2,5 МПа. Труба, длина до 1,5 м, диаметр наружный, мм: 219
466 | ФССЦ-23.3.03.02-0161 Приказ Минстроя России от 26.12.2019 №876/пр | Трубы стальные бесшовные горячедеформированные со снятой фаской из стали марок 15, 20, 35, наружный диаметр 219 мм, толщина стенки 10 мм |  | м |  | 2.73 | 1018.85 | 2781 |  |  |  | 2781 | 0 | 0 | [6 empty] | Трубы стальные бесшовные горячедеформированные со снятой фаской из стали марок 15, 20, 35, наружный диаметр 219 мм, толщина стенки 10 мм
467 | ЕРм12-19-007-13 | Фасонные детали из углеродистой и низколегированной стали технологического трубопровода, на условное давление не более 2,5 МПа. Отвод, диаметр наружный, мм: 219 |  | 10 шт. |  | 0.1 | 20799.34 | 3980 | 2209 | 1731 |  | 40 | 4.25 | 0.91 | [6 empty] | Фасонные детали из углеродистой и низколегированной стали технологического трубопровода, на условное давление не более 2,5 МПа. Отвод, диаметр наружный, мм: 219
468 | ФССЦ-23.8.04.06-0098 Приказ Минстроя России от 26.12.2019 №876/пр | Отвод крутоизогнутый, радиус кривизны 1,5 мм, номинальное давление до 16 МПа, номинальный диаметр 200 мм, наружный диаметр 219 мм, толщина стенки 10 мм |  | шт |  | 1 | 2995.41 | 2995 |  |  |  | 2995 | 0 | 0 | [6 empty] | Отвод крутоизогнутый, радиус кривизны 1,5 мм, номинальное давление до 16 МПа, номинальный диаметр 200 мм, наружный диаметр 219 мм, толщина стенки 10 мм
469 | ЕРм12-19-007-50 | Фасонные детали из углеродистой и низколегированной стали технологического трубопровода, на условное давление не более 2,5 МПа. Фланец, диаметр наружный, мм: 219 |  | 10 шт. |  | 0.7 | 15128.13 | 21738 | 15692 | 5675 |  | 371 | 30.21 | 2.77 | [6 empty] | Фасонные детали из углеродистой и низколегированной стали технологического трубопровода, на условное давление не более 2,5 МПа. Фланец, диаметр наружный, мм: 219
470 | ФССЦ-23.8.03.11-0134 Приказ Минстроя России от 26.12.2019 №876/пр | Фланцы стальные плоские приварные с соединительным выступом, марка стали ВСт3сп2, ВСт3сп3, номинальное давление 1 МПа, номинальный диаметр 200 мм |  | шт |  | 7 | 918.31 | 6428 |  |  |  | 6428 | 0 | 0 | [6 empty] | Фланцы стальные плоские приварные с соединительным выступом, марка стали ВСт3сп2, ВСт3сп3, номинальное давление 1 МПа, номинальный диаметр 200 мм
471 | ЕРм12-19-009-04 | Гидравлическое испытание трубопроводов. Трубопровод, диаметр наружный, мм, до: 273 |  | 100 м |  | 0.03121 | 15588.01 | 849 | 267 | 582 |  |  | 0.51 | 0.24 | [6 empty] | Гидравлическое испытание трубопроводов. Трубопровод, диаметр наружный, мм, до: 273
472 | ФЕРм12-01-004-13 Приказ Минстроя России от 26.12.2019 №876/пр | Трубопровод в помещениях или на открытых площадках в пределах цехов, монтируемый из труб и готовых деталей, на номинальное давление не более 2,5 МПа, диаметр труб наружный: 219 мм |  | 100 м |  | 0.385 | 188267.97 | 141542 | 93448 | 41297 |  | 6797 | 179.91 | 19.83 | [6 empty] | Трубопровод в помещениях или на открытых площадках в пределах цехов, монтируемый из труб и готовых деталей, на номинальное давление не более 2,5 МПа, диаметр труб наружный: 219 мм
473 | ФССЦ-23.3.03.02-0161 Приказ Минстроя России от 26.12.2019 №876/пр | Трубы стальные бесшовные горячедеформированные со снятой фаской из стали марок 15, 20, 35, наружный диаметр 219 мм, толщина стенки 10 мм |  | м |  | 36.7452 | 1018.85 | 37438 |  |  |  | 37438 | 0 | 0 | [6 empty] | Трубы стальные бесшовные горячедеформированные со снятой фаской из стали марок 15, 20, 35, наружный диаметр 219 мм, толщина стенки 10 мм
474 | ФССЦ-23.8.04.06-0098 Приказ Минстроя России от 26.12.2019 №876/пр | Отвод крутоизогнутый, радиус кривизны 1,5 мм, номинальное давление до 16 МПа, номинальный диаметр 200 мм, наружный диаметр 219 мм, толщина стенки 10 мм |  | шт |  | 6 | 2995.41 | 17972 |  |  |  | 17972 | 0 | 0 | [6 empty] | Отвод крутоизогнутый, радиус кривизны 1,5 мм, номинальное давление до 16 МПа, номинальный диаметр 200 мм, наружный диаметр 219 мм, толщина стенки 10 мм
475 | ФССЦ-23.8.04.08-0107 Приказ Минстроя России от 26.12.2019 №876/пр | Переходы концентрические, номинальное давление 16 МПа, наружный диаметр и толщина стенки 219х10-159х8 мм |  | шт |  | 2 | 740.7 | 1481 |  |  |  | 1481 | 0 | 0 | [6 empty] | Переходы концентрические, номинальное давление 16 МПа, наружный диаметр и толщина стенки 219х10-159х8 мм
476 | ФССЦ-23.8.03.11-0134 Приказ Минстроя России от 26.12.2019 №876/пр | Фланцы стальные плоские приварные с соединительным выступом, марка стали ВСт3сп2, ВСт3сп3, номинальное давление 1 МПа, номинальный диаметр 200 мм |  | шт |  | 6 | 918.31 | 5510 |  |  |  | 5510 | 0 | 0 | [6 empty] | Фланцы стальные плоские приварные с соединительным выступом, марка стали ВСт3сп2, ВСт3сп3, номинальное давление 1 МПа, номинальный диаметр 200 мм
477 | ОЕР5р-07-01-05 | Установка заглушек на условное давление до 2,5 МПа: диаметр условного прохода 200 мм |  | 1 соединение |  | 1 | 813.37 | 1708 | 1708 |  |  |  | 3.14 | 0 | [6 empty] | Установка заглушек на условное давление до 2,5 МПа: диаметр условного прохода 200 мм
478 | Данные цеха от 10.2022г | Кольцо Ду200 Ру=1,0МПа черт.Н-0192-Ст20 |  | шт |  | 1 | 267.37 | 267 |  |  |  | 267 | 0 | 0 | [6 empty] | Кольцо Ду200 Ру=1,0МПа черт.Н-0192-Ст20
479 | Данные цеха от 10.2022г | Заглушка Ду200 Ру1,0МПа Н-0191 Сталь 20 |  | шт |  | 1 | 4572.79 | 4573 |  |  |  | 4573 | 0 | 0 | [6 empty] | Заглушка Ду200 Ру1,0МПа Н-0191 Сталь 20
480 | ФССЦ-07.2.07.11-0003 Приказ Минстроя России от 26.12.2019 №876/пр | Опоры скользящие и катковые, крепежные детали, хомуты 219-ВП-АС1-Ст3сп ОСТ 36-146-88 |  | т |  | 0.0027 | 234424.72 | 633 |  |  |  | 633 | 0 | 0 | [6 empty] | Опоры скользящие и катковые, крепежные детали, хомуты 219-ВП-АС1-Ст3сп ОСТ 36-146-88
481 | ФССЦ-01.7.19.04-0031 Приказ Минстроя России от 26.12.2019 №876/пр | Прокладки резиновые (пластина техническая прессованная) А-200-10 ТМКЩ-С ГОСТ 15180-86 |  | кг |  | 0.688 | 136.56 | 94 |  |  |  | 94 | 0 | 0 | [6 empty] | Прокладки резиновые (пластина техническая прессованная) А-200-10 ТМКЩ-С ГОСТ 15180-86
482 | ФССЦ-07.2.07.11-0003 Приказ Минстроя России от 26.12.2019 №876/пр | Опоры скользящие и катковые, крепежные детали, хомуты Подвеска ПГ-219 ГОСТ 16127-70 черт.Н-2188-00СБ |  | т |  | 0.0228 | 234424.72 | 5345 |  |  |  | 5345 | 0 | 0 | [6 empty] | Опоры скользящие и катковые, крепежные детали, хомуты Подвеска ПГ-219 ГОСТ 16127-70 черт.Н-2188-00СБ
Горизонтальная опорная конструкция и детали регулировки затвора пневмоприводом "SMS" CS1 SQVL125-R1 0320J-BPOD чертеж Н.13-0001 Hрамы=955мм | [19 empty] | Горизонтальная опорная конструкция и детали регулировки затвора пневмоприводом "SMS" CS1 SQVL125-R1 0320J-BPOD чертеж Н.13-0001 Hрамы=955мм
483 | ФЕР09-03-039-01 Приказ Минстроя России от 26.12.2019 №876/пр | Монтаж опорных конструкций: для крепления трубопроводов внутри зданий и сооружений массой до 0,1 т |  | т |  | 0.02799 | 28230.06 | 1989 | 1801 | 111 |  | 77 | 3.68 | 0.01 | [6 empty] | Монтаж опорных конструкций: для крепления трубопроводов внутри зданий и сооружений массой до 0,1 т
484 | ФЕРм11-05-001-01 Приказ Минстроя России от 26.12.2019 №876/пр | Механизм исполнительный, масса: до 20 кг |  | шт |  | 1 | 427.9 | 758 | 372 | 319 |  | 67 | 0.81 | 0.34 | [6 empty] | Механизм исполнительный, масса: до 20 кг
485 | Данные цеха от 10.2022г | Горизонтальная опорная конструкция и детали регулировки затвора пневмоприводом "SMS" CS1 SQVL125-R1 0320J-BPOD чертеж Н.13-0001 Hрамы=755мм прим. |  | шт |  | 1 | 133613.77 | 133614 |  |  |  | 133614 | 0 | 0 | [6 empty] | Горизонтальная опорная конструкция и детали регулировки затвора пневмоприводом "SMS" CS1 SQVL125-R1 0320J-BPOD чертеж Н.13-0001 Hрамы=755мм прим.
ф159 | [19 empty] | ф159
486 | ФЕРм12-12-001-12 Приказ Минстроя России от 26.12.2019 №876/пр | Арматура фланцевая с ручным приводом или без привода водопроводная на номинальное давление до 4 МПа, номинальный диаметр: 150 мм |  | шт |  | 1 | 3647.92 | 7164 | 4354 | 2763 |  | 47 | 8.38 | 1.54 | [6 empty] | Арматура фланцевая с ручным приводом или без привода водопроводная на номинальное давление до 4 МПа, номинальный диаметр: 150 мм
487 * | Данные цеха от 10.2022г | Дроссель-клапан Ду150 Ру1,0МПа Н-0195 |  | шт |  | 1 | 35037.78 | 35038 |  |  |  | 35038 | 0 | 0 | [6 empty] | Дроссель-клапан Ду150 Ру1,0МПа Н-0195
488 | ЕРм12-19-007-49 | Фасонные детали из углеродистой и низколегированной стали технологического трубопровода, на условное давление не более 2,5 МПа. Фланец, диаметр наружный, мм: 159 |  | 10 шт. |  | 0.2 | 11020.06 | 4501 | 3193 | 1235 |  | 73 | 6.15 | 0.62 | [6 empty] | Фасонные детали из углеродистой и низколегированной стали технологического трубопровода, на условное давление не более 2,5 МПа. Фланец, диаметр наружный, мм: 159
489 | ФССЦ-23.8.03.11-0133 Приказ Минстроя России от 26.12.2019 №876/пр | Фланцы стальные плоские приварные с соединительным выступом, марка стали ВСт3сп2, ВСт3сп3, номинальное давление 1 МПа, номинальный диаметр 150 мм |  | шт |  | 2 | 607.53 | 1215 |  |  |  | 1215 | 0 | 0 | [6 empty] | Фланцы стальные плоские приварные с соединительным выступом, марка стали ВСт3сп2, ВСт3сп3, номинальное давление 1 МПа, номинальный диаметр 150 мм
490 | ФССЦ-01.7.19.04-0031 Приказ Минстроя России от 26.12.2019 №876/пр | Прокладки резиновые (пластина техническая прессованная) А-150-10-ТМКЩ-С ГОСТ 15180-86 |  | кг |  | 0.132 | 136.56 | 18 |  |  |  | 18 | 0 | 0 | [6 empty] | Прокладки резиновые (пластина техническая прессованная) А-150-10-ТМКЩ-С ГОСТ 15180-86
ф45 | [19 empty] | ф45
491 | ОЕР5р-09-01-02 | Изготовление и врезка штуцеров в трубопроводы из углеродистой стали на ру до 4,0 мпа диаметр штуцера 50 мм |  | 1 штуцер |  | 1 | 697.65 | 1381 | 1198 | 170 |  | 13 | 1.8 | 0 | [6 empty] | Изготовление и врезка штуцеров в трубопроводы из углеродистой стали на ру до 4,0 мпа диаметр штуцера 50 мм
492 | ФЕРм12-10-001-01 Приказ Минстроя России от 26.12.2019 №876/пр | Бобышки, штуцеры на номинальное давление: до 10 МПа |  | 100 шт |  | 0.01 | 24097.94 | 535 | 484 | 34 |  | 17 | 0.93 | 0 | [6 empty] | Бобышки, штуцеры на номинальное давление: до 10 МПа
493 | ФССЦ-23.3.03.02-0026 Приказ Минстроя России от 26.12.2019 №876/пр | Трубы стальные бесшовные горячедеформированные со снятой фаской из стали марок 15, 20, 35, наружный диаметр 45 мм, толщина стенки 4 мм |  | м |  | 0.5 | 318.22 | 159 |  |  |  | 159 | 0 | 0 | [6 empty] | Трубы стальные бесшовные горячедеформированные со снятой фаской из стали марок 15, 20, 35, наружный диаметр 45 мм, толщина стенки 4 мм
494 | ФССЦ-23.8.03.11-0127 Приказ Минстроя России от 26.12.2019 №876/пр | Фланцы стальные плоские приварные с соединительным выступом, марка стали ВСт3сп2, ВСт3сп3, номинальное давление 1 МПа, номинальный диаметр 40 мм |  | шт |  | 1 | 282.76 | 283 |  |  |  | 283 | 0 | 0 | [6 empty] | Фланцы стальные плоские приварные с соединительным выступом, марка стали ВСт3сп2, ВСт3сп3, номинальное давление 1 МПа, номинальный диаметр 40 мм
495 | ФЕРм12-12-001-06 Приказ Минстроя России от 26.12.2019 №876/пр | Арматура фланцевая с ручным приводом или без привода водопроводная на номинальное давление до 4 МПа, номинальный диаметр: 40 мм |  | шт |  | 1 | 1101.35 | 2611 | 2580 | 26 |  | 5 | 4.97 | 0.02 | [6 empty] | Арматура фланцевая с ручным приводом или без привода водопроводная на номинальное давление до 4 МПа, номинальный диаметр: 40 мм
496 * | Данные цеха от 10.2022г | Кран шаровый двухходовой серии BV18 Ду40 Ру4,0 МПа |  | шт |  | 1 | 4546.05 | 4546 |  |  |  | 4546 | 0 | 0 | [6 empty] | Кран шаровый двухходовой серии BV18 Ду40 Ру4,0 МПа
497 | ЕРм12-19-007-43 | Фасонные детали из углеродистой и низколегированной стали технологического трубопровода, на условное давление не более 2,5 МПа. Фланец, диаметр наружный, мм: 45 |  | 10 шт. |  | 0.1 | 3701.46 | 763 | 556 | 197 |  | 10 | 1.07 | 0.1 | [6 empty] | Фасонные детали из углеродистой и низколегированной стали технологического трубопровода, на условное давление не более 2,5 МПа. Фланец, диаметр наружный, мм: 45
498 | ФССЦ-23.8.03.11-0127 Приказ Минстроя России от 26.12.2019 №876/пр | Фланцы стальные плоские приварные с соединительным выступом, марка стали ВСт3сп2, ВСт3сп3, номинальное давление 1 МПа, номинальный диаметр 40 мм |  | шт |  | 1 | 282.76 | 283 |  |  |  | 283 | 0 | 0 | [6 empty] | Фланцы стальные плоские приварные с соединительным выступом, марка стали ВСт3сп2, ВСт3сп3, номинальное давление 1 МПа, номинальный диаметр 40 мм
499 | ФССЦ-01.7.19.04-0031 Приказ Минстроя России от 26.12.2019 №876/пр | Прокладки резиновые (пластина техническая прессованная) А-40-10 ТМКЩ-С ГОСТ 15180-86 |  | кг |  | 0.04 | 136.56 | 5 |  |  |  | 5 | 0 | 0 | [6 empty] | Прокладки резиновые (пластина техническая прессованная) А-40-10 ТМКЩ-С ГОСТ 15180-86
500 | ФЕРм40-01-002-14 Приказ Минстроя России от 26.12.2019 №876/пр | Вертикальное перемещение сверх предусмотренного в ГЭСНм: 5 м, на высоту до 25 м |  | 10 т |  | 0.24 | 25750.33 | 14421 | 13809 | 584 |  | 28 | 32.79 | 0.79 | [6 empty] | Вертикальное перемещение сверх предусмотренного в ГЭСНм: 5 м, на высоту до 25 м
501 | ФЕРм40-01-002-24 Приказ Минстроя России от 26.12.2019 №876/пр | Вертикальное перемещение свыше 25 м, добавлять на каждые следующие 5 м |  | 10 т |  | 0.24 | 6880.35 | 11517 | 10950 | 545 |  | 22 | 23.47 | 0.74 | [6 empty] | Вертикальное перемещение свыше 25 м, добавлять на каждые следующие 5 м
Итого по разделу 18 Трубопровод очищенного рассола от коллектива в ПГКЛ-II колонны поз.1-линия 20 |  |  |  | Мат. 13: 361.2306; Мат. 14: 0 | [7 empty] | Итого по разделу 18 Трубопровод очищенного рассола от коллектива в ПГКЛ-II колонны поз.1-линия 20
Раздел 19. Трубопровод газа от трубопровода ПГКЛ-I в ПГКЛ-II колонны поз.1-линия 21 | [18 empty] | Раздел 19. Трубопровод газа от трубопровода ПГКЛ-I в ПГКЛ-II колонны поз.1-линия 21
502 | ФЕРм12-01-004-18 Приказ Минстроя России от 26.12.2019 №876/пр | Трубопровод в помещениях или на открытых площадках в пределах цехов, монтируемый из труб и готовых деталей, на номинальное давление не более 2,5 МПа, диаметр труб наружный: 530 мм |  | 100 м |  | 0.07786 | 268676.74 | 40006 | 26307 | 10628 |  | 3071 | 50.65 | 5.17 | [6 empty] | Трубопровод в помещениях или на открытых площадках в пределах цехов, монтируемый из труб и готовых деталей, на номинальное давление не более 2,5 МПа, диаметр труб наружный: 530 мм
503 | ФССЦ-23.5.01.08-0027 Приказ Минстроя России от 26.12.2019 №876/пр | Трубы стальные электросварные прямошовные и спиральношовные, класс прочности К38, наружный диаметр 530 мм, толщина стенки 10 мм |  | м |  | 4.152 | 13086.45 | 54335 |  |  |  | 54335 | 0 | 0 | [6 empty] | Трубы стальные электросварные прямошовные и спиральношовные, класс прочности К38, наружный диаметр 530 мм, толщина стенки 10 мм
504 | КА № 615 | Отвод 90 градусов 530х10 сталь 20 ГОСТ 17375-2001 |  | шт |  | 3 | 46491.67 | 139475 |  |  |  | 139475 | 0 | 0 | [6 empty] | Отвод 90 градусов 530х10 сталь 20 ГОСТ 17375-2001
505 | КА № 615 | Переход ф630х530 черт 1011.0263-ТМ-35 |  | шт |  | 1 | 30345 | 30345 |  |  |  | 30345 | 0 | 0 | [6 empty] | Переход ф630х530 черт 1011.0263-ТМ-35
506 | ФССЦ-23.8.03.11-0141 Приказ Минстроя России от 26.12.2019 №876/пр | Фланцы стальные плоские приварные с соединительным выступом, марка стали ВСт3сп2, ВСт3сп3, номинальное давление 1 МПа, номинальный диаметр 600 мм |  | шт |  | 1 | 2628.63 | 2629 |  |  |  | 2629 | 0 | 0 | [6 empty] | Фланцы стальные плоские приварные с соединительным выступом, марка стали ВСт3сп2, ВСт3сп3, номинальное давление 1 МПа, номинальный диаметр 600 мм
507 | ФССЦ-07.2.07.11-0003 Приказ Минстроя России от 26.12.2019 №876/пр | Опоры скользящие и катковые, крепежные детали, хомуты 630-ВП-АС1-Ст3сп ОСТ 36-146-88 |  | т |  | 0.0074 | 234424.72 | 1735 |  |  |  | 1735 | 0 | 0 | [6 empty] | Опоры скользящие и катковые, крепежные детали, хомуты 630-ВП-АС1-Ст3сп ОСТ 36-146-88
508 | ФССЦ-01.7.19.04-0031 Приказ Минстроя России от 26.12.2019 №876/пр | Прокладки резиновые (пластина техническая прессованная) А-600-10 ТМКЩ-С ГОСТ 15180-86 |  | кг |  | 0.301 | 136.56 | 41 |  |  |  | 41 | 0 | 0 | [6 empty] | Прокладки резиновые (пластина техническая прессованная) А-600-10 ТМКЩ-С ГОСТ 15180-86
509 | ФССЦ-01.7.15.03-0042 Приказ Минстроя России от 26.12.2019 №876/пр | Болты с гайками и шайбами строительные болт М27х110 ГОСТ Р ИСО 4014-2013, Гайка М27-6 ГОСТ 4032 |  | кг |  | 16.9 | 88.89 | 1502 |  |  |  | 1502 | 0 | 0 | [6 empty] | Болты с гайками и шайбами строительные болт М27х110 ГОСТ Р ИСО 4014-2013, Гайка М27-6 ГОСТ 4032
510 | ФЕРм12-12-001-18 Приказ Минстроя России от 26.12.2019 №876/пр | Арматура фланцевая с ручным приводом или без привода водопроводная на номинальное давление до 4 МПа, номинальный диаметр: 500 мм |  | шт |  | 1 | 14083.64 | 28572 | 16410 | 12131 |  | 31 | 31.59 | 6.82 | [6 empty] | Арматура фланцевая с ручным приводом или без привода водопроводная на номинальное давление до 4 МПа, номинальный диаметр: 500 мм
511 * О | Данные цеха от 10.2022г | Затвор поворотный тип Z014-А, Ду500, Ру=1,0МПа управление ручной редуктор с КОФ из Ст20 прокладками и крепежом |  | 4: шт; 6: 1; 7: 363970.08; 8: 363970; Мат. 13: 0; Мат. 14: 0 | [6 empty] | Затвор поворотный тип Z014-А, Ду500, Ру=1,0МПа управление ручной редуктор с КОФ из Ст20 прокладками и крепежом
512 | ЕРм12-19-007-55 | Фасонные детали из углеродистой и низколегированной стали технологического трубопровода, на условное давление не более 2,5 МПа. Фланец, диаметр наружный, мм: 530 |  | 10 шт. |  | 0.2 | 42341.29 | 17523 | 12886 | 4381 |  | 256 | 24.81 | 2.21 | [6 empty] | Фасонные детали из углеродистой и низколегированной стали технологического трубопровода, на условное давление не более 2,5 МПа. Фланец, диаметр наружный, мм: 530
513 | ФЕРм40-01-002-14 Приказ Минстроя России от 26.12.2019 №876/пр | Вертикальное перемещение сверх предусмотренного в ГЭСНм: 5 м, на высоту до 25 м |  | 10 т |  | 0.12 | 25750.33 | 7210 | 6904 | 292 |  | 14 | 16.39 | 0.39 | [6 empty] | Вертикальное перемещение сверх предусмотренного в ГЭСНм: 5 м, на высоту до 25 м
514 | ФЕРм40-01-002-24 Приказ Минстроя России от 26.12.2019 №876/пр | Вертикальное перемещение свыше 25 м, добавлять на каждые следующие 5 м |  | 10 т |  | 0.12 | 6880.35 | 5759 | 5475 | 273 |  | 11 | 11.74 | 0.37 | [6 empty] | Вертикальное перемещение свыше 25 м, добавлять на каждые следующие 5 м
Итого по разделу 19 Трубопровод газа от трубопровода ПГКЛ-I в ПГКЛ-II колонны поз.1-линия 21 |  |  |  | Мат. 13: 135.1814; Мат. 14: 0 | [7 empty] | Итого по разделу 19 Трубопровод газа от трубопровода ПГКЛ-I в ПГКЛ-II колонны поз.1-линия 21
Раздел 20. Трубопровод слива жидкости из сепаратора в царгу №33 ПГКЛ-II колонны поз.-1 линия 22 | [18 empty] | Раздел 20. Трубопровод слива жидкости из сепаратора в царгу №33 ПГКЛ-II колонны поз.-1 линия 22
515 | ОЕР5р-09-01-05 | Изготовление и врезка штуцеров в трубопроводы из углеродистой стали на ру до 4,0 мпа диаметр штуцера 100 мм |  | 1 штуцер |  | 1 | 1040.7 | 2094 | 1927 | 131 |  | 36 | 2.9 | 0 | [6 empty] | Изготовление и врезка штуцеров в трубопроводы из углеродистой стали на ру до 4,0 мпа диаметр штуцера 100 мм
516 | ФССЦ-23.3.03.02-0079 Приказ Минстроя России от 26.12.2019 №876/пр | Трубы стальные бесшовные горячедеформированные со снятой фаской из стали марок 15, 20, 35, наружный диаметр 108 мм, толщина стенки 6 мм |  | м |  | 0.15 | 1225.7 | 184 |  |  |  | 184 | 0 | 0 | [6 empty] | Трубы стальные бесшовные горячедеформированные со снятой фаской из стали марок 15, 20, 35, наружный диаметр 108 мм, толщина стенки 6 мм
517 | ФССЦ-23.8.03.11-0131 Приказ Минстроя России от 26.12.2019 №876/пр | Фланцы стальные плоские приварные с соединительным выступом, марка стали ВСт3сп2, ВСт3сп3, номинальное давление 1 МПа, номинальный диаметр 100 мм |  | шт |  | 1 | 640.55 | 641 |  |  |  | 641 | 0 | 0 | [6 empty] | Фланцы стальные плоские приварные с соединительным выступом, марка стали ВСт3сп2, ВСт3сп3, номинальное давление 1 МПа, номинальный диаметр 100 мм
518 | ЕРм12-19-001-33 | Трубы из углеродистой и низколегированной стали, длиной до 3 м, технологического трубопровода, на условное давление не более 2,5 МПа. Труба, длина до 1,5 м, диаметр наружный, мм: 108 |  | 10 шт. |  | 1 | 15019.58 | 28787 | 15886 | 12717 |  | 184 | 30.58 | 6.83 | [6 empty] | Трубы из углеродистой и низколегированной стали, длиной до 3 м, технологического трубопровода, на условное давление не более 2,5 МПа. Труба, длина до 1,5 м, диаметр наружный, мм: 108
519 | ЕРм12-19-001-10 | Трубы из углеродистой и низколегированной стали, длиной до 3 м, технологического трубопровода, на условное давление не более 2,5 МПа. Труба, длина до 1,0 м, диаметр наружный, мм: 108 |  | 10 шт. |  | 0.2 | 13423.65 | 5162 | 2887 | 2238 |  | 37 | 5.56 | 1.2 | [6 empty] | Трубы из углеродистой и низколегированной стали, длиной до 3 м, технологического трубопровода, на условное давление не более 2,5 МПа. Труба, длина до 1,0 м, диаметр наружный, мм: 108
520 | ЕРм12-19-001-56 | Трубы из углеродистой и низколегированной стали, длиной до 3 м, технологического трубопровода, на условное давление не более 2,5 МПа. Труба, длина до 2,0 м, диаметр наружный, мм: 108 |  | 10 шт. |  | 0.1 | 16610.71 | 3177 | 1734 | 1425 |  | 18 | 3.34 | 0.77 | [6 empty] | Трубы из углеродистой и низколегированной стали, длиной до 3 м, технологического трубопровода, на условное давление не более 2,5 МПа. Труба, длина до 2,0 м, диаметр наружный, мм: 108
521 | ФССЦ-23.3.03.02-0079 Приказ Минстроя России от 26.12.2019 №876/пр | Трубы стальные бесшовные горячедеформированные со снятой фаской из стали марок 15, 20, 35, наружный диаметр 108 мм, толщина стенки 6 мм |  | м |  | 18.3855 | 1225.7 | 22535 |  |  |  | 22535 | 0 | 0 | [6 empty] | Трубы стальные бесшовные горячедеформированные со снятой фаской из стали марок 15, 20, 35, наружный диаметр 108 мм, толщина стенки 6 мм
522 | ФССЦ-07.2.07.11-0003 Приказ Минстроя России от 26.12.2019 №876/пр | Опоры скользящие и катковые, крепежные детали, хомуты 108-ВП-АС1-Ст3сп ОСТ 36-146-88 |  | т |  | 0.0027 | 234424.72 | 633 |  |  |  | 633 | 0 | 0 | [6 empty] | Опоры скользящие и катковые, крепежные детали, хомуты 108-ВП-АС1-Ст3сп ОСТ 36-146-88
523 | ЕРм12-19-007-32 | Фасонные детали из углеродистой и низколегированной стали технологического трубопровода, на условное давление не более 2,5 МПа. Переход, диаметр наружный, мм: 219?168 |  | 10 шт. |  | 0.1 | 23440 | 4462 | 2572 | 1747 |  | 143 | 4.95 | 0.9 | [6 empty] | Фасонные детали из углеродистой и низколегированной стали технологического трубопровода, на условное давление не более 2,5 МПа. Переход, диаметр наружный, мм: 219?168
524 | ФССЦ-23.8.04.08-0099 Приказ Минстроя России от 26.12.2019 №876/пр | Переходы концентрические, номинальное давление 16 МПа, наружный диаметр и толщина стенки 219х10-108х6 мм |  | шт |  | 1 | 776.1 | 776 |  |  |  | 776 | 0 | 0 | [6 empty] | Переходы концентрические, номинальное давление 16 МПа, наружный диаметр и толщина стенки 219х10-108х6 мм
525 | ЕРм12-19-007-08 | Фасонные детали из углеродистой и низколегированной стали технологического трубопровода, на условное давление не более 2,5 МПа. Отвод, диаметр наружный, мм: 108 |  | 10 шт. |  | 0.5 | 10382.99 | 9829 | 5161 | 4594 |  | 74 | 9.94 | 2.44 | [6 empty] | Фасонные детали из углеродистой и низколегированной стали технологического трубопровода, на условное давление не более 2,5 МПа. Отвод, диаметр наружный, мм: 108
526 | ФССЦ-23.8.04.06-0074 Приказ Минстроя России от 26.12.2019 №876/пр | Отвод крутоизогнутый, радиус кривизны 1,5 мм, номинальное давление до 16 МПа, номинальный диаметр 100 мм, наружный диаметр 108 мм, толщина стенки 6 мм 90° |  | шт |  | 4 | 769.86 | 3079 |  |  |  | 3079 | 0 | 0 | [6 empty] | Отвод крутоизогнутый, радиус кривизны 1,5 мм, номинальное давление до 16 МПа, номинальный диаметр 100 мм, наружный диаметр 108 мм, толщина стенки 6 мм 90°
527 | ФССЦ-23.8.04.06-0074 Приказ Минстроя России от 26.12.2019 №876/пр | Отвод крутоизогнутый, радиус кривизны 1,5 мм, номинальное давление до 16 МПа, номинальный диаметр 100 мм, наружный диаметр 108 мм, толщина стенки 6 мм 45° |  | шт |  | 1 | 769.86 | 770 |  |  |  | 770 | 0 | 0 | [6 empty] | Отвод крутоизогнутый, радиус кривизны 1,5 мм, номинальное давление до 16 МПа, номинальный диаметр 100 мм, наружный диаметр 108 мм, толщина стенки 6 мм 45°
528 | ЕРм12-19-007-47 | Фасонные детали из углеродистой и низколегированной стали технологического трубопровода, на условное давление не более 2,5 МПа. Фланец, диаметр наружный, мм: 108 |  | 10 шт. |  | 3.1 | 7893.62 | 50886 | 37997 | 12116 |  | 773 | 73.15 | 6.02 | [6 empty] | Фасонные детали из углеродистой и низколегированной стали технологического трубопровода, на условное давление не более 2,5 МПа. Фланец, диаметр наружный, мм: 108
529 | ФССЦ-23.8.03.11-0131 Приказ Минстроя России от 26.12.2019 №876/пр | Фланцы стальные плоские приварные с соединительным выступом, марка стали ВСт3сп2, ВСт3сп3, номинальное давление 1 МПа, номинальный диаметр 100 мм |  | шт |  | 31 | 640.55 | 19857 |  |  |  | 19857 | 0 | 0 | [6 empty] | Фланцы стальные плоские приварные с соединительным выступом, марка стали ВСт3сп2, ВСт3сп3, номинальное давление 1 МПа, номинальный диаметр 100 мм
530 | ФССЦ-01.7.19.04-0031 Приказ Минстроя России от 26.12.2019 №876/пр | Прокладки резиновые (пластина техническая прессованная) А-100-10 ТМКЩ-С ГОСТ 15180-86 |  | кг |  | 0.846 | 136.56 | 116 |  |  |  | 116 | 0 | 0 | [6 empty] | Прокладки резиновые (пластина техническая прессованная) А-100-10 ТМКЩ-С ГОСТ 15180-86
531 | ЕРм12-19-009-02 | Гидравлическое испытание трубопроводов. Трубопровод, диаметр наружный, мм, до: 108 |  | 100 м |  | 0.19157 | 10050 | 3359 | 1055 | 2304 |  |  | 2.03 | 0.97 | [6 empty] | Гидравлическое испытание трубопроводов. Трубопровод, диаметр наружный, мм, до: 108
532 | ФЕРм12-12-001-10 Приказ Минстроя России от 26.12.2019 №876/пр | Арматура фланцевая с ручным приводом или без привода водопроводная на номинальное давление до 4 МПа, номинальный диаметр: 100 мм |  | шт |  | 1 | 2494.84 | 5360 | 3637 | 1716 |  | 7 | 7 | 0.96 | [6 empty] | Арматура фланцевая с ручным приводом или без привода водопроводная на номинальное давление до 4 МПа, номинальный диаметр: 100 мм
533 * | Данные цеха от 10.2022г | Затвор поворотный Z014-А Ду100 Ру1,0МПа (упр. ручной редуктор) |  | шт |  | 1 | 30451.22 | 30451 |  |  |  | 30451 | 0 | 0 | [6 empty] | Затвор поворотный Z014-А Ду100 Ру1,0МПа (упр. ручной редуктор)
Ду200 | [19 empty] | Ду200
534 | ЕРм12-19-007-50 | Фасонные детали из углеродистой и низколегированной стали технологического трубопровода, на условное давление не более 2,5 МПа. Фланец, диаметр наружный, мм: 219 |  | 10 шт. |  | 0.1 | 15128.13 | 3107 | 2242 | 812 |  | 53 | 4.32 | 0.4 | [6 empty] | Фасонные детали из углеродистой и низколегированной стали технологического трубопровода, на условное давление не более 2,5 МПа. Фланец, диаметр наружный, мм: 219
535 | ФССЦ-23.8.03.11-0134 Приказ Минстроя России от 26.12.2019 №876/пр | Фланцы стальные плоские приварные с соединительным выступом, марка стали ВСт3сп2, ВСт3сп3, номинальное давление 1 МПа, номинальный диаметр 200 мм |  | шт |  | 1 | 918.31 | 918 |  |  |  | 918 | 0 | 0 | [6 empty] | Фланцы стальные плоские приварные с соединительным выступом, марка стали ВСт3сп2, ВСт3сп3, номинальное давление 1 МПа, номинальный диаметр 200 мм
536 | ФССЦ-01.7.19.04-0031 Приказ Минстроя России от 26.12.2019 №876/пр | Прокладки резиновые (пластина техническая прессованная) А-200-10 ТМКЩ-С ГОСТ 15180-86 |  | кг |  | 0.086 | 136.56 | 12 |  |  |  | 12 | 0 | 0 | [6 empty] | Прокладки резиновые (пластина техническая прессованная) А-200-10 ТМКЩ-С ГОСТ 15180-86
Ду40 | [19 empty] | Ду40
537 | ФЕРм12-12-001-06 Приказ Минстроя России от 26.12.2019 №876/пр | Арматура фланцевая с ручным приводом или без привода водопроводная на номинальное давление до 4 МПа, номинальный диаметр: 40 мм |  | шт |  | 1 | 1101.35 | 2611 | 2580 | 26 |  | 5 | 4.97 | 0.02 | [6 empty] | Арматура фланцевая с ручным приводом или без привода водопроводная на номинальное давление до 4 МПа, номинальный диаметр: 40 мм
538 * | Данные цеха от 10.2022г | Кран шаровый двухходовой серии BV18 Ду40 Ру4,0 МПа |  | шт |  | 1 | 4546.05 | 4546 |  |  |  | 4546 | 0 | 0 | [6 empty] | Кран шаровый двухходовой серии BV18 Ду40 Ру4,0 МПа
539 | ЕРм12-19-007-43 | Фасонные детали из углеродистой и низколегированной стали технологического трубопровода, на условное давление не более 2,5 МПа. Фланец, диаметр наружный, мм: 45 |  | 10 шт. |  | 0.3 | 3701.46 | 2292 | 1669 | 592 |  | 31 | 3.21 | 0.3 | [6 empty] | Фасонные детали из углеродистой и низколегированной стали технологического трубопровода, на условное давление не более 2,5 МПа. Фланец, диаметр наружный, мм: 45
540 | ФССЦ-23.8.03.11-0127 Приказ Минстроя России от 26.12.2019 №876/пр | Фланцы стальные плоские приварные с соединительным выступом, марка стали ВСт3сп2, ВСт3сп3, номинальное давление 1 МПа, номинальный диаметр 40 мм |  | шт |  | 2 | 282.76 | 566 |  |  |  | 566 | 0 | 0 | [6 empty] | Фланцы стальные плоские приварные с соединительным выступом, марка стали ВСт3сп2, ВСт3сп3, номинальное давление 1 МПа, номинальный диаметр 40 мм
541 | Данные цеха от 10.2022г | Фланец специальный Ду40 черт 1011.0263-ТМ-42 |  | шт |  | 1 | 2674.17 | 2674 |  |  |  | 2674 | 0 | 0 | [6 empty] | Фланец специальный Ду40 черт 1011.0263-ТМ-42
542 | ФССЦ-01.7.19.04-0031 Приказ Минстроя России от 26.12.2019 №876/пр | Прокладки резиновые (пластина техническая прессованная) А-40-10 ТМКЩ-С ГОСТ 15180-86 |  | кг |  | 0.04 | 136.56 | 5 |  |  |  | 5 | 0 | 0 | [6 empty] | Прокладки резиновые (пластина техническая прессованная) А-40-10 ТМКЩ-С ГОСТ 15180-86
543 | ЕРм12-19-001-10 | Трубы из углеродистой и низколегированной стали, длиной до 3 м, технологического трубопровода, на условное давление не более 2,5 МПа. Труба, длина до 1,0 м, диаметр наружный, мм: 108 |  | 10 шт. |  | 0.1 | 13423.65 | 2579 | 1443 | 1119 |  | 17 | 2.78 | 0.6 | [6 empty] | Трубы из углеродистой и низколегированной стали, длиной до 3 м, технологического трубопровода, на условное давление не более 2,5 МПа. Труба, длина до 1,0 м, диаметр наружный, мм: 108
544 | ФССЦ-23.3.03.02-0028 Приказ Минстроя России от 26.12.2019 №876/пр | Трубы стальные бесшовные, горячедеформированные со снятой фаской из стали марок 15, 20, 25, наружным диаметром: 45 мм, толщина стенки 5 мм |  | м |  | 0.2575 | 388.41 | 100 |  |  |  | 100 | 0 | 0 | [6 empty] | Трубы стальные бесшовные, горячедеформированные со снятой фаской из стали марок 15, 20, 25, наружным диаметром: 45 мм, толщина стенки 5 мм
545 | ФЕРм12-10-001-01 Приказ Минстроя России от 26.12.2019 №876/пр | Бобышки, штуцеры на номинальное давление: до 10 МПа |  | 100 шт |  | 0.01 | 23602.55 | 530 | 484 | 34 |  | 12 | 0.93 | 0 | [6 empty] | Бобышки, штуцеры на номинальное давление: до 10 МПа
546 | ФССЦ-23.3.03.02-0028 Приказ Минстроя России от 26.12.2019 №876/пр | Трубы стальные бесшовные, горячедеформированные со снятой фаской из стали марок 15, 20, 25, наружным диаметром: 45 мм, толщина стенки 5 мм |  | м |  | 0.25 | 388.41 | 97 |  |  |  | 97 | 0 | 0 | [6 empty] | Трубы стальные бесшовные, горячедеформированные со снятой фаской из стали марок 15, 20, 25, наружным диаметром: 45 мм, толщина стенки 5 мм
Ду20 | [19 empty] | Ду20
547 | ФЕРм12-12-009-03 Приказ Минстроя России от 26.12.2019 №876/пр | Арматура муфтовая с ручным приводом или без привода водопроводная на номинальное давление до 10 МПа, номинальный диаметр: 20 мм |  | шт |  | 1 | 1714.46 | 3981 | 3871 | 40 |  | 70 | 7.45 | 0 | [6 empty] | Арматура муфтовая с ручным приводом или без привода водопроводная на номинальное давление до 10 МПа, номинальный диаметр: 20 мм
548 * | Данные цеха от 10.2022г | Кран шаровой BV16 Ду20 Ру4,0 МПа присоединение муфтовое G3/4 |  | шт |  | 1 | 2353.22 | 2353 |  |  |  | 2353 | 0 | 0 | [6 empty] | Кран шаровой BV16 Ду20 Ру4,0 МПа присоединение муфтовое G3/4
549 | ФЕРм12-10-001-01 Приказ Минстроя России от 26.12.2019 №876/пр | Бобышки, штуцеры на номинальное давление: до 10 МПа |  | 100 шт |  | 0.01 | 22529.32 | 519 | 484 | 34 |  | 1 | 0.93 | 0 | [6 empty] | Бобышки, штуцеры на номинальное давление: до 10 МПа
550 | Данные цеха от 10.2022г | Штуцер Ду20 черт 1011.0263-ТМ-43 |  | шт |  | 1 | 171.14 | 171 |  |  |  | 171 | 0 | 0 | [6 empty] | Штуцер Ду20 черт 1011.0263-ТМ-43
551 | ФЕРм12-01-001-01 Приказ Минстроя России от 26.12.2019 №876/пр | Трубопровод из водогазопроводных труб с фитингами на резьбе, номинальный диаметр: 15-25 мм |  | 100 м |  | 0.005 | 36401.32 | 423 | 403 | 19 |  | 1 | 0.78 | 0.02 | [6 empty] | Трубопровод из водогазопроводных труб с фитингами на резьбе, номинальный диаметр: 15-25 мм
552 | ФССЦ-23.3.06.06-0002 Приказ Минстроя России от 26.12.2019 №876/пр | Трубы стальные сварные водогазопроводные с резьбой черные усиленные (неоцинкованные), диаметр условного прохода: 20 мм, толщина стенки 3,2 мм |  | м |  | 0.515 | 126.94 | 65 |  |  |  | 65 | 0 | 0 | [6 empty] | Трубы стальные сварные водогазопроводные с резьбой черные усиленные (неоцинкованные), диаметр условного прохода: 20 мм, толщина стенки 3,2 мм
материалы | [19 empty] | материалы
553 | ФССЦ-01.7.15.03-0042 Приказ Минстроя России от 26.12.2019 №876/пр | Болты с гайками и шайбами строительные Болт М20х80,М16х70,М16х45,М16х60 ГОСТ Р ИСО 4014-2013, Гайка М20,М16 ГОСТ ИСО 4032 |  | кг |  | 29.504 | 88.89 | 2623 |  |  |  | 2623 | 0 | 0 | [6 empty] | Болты с гайками и шайбами строительные Болт М20х80,М16х70,М16х45,М16х60 ГОСТ Р ИСО 4014-2013, Гайка М20,М16 ГОСТ ИСО 4032
554 | ФЕРм40-01-002-14 Приказ Минстроя России от 26.12.2019 №876/пр | Вертикальное перемещение сверх предусмотренного в ГЭСНм: 5 м, на высоту до 25 м |  | 10 т |  | 0.049 | 25750.33 | 2944 | 2819 | 119 |  | 6 | 6.69 | 0.16 | [6 empty] | Вертикальное перемещение сверх предусмотренного в ГЭСНм: 5 м, на высоту до 25 м
555 | ФЕРм40-01-002-24 Приказ Минстроя России от 26.12.2019 №876/пр | Вертикальное перемещение свыше 25 м, добавлять на каждые следующие 5 м |  | 10 т |  | 0.049 | 6880.35 | 2352 | 2236 | 111 |  | 5 | 4.79 | 0.15 | [6 empty] | Вертикальное перемещение свыше 25 м, добавлять на каждые следующие 5 м
Итого по разделу 20 Трубопровод слива жидкости из сепаратора в царгу №33 ПГКЛ-II колонны поз.-1 линия 22 |  |  |  | Мат. 13: 176.3052; Мат. 14: 0 | [7 empty] | Итого по разделу 20 Трубопровод слива жидкости из сепаратора в царгу №33 ПГКЛ-II колонны поз.-1 линия 22
Раздел 21. Трубопровод пара на пропарку трубопроводов поз.24, поз.25 линия 23 | [18 empty] | Раздел 21. Трубопровод пара на пропарку трубопроводов поз.24, поз.25 линия 23
556 | ОЕР5р-09-01-02 с учетом приварки ответного фланца | Изготовление и врезка штуцеров в трубопроводы из углеродистой стали на ру до 4,0 мпа диаметр штуцера 50 мм |  | 1 штуцер |  | 1 | 697.65 | 1381 | 1198 | 170 |  | 13 | 1.8 | 0 | [6 empty] | Изготовление и врезка штуцеров в трубопроводы из углеродистой стали на ру до 4,0 мпа диаметр штуцера 50 мм
557 | ФССЦ-23.3.03.02-0026 Приказ Минстроя России от 26.12.2019 №876/пр | Трубы стальные бесшовные горячедеформированные со снятой фаской из стали марок 15, 20, 35, наружный диаметр 45 мм, толщина стенки 4 мм 38х4 |  | м |  | 0.25 | 505.94 | 126 |  |  |  | 126 | 0 | 0 | [6 empty] | Трубы стальные бесшовные горячедеформированные со снятой фаской из стали марок 15, 20, 35, наружный диаметр 45 мм, толщина стенки 4 мм 38х4
558 | ФЕРм12-12-001-05 Приказ Минстроя России от 26.12.2019 №876/пр | Арматура фланцевая с ручным приводом или без привода водопроводная на номинальное давление до 4 МПа, номинальный диаметр: 32 мм |  | шт |  | 3 | 1092.99 | 7796 | 7741 | 39 |  | 16 | 14.9 | 0.05 | [6 empty] | Арматура фланцевая с ручным приводом или без привода водопроводная на номинальное давление до 4 МПа, номинальный диаметр: 32 мм
559 * | Данные цеха от 10.2022г | Клапан запорный стальной Ду32 Ру1,6МПа с КОФ сталь20, прокладками и крепежом 15с65нж |  | шт |  | 3 | 7393.94 | 22182 |  |  |  | 22182 | 0 | 0 | [6 empty] | Клапан запорный стальной Ду32 Ру1,6МПа с КОФ сталь20, прокладками и крепежом 15с65нж
560 | ЕРм12-19-007-42 | Фасонные детали из углеродистой и низколегированной стали технологического трубопровода, на условное давление не более 2,5 МПа. Фланец, диаметр наружный, мм: 38 |  | 10 шт. |  | 0.5 | 3664.51 | 3795 | 2778 | 973 |  | 44 | 5.35 | 0.49 | [6 empty] | Фасонные детали из углеродистой и низколегированной стали технологического трубопровода, на условное давление не более 2,5 МПа. Фланец, диаметр наружный, мм: 38
561 | ФЕРм12-01-004-05 Приказ Минстроя России от 26.12.2019 №876/пр | Трубопровод в помещениях или на открытых площадках в пределах цехов, монтируемый из труб и готовых деталей, на номинальное давление не более 2,5 МПа, диаметр труб наружный: 38 мм |  | 100 м |  | 0.33275 | 99073 | 65267 | 41054 | 23655 |  | 558 | 79.04 | 11.79 | [6 empty] | Трубопровод в помещениях или на открытых площадках в пределах цехов, монтируемый из труб и готовых деталей, на номинальное давление не более 2,5 МПа, диаметр труб наружный: 38 мм
562 | ФССЦ-23.3.03.02-0026 Приказ Минстроя России от 26.12.2019 №876/пр | Трубы стальные бесшовные горячедеформированные со снятой фаской из стали марок 15, 20, 35, наружный диаметр 45 мм, толщина стенки 4 мм 38х4 |  | м |  | 33.9945 | 505.94 | 17199 |  |  |  | 17199 | 0 | 0 | [6 empty] | Трубы стальные бесшовные горячедеформированные со снятой фаской из стали марок 15, 20, 35, наружный диаметр 45 мм, толщина стенки 4 мм 38х4
563 | Прайс-лист ООО Процион от 08.2022г | Отвод 90-38х4-Ст20 ГОСТ 17375-2001 |  | шт |  | 7 | 140.01 | 980 |  |  |  | 980 | 0 | 0 | [6 empty] | Отвод 90-38х4-Ст20 ГОСТ 17375-2001
Ду15 | [19 empty] | Ду15
564 | ФЕРм12-01-001-01 Приказ Минстроя России от 26.12.2019 №876/пр | Трубопровод из водогазопроводных труб с фитингами на резьбе, номинальный диаметр: 15-25 мм |  | 100 м |  | 0.09198 | 36401.32 | 7785 | 7417 | 341 |  | 27 | 14.28 | 0.42 | [6 empty] | Трубопровод из водогазопроводных труб с фитингами на резьбе, номинальный диаметр: 15-25 мм
565 | ФССЦ-23.3.06.06-0001 Приказ Минстроя России от 26.12.2019 №876/пр | Трубы стальные сварные водогазопроводные с резьбой черные усиленные (неоцинкованные), диаметр условного прохода: 15 мм, толщина стенки 3,2 мм |  | м |  | 9.27 | 88.39 | 819 |  |  |  | 819 | 0 | 0 | [6 empty] | Трубы стальные сварные водогазопроводные с резьбой черные усиленные (неоцинкованные), диаметр условного прохода: 15 мм, толщина стенки 3,2 мм
566 | Прайс-лист ООО Процион от 08.2022г | Отвод 90-1-21,3х3,2-Ст20 ГОСТ 17375-2001 |  | шт |  | 4 | 80.67 | 323 |  |  |  | 323 | 0 | 0 | [6 empty] | Отвод 90-1-21,3х3,2-Ст20 ГОСТ 17375-2001
567 | Прайс-лист ООО Процион от 08.2022г | Отвод 45-1-21,3х3,2-Ст20 ГОСТ 17375-2001 |  | шт |  | 1 | 80.67 | 81 |  |  |  | 81 | 0 | 0 | [6 empty] | Отвод 45-1-21,3х3,2-Ст20 ГОСТ 17375-2001
568 | ФЕРм12-12-009-02 Приказ Минстроя России от 26.12.2019 №876/пр | Арматура муфтовая с ручным приводом или без привода водопроводная на номинальное давление до 10 МПа, номинальный диаметр: 15 мм |  | шт |  | 2 | 1696.71 | 7925 | 7741 | 80 |  | 104 | 14.9 | 0 | [6 empty] | Арматура муфтовая с ручным приводом или без привода водопроводная на номинальное давление до 10 МПа, номинальный диаметр: 15 мм
569 * | Данные цеха от 10.2022г | Вентиль игольчатый Ду15 Ру4,0 МПа 15нж54бк присоединение муфтовое G1/2 |  | шт |  | 2 | 1564.94 | 3130 |  |  |  | 3130 | 0 | 0 | [6 empty] | Вентиль игольчатый Ду15 Ру4,0 МПа 15нж54бк присоединение муфтовое G1/2
570 | ФЕРм40-01-002-14 Приказ Минстроя России от 26.12.2019 №876/пр | Вертикальное перемещение сверх предусмотренного в ГЭСНм: 5 м, на высоту до 25 м |  | 10 т |  | 0.016 | 25750.33 | 962 | 921 | 39 |  | 2 | 2.19 | 0.05 | [6 empty] | Вертикальное перемещение сверх предусмотренного в ГЭСНм: 5 м, на высоту до 25 м
571 | ФЕРм40-01-002-24 Приказ Минстроя России от 26.12.2019 №876/пр | Вертикальное перемещение свыше 25 м, добавлять на каждые следующие 5 м |  | 10 т |  | 0.016 | 6880.35 | 255 | 243 | 12 |  |  | 0.52 | 0.02 | [6 empty] | Вертикальное перемещение свыше 25 м, добавлять на каждые следующие 5 м
Итого по разделу 21 Трубопровод пара на пропарку трубопроводов поз.24, поз.25 линия 23 |  |  |  | Мат. 13: 132.9828; Мат. 14: 0 | [7 empty] | Итого по разделу 21 Трубопровод пара на пропарку трубопроводов поз.24, поз.25 линия 23
Раздел 22. Трубопровод газа ПГКл-II к сепаратру поз.2-линия 24 | [18 empty] | Раздел 22. Трубопровод газа ПГКл-II к сепаратру поз.2-линия 24
572 | ФЕРм12-01-004-20 Приказ Минстроя России от 26.12.2019 №876/пр | Трубопровод в помещениях или на открытых площадках в пределах цехов, монтируемый из труб и готовых деталей, на номинальное давление не более 2,5 МПа, диаметр труб наружный: 820 мм |  | 100 м |  | 0.031 | 303125.96 | 17500 | 10999 | 4790 |  | 1711 | 21.18 | 2.36 | [6 empty] | Трубопровод в помещениях или на открытых площадках в пределах цехов, монтируемый из труб и готовых деталей, на номинальное давление не более 2,5 МПа, диаметр труб наружный: 820 мм
573 | ФССЦ-23.5.01.08-0043 Приказ Минстроя России от 26.12.2019 №876/пр | Трубы стальные электросварные прямошовные и спиральношовные, класс прочности К38, наружный диаметр 720 мм, толщина стенки 10 мм |  | м |  | 2.076 | 14771.19 | 30665 |  |  |  | 30665 | 0 | 0 | [6 empty] | Трубы стальные электросварные прямошовные и спиральношовные, класс прочности К38, наружный диаметр 720 мм, толщина стенки 10 мм
574 | КА №540 | Отвод 90-720х10-Ст20 ГОСТ 30753-2001 |  | шт |  | 1 | 140869.17 | 140869 |  |  |  | 140869 | 0 | 0 | [6 empty] | Отвод 90-720х10-Ст20 ГОСТ 30753-2001
575 | ЕРм12-19-007-57 | Фасонные детали из углеродистой и низколегированной стали технологического трубопровода, на условное давление не более 2,5 МПа. Фланец, диаметр наружный, мм: 820 |  | 10 шт. |  | 0.2 | 60154.76 | 24623 | 17579 | 6647 |  | 397 | 33.84 | 3.42 | [6 empty] | Фасонные детали из углеродистой и низколегированной стали технологического трубопровода, на условное давление не более 2,5 МПа. Фланец, диаметр наружный, мм: 820
576 | ФССЦ-23.8.03.11-0142 Приказ Минстроя России от 26.12.2019 №876/пр | Фланцы стальные плоские приварные с соединительным выступом, марка стали ВСт3сп2, ВСт3сп3, номинальное давление 1 МПа, номинальный диаметр 700 мм |  | шт |  | 2 | 3037.45 | 6075 |  |  |  | 6075 | 0 | 0 | [6 empty] | Фланцы стальные плоские приварные с соединительным выступом, марка стали ВСт3сп2, ВСт3сп3, номинальное давление 1 МПа, номинальный диаметр 700 мм
577 | ФССЦ-01.7.19.04-0031 Приказ Минстроя России от 26.12.2019 №876/пр | Прокладки резиновые (пластина техническая прессованная) А-700-10-ТМКЩ-С ГОСТ 15180-86 |  | кг |  | 0.844 | 136.56 | 115 |  |  |  | 115 | 0 | 0 | [6 empty] | Прокладки резиновые (пластина техническая прессованная) А-700-10-ТМКЩ-С ГОСТ 15180-86
578 | ФССЦ-01.7.15.03-0042 Приказ Минстроя России от 26.12.2019 №876/пр | Болты с гайками и шайбами строительные Болт М27х115 ГОСТ Р ИСО 4014-2013, Гайка М27 ГОСТ ИСО 4032 |  | кг |  | 41.52 | 88.89 | 3691 |  |  |  | 3691 | 0 | 0 | [6 empty] | Болты с гайками и шайбами строительные Болт М27х115 ГОСТ Р ИСО 4014-2013, Гайка М27 ГОСТ ИСО 4032
579 | ФЕРм12-10-001-01 Приказ Минстроя России от 26.12.2019 №876/пр | Бобышки, штуцеры на номинальное давление: до 10 МПа |  | 100 шт |  | 0.01 | 23602.55 | 530 | 484 | 34 |  | 12 | 0.93 | 0 | [6 empty] | Бобышки, штуцеры на номинальное давление: до 10 МПа
580 | Данные цеха от 10.2022г | Штуцер G1/2 Ст20 черт 1011.0263-ТМ-23 |  | шт |  | 1 | 550.83 | 551 |  |  |  | 551 | 0 | 0 | [6 empty] | Штуцер G1/2 Ст20 черт 1011.0263-ТМ-23
581 | ФЕРм12-12-009-02 Приказ Минстроя России от 26.12.2019 №876/пр | Арматура муфтовая с ручным приводом или без привода водопроводная на номинальное давление до 10 МПа, номинальный диаметр: 15 мм |  | шт |  | 1 | 1696.71 | 3963 | 3871 | 40 |  | 52 | 7.45 | 0 | [6 empty] | Арматура муфтовая с ручным приводом или без привода водопроводная на номинальное давление до 10 МПа, номинальный диаметр: 15 мм
582 * | Данные цеха от 10.2022г | Кран шаровой BV16 Ду15 Ру4,0 МПа присоед муфтовое |  | шт |  | 1 | 1625.83 | 1626 |  |  |  | 1626 | 0 | 0 | [6 empty] | Кран шаровой BV16 Ду15 Ру4,0 МПа присоед муфтовое
583 | ФЕРм40-01-002-14 Приказ Минстроя России от 26.12.2019 №876/пр | Вертикальное перемещение сверх предусмотренного в ГЭСНм: 5 м, на высоту до 25 м |  | 10 т |  | 0.07 | 25750.33 | 4206 | 4028 | 170 |  | 8 | 9.56 | 0.23 | [6 empty] | Вертикальное перемещение сверх предусмотренного в ГЭСНм: 5 м, на высоту до 25 м
584 | ФЕРм40-01-002-24 Приказ Минстроя России от 26.12.2019 №876/пр | Вертикальное перемещение свыше 25 м, добавлять на каждые следующие 5 м |  | 10 т |  | 0.07 | 6880.35 | 5599 | 5323 | 265 |  | 11 | 11.41 | 0.36 | [6 empty] | Вертикальное перемещение свыше 25 м, добавлять на каждые следующие 5 м
Итого по разделу 22 Трубопровод газа ПГКл-II к сепаратру поз.2-линия 24 |  |  |  | Мат. 13: 84.3784; Мат. 14: 0 | [7 empty] | Итого по разделу 22 Трубопровод газа ПГКл-II к сепаратру поз.2-линия 24
Раздел 23. Трубопровод выброса газа от сепаратора поз.2 в атмосферу-линия 25 | [18 empty] | Раздел 23. Трубопровод выброса газа от сепаратора поз.2 в атмосферу-линия 25
585 | ФЕРм12-01-004-18 Приказ Минстроя России от 26.12.2019 №876/пр | Трубопровод в помещениях или на открытых площадках в пределах цехов, монтируемый из труб и готовых деталей, на номинальное давление не более 2,5 МПа, диаметр труб наружный: 530 мм |  | 100 м |  | 0.2816 | 268676.74 | 144689 | 95146 | 38438 |  | 11105 | 183.18 | 18.71 | [6 empty] | Трубопровод в помещениях или на открытых площадках в пределах цехов, монтируемый из труб и готовых деталей, на номинальное давление не более 2,5 МПа, диаметр труб наружный: 530 мм
586 | ФССЦ-23.5.01.08-0027 Приказ Минстроя России от 26.12.2019 №876/пр | Трубы стальные электросварные прямошовные и спиральношовные, класс прочности К38, наружный диаметр 530 мм, толщина стенки 10 мм |  | м |  | 23.874 | 13086.45 | 312426 |  |  |  | 312426 | 0 | 0 | [6 empty] | Трубы стальные электросварные прямошовные и спиральношовные, класс прочности К38, наружный диаметр 530 мм, толщина стенки 10 мм
587 | КА № 615 | Отвод 90-530х10-Ст20 ГОСТ 17375-2001 |  | шт |  | 2 | 46491.67 | 92983 |  |  |  | 92983 | 0 | 0 | [6 empty] | Отвод 90-530х10-Ст20 ГОСТ 17375-2001
588 | КА № 615 | Отвод 45-530х10-Ст20 ГОСТ 17375-2001 |  | шт |  | 3 | 48505.96 | 145518 |  |  |  | 145518 | 0 | 0 | [6 empty] | Отвод 45-530х10-Ст20 ГОСТ 17375-2001
589 | ФССЦ-23.8.04.06-0042 Приказ Минстроя России от 26.12.2019 №876/пр | Отводы 90° с радиусом кривизны R=1 Ду на давление до 16 МПа, номинальный диаметр 500 мм, наружный диаметр 530 мм, толщина стенки 10 мм 45-530х10 ГОСТ 30753-2001 |  | шт |  | 1 | 21417.09 | 21417 |  |  |  | 21417 | 0 | 0 | [6 empty] | Отводы 90° с радиусом кривизны R=1 Ду на давление до 16 МПа, номинальный диаметр 500 мм, наружный диаметр 530 мм, толщина стенки 10 мм 45-530х10 ГОСТ 30753-2001
590 | КА № 615 | Переход ф630х530 черт 1011.0263-ТМ-35 |  | шт |  | 1 | 30345 | 30345 |  |  |  | 30345 | 0 | 0 | [6 empty] | Переход ф630х530 черт 1011.0263-ТМ-35
591 | ФССЦ-23.8.03.11-0141 Приказ Минстроя России от 26.12.2019 №876/пр | Фланцы стальные плоские приварные с соединительным выступом, марка стали ВСт3сп2, ВСт3сп3, номинальное давление 1 МПа, номинальный диаметр 600 мм |  | шт |  | 1 | 2628.63 | 2629 |  |  |  | 2629 | 0 | 0 | [6 empty] | Фланцы стальные плоские приварные с соединительным выступом, марка стали ВСт3сп2, ВСт3сп3, номинальное давление 1 МПа, номинальный диаметр 600 мм
592 | ФССЦ-01.7.19.04-0031 Приказ Минстроя России от 26.12.2019 №876/пр | Прокладки резиновые (пластина техническая прессованная) А-600-10 ТМКЩ-С ГОСТ 15180-86 |  | кг |  | 0.301 | 136.56 | 41 |  |  |  | 41 | 0 | 0 | [6 empty] | Прокладки резиновые (пластина техническая прессованная) А-600-10 ТМКЩ-С ГОСТ 15180-86
593 | ФССЦ-01.7.15.03-0042 Приказ Минстроя России от 26.12.2019 №876/пр | Болты с гайками и шайбами строительные Болт М27х110 ГОСТ Р ИСО 4014-2013, Гайка М27-6 ГОСТ 4032 |  | кг |  | 16.9 | 88.89 | 1502 |  |  |  | 1502 | 0 | 0 | [6 empty] | Болты с гайками и шайбами строительные Болт М27х110 ГОСТ Р ИСО 4014-2013, Гайка М27-6 ГОСТ 4032
594 | ФССЦ-07.2.07.11-0003 Приказ Минстроя России от 26.12.2019 №876/пр | Опоры скользящие и катковые, крепежные детали, хомуты 530-ВП-АС1-Ст3сп, 530-ХБ-А-Ст3сп ОСТ 36-146-88 |  | т |  | 0.0272 | 234424.72 | 6376 |  |  |  | 6376 | 0 | 0 | [6 empty] | Опоры скользящие и катковые, крепежные детали, хомуты 530-ВП-АС1-Ст3сп, 530-ХБ-А-Ст3сп ОСТ 36-146-88
595 | ФЕРм12-10-001-01 Приказ Минстроя России от 26.12.2019 №876/пр | Бобышки, штуцеры на номинальное давление: до 10 МПа |  | 100 шт |  | 0.01 | 23602.55 | 530 | 484 | 34 |  | 12 | 0.93 | 0 | [6 empty] | Бобышки, штуцеры на номинальное давление: до 10 МПа
596 | Данные цеха от 10.2022г | Бобышка М20х1,5-Ст20 черт.1011.0263-ТМ-27 |  | шт |  | 1 | 641.82 | 642 |  |  |  | 642 | 0 | 0 | [6 empty] | Бобышка М20х1,5-Ст20 черт.1011.0263-ТМ-27
597 | ФЕРм40-01-002-14 Приказ Минстроя России от 26.12.2019 №876/пр | Вертикальное перемещение сверх предусмотренного в ГЭСНм: 5 м, на высоту до 25 м |  | 10 т |  | 0.366 | 25750.33 | 21991 | 21058 | 890 |  | 43 | 50 | 1.2 | [6 empty] | Вертикальное перемещение сверх предусмотренного в ГЭСНм: 5 м, на высоту до 25 м
598 | ФЕРм40-01-002-24 Приказ Минстроя России от 26.12.2019 №876/пр | Вертикальное перемещение свыше 25 м, добавлять на каждые следующие 5 м |  | 10 т |  | 0.366 | 6880.35 | 35131 | 33399 | 1663 |  | 69 | 71.6 | 2.25 | [6 empty] | Вертикальное перемещение свыше 25 м, добавлять на каждые следующие 5 м
Итого по разделу 23 Трубопровод выброса газа от сепаратора поз.2 в атмосферу-линия 25 |  |  |  | Мат. 13: 305.7096; Мат. 14: 0 | [7 empty] | Итого по разделу 23 Трубопровод выброса газа от сепаратора поз.2 в атмосферу-линия 25
Раздел 24. Монтаж датчика уровня царга №1; указателя уровня царги 1-4 линия 26 | [18 empty] | Раздел 24. Монтаж датчика уровня царга №1; указателя уровня царги 1-4 линия 26
Ду50 | [19 empty] | Ду50
599 | ОЕР5р-09-03-02 | Изготовление и врезка штуцеров в трубопроводы из легированных и нержавеющих сталей на Ру до 4,0 мпа диаметр штуцера 50 мм |  | 1 штуцер |  | 1 | 4100.2 | 8405 | 8037 | 283 |  | 85 | 12.08 | 0 | [6 empty] | Изготовление и врезка штуцеров в трубопроводы из легированных и нержавеющих сталей на Ру до 4,0 мпа диаметр штуцера 50 мм
600 | ФССЦ-23.3.05.01-0013 Приказ Минстроя России от 26.12.2019 №876/пр | Трубы стальные бесшовные холоднодеформированные из коррозионно-стойкой стали марки 12Х18Н10Т, наружный диаметр 25 мм, толщина стенки 3,0 мм |  | м |  | 0.1 | 1470.87 | 147 |  |  |  | 147 | 0 | 0 | [6 empty] | Трубы стальные бесшовные холоднодеформированные из коррозионно-стойкой стали марки 12Х18Н10Т, наружный диаметр 25 мм, толщина стенки 3,0 мм
601 | ФССЦ-23.8.03.09-0411 Приказ Минстроя России от 26.12.2019 №876/пр | Фланцы стальные плоские приварные из стали 12Х18Н9Т, номинальное давление 1,0 МПа, номинальный диаметр 50 мм |  | шт |  | 1 | 2198.93 | 2199 |  |  |  | 2199 | 0 | 0 | [6 empty] | Фланцы стальные плоские приварные из стали 12Х18Н9Т, номинальное давление 1,0 МПа, номинальный диаметр 50 мм
602 | ЕРм12-19-001-07 | Трубы из углеродистой и низколегированной стали, длиной до 3 м, технологического трубопровода, на условное давление не более 2,5 МПа. Труба, длина до 1,0 м, диаметр наружный, мм: 57 |  | 10 шт. |  | 0.2 | 8467.46 | 3506 | 2040 | 1447 |  | 19 | 3.93 | 0.78 | [6 empty] | Трубы из углеродистой и низколегированной стали, длиной до 3 м, технологического трубопровода, на условное давление не более 2,5 МПа. Труба, длина до 1,0 м, диаметр наружный, мм: 57
603 | ФССЦ-23.3.05.01-0028 Приказ Минстроя России от 26.12.2019 №876/пр | Трубы стальные бесшовные холоднодеформированные из коррозионно-стойкой стали марки 12Х18Н10Т, наружный диаметр 57 мм, толщина стенки 4,0 мм 57х5 |  | м |  | 0.309 | 3513.18 | 1086 |  |  |  | 1086 | 0 | 0 | [6 empty] | Трубы стальные бесшовные холоднодеформированные из коррозионно-стойкой стали марки 12Х18Н10Т, наружный диаметр 57 мм, толщина стенки 4,0 мм 57х5
604 | ЕРм12-19-007-24 | Фасонные детали из углеродистой и низколегированной стали технологического трубопровода, на условное давление не более 2,5 МПа. Переход, диаметр наружный, мм: 57?45 |  | 10 шт. |  | 0.1 | 6314.91 | 1294 | 730 | 555 |  | 9 | 1.41 | 0.29 | [6 empty] | Фасонные детали из углеродистой и низколегированной стали технологического трубопровода, на условное давление не более 2,5 МПа. Переход, диаметр наружный, мм: 57?45
605 | Прайс-лист ООО Процион от 08.2022г | Переход К-57х5 - 25х3 сталь 12Х18Н10Т с геометрией по ГОСТ 17378-2001 |  | шт |  | 1 | 741.84 | 742 |  |  |  | 742 | 0 | 0 | [6 empty] | Переход К-57х5 - 25х3 сталь 12Х18Н10Т с геометрией по ГОСТ 17378-2001
606 | ЕРм12-19-007-44 | Фасонные детали из углеродистой и низколегированной стали технологического трубопровода, на условное давление не более 2,5 МПа. Фланец, диаметр наружный, мм: 57 |  | 10 шт. |  | 0.1 | 3945.38 | 907 | 693 | 201 |  | 13 | 1.33 | 0.1 | [6 empty] | Фасонные детали из углеродистой и низколегированной стали технологического трубопровода, на условное давление не более 2,5 МПа. Фланец, диаметр наружный, мм: 57
607 | ФССЦ-23.8.03.09-0411 Приказ Минстроя России от 26.12.2019 №876/пр | Фланцы стальные плоские приварные из стали 12Х18Н9Т, номинальное давление 1,0 МПа, номинальный диаметр 50 мм |  | шт |  | 1 | 2198.93 | 2199 |  |  |  | 2199 | 0 | 0 | [6 empty] | Фланцы стальные плоские приварные из стали 12Х18Н9Т, номинальное давление 1,0 МПа, номинальный диаметр 50 мм
608 | ЕРм12-19-009-01 | Гидравлическое испытание трубопроводов. Трубопровод, диаметр наружный, мм, до: 57 |  | 100 м |  | 0.00445 | 8096.44 | 63 | 20 | 43 |  |  | 0.04 | 0.02 | [6 empty] | Гидравлическое испытание трубопроводов. Трубопровод, диаметр наружный, мм, до: 57
Ду20 | [19 empty] | Ду20
609 | ЕРм12-19-001-03 | Трубы из углеродистой и низколегированной стали, длиной до 3 м, технологического трубопровода, на условное давление не более 2,5 МПа. Труба, длина до 1,0 м, диаметр наружный, мм: 25 |  | 10 шт. |  | 0.2 | 6242.75 | 2595 | 1519 | 1067 |  | 9 | 2.92 | 0.58 | [6 empty] | Трубы из углеродистой и низколегированной стали, длиной до 3 м, технологического трубопровода, на условное давление не более 2,5 МПа. Труба, длина до 1,0 м, диаметр наружный, мм: 25
610 | ФССЦ-23.3.05.01-0013 Приказ Минстроя России от 26.12.2019 №876/пр | Трубы стальные бесшовные холоднодеформированные из коррозионно-стойкой стали марки 12Х18Н10Т, наружный диаметр 25 мм, толщина стенки 3,0 мм 25х4 |  | м |  | 0.206 | 1551.95 | 320 |  |  |  | 320 | 0 | 0 | [6 empty] | Трубы стальные бесшовные холоднодеформированные из коррозионно-стойкой стали марки 12Х18Н10Т, наружный диаметр 25 мм, толщина стенки 3,0 мм 25х4
611 | ЕРм12-19-007-40 | Фасонные детали из углеродистой и низколегированной стали технологического трубопровода, на условное давление не более 2,5 МПа. Фланец, диаметр наружный, мм: 25 |  | 10 шт. |  | 0.1 | 3341.26 | 762 | 565 | 191 |  | 6 | 1.09 | 0.1 | [6 empty] | Фасонные детали из углеродистой и низколегированной стали технологического трубопровода, на условное давление не более 2,5 МПа. Фланец, диаметр наружный, мм: 25
612 | ФССЦ-23.8.03.09-0407 Приказ Минстроя России от 26.12.2019 №876/пр | Фланцы стальные плоские приварные из стали 12Х18Н9Т, номинальное давление 1,0 МПа, номинальный диаметр 20 мм |  | шт |  | 1 | 1055.65 | 1056 |  |  |  | 1056 | 0 | 0 | [6 empty] | Фланцы стальные плоские приварные из стали 12Х18Н9Т, номинальное давление 1,0 МПа, номинальный диаметр 20 мм
613 | ФЕРм12-12-001-03 Приказ Минстроя России от 26.12.2019 №876/пр | Арматура фланцевая с ручным приводом или без привода водопроводная на номинальное давление до 4 МПа, номинальный диаметр: 20 мм |  | шт |  | 2 | 1021.84 | 4864 | 4838 | 16 |  | 10 | 9.32 | 0 | [6 empty] | Арматура фланцевая с ручным приводом или без привода водопроводная на номинальное давление до 4 МПа, номинальный диаметр: 20 мм
614 * | Данные цеха от 10.2022г | Кран шаровый двухходовой серии BV18 Ду20 Ру4,0МПа |  | шт |  | 2 | 2406.71 | 4813 |  |  |  | 4813 | 0 | 0 | [6 empty] | Кран шаровый двухходовой серии BV18 Ду20 Ру4,0МПа
615 | ФССЦ-01.1.02.08-0031 Приказ Минстроя России от 26.12.2019 №876/пр | Прокладки паронитовые А-20-10-ПОН ГОСТ 15180-86 |  | кг |  | 0.036 | 238.37 | 9 |  |  |  | 9 | 0 | 0 | [6 empty] | Прокладки паронитовые А-20-10-ПОН ГОСТ 15180-86
616 | ФССЦ-01.7.15.03-0042 Приказ Минстроя России от 26.12.2019 №876/пр | Болты с гайками и шайбами строительные Болт М12х30,М12х45,М16х60,М20х80 ГОСТ Р ИСО 4014-2013, гайка М16,М20,М12 ГОСТ ИСО 4032 |  | кг |  | 4.48 | 88.89 | 398 |  |  |  | 398 | 0 | 0 | [6 empty] | Болты с гайками и шайбами строительные Болт М12х30,М12х45,М16х60,М20х80 ГОСТ Р ИСО 4014-2013, гайка М16,М20,М12 ГОСТ ИСО 4032
617 | ЕРм12-19-009-01 | Гидравлическое испытание трубопроводов. Трубопровод, диаметр наружный, мм, до: 57 |  | 100 м |  | 0.002 | 8096.44 | 28 | 9 | 19 |  |  | 0.02 | 0.01 | [6 empty] | Гидравлическое испытание трубопроводов. Трубопровод, диаметр наружный, мм, до: 57
618 | ФЕРм11-02-032-01 Приказ Минстроя России от 26.12.2019 №876/пр | Первичный преобразователь уровнемер, устанавливаемый на резервуаре, работающем: при атмосферном давлении, масса до 10 кг |  | шт |  | 1 | 1731.59 | 3244 | 1871 | 1190 |  | 183 | 3.49 | 0.68 | [6 empty] | Первичный преобразователь уровнемер, устанавливаемый на резервуаре, работающем: при атмосферном давлении, масса до 10 кг
619 * О | Данные цеха от 10.2022г | Уровнемер байпасный магнитный 1011.0263-ТМ-ОЛ-10 |  | 4: шт; 6: 1; 7: 276916.4; 8: 276916; Мат. 13: 0; Мат. 14: 0 | [6 empty] | Уровнемер байпасный магнитный 1011.0263-ТМ-ОЛ-10
Ду200 | [19 empty] | Ду200
620 | ЕРм12-19-001-82 | Трубы из углеродистой и низколегированной стали, длиной до 3 м, технологического трубопровода, на условное давление не более 2,5 МПа. Труба, длина до 3,0 м, диаметр наружный, мм: 219 |  | 10 шт. |  | 0.1 | 34749.59 | 7213 | 4229 | 2944 |  | 40 | 8.14 | 1.59 | [6 empty] | Трубы из углеродистой и низколегированной стали, длиной до 3 м, технологического трубопровода, на условное давление не более 2,5 МПа. Труба, длина до 3,0 м, диаметр наружный, мм: 219
621 | ФССЦ-23.3.05.01-0052 Приказ Минстроя России от 26.12.2019 №876/пр | Трубы стальные бесшовные холоднодеформированные из коррозионно-стойкой стали марки 12Х18Н10Т, наружный диаметр 220 мм, толщина стенки 10,0 мм |  | м |  | 0.309 | 25349.58 | 7833 |  |  |  | 7833 | 0 | 0 | [6 empty] | Трубы стальные бесшовные холоднодеформированные из коррозионно-стойкой стали марки 12Х18Н10Т, наружный диаметр 220 мм, толщина стенки 10,0 мм
622 | ЕРм12-19-007-32 | Фасонные детали из углеродистой и низколегированной стали технологического трубопровода, на условное давление не более 2,5 МПа. Переход, диаметр наружный, мм: 219?168 |  | 10 шт. |  | 0.1 | 23440 | 4848 | 2958 | 1747 |  | 143 | 5.7 | 0.9 | [6 empty] | Фасонные детали из углеродистой и низколегированной стали технологического трубопровода, на условное давление не более 2,5 МПа. Переход, диаметр наружный, мм: 219?168
623 | КА № 615 | Переход К-219х10-57х4 сталь 12Х18Н10Т с геометрией по ГОСТ 17378-2001 |  | шт |  | 1 | 9286.43 | 9286 |  |  |  | 9286 | 0 | 0 | [6 empty] | Переход К-219х10-57х4 сталь 12Х18Н10Т с геометрией по ГОСТ 17378-2001
624 | ЕРм12-19-007-50 | Фасонные детали из углеродистой и низколегированной стали технологического трубопровода, на условное давление не более 2,5 МПа. Фланец, диаметр наружный, мм: 219 |  | 10 шт. |  | 0.1 | 15128.13 | 3443 | 2578 | 812 |  | 53 | 4.96 | 0.4 | [6 empty] | Фасонные детали из углеродистой и низколегированной стали технологического трубопровода, на условное давление не более 2,5 МПа. Фланец, диаметр наружный, мм: 219
625 | ФССЦ-23.8.03.09-0417 Приказ Минстроя России от 26.12.2019 №876/пр | Фланцы стальные плоские приварные из стали 12Х18Н9Т, давлением: 1,0 МПа (10 кгс/см2), диаметром 200 мм |  | шт |  | 1 | 10175.27 | 10175 |  |  |  | 10175 | 0 | 0 | [6 empty] | Фланцы стальные плоские приварные из стали 12Х18Н9Т, давлением: 1,0 МПа (10 кгс/см2), диаметром 200 мм
626 | ФССЦ-01.1.02.08-0031 Приказ Минстроя России от 26.12.2019 №876/пр | Прокладки паронитовые А-200-10-ПОН ГОСТ 15180-86 |  | кг |  | 0.086 | 238.37 | 20 |  |  |  | 20 | 0 | 0 | [6 empty] | Прокладки паронитовые А-200-10-ПОН ГОСТ 15180-86
627 | ЕРм12-19-009-04 | Гидравлическое испытание трубопроводов. Трубопровод, диаметр наружный, мм, до: 273 |  | 100 м |  | 0.00395 | 15588.01 | 108 | 34 | 74 |  |  | 0.07 | 0.03 | [6 empty] | Гидравлическое испытание трубопроводов. Трубопровод, диаметр наружный, мм, до: 273
Итого по разделу 24 Монтаж датчика уровня царга №1; указателя уровня царги 1-4 линия 26 |  |  |  | Мат. 13: 54.4814; Мат. 14: 0 | [7 empty] | Итого по разделу 24 Монтаж датчика уровня царга №1; указателя уровня царги 1-4 линия 26
Раздел 25. Монтаж датчика уровня царга №5-линия 27 | [18 empty] | Раздел 25. Монтаж датчика уровня царга №5-линия 27
628 | ЕРм12-19-007-44 | Фасонные детали из углеродистой и низколегированной стали технологического трубопровода, на условное давление не более 2,5 МПа. Фланец, диаметр наружный, мм: 57 |  | 10 шт. |  | 0.1 | 3945.38 | 907 | 693 | 201 |  | 13 | 1.33 | 0.1 | [6 empty] | Фасонные детали из углеродистой и низколегированной стали технологического трубопровода, на условное давление не более 2,5 МПа. Фланец, диаметр наружный, мм: 57
629 | Данные цеха от 10.2022г | Фланец специальный Ду50 черт 1011.0263-ТМ-14 |  | шт |  | 1 | 2941.54 | 2942 |  |  |  | 2942 | 0 | 0 | [6 empty] | Фланец специальный Ду50 черт 1011.0263-ТМ-14
630 | ЕРм12-19-001-07 | Трубы из углеродистой и низколегированной стали, длиной до 3 м, технологического трубопровода, на условное давление не более 2,5 МПа. Труба, длина до 1,0 м, диаметр наружный, мм: 57 |  | 10 шт. |  | 0.1 | 8467.46 | 1755 | 1020 | 725 |  | 10 | 1.96 | 0.39 | [6 empty] | Трубы из углеродистой и низколегированной стали, длиной до 3 м, технологического трубопровода, на условное давление не более 2,5 МПа. Труба, длина до 1,0 м, диаметр наружный, мм: 57
631 | Данные цеха от 10.2022г | Труба 57х5-10Х17Н13М2Т ГОСТ 9941-81 |  | м |  | 0.206 | 5759.42 | 1186 |  |  |  | 1186 | 0 | 0 | [6 empty] | Труба 57х5-10Х17Н13М2Т ГОСТ 9941-81
632 | ФЕРм40-01-002-11 Приказ Минстроя России от 26.12.2019 №876/пр | Вертикальное перемещение сверх предусмотренного в ГЭСНм: 5 м, на высоту до 10 м |  | 10 т |  | 0.00242 | 3964.29 | 22 | 21 | 1 |  |  | 0.05 | 0 | [6 empty] | Вертикальное перемещение сверх предусмотренного в ГЭСНм: 5 м, на высоту до 10 м
Итого по разделу 25 Монтаж датчика уровня царга №5-линия 27 |  |  |  | Мат. 13: 3.3464; Мат. 14: 0 | [7 empty] | Итого по разделу 25 Монтаж датчика уровня царга №5-линия 27
Раздел 26. Монтаж датчика уровня царга №11; указателя уровня царги 10,11-линия 28 | [18 empty] | Раздел 26. Монтаж датчика уровня царга №11; указателя уровня царги 10,11-линия 28
Ду50 | [19 empty] | Ду50
633 | ЕРм12-19-007-44 | Фасонные детали из углеродистой и низколегированной стали технологического трубопровода, на условное давление не более 2,5 МПа. Фланец, диаметр наружный, мм: 57 |  | 10 шт. |  | 0.1 | 3945.38 | 907 | 693 | 201 |  | 13 | 1.33 | 0.1 | [6 empty] | Фасонные детали из углеродистой и низколегированной стали технологического трубопровода, на условное давление не более 2,5 МПа. Фланец, диаметр наружный, мм: 57
634 | Данные цеха от 10.2022г | Фланец специальный Ду20, Ду50 черт 1011.0263-ТМ-16 |  | шт |  | 1 | 3743.75 | 3744 |  |  |  | 3744 | 0 | 0 | [6 empty] | Фланец специальный Ду20, Ду50 черт 1011.0263-ТМ-16
635 | ЕРм12-19-001-07 | Трубы из углеродистой и низколегированной стали, длиной до 3 м, технологического трубопровода, на условное давление не более 2,5 МПа. Труба, длина до 1,0 м, диаметр наружный, мм: 57 |  | 10 шт. |  | 0.1 | 8467.46 | 1755 | 1020 | 725 |  | 10 | 1.96 | 0.39 | [6 empty] | Трубы из углеродистой и низколегированной стали, длиной до 3 м, технологического трубопровода, на условное давление не более 2,5 МПа. Труба, длина до 1,0 м, диаметр наружный, мм: 57
636 | Данные цеха от 10.2022г | Труба 57х5-10Х17Н13М2Т ГОСТ 9941-81 |  | м |  | 0.206 | 5759.42 | 1186 |  |  |  | 1186 | 0 | 0 | [6 empty] | Труба 57х5-10Х17Н13М2Т ГОСТ 9941-81
Ду20 | [19 empty] | Ду20
637 | ЕРм12-19-007-40 | Фасонные детали из углеродистой и низколегированной стали технологического трубопровода, на условное давление не более 2,5 МПа. Фланец, диаметр наружный, мм: 25 |  | 10 шт. |  | 0.2 | 3341.26 | 1523 | 1130 | 381 |  | 12 | 2.17 | 0.2 | [6 empty] | Фасонные детали из углеродистой и низколегированной стали технологического трубопровода, на условное давление не более 2,5 МПа. Фланец, диаметр наружный, мм: 25
638 | Данные цеха от 10.2022г | Фланец специальный Ду20 черт 1011.0263-ТМ-17 |  | шт |  | 1 | 1283.55 | 1284 |  |  |  | 1284 | 0 | 0 | [6 empty] | Фланец специальный Ду20 черт 1011.0263-ТМ-17
639 | Данные цеха от 10.2022г | Фланец 20-10-01-1-В-10Х17Н13М2Т ГОСТ 33259-2015 |  | шт |  | 1 | 855.7 | 856 |  |  |  | 856 | 0 | 0 | [6 empty] | Фланец 20-10-01-1-В-10Х17Н13М2Т ГОСТ 33259-2015
640 | ОЕР5р-09-03-01 | Изготовление и врезка штуцеров в трубопроводы из легированных и нержавеющих сталей на Ру до 4,0 мпа диаметр штуцера 25 мм |  | 1 штуцер |  | 1 | 2886.01 | 5938 | 5691 | 209 |  | 38 | 8.55 | 0 | [6 empty] | Изготовление и врезка штуцеров в трубопроводы из легированных и нержавеющих сталей на Ру до 4,0 мпа диаметр штуцера 25 мм
641 | Данные цеха от 10.2022г | Труба 25х4-10Х17Н13М2Т ГОСТ 9941-81 |  | м |  | 0.5 | 2217.42 | 1109 |  |  |  | 1109 | 0 | 0 | [6 empty] | Труба 25х4-10Х17Н13М2Т ГОСТ 9941-81
642 | Данные цеха от 10.2022г | Фланец 20-10-01-1-В-10Х17Н13М2Т ГОСТ 33259-2015 |  | шт |  | 1 | 855.7 | 856 |  |  |  | 856 | 0 | 0 | [6 empty] | Фланец 20-10-01-1-В-10Х17Н13М2Т ГОСТ 33259-2015
643 | ЕРм12-19-007-01 | Фасонные детали из углеродистой и низколегированной стали технологического трубопровода, на условное давление не более 2,5 МПа. Отвод, диаметр наружный, мм: 32 |  | 10 шт. |  | 0.2 | 3929.68 | 1584 | 846 | 729 |  | 9 | 1.63 | 0.39 | [6 empty] | Фасонные детали из углеродистой и низколегированной стали технологического трубопровода, на условное давление не более 2,5 МПа. Отвод, диаметр наружный, мм: 32
644 | Данные цеха от 10.2022г | Отвод 90-1-26,9х4-10Х17Н13М2Т ГОСТ 17375-2001 |  | шт |  | 2 | 1283.55 | 2567 |  |  |  | 2567 | 0 | 0 | [6 empty] | Отвод 90-1-26,9х4-10Х17Н13М2Т ГОСТ 17375-2001
645 | ЕРм12-19-001-03 | Трубы из углеродистой и низколегированной стали, длиной до 3 м, технологического трубопровода, на условное давление не более 2,5 МПа. Труба, длина до 1,0 м, диаметр наружный, мм: 25 |  | 10 шт. |  | 0.1 | 6242.75 | 1298 | 759 | 534 |  | 5 | 1.46 | 0.29 | [6 empty] | Трубы из углеродистой и низколегированной стали, длиной до 3 м, технологического трубопровода, на условное давление не более 2,5 МПа. Труба, длина до 1,0 м, диаметр наружный, мм: 25
646 | Данные цеха от 10.2022г | Труба 25х4-10Х17Н13М2Т ГОСТ 9941-81 |  | м |  | 0.515 | 2217.42 | 1142 |  |  |  | 1142 | 0 | 0 | [6 empty] | Труба 25х4-10Х17Н13М2Т ГОСТ 9941-81
647 | ЕРм12-19-009-01 | Гидравлическое испытание трубопроводов. Трубопровод, диаметр наружный, мм, до: 57 |  | 100 м |  | 0.01292 | 8096.44 | 182 | 57 | 125 |  |  | 0.11 | 0.05 | [6 empty] | Гидравлическое испытание трубопроводов. Трубопровод, диаметр наружный, мм, до: 57
648 | ФЕРм12-12-001-03 Приказ Минстроя России от 26.12.2019 №876/пр | Арматура фланцевая с ручным приводом или без привода водопроводная на номинальное давление до 4 МПа, номинальный диаметр: 20 мм |  | шт |  | 2 | 1021.84 | 4864 | 4838 | 16 |  | 10 | 9.32 | 0 | [6 empty] | Арматура фланцевая с ручным приводом или без привода водопроводная на номинальное давление до 4 МПа, номинальный диаметр: 20 мм
649 * | Данные цеха от 10.2022г | Кран шаровый двухходовой серии BV18 Ду20 Ру4,0МПа |  | шт |  | 2 | 2406.71 | 4813 |  |  |  | 4813 | 0 | 0 | [6 empty] | Кран шаровый двухходовой серии BV18 Ду20 Ру4,0МПа
650 | ФССЦ-01.7.15.03-0042 Приказ Минстроя России от 26.12.2019 №876/пр | Болты с гайками и шайбами строительные Болт М12х45 ГОСТ Р ИСО 4014-2013, Гайка М12 ГОСТ ИСО 4032 |  | кг |  | 0.592 | 88.89 | 53 |  |  |  | 53 | 0 | 0 | [6 empty] | Болты с гайками и шайбами строительные Болт М12х45 ГОСТ Р ИСО 4014-2013, Гайка М12 ГОСТ ИСО 4032
651 | ФССЦ-01.1.02.08-0031 Приказ Минстроя России от 26.12.2019 №876/пр | Прокладки паронитовые А-20-10-ПОН ГОСТ 15180-86 |  | кг |  | 0.018 | 238.37 | 4 |  |  |  | 4 | 0 | 0 | [6 empty] | Прокладки паронитовые А-20-10-ПОН ГОСТ 15180-86
652 | ФЕРм11-02-032-01 Приказ Минстроя России от 26.12.2019 №876/пр | Первичный преобразователь уровнемер, устанавливаемый на резервуаре, работающем: при атмосферном давлении, масса до 10 кг |  | шт |  | 1 | 1731.59 | 3244 | 1871 | 1190 |  | 183 | 3.49 | 0.68 | [6 empty] | Первичный преобразователь уровнемер, устанавливаемый на резервуаре, работающем: при атмосферном давлении, масса до 10 кг
653 * О | Данные цеха от 10.2022г | Уровнемер байпасный магнитный 1011.0263-ТМ-ОЛ-11 |  | 4: шт; 6: 1; 7: 236055.71; 8: 236056; Мат. 13: 0; Мат. 14: 0 | [6 empty] | Уровнемер байпасный магнитный 1011.0263-ТМ-ОЛ-11
654 | ФЕРм40-01-002-11 Приказ Минстроя России от 26.12.2019 №876/пр | Вертикальное перемещение сверх предусмотренного в ГЭСНм: 5 м, на высоту до 10 м |  | 10 т |  | 0.01214 | 3964.29 | 110 | 103 | 7 |  |  | 0.25 | 0.01 | [6 empty] | Вертикальное перемещение сверх предусмотренного в ГЭСНм: 5 м, на высоту до 10 м
Итого по разделу 26 Монтаж датчика уровня царга №11; указателя уровня царги 10,11-линия 28 |  |  |  | Мат. 13: 30.2759; Мат. 14: 0 | [7 empty] | Итого по разделу 26 Монтаж датчика уровня царга №11; указателя уровня царги 10,11-линия 28
Раздел 27. Монтаж датчика уровня царга №12-линия 29 | [18 empty] | Раздел 27. Монтаж датчика уровня царга №12-линия 29
655 | ЕРм12-19-007-44 | Фасонные детали из углеродистой и низколегированной стали технологического трубопровода, на условное давление не более 2,5 МПа. Фланец, диаметр наружный, мм: 57 |  | 10 шт. |  | 0.1 | 3945.38 | 907 | 693 | 201 |  | 13 | 1.33 | 0.1 | [6 empty] | Фасонные детали из углеродистой и низколегированной стали технологического трубопровода, на условное давление не более 2,5 МПа. Фланец, диаметр наружный, мм: 57
656 | Данные цеха от 10.2022г | Фланец специальный Ду50 черт 1011.0263-ТМ-14 |  | шт |  | 1 | 2941.54 | 2942 |  |  |  | 2942 | 0 | 0 | [6 empty] | Фланец специальный Ду50 черт 1011.0263-ТМ-14
657 | ЕРм12-19-001-07 | Трубы из углеродистой и низколегированной стали, длиной до 3 м, технологического трубопровода, на условное давление не более 2,5 МПа. Труба, длина до 1,0 м, диаметр наружный, мм: 57 |  | 10 шт. |  | 0.1 | 8467.46 | 1755 | 1020 | 725 |  | 10 | 1.96 | 0.39 | [6 empty] | Трубы из углеродистой и низколегированной стали, длиной до 3 м, технологического трубопровода, на условное давление не более 2,5 МПа. Труба, длина до 1,0 м, диаметр наружный, мм: 57
658 | Данные цеха от 10.2022г | Труба 57х5-10Х17Н13М2Т ГОСТ 9941-81 |  | м |  | 0.206 | 5759.42 | 1186 |  |  |  | 1186 | 0 | 0 | [6 empty] | Труба 57х5-10Х17Н13М2Т ГОСТ 9941-81
659 | ФЕРм40-01-002-11 Приказ Минстроя России от 26.12.2019 №876/пр | Вертикальное перемещение сверх предусмотренного в ГЭСНм: 5 м, на высоту до 10 м |  | 10 т |  | 0.00242 | 3964.29 | 22 | 21 | 1 |  |  | 0.05 | 0 | [6 empty] | Вертикальное перемещение сверх предусмотренного в ГЭСНм: 5 м, на высоту до 10 м
Итого по разделу 27 Монтаж датчика уровня царга №12-линия 29 |  |  |  | Мат. 13: 3.3464; Мат. 14: 0 | [7 empty] | Итого по разделу 27 Монтаж датчика уровня царга №12-линия 29
Раздел 28. Монтаж датчика уровня царга №33-линия 30 | [18 empty] | Раздел 28. Монтаж датчика уровня царга №33-линия 30
660 | ЕРм12-19-007-44 | Фасонные детали из углеродистой и низколегированной стали технологического трубопровода, на условное давление не более 2,5 МПа. Фланец, диаметр наружный, мм: 57 |  | 10 шт. |  | 0.1 | 3945.38 | 907 | 693 | 201 |  | 13 | 1.33 | 0.1 | [6 empty] | Фасонные детали из углеродистой и низколегированной стали технологического трубопровода, на условное давление не более 2,5 МПа. Фланец, диаметр наружный, мм: 57
661 | Данные цеха от 10.2022г | Фланец специальный Ду50 черт 1011.0263-ТМ-20 |  | шт |  | 1 | 2941.54 | 2942 |  |  |  | 2942 | 0 | 0 | [6 empty] | Фланец специальный Ду50 черт 1011.0263-ТМ-20
662 | ФССЦ-01.7.15.03-0042 Приказ Минстроя России от 26.12.2019 №876/пр | Болты с гайками и шайбами строительные Болт М16х40,М20х105 ГОСТ Р ИСО 4014-2013,Гайка М16,М20 ГОСТ ИСО 4032 |  | кг |  | 3.664 | 88.89 | 326 |  |  |  | 326 | 0 | 0 | [6 empty] | Болты с гайками и шайбами строительные Болт М16х40,М20х105 ГОСТ Р ИСО 4014-2013,Гайка М16,М20 ГОСТ ИСО 4032
663 | ФССЦ-01.1.02.08-0031 Приказ Минстроя России от 26.12.2019 №876/пр | Прокладки паронитовые А-200-10-ПОН, А-50-10-ПОН ГОСТ 15180-86 |  | кг |  | 0.112 | 238.37 | 27 |  |  |  | 27 | 0 | 0 | [6 empty] | Прокладки паронитовые А-200-10-ПОН, А-50-10-ПОН ГОСТ 15180-86
664 | ФЕРм12-10-001-01 Приказ Минстроя России от 26.12.2019 №876/пр | Бобышки, штуцеры на номинальное давление: до 10 МПа |  | 100 шт |  | 0.01 | 23602.55 | 602 | 556 | 34 |  | 12 | 1.07 | 0 | [6 empty] | Бобышки, штуцеры на номинальное давление: до 10 МПа
665 | Данные цеха от 10.2022г | Штуцер G-1/2-10Х17Н13М2Т черт.4011.0263-ТМ-21 |  | шт |  | 1 | 337.98 | 338 |  |  |  | 338 | 0 | 0 | [6 empty] | Штуцер G-1/2-10Х17Н13М2Т черт.4011.0263-ТМ-21
666 | ФЕРм40-01-002-14 Приказ Минстроя России от 26.12.2019 №876/пр | Вертикальное перемещение сверх предусмотренного в ГЭСНм: 5 м, на высоту до 25 м |  | 10 т |  | 0.0036 | 25750.33 | 216 | 207 | 9 |  |  | 0.49 | 0.01 | [6 empty] | Вертикальное перемещение сверх предусмотренного в ГЭСНм: 5 м, на высоту до 25 м
667 | ФЕРм40-01-002-24 Приказ Минстроя России от 26.12.2019 №876/пр | Вертикальное перемещение свыше 25 м, добавлять на каждые следующие 5 м |  | 10 т |  | 0.0036 | 6880.35 | 172 | 164 | 8 |  |  | 0.35 | 0.01 | [6 empty] | Вертикальное перемещение свыше 25 м, добавлять на каждые следующие 5 м
Итого по разделу 28 Монтаж датчика уровня царга №33-линия 30 |  |  |  | Мат. 13: 3.2488; Мат. 14: 0 | [7 empty] | Итого по разделу 28 Монтаж датчика уровня царга №33-линия 30
Раздел 29. Монтаж датчика уровня в трубопровод поз.21-линия 31 | [18 empty] | Раздел 29. Монтаж датчика уровня в трубопровод поз.21-линия 31
668 | ФЕРм12-10-001-01 Приказ Минстроя России от 26.12.2019 №876/пр | Бобышки, штуцеры на номинальное давление: до 10 МПа |  | 100 шт |  | 0.01 | 23602.55 | 530 | 484 | 34 |  | 12 | 0.93 | 0 | [6 empty] | Бобышки, штуцеры на номинальное давление: до 10 МПа
669 | Данные цеха от 10.2022г | Штуцер G1/2 Ст20 черт 1011.0263-ТМ-23 |  | шт |  | 1 | 550.83 | 551 |  |  |  | 551 | 0 | 0 | [6 empty] | Штуцер G1/2 Ст20 черт 1011.0263-ТМ-23
670 | ЕРм12-19-001-07 | Трубы из углеродистой и низколегированной стали, длиной до 3 м, технологического трубопровода, на условное давление не более 2,5 МПа. Труба, длина до 1,0 м, диаметр наружный, мм: 57 |  | 10 шт. |  | 0.1 | 8467.46 | 1622 | 887 | 725 |  | 10 | 1.71 | 0.39 | [6 empty] | Трубы из углеродистой и низколегированной стали, длиной до 3 м, технологического трубопровода, на условное давление не более 2,5 МПа. Труба, длина до 1,0 м, диаметр наружный, мм: 57
671 | ФССЦ-23.3.03.02-0033 Приказ Минстроя России от 26.12.2019 №876/пр | Трубы стальные бесшовные, горячедеформированные со снятой фаской из стали марок 15, 20, 25, наружным диаметром: 57 мм, толщина стенки 5 мм |  | м |  | 0.309 | 505 | 156 |  |  |  | 156 | 0 | 0 | [6 empty] | Трубы стальные бесшовные, горячедеформированные со снятой фаской из стали марок 15, 20, 25, наружным диаметром: 57 мм, толщина стенки 5 мм
672 | ФЕРм40-01-002-14 Приказ Минстроя России от 26.12.2019 №876/пр | Вертикальное перемещение сверх предусмотренного в ГЭСНм: 5 м, на высоту до 25 м |  | 10 т |  | 0.0002 | 25750.33 | 12 | 12 |  |  |  | 0.03 | 0 | [6 empty] | Вертикальное перемещение сверх предусмотренного в ГЭСНм: 5 м, на высоту до 25 м
673 | ФЕРм40-01-002-24 Приказ Минстроя России от 26.12.2019 №876/пр | Вертикальное перемещение свыше 25 м, добавлять на каждые следующие 5 м |  | 10 т |  | 0.0002 | 6880.35 | 9 | 9 |  |  |  | 0.02 | 0 | [6 empty] | Вертикальное перемещение свыше 25 м, добавлять на каждые следующие 5 м
Итого по разделу 29 Монтаж датчика уровня в трубопровод поз.21-линия 31 |  |  |  | Мат. 13: 2.6861; Мат. 14: 0 | [7 empty] | Итого по разделу 29 Монтаж датчика уровня в трубопровод поз.21-линия 31
Раздел 30. Монтаж указателя уровня царги 34-35-линия 32 | [18 empty] | Раздел 30. Монтаж указателя уровня царги 34-35-линия 32
674 | ЕРм12-19-007-40 | Фасонные детали из углеродистой и низколегированной стали технологического трубопровода, на условное давление не более 2,5 МПа. Фланец, диаметр наружный, мм: 25 |  | 10 шт. |  | 0.4 | 3341.26 | 3046 | 2259 | 764 |  | 23 | 4.35 | 0.39 | [6 empty] | Фасонные детали из углеродистой и низколегированной стали технологического трубопровода, на условное давление не более 2,5 МПа. Фланец, диаметр наружный, мм: 25
675 | Данные цеха от 10.2022г | Фланец специальный Ду20 черт 1011.0263-ТМ-25 |  | шт |  | 2 | 1283.55 | 2567 |  |  |  | 2567 | 0 | 0 | [6 empty] | Фланец специальный Ду20 черт 1011.0263-ТМ-25
676 | Данные цеха от 10.2022г | Фланец 20-10-01-1-В-10Х17Н13М2Т ГОСТ 33259-2015 |  | шт |  | 2 | 855.7 | 1711 |  |  |  | 1711 | 0 | 0 | [6 empty] | Фланец 20-10-01-1-В-10Х17Н13М2Т ГОСТ 33259-2015
677 | ЕРм12-19-001-03 | Трубы из углеродистой и низколегированной стали, длиной до 3 м, технологического трубопровода, на условное давление не более 2,5 МПа. Труба, длина до 1,0 м, диаметр наружный, мм: 25 |  | 10 шт. |  | 0.2 | 6242.75 | 2595 | 1519 | 1067 |  | 9 | 2.92 | 0.58 | [6 empty] | Трубы из углеродистой и низколегированной стали, длиной до 3 м, технологического трубопровода, на условное давление не более 2,5 МПа. Труба, длина до 1,0 м, диаметр наружный, мм: 25
678 | Данные цеха от 10.2022г | Труба 25х4-10Х17Н13М2Т ГОСТ 9941-81 |  | м |  | 0.515 | 2217.42 | 1142 |  |  |  | 1142 | 0 | 0 | [6 empty] | Труба 25х4-10Х17Н13М2Т ГОСТ 9941-81
679 | ЕРм12-19-009-01 | Гидравлическое испытание трубопроводов. Трубопровод, диаметр наружный, мм, до: 57 |  | 100 м |  | 0.005 | 8096.44 | 70 | 22 | 48 |  |  | 0.04 | 0.02 | [6 empty] | Гидравлическое испытание трубопроводов. Трубопровод, диаметр наружный, мм, до: 57
680 | ФЕРм12-12-001-03 Приказ Минстроя России от 26.12.2019 №876/пр | Арматура фланцевая с ручным приводом или без привода водопроводная на номинальное давление до 4 МПа, номинальный диаметр: 20 мм |  | шт |  | 2 | 1021.84 | 4864 | 4838 | 16 |  | 10 | 9.32 | 0 | [6 empty] | Арматура фланцевая с ручным приводом или без привода водопроводная на номинальное давление до 4 МПа, номинальный диаметр: 20 мм
681 * | Данные цеха от 10.2022г | Кран шаровый двухходовой серии BV18 Ду20 Ру4,0МПа |  | шт |  | 2 | 2406.71 | 4813 |  |  |  | 4813 | 0 | 0 | [6 empty] | Кран шаровый двухходовой серии BV18 Ду20 Ру4,0МПа
682 | ФССЦ-01.7.15.03-0042 Приказ Минстроя России от 26.12.2019 №876/пр | Болты с гайками и шайбами строительные Болт М12х45 ГОСТ Р ИСО 4014-2013, Гайка М12 ГОСТ ИСО 4032 |  | кг |  | 0.592 | 88.89 | 53 |  |  |  | 53 | 0 | 0 | [6 empty] | Болты с гайками и шайбами строительные Болт М12х45 ГОСТ Р ИСО 4014-2013, Гайка М12 ГОСТ ИСО 4032
683 | ФССЦ-01.1.02.08-0031 Приказ Минстроя России от 26.12.2019 №876/пр | Прокладки паронитовые А-20-10-ПОН ГОСТ 15180-86 |  | кг |  | 0.018 | 238.37 | 4 |  |  |  | 4 | 0 | 0 | [6 empty] | Прокладки паронитовые А-20-10-ПОН ГОСТ 15180-86
684 | ФЕРм11-02-032-01 Приказ Минстроя России от 26.12.2019 №876/пр | Первичный преобразователь уровнемер, устанавливаемый на резервуаре, работающем: при атмосферном давлении, масса до 10 кг |  | шт |  | 1 | 1731.59 | 3244 | 1871 | 1190 |  | 183 | 3.49 | 0.68 | [6 empty] | Первичный преобразователь уровнемер, устанавливаемый на резервуаре, работающем: при атмосферном давлении, масса до 10 кг
685 * О | Данные цеха от 10.2022г | Уровнемер байпасный магнитный 1011.0263-ТМ-ОЛ-12 |  | 4: шт; 6: 1; 7: 236055.71; 8: 236056; Мат. 13: 0; Мат. 14: 0 | [6 empty] | Уровнемер байпасный магнитный 1011.0263-ТМ-ОЛ-12
686 | ФЕРм40-01-002-14 Приказ Минстроя России от 26.12.2019 №876/пр | Вертикальное перемещение сверх предусмотренного в ГЭСНм: 5 м, на высоту до 25 м |  | 10 т |  | 0.0115 | 25750.33 | 691 | 662 | 28 |  | 1 | 1.57 | 0.04 | [6 empty] | Вертикальное перемещение сверх предусмотренного в ГЭСНм: 5 м, на высоту до 25 м
687 | ФЕРм40-01-002-24 Приказ Минстроя России от 26.12.2019 №876/пр | Вертикальное перемещение свыше 25 м, добавлять на каждые следующие 5 м |  | 10 т |  | 0.0115 | 6880.35 | 552 | 525 | 26 |  | 1 | 1.12 | 0.04 | [6 empty] | Вертикальное перемещение свыше 25 м, добавлять на каждые следующие 5 м
Итого по разделу 30 Монтаж указателя уровня царги 34-35-линия 32 |  |  |  | Мат. 13: 22.8203; Мат. 14: 0 | [7 empty] | Итого по разделу 30 Монтаж указателя уровня царги 34-35-линия 32
Раздел 31. Тепловая изоляция трубопровода пара поз.15 (30м) | [18 empty] | Раздел 31. Тепловая изоляция трубопровода пара поз.15 (30м)
688 | ФЕР26-01-010-01 Приказ Минстроя России от 26.12.2019 №876/пр | Изоляция трубопроводов: матами минераловатными прошивными безобкладочными и в обкладках, изделиями минераловатными с гофрированной структурой |  | м3 |  | 3.36 | 8782.64 | 60320 | 44257 | 5466 |  | 10597 | 83.98 | 3.26 | [6 empty] | Изоляция трубопроводов: матами минераловатными прошивными безобкладочными и в обкладках, изделиями минераловатными с гофрированной структурой
689 | ФССЦ-12.2.04.04-0004 Приказ Минстроя России от 26.12.2019 №876/пр | Маты минераловатные прошивные без обкладок, 100, толщина 60 мм (Маты прошивные МП-100-2000.1000.60) |  | м3 |  | 4.1664 | 1812.44 | 7551 |  |  |  | 7551 | 0 | 0 | [6 empty] | Маты минераловатные прошивные без обкладок, 100, толщина 60 мм (Маты прошивные МП-100-2000.1000.60)
690 | ФЕР26-01-052-01 Приказ Минстроя России от 26.12.2019 №876/пр | Покрытие поверхности изоляции трубопроводов: стеклопластиками РСТ, тканями стеклянными |  | 100 м2 |  | 0.45 | 67991.37 | 57349 | 41253 | 1041 |  | 15055 | 80.34 | 0.61 | [6 empty] | Покрытие поверхности изоляции трубопроводов: стеклопластиками РСТ, тканями стеклянными
691 | ФССЦ-12.2.03.10-0004 Приказ Минстроя России от 26.12.2019 №876/пр | Стеклопластик рулонный теплоизоляционный, пропиточный состав на основе латексов с содержанием алюминиевой пудры, влагостойкий |  | м2 |  | 52.2 | 70.66 | 3688 |  |  |  | 3688 | 0 | 0 | [6 empty] | Стеклопластик рулонный теплоизоляционный, пропиточный состав на основе латексов с содержанием алюминиевой пудры, влагостойкий
Итого по разделу 31 Тепловая изоляция трубопровода пара поз.15 (30м) |  |  |  | Мат. 13: 164.3259; Мат. 14: 0 | [7 empty] | Итого по разделу 31 Тепловая изоляция трубопровода пара поз.15 (30м)
Раздел 32. АКЗ трубопроводов | [18 empty] | Раздел 32. АКЗ трубопроводов
692 | ФЕР13-06-002-01 Приказ Минстроя России от 26.12.2019 №876/пр | Очистка кварцевым песком: сплошных наружных поверхностей |  | м2 |  | 230.2 | 515.09 | 244584 | 49214 | 195370 |  |  | 106.86 | 183.16 | [6 empty] | Очистка кварцевым песком: сплошных наружных поверхностей
693 | КА №345 Приказ Минстроя России от 26.12.2019 №876/пр | Купрошлак |  | т |  | 7.3664 | 5522.05 | 40678 |  |  |  | 40678 | 0 | 0 | [6 empty] | Купрошлак
694 | ФЕР13-06-004-01 Приказ Минстроя России от 26.12.2019 №876/пр | Обеспыливание поверхности |  | м2 |  | 230.2 | 22.87 | 14117 | 13250 | 867 |  |  | 28.77 | 0 | [6 empty] | Обеспыливание поверхности
695 | ФЕР13-07-001-02 Приказ Минстроя России от 26.12.2019 №876/пр | Обезжиривание поверхностей аппаратов и трубопроводов диаметром до 500 мм: уайт-спиритом |  | 100 м2 |  | 1.31 | 8455.15 | 17524 | 10021 | 148 |  | 7355 | 21.24 | 0.08 | [6 empty] | Обезжиривание поверхностей аппаратов и трубопроводов диаметром до 500 мм: уайт-спиритом
696 | ФЕР13-07-002-02 Приказ Минстроя России от 26.12.2019 №876/пр | Обезжиривание поверхностей аппаратов и трубопроводов диаметром свыше 500 мм: уайт-спиритом |  | 100 м2 |  | 0.99 | 7182.37 | 9527 | 3712 | 112 |  | 5703 | 7.87 | 0.06 | [6 empty] | Обезжиривание поверхностей аппаратов и трубопроводов диаметром свыше 500 мм: уайт-спиритом
1гр | [19 empty] | 1гр
697 | ФЕР13-11-006-02 Приказ Минстроя России от 20.10.2020 №636/пр | Антикоррозионная защита металлических конструкций зданий и сооружений производственного и общественного назначения: эпоксидными составами на высоте до 3 м |  | 100 м2 |  | 1.344 | 2522.91 | 9090 | 8730 | 299 |  | 61 | 15.84 | 0.08 | [6 empty] | Антикоррозионная защита металлических конструкций зданий и сооружений производственного и общественного назначения: эпоксидными составами на высоте до 3 м
698 | Конъюнктурный анализ № 266 от 20.01.2023г. | Акрус-эпокс С (грунт- эмаль) толщ. 140 мкм (расход: 0,0025кг/м2 (1мкм)*140*1,43(потери)= 0,5 кг/м2) |  | кг |  | 67.18 | 799.9 | 53737 |  |  |  | 53737 | 0 | 0 | [6 empty] | Акрус-эпокс С (грунт- эмаль) толщ. 140 мкм (расход: 0,0025кг/м2 (1мкм)*140*1,43(потери)= 0,5 кг/м2)
699 | ФЕР13-11-006-04 Приказ Минстроя России от 20.10.2020 №636/пр | Антикоррозионная защита металлических конструкций зданий и сооружений производственного и общественного назначения: полиуретановыми составами на высоте до 3 м |  | 100 м2 |  | 1.344 | 1310.11 | 4716 | 4511 | 174 |  | 31 | 8.18 | 0.05 | [6 empty] | Антикоррозионная защита металлических конструкций зданий и сооружений производственного и общественного назначения: полиуретановыми составами на высоте до 3 м
700 | Конъюнктурный анализ № 266 от 20.01.2023г. | Акрус-полиур (эмаль) толщ. 60 мкм (расход: 0,0029кг/м2(1мкм)*60*1,43 потери=0,249 кг/м2) |  | кг |  | 33.45 | 835.07 | 27933 |  |  |  | 27933 | 0 | 0 | [6 empty] | Акрус-полиур (эмаль) толщ. 60 мкм (расход: 0,0029кг/м2(1мкм)*60*1,43 потери=0,249 кг/м2)
2гр | [19 empty] | 2гр
701 | ФЕР13-11-006-02 Приказ Минстроя России от 20.10.2020 №636/пр | Антикоррозионная защита металлических конструкций зданий и сооружений производственного и общественного назначения: эпоксидными составами на высоте до 3 м |  | 100 м2 |  | 0.31 | 2522.91 | 2097 | 2014 | 69 |  | 14 | 3.65 | 0.02 | [6 empty] | Антикоррозионная защита металлических конструкций зданий и сооружений производственного и общественного назначения: эпоксидными составами на высоте до 3 м
702 | Конъюнктурный анализ № 266 от 20.01.2023г. | Акрус-эпокс С (грунт- эмаль) толщ. 140 мкм (расход: 0,0025кг/м2 (1мкм)*140*1,67(потери)= 0,58кг/м2) |  | кг |  | 17.85 | 799.9 | 14278 |  |  |  | 14278 | 0 | 0 | [6 empty] | Акрус-эпокс С (грунт- эмаль) толщ. 140 мкм (расход: 0,0025кг/м2 (1мкм)*140*1,67(потери)= 0,58кг/м2)
703 | ФЕР13-11-006-04 Приказ Минстроя России от 20.10.2020 №636/пр | Антикоррозионная защита металлических конструкций зданий и сооружений производственного и общественного назначения: полиуретановыми составами на высоте до 3 м |  | 100 м2 |  | 0.31 | 1310.11 | 1087 | 1040 | 40 |  | 7 | 1.89 | 0.01 | [6 empty] | Антикоррозионная защита металлических конструкций зданий и сооружений производственного и общественного назначения: полиуретановыми составами на высоте до 3 м
704 | Конъюнктурный анализ № 266 от 20.01.2023г. | Акрус-полиур (эмаль) толщ. 60 мкм (расход: 0,0029кг/м2(1мкм)*60*1,67 потери=0,291 кг/м2) |  | кг |  | 8.95 | 835.07 | 7474 |  |  |  | 7474 | 0 | 0 | [6 empty] | Акрус-полиур (эмаль) толщ. 60 мкм (расход: 0,0029кг/м2(1мкм)*60*1,67 потери=0,291 кг/м2)
3гр | [19 empty] | 3гр
705 | ФЕР13-11-006-02 Приказ Минстроя России от 20.10.2020 №636/пр | Антикоррозионная защита металлических конструкций зданий и сооружений производственного и общественного назначения: эпоксидными составами на высоте до 3 м |  | 100 м2 |  | 0.65 | 2522.91 | 4396 | 4222 | 144 |  | 30 | 7.66 | 0.04 | [6 empty] | Антикоррозионная защита металлических конструкций зданий и сооружений производственного и общественного назначения: эпоксидными составами на высоте до 3 м
706 | Конъюнктурный анализ № 266 от 20.01.2023г. | Акрус-эпокс С (грунт- эмаль) толщ. 140 мкм (расход: 0,0025кг/м2 (1мкм)*140*2,5(потери)= 0,88 кг/м2) |  | кг |  | 57.22 | 799.9 | 45770 |  |  |  | 45770 | 0 | 0 | [6 empty] | Акрус-эпокс С (грунт- эмаль) толщ. 140 мкм (расход: 0,0025кг/м2 (1мкм)*140*2,5(потери)= 0,88 кг/м2)
707 | ФЕР13-11-006-04 Приказ Минстроя России от 20.10.2020 №636/пр | Антикоррозионная защита металлических конструкций зданий и сооружений производственного и общественного назначения: полиуретановыми составами на высоте до 3 м |  | 100 м2 |  | 0.65 | 1310.11 | 2280 | 2181 | 84 |  | 15 | 3.96 | 0.03 | [6 empty] | Антикоррозионная защита металлических конструкций зданий и сооружений производственного и общественного назначения: полиуретановыми составами на высоте до 3 м
708 | Конъюнктурный анализ № 266 от 20.01.2023г. | Акрус-полиур (эмаль) толщ. 60 мкм (расход: 0,0029кг/м2(1мкм)*60*2,5 потери=0,435кг/м2) |  | кг |  | 28.28 | 835.07 | 23616 |  |  |  | 23616 | 0 | 0 | [6 empty] | Акрус-полиур (эмаль) толщ. 60 мкм (расход: 0,0029кг/м2(1мкм)*60*2,5 потери=0,435кг/м2)
Итого по разделу 32 АКЗ трубопроводов |  |  |  | Мат. 13: 205.9061; Мат. 14: 0 | [7 empty] | Итого по разделу 32 АКЗ трубопроводов
Раздел 33. Оборудование | [18 empty] | Раздел 33. Оборудование
Сепаратор | [19 empty] | Сепаратор
709 | ФЕРм37-01-002-08 Приказ Минстроя России от 26.12.2019 №876/пр | Монтаж сосудов и аппаратов без механизмов в помещении, масса сосудов и аппаратов: 3 т |  | шт |  | 1 | 57728.26 | 108425 | 77719 | 15413 |  | 15293 | 156.8 | 13.35 | [6 empty] | Монтаж сосудов и аппаратов без механизмов в помещении, масса сосудов и аппаратов: 3 т
710 | ФЕР09-03-039-02 Приказ Минстроя России от 26.12.2019 №876/пр рама | Монтаж опорных конструкций: для крепления трубопроводов внутри зданий и сооружений массой до 0,5 т |  | т |  | 0.2039 | 16652.5 | 8727 | 8094 | 376 |  | 257 | 16.53 | 0.11 | [6 empty] | Монтаж опорных конструкций: для крепления трубопроводов внутри зданий и сооружений массой до 0,5 т
711 * О | ТКП ООО «Инженерная Компания «Унипром» от 10.2022г без НДС, с доставкой | Сепаратор ф1600 в сборе с рамой С-13929.00.00.00 |  | 4: шт; 6: 1; 7: 1301368.44; 8: 1301368; Мат. 13: 0; Мат. 14: 0 | [6 empty] | Сепаратор ф1600 в сборе с рамой С-13929.00.00.00
Колонна ДСЖ №2 черт. С-13929 | [19 empty] | Колонна ДСЖ №2 черт. С-13929
712 | РМУ2-8-95 | Замена труб в аппаратах диаметром до 76 мм, длиной 3001-5000 мм |  | 1 труба |  | 2727 | 370.8 | 1214024 | 1145489 |  |  | 68535 | 3810.93 | 0 | [6 empty] | Замена труб в аппаратах диаметром до 76 мм, длиной 3001-5000 мм
713 * | Данные цеха от 05.2022г | Трубы титановые 63х2х3180 ВТ1-0 ГОСТ 22897-86 |  | шт |  | 2727 | 14697.06 | 40078883 |  |  |  | 40078883 | 0 | 0 | [6 empty] | Трубы титановые 63х2х3180 ВТ1-0 ГОСТ 22897-86
714 | ОЕР1р-02-05-01 | Отглушение теплообменной трубы |  | 1 труба |  | 2727 | 36.57 | 628242 | 628242 |  |  |  | 1227.15 | 0 | [6 empty] | Отглушение теплообменной трубы
715 | РМУ2-8-284 | Снятие и установка с разборкой и сборкой простых узлов оборудования при весе узлов до 0.75 т (монтаж трубной решетки холодильных царг 2568х1170х65, m=0,71тн, с установкой прокладок и креплением, прим.) |  | 1 узел |  | 18 | 4884.11 | 105628 | 100030 |  |  | 5598 | 332.79 | 0 | [6 empty] | Снятие и установка с разборкой и сборкой простых узлов оборудования при весе узлов до 0.75 т (монтаж трубной решетки холодильных царг 2568х1170х65, m=0,71тн, с установкой прокладок и креплением, прим.)
716 | РМУ2-8-265 | Снятие и установка крышек люков и аппаратов, диаметр крышки до 2000 мм (2568х1170х255) m=1,192тн (без штуцеров) |  | шт. |  | 9 | 8702.33 | 94247 | 89933 |  |  | 4314 | 299.2 | 0 | [6 empty] | Снятие и установка крышек люков и аппаратов, диаметр крышки до 2000 мм (2568х1170х255) m=1,192тн (без штуцеров)
717 | РМУ2-10-12 на отм 36,5 | Опускание и подъем узлов и деталей весом до 1 т на высоту до 10 м |  | т |  | 9.768 | 1120.95 | 12959 | 12488 |  |  | 471 | 41.55 | 0 | [6 empty] | Опускание и подъем узлов и деталей весом до 1 т на высоту до 10 м
718 | РМУ2-8-265 | Снятие и установка крышек люков и аппаратов, диаметр крышки до 2000 мм (2568х1170х255) m=1,25тн (со штуцерами) |  | шт. |  | 9 | 8702.33 | 94247 | 89933 |  |  | 4314 | 299.2 | 0 | [6 empty] | Снятие и установка крышек люков и аппаратов, диаметр крышки до 2000 мм (2568х1170х255) m=1,25тн (со штуцерами)
719 | РМУ2-10-11 на отм 28,5 | Опускание и подъем узлов и деталей весом до 1 т на высоту до 5 м |  | т |  | 12.21 | 823.96 | 11904 | 11468 |  |  | 436 | 38.15 | 0 | [6 empty] | Опускание и подъем узлов и деталей весом до 1 т на высоту до 5 м
720 | РМУ2-10-14 | Опускание и подъем узлов и деталей весом до 1 т на высоту до 20 м |  | т |  | 12.21 | 2182.17 | 12392 | 10376 |  |  | 2016 | 34.52 | 0 | [6 empty] | Опускание и подъем узлов и деталей весом до 1 т на высоту до 20 м
721 | РМУ2-4-148 | Постановка и снятие болтов, шпилек диаметром до 32 мм |  | 10 шт. |  | 104.4 | 134.44 | 16882 | 16071 |  |  | 811 | 53.47 | 0 | [6 empty] | Постановка и снятие болтов, шпилек диаметром до 32 мм
722 | РМУ2-8-260 бочка-база №1 | Снятие и установка корпуса аппарата из царг Ду 3500 |  | царга |  | 1 | 33045.49 | 39838 | 38353 |  |  | 1485 | 127.6 | 0 | [6 empty] | Снятие и установка корпуса аппарата из царг Ду 3500
723 | РМУ2-8-259 царга №2,3,4,5,11,12,13,14,15,16,17,18,19,20,21,22,23,24,25,26,31,32,33,34,35,36,37,38,39,40,41 | Снятие и установка корпуса аппарата из царг Ду 3000 |  | царга |  | 31 | 23041.99 | 860397 | 824977 |  |  | 35420 | 2744.62 | 0 | [6 empty] | Снятие и установка корпуса аппарата из царг Ду 3000
724 | РМУ2-8-259 охлаждающие бочки-царги №6,7,8,9,10,27,28,29,30 | Снятие и установка корпуса аппарата из царг Ду 3000 |  | царга |  | 9 | 23041.99 | 249792 | 239509 |  |  | 10283 | 796.82 | 0 | [6 empty] | Снятие и установка корпуса аппарата из царг Ду 3000
подъем | [19 empty] | подъем
725 | РМУ2-10-29 бочка царга №1, царга №2,3,14,18,22,4,5,6,7,8,9,10,11,12,13,15,17,19,21,16,23,24,25,26 | Опускание и подъем узлов и деталей весом до 10 т на высоту до 30 м |  | т |  | 123.989 | 2096.46 | 309505 | 300847 |  |  | 8658 | 1000.89 | 0 | [6 empty] | Опускание и подъем узлов и деталей весом до 10 т на высоту до 30 м
726 | РМУ2-10-22 царга №5,11 | Опускание и подъем узлов и деталей весом до 3 т на высоту до 30 м |  | т |  | 4.524 | 2193.51 | 11750 | 11331 |  |  | 419 | 37.7 | 0 | [6 empty] | Опускание и подъем узлов и деталей весом до 3 т на высоту до 30 м
727 | РМУ2-10-31 царга №31,27,28,29,30,32,35,37,39,36,38,40,41 | Опускание и подъем узлов и деталей весом до 10 т на высоту до 50 м |  | т |  | 73.54 | 3267.12 | 284508 | 274372 |  |  | 10136 | 912.81 | 0 | [6 empty] | Опускание и подъем узлов и деталей весом до 10 т на высоту до 50 м
728 | РМУ2-10-24 царга №33,34 | Опускание и подъем узлов и деталей весом до 3 т на высоту до 50 м |  | т |  | 3.19 | 3358.18 | 12686 | 12235 |  |  | 451 | 40.7 | 0 | [6 empty] | Опускание и подъем узлов и деталей весом до 3 т на высоту до 50 м
опускание | [19 empty] | опускание
729 | РМУ2-10-29 бочка царга №1, царга №2,3,4,6,7 | Опускание и подъем узлов и деталей весом до 10 т на высоту до 30 м |  | т |  | 38.435 | 2039.46 | 40461 | 39968 |  |  | 493 | 132.97 | 0 | [6 empty] | Опускание и подъем узлов и деталей весом до 10 т на высоту до 30 м
730 | РМУ2-10-28 царга №14,8,9,10,13 | Опускание и подъем узлов и деталей весом до 10 т на высоту до 20 м |  | т |  | 37.523 | 1478.13 | 28557 | 28111 |  |  | 446 | 93.52 | 0 | [6 empty] | Опускание и подъем узлов и деталей весом до 10 т на высоту до 20 м
731 | РМУ2-10-27 царга №31,15,17,16,27,28,29,30 | Опускание и подъем узлов и деталей весом до 10 т на высоту до 15 м |  | т |  | 59.36 | 1191.58 | 36415 | 35842 |  |  | 573 | 119.24 | 0 | [6 empty] | Опускание и подъем узлов и деталей весом до 10 т на высоту до 15 м
732 | РМУ2-10-26 царга №18,20,22,19,35 | Опускание и подъем узлов и деталей весом до 10 т на высоту до 10 м |  | т |  | 19.582 | 1227.19 | 12408 | 12262 |  |  | 146 | 40.79 | 0 | [6 empty] | Опускание и подъем узлов и деталей весом до 10 т на высоту до 10 м
733 | РМУ2-10-25 царга №21,23,37,39,36,38,40 | Опускание и подъем узлов и деталей весом до 10 т на высоту до 5 м |  | т |  | 26.583 | 640.06 | 8759 | 8620 |  |  | 139 | 28.68 | 0 | [6 empty] | Опускание и подъем узлов и деталей весом до 10 т на высоту до 5 м
734 | РМУ2-10-21 царга №11,12 | Опускание и подъем узлов и деталей весом до 3 т на высоту до 20 м |  | т |  | 4.524 | 1566.12 | 3649 | 3592 |  |  | 57 | 11.95 | 0 | [6 empty] | Опускание и подъем узлов и деталей весом до 3 т на высоту до 20 м
735 | РМУ2-10-19 царга №33,34 | Опускание и подъем узлов и деталей весом до 3 т на высоту до 10 м |  | т |  | 3.19 | 971.33 | 1595 | 1569 |  |  | 26 | 5.22 | 0 | [6 empty] | Опускание и подъем узлов и деталей весом до 3 т на высоту до 10 м
736 | РМУ2-10-22 царга №5 | Опускание и подъем узлов и деталей весом до 3 т на высоту до 30 м |  | т |  | 1.852 | 2117.86 | 2020 | 1988 |  |  | 32 | 6.61 | 0 | [6 empty] | Опускание и подъем узлов и деталей весом до 3 т на высоту до 30 м
737 | РМУ2-8-266 | Снятие и установка крышек люков и аппаратов, диаметр крышки до 4000 мм (ф3030 m=3,975) |  | шт. |  | 1 | 19866.05 | 23133 | 18446 |  |  | 4687 | 61.37 | 0 | [6 empty] | Снятие и установка крышек люков и аппаратов, диаметр крышки до 4000 мм (ф3030 m=3,975)
738 | РМУ2-10-29 на высоту до 50м | Опускание и подъем узлов и деталей весом до 10 т на высоту до 30 м |  | т |  | 3.975 | 2096.46 | 9923 | 9645 |  |  | 278 | 32.09 | 0 | [6 empty] | Опускание и подъем узлов и деталей весом до 10 т на высоту до 30 м
739 | ОЕР7р_ч2-34-07-08 | Сборка последующей тарелки ситчатой тип 1 (исполнение 2): Внутренний диаметр колонны, мм 2800 |  | шт. |  | 6 | 4401.37 | 55438 | 55390 | 48 |  |  | 79.92 | 0 | [6 empty] | Сборка последующей тарелки ситчатой тип 1 (исполнение 2): Внутренний диаметр колонны, мм 2800
740 | ФЕРм40-01-002-23 Приказ Минстроя России от 26.12.2019 №876/пр | Вертикальное перемещение сверх предусмотренного в ГЭСНм: 15 м, на высоту до 25 м |  | 10 т |  | 1.1898 | 14006.68 | 38956 | 37432 | 1447 |  | 77 | 81.28 | 1.96 | [6 empty] | Вертикальное перемещение сверх предусмотренного в ГЭСНм: 15 м, на высоту до 25 м
741 | ФЕРм40-01-002-24 Приказ Минстроя России от 26.12.2019 №876/пр | Вертикальное перемещение свыше 25 м, добавлять на каждые следующие 5 м |  | 10 т |  | 1.1898 | 6880.35 | 95169 | 90478 | 4505 |  | 186 | 193.95 | 6.1 | [6 empty] | Вертикальное перемещение свыше 25 м, добавлять на каждые следующие 5 м
742 | ФЕРм40-01-002-22 Приказ Минстроя России от 26.12.2019 №876/пр | Вертикальное перемещение сверх предусмотренного в ГЭСНм: 15 м, на высоту до 20 м |  | 10 т |  | 1.1898 | 6540.08 | 16347 | 15664 | 651 |  | 32 | 34.91 | 0.88 | [6 empty] | Вертикальное перемещение сверх предусмотренного в ГЭСНм: 15 м, на высоту до 20 м
743 | РМУ2-8-265 промежуточное кольцо | Снятие и установка крышек люков и аппаратов, диаметр крышки до 2000 мм (ф2920 m=2,6тн) |  | шт. |  | 4 | 8702.33 | 41887 | 39970 |  |  | 1917 | 132.98 | 0 | [6 empty] | Снятие и установка крышек люков и аппаратов, диаметр крышки до 2000 мм (ф2920 m=2,6тн)
744 | РМУ2-10-20 на отм.40,5 | Опускание и подъем узлов и деталей весом до 3 т на высоту до 15 м |  | т |  | 5.2 | 1325.06 | 8159 | 7869 |  |  | 290 | 26.18 | 0 | [6 empty] | Опускание и подъем узлов и деталей весом до 3 т на высоту до 15 м
745 | РМУ2-10-18 на отм. 28,5 | Опускание и подъем узлов и деталей весом до 3 т на высоту до 5 м |  | т |  | 5.2 | 731.6 | 4503 | 4341 |  |  | 162 | 14.44 | 0 | [6 empty] | Опускание и подъем узлов и деталей весом до 3 т на высоту до 5 м
746 | РМУ2-10-19 | Опускание и подъем узлов и деталей весом до 3 т на высоту до 10 м |  | т |  | 5.2 | 971.33 | 2600 | 2558 |  |  | 42 | 8.51 | 0 | [6 empty] | Опускание и подъем узлов и деталей весом до 3 т на высоту до 10 м
747 | РМУ2-10-20 на отм.12,5 | Опускание и подъем узлов и деталей весом до 3 т на высоту до 15 м |  | т |  | 5.2 | 1279.46 | 3425 | 3372 |  |  | 53 | 11.22 | 0 | [6 empty] | Опускание и подъем узлов и деталей весом до 3 т на высоту до 15 м
748 | РМУ2-10-22 на отм. 4,5 | Опускание и подъем узлов и деталей весом до 3 т на высоту до 30 м |  | т |  | 2.6 | 2117.86 | 2835 | 2791 |  |  | 44 | 9.29 | 0 | [6 empty] | Опускание и подъем узлов и деталей весом до 3 т на высоту до 30 м
749 | ОЕР7р_ч2-34-07-08 | Сборка последующей тарелки ситчатой тип 1 (исполнение 2): Внутренний диаметр колонны, мм 2800 |  | шт. |  | 10 | 4401.37 | 92397 | 92317 | 80 |  |  | 133.2 | 0 | [6 empty] | Сборка последующей тарелки ситчатой тип 1 (исполнение 2): Внутренний диаметр колонны, мм 2800
750 | ФЕРм40-01-002-23 Приказ Минстроя России от 26.12.2019 №876/пр | Вертикальное перемещение сверх предусмотренного в ГЭСНм: 15 м, на высоту до 25 м |  | 10 т |  | 0.96484 | 14006.68 | 31590 | 30354 | 1174 |  | 62 | 65.91 | 1.59 | [6 empty] | Вертикальное перемещение сверх предусмотренного в ГЭСНм: 15 м, на высоту до 25 м
751 | ФЕРм40-01-002-24 Приказ Минстроя России от 26.12.2019 №876/пр | Вертикальное перемещение свыше 25 м, добавлять на каждые следующие 5 м |  | 10 т |  | 0.96484 | 6880.35 | 15435 | 14674 | 731 |  | 30 | 31.46 | 0.99 | [6 empty] | Вертикальное перемещение свыше 25 м, добавлять на каждые следующие 5 м
752 | ФЕРм40-01-002-22 Приказ Минстроя России от 26.12.2019 №876/пр | Вертикальное перемещение сверх предусмотренного в ГЭСНм: 15 м, на высоту до 20 м |  | 10 т |  | 0.96484 | 6540.08 | 13256 | 12702 | 528 |  | 26 | 28.31 | 0.71 | [6 empty] | Вертикальное перемещение сверх предусмотренного в ГЭСНм: 15 м, на высоту до 20 м
753 | ОЕР5р-06-01-04 смотровые люки | Снятие и установка крышек люков с заменой прокладок: диаметр люка до 600 мм |  | 1 люк |  | 19 | 4579.81 | 126154 | 122402 | 51 |  | 3701 | 211.87 | 0 | [6 empty] | Снятие и установка крышек люков с заменой прокладок: диаметр люка до 600 мм
754 | ОЕР5р-04-01-12 2 колена 820х570 | Разборка и сборка фланцевых соединений с заменой прокладок на условное давление до 2,5 мпа диаметр условного прохода 1000 мм |  | 1 соединение |  | 2 | 4109.64 | 12082 | 12082 |  |  |  | 22.18 | 0 | [6 empty] | Разборка и сборка фланцевых соединений с заменой прокладок на условное давление до 2,5 мпа диаметр условного прохода 1000 мм
755 | ФЕРм40-01-002-05 Приказ Минстроя России от 26.12.2019 №876/пр | Вертикальное перемещение сверх предусмотренного в ГЭСНм: 1 м, на высоту до 25 м |  | 10 т |  | 0.0562 | 36217.39 | 4701 | 4409 | 283 |  | 9 | 10.47 | 0.16 | [6 empty] | Вертикальное перемещение сверх предусмотренного в ГЭСНм: 1 м, на высоту до 25 м
756 | ФЕРм40-01-002-24 Приказ Минстроя России от 26.12.2019 №876/пр | Вертикальное перемещение свыше 25 м, добавлять на каждые следующие 5 м |  | 10 т |  | 0.0272 | 6880.35 | 436 | 414 | 21 |  | 1 | 0.89 | 0.03 | [6 empty] | Вертикальное перемещение свыше 25 м, добавлять на каждые следующие 5 м
757 | ФЕРм40-01-002-24 Приказ Минстроя России от 26.12.2019 №876/пр | Вертикальное перемещение свыше 25 м, добавлять на каждые следующие 5 м |  | 10 т |  | 0.029 | 6880.35 | 2320 | 2205 | 110 |  | 5 | 4.73 | 0.15 | [6 empty] | Вертикальное перемещение свыше 25 м, добавлять на каждые следующие 5 м
758 | ФЕРм40-01-002-02 Приказ Минстроя России от 26.12.2019 №876/пр на отм +40,5 | Вертикальное перемещение сверх предусмотренного в ГЭСНм: 1 м, на высоту до 10 м |  | 10 т |  | 0.029 | 14501.23 | 875 | 821 | 52 |  | 2 | 1.78 | 0.03 | [6 empty] | Вертикальное перемещение сверх предусмотренного в ГЭСНм: 1 м, на высоту до 10 м
759 | РМУ2-1-392 | Гидравлическое испытание аппаратов емкостью до 200 м3 при давлении до 0.5 МПа (5 кгс/см2) |  | 1 аппарат |  | 1 | 6901.06 | 11460 | 10753 |  |  | 707 | 35.77 | 0 | [6 empty] | Гидравлическое испытание аппаратов емкостью до 200 м3 при давлении до 0.5 МПа (5 кгс/см2)
760 * О | Данные цеха (договор) от 05.2021г | Колонна ДСЖ №2 черт. С-13929 |  | 4: шт; 6: 1; 7: 180714857.12; 8: 180714857; Мат. 13: 0; Мат. 14: 0 | [6 empty] | Колонна ДСЖ №2 черт. С-13929
Итого по разделу 33 Оборудование |  |  |  | Мат. 13: 13643.0969; Мат. 14: 0 | [7 empty] | Итого по разделу 33 Оборудование
Раздел 34. Теплоизоляция колонны | [18 empty] | Раздел 34. Теплоизоляция колонны
761 | ФЕР26-01-011-01 Приказ Минстроя России от 26.12.2019 №876/пр | Изоляция плоских и криволинейных поверхностей матами минераловатными прошивными безобкладочными и в обкладках, плитами минераловатными на синтетическом связующем, плитами из стеклянного штапельного волокна |  | м3 |  | 16.65 | 7231.6 | 274184 | 220677 | 27569 |  | 25938 | 439.95 | 16.48 | [6 empty] | Изоляция плоских и криволинейных поверхностей матами минераловатными прошивными безобкладочными и в обкладках, плитами минераловатными на синтетическом связующем, плитами из стеклянного штапельного волокна
762 | ФССЦ-12.2.05.05-0014 Приказ Минстроя России от 26.12.2019 №876/пр | Плиты из минеральной ваты повышенной жесткости на синтетическом связующем ППЖ-200 |  | м3 |  | 17.982 | 9228.57 | 165948 |  |  |  | 165948 | 0 | 0 | [6 empty] | Плиты из минеральной ваты повышенной жесткости на синтетическом связующем ППЖ-200
763 | ФЕР26-01-056-02 Приказ Минстроя России от 26.12.2019 №876/пр | Оштукатуривание плоских поверхностей изоляции хризотилцементным раствором |  | 100 м2 |  | 1.749 | 61069.74 | 171221 | 91286 | 13049 |  | 66886 | 199.85 | 7.81 | [6 empty] | Оштукатуривание плоских поверхностей изоляции хризотилцементным раствором
764 | ФССЦ-04.3.01.03-0001 Приказ Минстроя России от 26.12.2019 №876/пр | Раствор асбоцементный |  | м3 |  | 2.6 | 20520.71 | 53354 |  |  |  | 53354 | 0 | 0 | [6 empty] | Раствор асбоцементный
Итого по разделу 34 Теплоизоляция колонны |  |  |  | Мат. 13: 639.7998; Мат. 14: 0 | [7 empty] | Итого по разделу 34 Теплоизоляция колонны
Итоги по смете: | [22 empty] | Итоги по смете:
Итого прямые затраты (справочно) |  |  |  | 8: 70542607 | [9 empty] | Итого прямые затраты (справочно)
в том числе: | [23 empty] | в том числе:
Оплата труда рабочих |  |  |  | 8: 8372524 | [9 empty] | Оплата труда рабочих
Эксплуатация машин |  |  |  | 8: 1557527 | [9 empty] | Эксплуатация машин
Оплата труда машинистов (Отм) |  |  |  | 8: 480809 | [9 empty] | Оплата труда машинистов (Отм)
Материалы |  |  |  | 8: 60131747 | [9 empty] | Материалы
Строительные работы |  |  |  | 8: 2112068 | [9 empty] | Строительные работы
в том числе: | [23 empty] | в том числе:
оплата труда |  |  |  | 8: 514528 | [9 empty] | оплата труда
эксплуатация машин и механизмов |  |  |  | 8: 245426 | [9 empty] | эксплуатация машин и механизмов
материалы |  |  |  | 8: 576413 | [9 empty] | материалы
накладные расходы |  |  |  | 8: 495396 | [9 empty] | накладные расходы
сметная прибыль |  |  |  | 8: 280305 | [9 empty] | сметная прибыль
Монтажные работы |  |  |  | 8: 80740007 | [9 empty] | Монтажные работы
в том числе: | [23 empty] | в том числе:
оплата труда |  |  |  | 8: 7857996 | [9 empty] | оплата труда
эксплуатация машин и механизмов |  |  |  | 8: 1312101 | [9 empty] | эксплуатация машин и механизмов
оплата труда машинистов (Отм) |  |  |  | 8: 480809 | [9 empty] | оплата труда машинистов (Отм)
материалы |  |  |  | 8: 59555334 | [9 empty] | материалы
накладные расходы |  |  |  | 8: 6997466 | [9 empty] | накладные расходы
сметная прибыль |  |  |  | 8: 4536301 | [9 empty] | сметная прибыль
Оборудование |  |  |  | 8: 183494321 | [9 empty] | Оборудование
Итого ФОТ (справочно) |  |  |  | 8: 8853333 | [9 empty] | Итого ФОТ (справочно)
Итого накладные расходы (справочно) |  |  |  | 8: 7492862 | [9 empty] | Итого накладные расходы (справочно)
Итого сметная прибыль (справочно) |  |  |  | 8: 4816606 | [9 empty] | Итого сметная прибыль (справочно)
ВСЕГО по смете |  |  |  | 8: 266346396; Мат. 13: 20918.5513; Мат. 14: 853.1919 | [10 empty] | ВСЕГО по смете
Материалы заказчика | [23 empty] | Материалы заказчика
Строительные работы | [23 empty] | Строительные работы
Электроэнергия, "кВт-ч" Кол-во: 0,082944 | [23 empty] | Электроэнергия, "кВт-ч" Кол-во: 0,082944
Монтажные работы | [23 empty] | Монтажные работы
Вентиль игольчатый Ду15 Ру4,0 МПа 15нж54бк присоединение муфтовое G1/2, "шт" Кол-во: 2 |  |  |  | 8: 3130 | [9 empty] | Вентиль игольчатый Ду15 Ру4,0 МПа 15нж54бк присоединение муфтовое G1/2, "шт" Кол-во: 2
Вода водопроводная, "м3" Кол-во: 26,4737425 |  |  |  | 8: 692 | [9 empty] | Вода водопроводная, "м3" Кол-во: 26,4737425
Дроссель-клапан Ду100 Ру=1,0МПа Н-0224, "шт" Кол-во: 1 |  |  |  | 8: 31824 | [9 empty] | Дроссель-клапан Ду100 Ру=1,0МПа Н-0224, "шт" Кол-во: 1
Дроссель-клапан Ду150 Ру1,0МПа Н-0195, "шт" Кол-во: 2 |  |  |  | 8: 70076 | [9 empty] | Дроссель-клапан Ду150 Ру1,0МПа Н-0195, "шт" Кол-во: 2
Задвижка клиновая нержав.с выдвижным шпинделем 30нж41нж Ду150 Ру1,6МПа с КОФ 12Х18Н10Т прокладками и крепежом, "шт" Кол-во: 3 |  |  |  | 8: 146328 | [9 empty] | Задвижка клиновая нержав.с выдвижным шпинделем 30нж41нж Ду150 Ру1,6МПа с КОФ 12Х18Н10Т прокладками и крепежом, "шт" Кол-во: 3
Задвижка клиновая нержав.с выдвижным шпинделем 30нж41нж Ду200 Ру1,6МПа с КОФ 12Х18Н10Т, "шт" Кол-во: 3 |  |  |  | 8: 177134 | [9 empty] | Задвижка клиновая нержав.с выдвижным шпинделем 30нж41нж Ду200 Ру1,6МПа с КОФ 12Х18Н10Т, "шт" Кол-во: 3
Задвижка клиновая нержавеющая с выд шпинделем 30нж41нж Ду150 Ру1,6МПа с КОФ Ст20 и крепежом, "шт" Кол-во: 1 |  |  |  | 8: 46530 | [9 empty] | Задвижка клиновая нержавеющая с выд шпинделем 30нж41нж Ду150 Ру1,6МПа с КОФ Ст20 и крепежом, "шт" Кол-во: 1
Задвижка клиновая нержавеющая с выдв шпинделем 30нж41нж Ду100 Ру1,6МПа с КОФ Ст20 прокладками и крепежом., "шт" Кол-во: 1 |  |  |  | 8: 59045 | [9 empty] | Задвижка клиновая нержавеющая с выдв шпинделем 30нж41нж Ду100 Ру1,6МПа с КОФ Ст20 прокладками и крепежом., "шт" Кол-во: 1
Задвижка клиновая нержавеющая с выдвижным шпинделем 30нж41нж Ду100 Ру1,6 МПа, "шт" Кол-во: 3 |  |  |  | 8: 138627 | [9 empty] | Задвижка клиновая нержавеющая с выдвижным шпинделем 30нж41нж Ду100 Ру1,6 МПа, "шт" Кол-во: 3
Задвижка клиновая нержавеющая с выдвижным шпинделем 30нж41нж Ду100 Ру1,6МПа с КОФ 12Х18Н10Т прокладками и крепежом, "шт" Кол-во: 2 |  |  |  | 8: 96697 | [9 empty] | Задвижка клиновая нержавеющая с выдвижным шпинделем 30нж41нж Ду100 Ру1,6МПа с КОФ 12Х18Н10Т прокладками и крепежом, "шт" Кол-во: 2
Задвижка клиновая нержавеющая с выдвижным шпинделем 30нж41нж Ду100 Ру1,6МПа с КОФ из 10Х17Н13М2Т, прокладками и крепежом, "шт" Кол-во: 1 |  |  |  | 8: 48348 | [9 empty] | Задвижка клиновая нержавеющая с выдвижным шпинделем 30нж41нж Ду100 Ру1,6МПа с КОФ из 10Х17Н13М2Т, прокладками и крепежом, "шт" Кол-во: 1
Задвижка клиновая нержавеющая с выдвижным шпинделем 30нж41нж Ду150 Ру1,6 МПа с КОФ 10Х17Н13М2Т прокладками и крепежом, "шт" Кол-во: 2 |  |  |  | 8: 97552 | [9 empty] | Задвижка клиновая нержавеющая с выдвижным шпинделем 30нж41нж Ду150 Ру1,6 МПа с КОФ 10Х17Н13М2Т прокладками и крепежом, "шт" Кол-во: 2
Затвор поворотный Z014-А Ду100 Ру1,0МПа (упр. ручной редуктор), "шт" Кол-во: 1 |  |  |  | 8: 30451 | [9 empty] | Затвор поворотный Z014-А Ду100 Ру1,0МПа (упр. ручной редуктор), "шт" Кол-во: 1
Затвор поворотный тип Z014-А Ду200 Ру1,0МПа (управление-ручной редуктор) с КОФ из 10Х17Н13М2Т прокладками и крепежом, "шт" Кол-во: 2 |  |  |  | 8: 85129 | [9 empty] | Затвор поворотный тип Z014-А Ду200 Ру1,0МПа (управление-ручной редуктор) с КОФ из 10Х17Н13М2Т прокладками и крепежом, "шт" Кол-во: 2
Затвор поворотный тип Z014-А, Ду200 Ру=1,0 МПа (управление- ручной редуктор) с КОФ из Ст20 прокладками и крепежом 1011.0263-ТМ-ОЛ6, "шт" Кол-во: 1 |  |  |  | 8: 98042 | [9 empty] | Затвор поворотный тип Z014-А, Ду200 Ру=1,0 МПа (управление- ручной редуктор) с КОФ из Ст20 прокладками и крепежом 1011.0263-ТМ-ОЛ6, "шт" Кол-во: 1
Затвор поворотный тип Z016-А Ду100 Ру1,0МПа управление ручной редуктор с КОФ из Ст20 крепежом и прокладками., "шт" Кол-во: 2 |  |  |  | 8: 60902 | [9 empty] | Затвор поворотный тип Z016-А Ду100 Ру1,0МПа управление ручной редуктор с КОФ из Ст20 крепежом и прокладками., "шт" Кол-во: 2
Клапан запорный стальной Ду32 Ру1,6МПа с КОФ сталь20, прокладками и крепежом 15с65нж, "шт" Кол-во: 3 |  |  |  | 8: 22182 | [9 empty] | Клапан запорный стальной Ду32 Ру1,6МПа с КОФ сталь20, прокладками и крепежом 15с65нж, "шт" Кол-во: 3
Кран шаровой BV16 Ду15 Ру4,0 МПа присоед муфтовое, "шт" Кол-во: 11 |  |  |  | 8: 17884 | [9 empty] | Кран шаровой BV16 Ду15 Ру4,0 МПа присоед муфтовое, "шт" Кол-во: 11
Кран шаровой BV16 Ду20 Ру4,0 МПа присоединение муфтовое G3/4, "шт" Кол-во: 1 |  |  |  | 8: 2353 | [9 empty] | Кран шаровой BV16 Ду20 Ру4,0 МПа присоединение муфтовое G3/4, "шт" Кол-во: 1
Кран шаровый двухходовой серии BV18 Ду20 Ру4,0МПа, "шт" Кол-во: 6 |  |  |  | 8: 14439 | [9 empty] | Кран шаровый двухходовой серии BV18 Ду20 Ру4,0МПа, "шт" Кол-во: 6
Кран шаровый двухходовой серии BV18 Ду25 Ру4,0МПа, "шт" Кол-во: 2 |  |  |  | 8: 6952 | [9 empty] | Кран шаровый двухходовой серии BV18 Ду25 Ру4,0МПа, "шт" Кол-во: 2
Кран шаровый двухходовой серии BV18 Ду40 Ру4,0 МПа, "шт" Кол-во: 7 |  |  |  | 8: 31822 | [9 empty] | Кран шаровый двухходовой серии BV18 Ду40 Ру4,0 МПа, "шт" Кол-во: 7
Кран шаровый двухходовой серии BV18 Ду40 Ру4,0МПа с КОФ из 10Х17Н13М2Т, "шт" Кол-во: 1 |  |  |  | 8: 4546 | [9 empty] | Кран шаровый двухходовой серии BV18 Ду40 Ру4,0МПа с КОФ из 10Х17Н13М2Т, "шт" Кол-во: 1
Кран шаровый двухходовой серии BV18 Ду50 Ру1,6МПа, "шт" Кол-во: 1 |  |  |  | 8: 5905 | [9 empty] | Кран шаровый двухходовой серии BV18 Ду50 Ру1,6МПа, "шт" Кол-во: 1
Трубы титановые 63х2х3180 ВТ1-0 ГОСТ 22897-86, "шт" Кол-во: 2727 |  |  |  | 8: 40078883 | [9 empty] | Трубы титановые 63х2х3180 ВТ1-0 ГОСТ 22897-86, "шт" Кол-во: 2727
Шланговый клапан Larox можель клапана PVE200М10-203L тип шланговый вставки : CSM 10200/500/3L2 управление маховик с комплектом отв фланцев из стали 20 и крепежом 1011.0263-ТМ-Ол-7, "шт" Кол-во: 1 |  |  |  | 8: 470131 | [9 empty] | Шланговый клапан Larox можель клапана PVE200М10-203L тип шланговый вставки : CSM 10200/500/3L2 управление маховик с комплектом отв фланцев из стали 20 и крепежом 1011.0263-ТМ-Ол-7, "шт" Кол-во: 1
Итого |  |  |  | 8: 41845604 | [9 empty] | Итого
Итого |  |  |  | 8: 41845604 | [9 empty] | Итого
Оборудование заказчика | [23 empty] | Оборудование заказчика
Оборудование | [23 empty] | Оборудование
Дисковый поворотный 3-х эксцентриковый затвор "Стейнвал" ТМ, Ду300 Ру2,5МПа под сварку, "шт" Кол-во: 1 |  |  |  | 8: 29220 | [9 empty] | Дисковый поворотный 3-х эксцентриковый затвор "Стейнвал" ТМ, Ду300 Ру2,5МПа под сварку, "шт" Кол-во: 1
Задвижка клиновая стальная с выдвижным шпинделем 30с41нж Ду300 Ру1,6МПа с КОФ из Ст20, прокладками и крепежом, "шт" Кол-во: 1 |  |  |  | 8: 77097 | [9 empty] | Задвижка клиновая стальная с выдвижным шпинделем 30с41нж Ду300 Ру1,6МПа с КОФ из Ст20, прокладками и крепежом, "шт" Кол-во: 1
Затвор Z014-А,Ду400 Ру1,0МПа упр.-ручной редуктор с КОФ из Ст20 прокладками и крепежом 1011.0263-ТМ-Ол-5, "шт" Кол-во: 1 |  |  |  | 8: 123307 | [9 empty] | Затвор Z014-А,Ду400 Ру1,0МПа упр.-ручной редуктор с КОФ из Ст20 прокладками и крепежом 1011.0263-ТМ-Ол-5, "шт" Кол-во: 1
Затвор Z014-А,Ду600 Ру1,0 МПа упр.-ручной редуктор с КОФ из Ст20 прокладками и крепежом 1011.0263-ТМ-Ол-4, "шт" Кол-во: 1 |  |  |  | 8: 135474 | [9 empty] | Затвор Z014-А,Ду600 Ру1,0 МПа упр.-ручной редуктор с КОФ из Ст20 прокладками и крепежом 1011.0263-ТМ-Ол-4, "шт" Кол-во: 1
Затвор поворотный тип Z014-А, Ду500, Ру=1,0МПа управление ручной редуктор с КОФ из Ст20 прокладками и крепежом, "шт" Кол-во: 1 |  |  |  | 8: 363970 | [9 empty] | Затвор поворотный тип Z014-А, Ду500, Ру=1,0МПа управление ручной редуктор с КОФ из Ст20 прокладками и крепежом, "шт" Кол-во: 1
Колонна ДСЖ №2 черт. С-13929, "шт" Кол-во: 1 |  |  |  | 8: 180714857 | [9 empty] | Колонна ДСЖ №2 черт. С-13929, "шт" Кол-во: 1
Сепаратор ф1600 в сборе с рамой С-13929.00.00.00, "шт" Кол-во: 1 |  |  |  | 8: 1301368 | [9 empty] | Сепаратор ф1600 в сборе с рамой С-13929.00.00.00, "шт" Кол-во: 1
Уровнемер байпасный магнитный 1011.0263-ТМ-ОЛ-10, "шт" Кол-во: 1 |  |  |  | 8: 276916 | [9 empty] | Уровнемер байпасный магнитный 1011.0263-ТМ-ОЛ-10, "шт" Кол-во: 1
Уровнемер байпасный магнитный 1011.0263-ТМ-ОЛ-11, "шт" Кол-во: 1 |  |  |  | 8: 236056 | [9 empty] | Уровнемер байпасный магнитный 1011.0263-ТМ-ОЛ-11, "шт" Кол-во: 1
Уровнемер байпасный магнитный 1011.0263-ТМ-ОЛ-12, "шт" Кол-во: 1 |  |  |  | 8: 236056 | [9 empty] | Уровнемер байпасный магнитный 1011.0263-ТМ-ОЛ-12, "шт" Кол-во: 1
Итого |  |  |  | 8: 183494321 | [9 empty] | Итого

## 4. См. № БСЗ-11-1011.0263-68975
Цех № 11 (1) | [14 empty] | Цех № 11 (1)
(наименование стройки)
ЛОКАЛЬНЫЙ РЕСУРСНЫЙ СМЕТНЫЙ РАСЧЕТ № БСЗ-11-1011.0263-68975 изм.2
(локальная смета)
на Монтаж колонны ДСЖ №1 в комплекте с ПГКл-II.(на 2024 год), | [15 empty] | на Монтаж колонны ДСЖ №1 в комплекте с ПГКл-II.(на 2024 год),
(наименование работ и затрат, наименование объекта)
| Основание: | пр.1011.0263-ВК изм.1 (заявка № 3101 от 04.07.2023г.) | [14 empty] | пр.1011.0263-ВК изм.1 (заявка № 3101 от 04.07.2023г.)
| Сметная стоимость |  | 13906.448 | тыс.руб.
| строительных работ |  | 416.187 | тыс.руб.
| монтажных работ |  | 8956.761 | тыс.руб.
| оборудования |  | 4533.499 | тыс.руб.
| Средства на оплату труда |  | 1217.75 | тыс.руб.
| Сметная трудоемкость |  | 1982.29 | чел.час
| Составлен(а) в текущих ценах по состоянию на |  | 2 кв. 2023г. (29.09.2023г.) | [14 empty] | 2 кв. 2023г. (29.09.2023г.)
№ п/п | Обоснование | Наименование работ и затрат |  | Единица измерения | Количество |  | Сметная стоимость в текущих (прогнозных) ценах, руб. | [5 empty] | Т/з осн. раб. Всего | Т/з мех. Всего
[5 empty] | на ед. | всего | на ед. | Всего | В том числе
[9 empty] | Осн.З/п | Эк.Маш | З/пМех | Мат.
1 | 2 | 3 |  | 4 | 5 | 6 | 7 | 8 | 9 | 10 | 11 | 12 | 13 | 14
Раздел 1. Монтаж колонны ДСЖ №1 в комплекте с ПГКл-II. (пр.1011.0263-ВК изм.1) | [18 empty] | Раздел 1. Монтаж колонны ДСЖ №1 в комплекте с ПГКл-II. (пр.1011.0263-ВК изм.1)
1.Трубопровод камской воды низкого давления в ХЖДСЖ | [19 empty] | 1.Трубопровод камской воды низкого давления в ХЖДСЖ
1 | ФЕРм40-01-002-11 Приказ Минстроя России от 26.12.2019 №876/пр | Вертикальное перемещение сверх предусмотренного в ГЭСНм: 5 м, на высоту до 10 м (прим.подъем с отм.0,00м до ср.отм.8,500м) |  | 10 т |  | 0.2 | 3964.29 | 1825.07 | 1699.95 | 121.63 |  | 3.49 | 4.04 | 0.16 | [6 empty] | Вертикальное перемещение сверх предусмотренного в ГЭСНм: 5 м, на высоту до 10 м (прим.подъем с отм.0,00м до ср.отм.8,500м)
Ду 250 | [19 empty] | Ду 250
2 | ФЕРм12-01-004-14 Приказ Минстроя России от 26.12.2019 №876/пр | Трубопровод в помещениях или на открытых площадках в пределах цехов, монтируемый из труб и готовых деталей, на номинальное давление не более 2,5 МПа, диаметр труб наружный: 273 мм |  | 100 м |  | 0.161 | 204757.72 | 63238.38 | 41285.34 | 17576.6 |  | 4376.44 | 79.48 | 8.45 | [6 empty] | Трубопровод в помещениях или на открытых площадках в пределах цехов, монтируемый из труб и готовых деталей, на номинальное давление не более 2,5 МПа, диаметр труб наружный: 273 мм
3 | ФССЦ-23.5.02.02-0096 Приказ Минстроя России от 26.12.2019 №876/пр | Трубы стальные электросварные прямошовные со снятой фаской из стали марок БСт2кп-БСт4кп и БСт2пс-БСт4пс, наружный диаметр 273 мм, толщина стенки 8 мм (прим.труба Ду 273х8 мм, Ст.20, ГОСТ 10704-91) |  | м |  | 14.01 | 4006.3 | 56128.26 |  |  |  | 56128.26 | 0 | 0 | [6 empty] | Трубы стальные электросварные прямошовные со снятой фаской из стали марок БСт2кп-БСт4кп и БСт2пс-БСт4пс, наружный диаметр 273 мм, толщина стенки 8 мм (прим.труба Ду 273х8 мм, Ст.20, ГОСТ 10704-91)
4 | ФССЦ-23.8.04.06-0102 Приказ Минстроя России от 26.12.2019 №876/пр | Отвод крутоизогнутый, радиус кривизны 1,5 мм, номинальное давление до 16 МПа, номинальный диаметр 250 мм, наружный диаметр 273 мм, толщина стенки 9 мм (прим.отвод 90гр.Ду 273х8 мм, Ст.20, ГОСТ 17375-2001) |  | шт |  | 4 | 4091.76 | 16367.04 |  |  |  | 16367.04 | 0 | 0 | [6 empty] | Отвод крутоизогнутый, радиус кривизны 1,5 мм, номинальное давление до 16 МПа, номинальный диаметр 250 мм, наружный диаметр 273 мм, толщина стенки 9 мм (прим.отвод 90гр.Ду 273х8 мм, Ст.20, ГОСТ 17375-2001)
5 | ЕРм12-19-007-51 | Фасонные детали из углеродистой и низколегированной стали технологического трубопровода, на условное давление не более 2,5 МПа. Фланец, диаметр наружный, мм: 273 |  | 10 шт. |  | 1 | 19868.63 | 41367.39 | 30965.22 | 9792.92 |  | 609.25 | 59.62 | 4.8 | [6 empty] | Фасонные детали из углеродистой и низколегированной стали технологического трубопровода, на условное давление не более 2,5 МПа. Фланец, диаметр наружный, мм: 273
6 | ФССЦ-23.8.03.11-0135 Приказ Минстроя России от 26.12.2019 №876/пр | Фланцы стальные плоские приварные с соединительным выступом, марка стали ВСт3сп2, ВСт3сп3, номинальное давление 1 МПа, номинальный диаметр 250 мм (прим.фланец 250-10-01-1-В-Ст20-II-dв276,5; ГОСТ 33259-2015) |  | шт |  | 10 | 923.75 | 9237.5 |  |  |  | 9237.5 | 0 | 0 | [6 empty] | Фланцы стальные плоские приварные с соединительным выступом, марка стали ВСт3сп2, ВСт3сп3, номинальное давление 1 МПа, номинальный диаметр 250 мм (прим.фланец 250-10-01-1-В-Ст20-II-dв276,5; ГОСТ 33259-2015)
7 | ОЕР5р-09-01-09 | Изготовление и врезка штуцеров в трубопроводы из углеродистой стали на ру до 4,0 мпа диаметр штуцера 250 мм |  | 1 штуцер |  | 10 | 4394.96 | 78108.69 | 48420.51 | 26388.33 |  | 3299.85 | 72.75 | 12 | [6 empty] | Изготовление и врезка штуцеров в трубопроводы из углеродистой стали на ру до 4,0 мпа диаметр штуцера 250 мм
8 | ФССЦ-23.5.02.02-0096 Приказ Минстроя России от 26.12.2019 №876/пр | Трубы стальные электросварные прямошовные со снятой фаской из стали марок БСт2кп-БСт4кп и БСт2пс-БСт4пс, наружный диаметр 273 мм, толщина стенки 8 мм (прим.труба Ду 273х8 мм, Ст.20, ГОСТ 10704-91) |  | м |  | 5 | 4006.3 | 20031.5 |  |  |  | 20031.5 | 0 | 0 | [6 empty] | Трубы стальные электросварные прямошовные со снятой фаской из стали марок БСт2кп-БСт4кп и БСт2пс-БСт4пс, наружный диаметр 273 мм, толщина стенки 8 мм (прим.труба Ду 273х8 мм, Ст.20, ГОСТ 10704-91)
9 | ФССЦ-23.8.03.11-0135 Приказ Минстроя России от 26.12.2019 №876/пр | Фланцы стальные плоские приварные с соединительным выступом, марка стали ВСт3сп2, ВСт3сп3, номинальное давление 1 МПа, номинальный диаметр 250 мм (прим.фланец 250-10-01-1-В-Ст20-II-dв276,5; ГОСТ 33259-2015) |  | шт |  | 10 | 923.75 | 9237.5 |  |  |  | 9237.5 | 0 | 0 | [6 empty] | Фланцы стальные плоские приварные с соединительным выступом, марка стали ВСт3сп2, ВСт3сп3, номинальное давление 1 МПа, номинальный диаметр 250 мм (прим.фланец 250-10-01-1-В-Ст20-II-dв276,5; ГОСТ 33259-2015)
10 | ОЕР5р-04-01-06 | Разборка и сборка фланцевых соединений с заменой прокладок на условное давление до 2,5 мпа диаметр условного прохода 250 мм |  | 1 соединение |  | 10 | 1101.35 | 16189.86 | 16189.86 |  |  |  | 29.72 | 0 | [6 empty] | Разборка и сборка фланцевых соединений с заменой прокладок на условное давление до 2,5 мпа диаметр условного прохода 250 мм
11 | ОЕР5р-07-01-06 | Установка и снятие заглушек на условное давление до 2,5 МПа: диаметр условного прохода 250 мм |  | 1 соединение |  | 15 | 949.57 | 29911.61 | 29911.61 |  |  |  | 54.9 | 0 | [6 empty] | Установка и снятие заглушек на условное давление до 2,5 МПа: диаметр условного прохода 250 мм
12 | Данные ОСТМЦ АО "БСЗ" от 09.11.2022г. | Заглушка Ду 250 Ру10 (чертеж Н-0191) |  | шт |  | 15 | 5348.25 | 80223.75 |  |  |  | 80223.75 | 0 | 0 | [6 empty] | Заглушка Ду 250 Ру10 (чертеж Н-0191)
13 | Данные ОСТМЦ АО "БСЗ" от 09.11.2022г. | Кольцо Ду 250 Ру10 (чертеж Н-0192) |  | шт |  | 15 | 5348.25 | 80223.75 |  |  |  | 80223.75 | 0 | 0 | [6 empty] | Кольцо Ду 250 Ру10 (чертеж Н-0192)
Ду 400 | [19 empty] | Ду 400
14 | ЕРм12-19-001-86 | Трубы из углеродистой и низколегированной стали, длиной до 3 м, технологического трубопровода, на условное давление не более 2,5 МПа. Труба, длина до 3,0 м, диаметр наружный, мм: 426 |  | 10 шт. |  | 0.1 | 56462.32 | 11017.52 | 6572.04 | 4350.01 |  | 95.47 | 12.65 | 2.32 | [6 empty] | Трубы из углеродистой и низколегированной стали, длиной до 3 м, технологического трубопровода, на условное давление не более 2,5 МПа. Труба, длина до 3,0 м, диаметр наружный, мм: 426
15 | ФССЦ-23.5.02.02-0109 Приказ Минстроя России от 26.12.2019 №876/пр | Трубы стальные электросварные прямошовные со снятой фаской из стали марок БСт2кп-БСт4кп и БСт2пс-БСт4пс, наружный диаметр 377 мм, толщина стенки 8 мм(прим.труба Ду 426х8 мм, Ст.20, ГОСТ 10704-91) |  | м |  | 2.58 | 4717.24 | 12170.48 |  |  |  | 12170.48 | 0 | 0 | [6 empty] | Трубы стальные электросварные прямошовные со снятой фаской из стали марок БСт2кп-БСт4кп и БСт2пс-БСт4пс, наружный диаметр 377 мм, толщина стенки 8 мм(прим.труба Ду 426х8 мм, Ст.20, ГОСТ 10704-91)
16 | ЕРм12-19-007-36 | Фасонные детали из углеродистой и низколегированной стали технологического трубопровода, на условное давление не более 2,5 МПа. Переход, диаметр наружный, мм: 426?377 (прим.монтаж перехода Ду 426х12-273х10 мм) |  | 10 шт. |  | 0.1 | 37531.89 | 7276.19 | 4564.14 | 2438.65 |  | 273.4 | 8.79 | 1.24 | [6 empty] | Фасонные детали из углеродистой и низколегированной стали технологического трубопровода, на условное давление не более 2,5 МПа. Переход, диаметр наружный, мм: 426?377 (прим.монтаж перехода Ду 426х12-273х10 мм)
17 | ФССЦ-23.8.04.08-0138 Приказ Минстроя России от 26.12.2019 №876/пр | Переходы концентрические, номинальное давление 16 МПа, наружный диаметр и толщина стенки 426х12-325х10 мм (прим.переход ПК Ду 426х12-273х10 мм, Ст.20, ГОСТ 17378-2001) |  | шт |  | 1 | 2720.69 | 2720.69 |  |  |  | 2720.69 | 0 | 0 | [6 empty] | Переходы концентрические, номинальное давление 16 МПа, наружный диаметр и толщина стенки 426х12-325х10 мм (прим.переход ПК Ду 426х12-273х10 мм, Ст.20, ГОСТ 17378-2001)
18 | ЕРм12-19-009-05 | Гидравлическое испытание трубопроводов. Трубопровод, диаметр наружный, мм, до: 426 |  | 100 м |  | 0.027 | 19310.85 | 902.38 | 280.86 | 611.45 |  | 10.07 | 0.54 | 0.26 | [6 empty] | Гидравлическое испытание трубопроводов. Трубопровод, диаметр наружный, мм, до: 426
Ду 200 | [19 empty] | Ду 200
19 | ФЕРм12-01-004-13 Приказ Минстроя России от 26.12.2019 №876/пр | Трубопровод в помещениях или на открытых площадках в пределах цехов, монтируемый из труб и готовых деталей, на номинальное давление не более 2,5 МПа, диаметр труб наружный: 219 мм |  | 100 м |  | 0.053 | 188267.97 | 19485.03 | 12864.27 | 5685.01 |  | 935.75 | 24.77 | 2.73 | [6 empty] | Трубопровод в помещениях или на открытых площадках в пределах цехов, монтируемый из труб и готовых деталей, на номинальное давление не более 2,5 МПа, диаметр труб наружный: 219 мм
20 | ФССЦ-23.5.02.02-0089 Приказ Минстроя России от 26.12.2019 №876/пр | Трубы стальные электросварные прямошовные со снятой фаской из стали марок Ст2кп-Ст4кп и Ст2пс-Ст4пс, наружный диаметр 219 мм, толщина стенки 8 мм (прим.труба Ду 219х8 мм, Ст.20, ГОСТ 10704-91) |  | м |  | 3.63 | 2434.79 | 8838.29 |  |  |  | 8838.29 | 0 | 0 | [6 empty] | Трубы стальные электросварные прямошовные со снятой фаской из стали марок Ст2кп-Ст4кп и Ст2пс-Ст4пс, наружный диаметр 219 мм, толщина стенки 8 мм (прим.труба Ду 219х8 мм, Ст.20, ГОСТ 10704-91)
21 | ФССЦ-23.8.04.06-0096 Приказ Минстроя России от 26.12.2019 №876/пр | Отвод крутоизогнутый, радиус кривизны 1,5 мм, номинальное давление до 16 МПа, номинальный диаметр 200 мм, наружный диаметр 219 мм, толщина стенки 8 мм (прим.отвод 90гр.Ду 219х8 мм, Ст.20, ГОСТ 17375-2001) |  | шт |  | 3 | 2619.29 | 7857.87 |  |  |  | 7857.87 | 0 | 0 | [6 empty] | Отвод крутоизогнутый, радиус кривизны 1,5 мм, номинальное давление до 16 МПа, номинальный диаметр 200 мм, наружный диаметр 219 мм, толщина стенки 8 мм (прим.отвод 90гр.Ду 219х8 мм, Ст.20, ГОСТ 17375-2001)
22 | ФССЦ-23.8.04.06-0096 Приказ Минстроя России от 26.12.2019 №876/пр | Отвод крутоизогнутый, радиус кривизны 1,5 мм, номинальное давление до 16 МПа, номинальный диаметр 200 мм, наружный диаметр 219 мм, толщина стенки 8 мм (прим.отвод 45гр.Ду 219х8 мм, Ст.20, ГОСТ 17375-2001) |  | шт |  | 1 | 2619.29 | 2619.29 |  |  |  | 2619.29 | 0 | 0 | [6 empty] | Отвод крутоизогнутый, радиус кривизны 1,5 мм, номинальное давление до 16 МПа, номинальный диаметр 200 мм, наружный диаметр 219 мм, толщина стенки 8 мм (прим.отвод 45гр.Ду 219х8 мм, Ст.20, ГОСТ 17375-2001)
23 | ЕРм12-19-007-33 | Фасонные детали из углеродистой и низколегированной стали технологического трубопровода, на условное давление не более 2,5 МПа. Переход, диаметр наружный, мм: 273?219 (прим.монтаж перехода Ду 273х219 мм) |  | 10 шт. |  | 0.2 | 25921.24 | 9995.56 | 6080.15 | 3580.59 |  | 334.82 | 11.71 | 1.82 | [6 empty] | Фасонные детали из углеродистой и низколегированной стали технологического трубопровода, на условное давление не более 2,5 МПа. Переход, диаметр наружный, мм: 273?219 (прим.монтаж перехода Ду 273х219 мм)
24 | ФССЦ-23.8.04.08-0112 Приказ Минстроя России от 26.12.2019 №876/пр | Переходы концентрические, номинальное давление 16 МПа, наружный диаметр и толщина стенки 273х10-219х8 мм (прим.переход ПК Ду 273х10-219х8 мм, Ст.20, ГОСТ 17378-2001) |  | шт |  | 2 | 1361.46 | 2722.92 |  |  |  | 2722.92 | 0 | 0 | [6 empty] | Переходы концентрические, номинальное давление 16 МПа, наружный диаметр и толщина стенки 273х10-219х8 мм (прим.переход ПК Ду 273х10-219х8 мм, Ст.20, ГОСТ 17378-2001)
25 | ЕРм12-19-009-04 | Гидравлическое испытание трубопроводов. Трубопровод, диаметр наружный, мм, до: 273 (прим.Ду 273х219 мм) |  | 100 м |  | 0.004 | 15741.1 | 109.4 | 34.19 | 74.6 |  | 0.61 | 0.07 | 0.03 | [6 empty] | Гидравлическое испытание трубопроводов. Трубопровод, диаметр наружный, мм, до: 273 (прим.Ду 273х219 мм)
заглушка Ду 300 (чертеж 1011.0263-ВК-8) | [19 empty] | заглушка Ду 300 (чертеж 1011.0263-ВК-8)
26 | ОЕР5р-07-01-07 | Установка и снятие заглушек на условное давление до 2,5 МПа: диаметр условного прохода 300 мм |  | 1 соединение |  | 1 | 1264.8 | 2656.09 | 2656.09 |  |  |  | 4.88 | 0 | [6 empty] | Установка и снятие заглушек на условное давление до 2,5 МПа: диаметр условного прохода 300 мм
27 | Данные ОСТМЦ АО "БСЗ" от 09.11.2022г. | Заглушка Ду 300 (чертеж 1011.0263-ВК-8) |  | шт |  | 1 | 6952.76 | 6952.76 |  |  |  | 6952.76 | 0 | 0 | [6 empty] | Заглушка Ду 300 (чертеж 1011.0263-ВК-8)
арматура | [19 empty] | арматура
Ду 250 | [19 empty] | Ду 250
28 | ФЕРм12-12-001-14 Приказ Минстроя России от 26.12.2019 №876/пр | Арматура фланцевая с ручным приводом или без привода водопроводная на номинальное давление до 4 МПа, номинальный диаметр: 250 мм |  | шт |  | 3 | 6419.37 | 39359.06 | 23151.34 | 16164.63 |  | 43.09 | 44.57 | 9.04 | [6 empty] | Арматура фланцевая с ручным приводом или без привода водопроводная на номинальное давление до 4 МПа, номинальный диаметр: 250 мм
29 * О | Данные ОСТМЦ АО "БСЗ" от 09.11.2022г. | Затвор поворотный тип Z014-А Ду250 Ру1,0 МПа с КОФ из стали 20, прокладками, крепежом. (1011.0263-ВК-Ол-1) |  | 4: шт; 6: 3; 7: 747157.91; 8: 2241473.73; Мат. 13: 0; Мат. 14: 0 | [6 empty] | Затвор поворотный тип Z014-А Ду250 Ру1,0 МПа с КОФ из стали 20, прокладками, крепежом. (1011.0263-ВК-Ол-1)
30 | ЕРм12-19-007-51 | Фасонные детали из углеродистой и низколегированной стали технологического трубопровода, на условное давление не более 2,5 МПа. Фланец, диаметр наружный, мм: 273 (прим.приварка отв.фланцев арматуры) |  | 10 шт. |  | 0.6 | 19868.63 | 24820.43 | 18579.13 | 5875.75 |  | 365.55 | 35.77 | 2.88 | [6 empty] | Фасонные детали из углеродистой и низколегированной стали технологического трубопровода, на условное давление не более 2,5 МПа. Фланец, диаметр наружный, мм: 273 (прим.приварка отв.фланцев арматуры)
Ду 200 | [19 empty] | Ду 200
31 | ФЕРм12-12-001-13 Приказ Минстроя России от 26.12.2019 №876/пр | Арматура фланцевая с ручным приводом или без привода водопроводная на номинальное давление до 4 МПа, номинальный диаметр: 200 мм |  | шт |  | 4 | 4861.8 | 40486.25 | 25191.5 | 15247.62 |  | 47.13 | 48.5 | 8.51 | [6 empty] | Арматура фланцевая с ручным приводом или без привода водопроводная на номинальное давление до 4 МПа, номинальный диаметр: 200 мм
32 * | Данные ОСТМЦ АО "БСЗ" от 09.11.2022г. | Затвор поворотный тип Z014-А Ду200 Ру1,0 МПа с КОФ из стали 20, прокладками, крепежом. (1011.0263-ВК-Ол-2) |  | шт |  | 3 | 464870.68 | 1394612.04 |  |  |  | 1394612.04 | 0 | 0 | [6 empty] | Затвор поворотный тип Z014-А Ду200 Ру1,0 МПа с КОФ из стали 20, прокладками, крепежом. (1011.0263-ВК-Ол-2)
33 * | Данные ОСТМЦ АО "БСЗ" от 09.11.2022г. | Затвор поворотный тип Z014-А Ду200 Ру1,0 МПа с КОФ из стали 20, прокладками, крепежом. (1011.0263-ВК-Ол-3) |  | шт |  | 1 | 464870.68 | 464870.68 |  |  |  | 464870.68 | 0 | 0 | [6 empty] | Затвор поворотный тип Z014-А Ду200 Ру1,0 МПа с КОФ из стали 20, прокладками, крепежом. (1011.0263-ВК-Ол-3)
34 | ЕРм12-19-007-50 | Фасонные детали из углеродистой и низколегированной стали технологического трубопровода, на условное давление не более 2,5 МПа. Фланец, диаметр наружный, мм: 219 (прим.приварка отв.фланцев арматуры) |  | 10 шт. |  | 0.8 | 15087.73 | 24811.23 | 17934.02 | 6485.76 |  | 391.45 | 34.53 | 3.17 | [6 empty] | Фасонные детали из углеродистой и низколегированной стали технологического трубопровода, на условное давление не более 2,5 МПа. Фланец, диаметр наружный, мм: 219 (прим.приварка отв.фланцев арматуры)
опорная конструкция и детали регулировки затвора (Н-13.0001 Нрамы=850 мм) | [19 empty] | опорная конструкция и детали регулировки затвора (Н-13.0001 Нрамы=850 мм)
35 | ФЕР09-03-039-01 Приказ Минстроя России от 26.12.2019 №876/пр | Монтаж опорных конструкций: для крепления трубопроводов внутри зданий и сооружений массой до 0,1 т (прим.) |  | т |  | 0.028 | 28230.06 | 1990.36 | 1801.77 | 110.29 |  | 78.3 | 3.68 | 0.01 | [6 empty] | Монтаж опорных конструкций: для крепления трубопроводов внутри зданий и сооружений массой до 0,1 т (прим.)
36 | ФЕРм11-05-001-01 Приказ Минстроя России от 26.12.2019 №876/пр | Механизм исполнительный, масса: до 20 кг (прим.) |  | шт |  | 1 | 427.9 | 757.59 | 371.8 | 318.65 |  | 67.14 | 0.81 | 0.34 | [6 empty] | Механизм исполнительный, масса: до 20 кг (прим.)
37 | Данные ОСТМЦ АО "БСЗ" от 09.11.2022г. | Опорная конструкция и детали регулировки затвора пневмоприводом "SMС" CS1 SQVL125-R1 0300J-BPOD с позиционером IP5100 чертеж Н.13-0001.00.00.00 СБ, Hрамы=850 |  | шт |  | 1 | 133706.44 | 133706.44 |  |  |  | 133706.44 | 0 | 0 | [6 empty] | Опорная конструкция и детали регулировки затвора пневмоприводом "SMС" CS1 SQVL125-R1 0300J-BPOD с позиционером IP5100 чертеж Н.13-0001.00.00.00 СБ, Hрамы=850
крепеж | [19 empty] | крепеж
38 | ФССЦ-01.7.15.03-0042 Приказ Минстроя России от 26.12.2019 №876/пр | Болты с гайками и шайбами строительные (прим.болт М20х100-5.6 ГОСТ Р ИСО 4014-2013, гайка М20.5, ГОСТ ИСО 4032-2015) |  | кг |  | 69.66 | 94.91 | 6611.43 |  |  |  | 6611.43 | 0 | 0 | [6 empty] | Болты с гайками и шайбами строительные (прим.болт М20х100-5.6 ГОСТ Р ИСО 4014-2013, гайка М20.5, ГОСТ ИСО 4032-2015)
39 | ФССЦ-01.7.19.04-0031 Приказ Минстроя России от 26.12.2019 №876/пр | Прокладки резиновые (пластина техническая прессованная)(прим.прокладка А-250-10, ТМКЩ-С, ГОСТ 15180-86) |  | кг |  | 3.6 | 165.13 | 594.47 |  |  |  | 594.47 | 0 | 0 | [6 empty] | Прокладки резиновые (пластина техническая прессованная)(прим.прокладка А-250-10, ТМКЩ-С, ГОСТ 15180-86)
Итого по разделу 1 Монтаж колонны ДСЖ №1 в комплекте с ПГКл-II. (пр.1011.0263-ВК изм.1) |  |  |  | Мат. 13: 531.753; Мат. 14: 0 | [7 empty] | Итого по разделу 1 Монтаж колонны ДСЖ №1 в комплекте с ПГКл-II. (пр.1011.0263-ВК изм.1)
Раздел 2. Условно-чистая канализация с ХЖДСЖ | [18 empty] | Раздел 2. Условно-чистая канализация с ХЖДСЖ
Ду 300 | [19 empty] | Ду 300
40 | ФЕРм12-01-004-15 Приказ Минстроя России от 26.12.2019 №876/пр | Трубопровод в помещениях или на открытых площадках в пределах цехов, монтируемый из труб и готовых деталей, на номинальное давление не более 2,5 МПа, диаметр труб наружный: 325 мм |  | 100 м |  | 0.21 | 225868.28 | 91357.27 | 60624.09 | 24327.33 |  | 6405.85 | 116.72 | 11.72 | [6 empty] | Трубопровод в помещениях или на открытых площадках в пределах цехов, монтируемый из труб и готовых деталей, на номинальное давление не более 2,5 МПа, диаметр труб наружный: 325 мм
41 | ФССЦ-23.5.02.02-0102 Приказ Минстроя России от 26.12.2019 №876/пр | Трубы стальные электросварные прямошовные со снятой фаской из стали марок БСт2кп-БСт4кп и БСт2пс-БСт4пс, наружный диаметр 325 мм, толщина стенки 8 мм (прим.труба Ду 325х8 мм, Ст.20, ГОСТ 10704-91) |  | м |  | 18.68 | 4144.51 | 77419.45 |  |  |  | 77419.45 | 0 | 0 | [6 empty] | Трубы стальные электросварные прямошовные со снятой фаской из стали марок БСт2кп-БСт4кп и БСт2пс-БСт4пс, наружный диаметр 325 мм, толщина стенки 8 мм (прим.труба Ду 325х8 мм, Ст.20, ГОСТ 10704-91)
42 | ФССЦ-23.8.04.06-0107 Приказ Минстроя России от 26.12.2019 №876/пр | Отвод крутоизогнутый, радиус кривизны 1,5 мм, номинальное давление до 16 МПа, номинальный диаметр 300 мм, наружный диаметр 325 мм, толщина стенки 8 мм (прим.отвод 90гр.Ду 325х8 мм, Ст.20, ГОСТ 17375-2001) |  | шт |  | 3 | 7561.39 | 22684.17 |  |  |  | 22684.17 | 0 | 0 | [6 empty] | Отвод крутоизогнутый, радиус кривизны 1,5 мм, номинальное давление до 16 МПа, номинальный диаметр 300 мм, наружный диаметр 325 мм, толщина стенки 8 мм (прим.отвод 90гр.Ду 325х8 мм, Ст.20, ГОСТ 17375-2001)
43 | ФССЦ-23.8.04.06-0107 Приказ Минстроя России от 26.12.2019 №876/пр | Отвод крутоизогнутый, радиус кривизны 1,5 мм, номинальное давление до 16 МПа, номинальный диаметр 300 мм, наружный диаметр 325 мм, толщина стенки 8 мм (прим.отвод 45гр.Ду 325х8 мм, Ст.20, ГОСТ 17375-2001) |  | шт |  | 1 | 7561.39 | 7561.39 |  |  |  | 7561.39 | 0 | 0 | [6 empty] | Отвод крутоизогнутый, радиус кривизны 1,5 мм, номинальное давление до 16 МПа, номинальный диаметр 300 мм, наружный диаметр 325 мм, толщина стенки 8 мм (прим.отвод 45гр.Ду 325х8 мм, Ст.20, ГОСТ 17375-2001)
44 | ФССЦ-23.8.04.08-0120 Приказ Минстроя России от 26.12.2019 №876/пр | Переходы концентрические, номинальное давление 16 МПа, наружный диаметр и толщина стенки 325х10-219х8 мм (прим.переход ПК 325х8-219х7 мм, Ст.20, ГОСТ 17378-2001) |  | шт |  | 1 | 1616.81 | 1616.81 |  |  |  | 1616.81 | 0 | 0 | [6 empty] | Переходы концентрические, номинальное давление 16 МПа, наружный диаметр и толщина стенки 325х10-219х8 мм (прим.переход ПК 325х8-219х7 мм, Ст.20, ГОСТ 17378-2001)
45 | Прайс-лист ООО "Процион" от 15.08.2022г. | Переход эксцентрический 325х 8 - 273х 7 сталь 20 ГОСТ 17378-2001 (прим.переход ПЭ 325х8-219х7 мм, Ст.20, ГОСТ 17378-2001) |  | шт. |  | 1 | 6840.96 | 6840.96 |  |  |  | 6840.96 | 0 | 0 | [6 empty] | Переход эксцентрический 325х 8 - 273х 7 сталь 20 ГОСТ 17378-2001 (прим.переход ПЭ 325х8-219х7 мм, Ст.20, ГОСТ 17378-2001)
Ду 250 | [19 empty] | Ду 250
46 | ФЕРм12-01-004-14 Приказ Минстроя России от 26.12.2019 №876/пр | Трубопровод в помещениях или на открытых площадках в пределах цехов, монтируемый из труб и готовых деталей, на номинальное давление не более 2,5 МПа, диаметр труб наружный: 273 мм |  | 100 м |  | 0.263 | 204757.72 | 103302.49 | 67441.28 | 28712.09 |  | 7149.12 | 129.84 | 13.8 | [6 empty] | Трубопровод в помещениях или на открытых площадках в пределах цехов, монтируемый из труб и готовых деталей, на номинальное давление не более 2,5 МПа, диаметр труб наружный: 273 мм
47 | ФССЦ-23.5.02.02-0096 Приказ Минстроя России от 26.12.2019 №876/пр | Трубы стальные электросварные прямошовные со снятой фаской из стали марок БСт2кп-БСт4кп и БСт2пс-БСт4пс, наружный диаметр 273 мм, толщина стенки 8 мм (прим.труба Ду 273х8 мм, Ст.20, ГОСТ 10704-91) |  | м |  | 24.91 | 4006.3 | 99796.93 |  |  |  | 99796.93 | 0 | 0 | [6 empty] | Трубы стальные электросварные прямошовные со снятой фаской из стали марок БСт2кп-БСт4кп и БСт2пс-БСт4пс, наружный диаметр 273 мм, толщина стенки 8 мм (прим.труба Ду 273х8 мм, Ст.20, ГОСТ 10704-91)
48 | ФССЦ-23.8.04.06-0102 Приказ Минстроя России от 26.12.2019 №876/пр | Отвод крутоизогнутый, радиус кривизны 1,5 мм, номинальное давление до 16 МПа, номинальный диаметр 250 мм, наружный диаметр 273 мм, толщина стенки 9 мм (прим.отвод 90гр.Ду 273х8 мм, Ст.20, ГОСТ 17375-2001) |  | шт |  | 3 | 4091.76 | 12275.28 |  |  |  | 12275.28 | 0 | 0 | [6 empty] | Отвод крутоизогнутый, радиус кривизны 1,5 мм, номинальное давление до 16 МПа, номинальный диаметр 250 мм, наружный диаметр 273 мм, толщина стенки 9 мм (прим.отвод 90гр.Ду 273х8 мм, Ст.20, ГОСТ 17375-2001)
49 | ФССЦ-23.8.04.06-0102 Приказ Минстроя России от 26.12.2019 №876/пр | Отвод крутоизогнутый, радиус кривизны 1,5 мм, номинальное давление до 16 МПа, номинальный диаметр 250 мм, наружный диаметр 273 мм, толщина стенки 9 мм (прим.отвод 45гр.Ду 273х8 мм, Ст.20, ГОСТ 17375-2001) |  | шт |  | 1 | 4091.76 | 4091.76 |  |  |  | 4091.76 | 0 | 0 | [6 empty] | Отвод крутоизогнутый, радиус кривизны 1,5 мм, номинальное давление до 16 МПа, номинальный диаметр 250 мм, наружный диаметр 273 мм, толщина стенки 9 мм (прим.отвод 45гр.Ду 273х8 мм, Ст.20, ГОСТ 17375-2001)
50 | ФССЦ-07.2.07.11-0002 Приказ Минстроя России от 26.12.2019 №876/пр | Опоры неподвижные из горячекатаных профилей для трубопроводов (прим.опора 273-ВП-АС1, ОСТ 36-146-88) |  | т |  | 0.0034 | 206122.34 | 700.82 |  |  |  | 700.82 | 0 | 0 | [6 empty] | Опоры неподвижные из горячекатаных профилей для трубопроводов (прим.опора 273-ВП-АС1, ОСТ 36-146-88)
Ду 200 | [19 empty] | Ду 200
51 | ЕРм12-19-001-13 | Трубы из углеродистой и низколегированной стали, длиной до 3 м, технологического трубопровода, на условное давление не более 2,5 МПа. Труба, длина до 1,0 м, диаметр наружный, мм: 219 |  | 10 шт. |  | 0.1 | 24666.98 | 4787.59 | 2790.1 | 1960.72 |  | 36.77 | 5.37 | 1.03 | [6 empty] | Трубы из углеродистой и низколегированной стали, длиной до 3 м, технологического трубопровода, на условное давление не более 2,5 МПа. Труба, длина до 1,0 м, диаметр наружный, мм: 219
52 | ФССЦ-23.5.02.02-0090 Приказ Минстроя России от 26.12.2019 №876/пр | Трубы стальные электросварные прямошовные со снятой фаской из стали марок БСт2кп-БСт4кп и БСт2пс-БСт4пс, наружный диаметр 219 мм, толщина стенки 8 мм (прим.труба Ду 219х8 мм, Ст.20, ГОСТ 10704-91) |  | м |  | 0.515 | 3212.95 | 1654.67 |  |  |  | 1654.67 | 0 | 0 | [6 empty] | Трубы стальные электросварные прямошовные со снятой фаской из стали марок БСт2кп-БСт4кп и БСт2пс-БСт4пс, наружный диаметр 219 мм, толщина стенки 8 мм (прим.труба Ду 219х8 мм, Ст.20, ГОСТ 10704-91)
53 | ЕРм12-19-007-13 | Фасонные детали из углеродистой и низколегированной стали технологического трубопровода, на условное давление не более 2,5 МПа. Отвод, диаметр наружный, мм: 219 |  | 10 шт. |  | 0.4 | 20768.54 | 15913.87 | 8837.99 | 6926.69 |  | 149.19 | 17.02 | 3.63 | [6 empty] | Фасонные детали из углеродистой и низколегированной стали технологического трубопровода, на условное давление не более 2,5 МПа. Отвод, диаметр наружный, мм: 219
54 | ФССЦ-23.8.04.06-0096 Приказ Минстроя России от 26.12.2019 №876/пр | Отвод крутоизогнутый, радиус кривизны 1,5 мм, номинальное давление до 16 МПа, номинальный диаметр 200 мм, наружный диаметр 219 мм, толщина стенки 8 мм (прим.отвод 45гр.Ду 219х8 мм, Ст.20, ГОСТ 17375-2001) |  | шт |  | 4 | 2619.29 | 10477.16 |  |  |  | 10477.16 | 0 | 0 | [6 empty] | Отвод крутоизогнутый, радиус кривизны 1,5 мм, номинальное давление до 16 МПа, номинальный диаметр 200 мм, наружный диаметр 219 мм, толщина стенки 8 мм (прим.отвод 45гр.Ду 219х8 мм, Ст.20, ГОСТ 17375-2001)
55 | ЕРм12-19-009-04 | Гидравлическое испытание трубопроводов. Трубопровод, диаметр наружный, мм, до: 273 (прим.Ду 219 мм) |  | 100 м |  | 0.015 | 15741.1 | 410.27 | 128.22 | 279.75 |  | 2.3 | 0.25 | 0.12 | [6 empty] | Гидравлическое испытание трубопроводов. Трубопровод, диаметр наружный, мм, до: 273 (прим.Ду 219 мм)
арматура | [19 empty] | арматура
Ду 300 | [19 empty] | Ду 300
56 | ФЕРм12-12-001-15 Приказ Минстроя России от 26.12.2019 №876/пр | Арматура фланцевая с ручным приводом или без привода водопроводная на номинальное давление до 4 МПа, номинальный диаметр: 300 мм |  | шт |  | 1 | 8111.97 | 15491.16 | 8467.05 | 6894.45 |  | 129.66 | 16.3 | 3.85 | [6 empty] | Арматура фланцевая с ручным приводом или без привода водопроводная на номинальное давление до 4 МПа, номинальный диаметр: 300 мм
57 * О | ФССЦ-18.1.02.01-0087 Приказ Минстроя России от 26.12.2019 №876/пр | Задвижка клиновая с выдвижным шпинделем 30с41нж (ЗКЛ2-16), номинальное давление 1,6 МПа (16 кгс/см2), присоединение к трубопроводу фланцевое, номинальный диаметр 300 мм |  | 4: шт; 6: 1; 7: 50551.82; 8: 50551.82; Мат. 13: 0; Мат. 14: 0 | [6 empty] | Задвижка клиновая с выдвижным шпинделем 30с41нж (ЗКЛ2-16), номинальное давление 1,6 МПа (16 кгс/см2), присоединение к трубопроводу фланцевое, номинальный диаметр 300 мм
58 | ЕРм12-19-007-52 | Фасонные детали из углеродистой и низколегированной стали технологического трубопровода, на условное давление не более 2,5 МПа. Фланец, диаметр наружный, мм: 325 (прим.приварка отв.фланцев арматуры, в т.ч. 1 фланец сущ.) |  | 10 шт. |  | 0.2 | 25222.78 | 10516.89 | 7886.45 | 2485.32 |  | 145.12 | 15.18 | 1.23 | [6 empty] | Фасонные детали из углеродистой и низколегированной стали технологического трубопровода, на условное давление не более 2,5 МПа. Фланец, диаметр наружный, мм: 325 (прим.приварка отв.фланцев арматуры, в т.ч. 1 фланец сущ.)
59 | ФССЦ-23.8.03.11-0136 Приказ Минстроя России от 26.12.2019 №876/пр | Фланцы стальные плоские приварные с соединительным выступом, марка стали ВСт3сп2, ВСт3сп3, номинальное давление 1 МПа, номинальный диаметр 300 мм (прим.фланец 300-10-01-1-В-Ст.20-II-dв327,5; ГОСТ 33259-2015) |  | шт |  | 1 | 1224.81 | 1224.81 |  |  |  | 1224.81 | 0 | 0 | [6 empty] | Фланцы стальные плоские приварные с соединительным выступом, марка стали ВСт3сп2, ВСт3сп3, номинальное давление 1 МПа, номинальный диаметр 300 мм (прим.фланец 300-10-01-1-В-Ст.20-II-dв327,5; ГОСТ 33259-2015)
крепеж | [19 empty] | крепеж
60 | ФССЦ-01.7.15.03-0042 Приказ Минстроя России от 26.12.2019 №876/пр | Болты с гайками и шайбами строительные (прим.болт М20х100-5.6 ГОСТ Р ИСО 4014-2013, гайка М20.5, ГОСТ ИСО 4032-2015) |  | кг |  | 9.29 | 94.91 | 881.71 |  |  |  | 881.71 | 0 | 0 | [6 empty] | Болты с гайками и шайбами строительные (прим.болт М20х100-5.6 ГОСТ Р ИСО 4014-2013, гайка М20.5, ГОСТ ИСО 4032-2015)
61 | ФССЦ-01.7.19.04-0031 Приказ Минстроя России от 26.12.2019 №876/пр | Прокладки резиновые (пластина техническая прессованная)(прим.прокладка А-300-10, ТМКЩ-С, ГОСТ 15180-86) |  | кг |  | 0.258 | 165.13 | 42.6 |  |  |  | 42.6 | 0 | 0 | [6 empty] | Прокладки резиновые (пластина техническая прессованная)(прим.прокладка А-300-10, ТМКЩ-С, ГОСТ 15180-86)
Итого по разделу 2 Условно-чистая канализация с ХЖДСЖ |  |  |  | Мат. 13: 300.6773; Мат. 14: 0 | [7 empty] | Итого по разделу 2 Условно-чистая канализация с ХЖДСЖ
Раздел 3. Отбор проб с ХЖДСЖ | [18 empty] | Раздел 3. Отбор проб с ХЖДСЖ
62 | ФЕРм40-01-002-11 Приказ Минстроя России от 26.12.2019 №876/пр | Вертикальное перемещение сверх предусмотренного в ГЭСНм: 5 м, на высоту до 10 м (прим.подъем с отм.0,00м до ср.отм.10,500м) |  | 10 т |  | 0.002 | 3964.29 | 18.25 | 17 | 1.22 |  | 0.03 | 0.04 | 0 | [6 empty] | Вертикальное перемещение сверх предусмотренного в ГЭСНм: 5 м, на высоту до 10 м (прим.подъем с отм.0,00м до ср.отм.10,500м)
Ду 20 | [19 empty] | Ду 20
63 | ФЕРм12-01-004-03 Приказ Минстроя России от 26.12.2019 №876/пр | Трубопровод в помещениях или на открытых площадках в пределах цехов, монтируемый из труб и готовых деталей, на номинальное давление не более 2,5 МПа, диаметр труб наружный: 25 мм (прим.монтаж трубы Ду 21,3 мм) |  | 100 м |  | 0.11 | 82841.86 | 18083.19 | 11442.62 | 6502.12 |  | 138.45 | 22.03 | 3.21 | [6 empty] | Трубопровод в помещениях или на открытых площадках в пределах цехов, монтируемый из труб и готовых деталей, на номинальное давление не более 2,5 МПа, диаметр труб наружный: 25 мм (прим.монтаж трубы Ду 21,3 мм)
64 | ФССЦ-23.5.02.02-0023 Приказ Минстроя России от 26.12.2019 №876/пр | Трубы стальные электросварные прямошовные со снятой фаской из стали марок БСт2кп-БСт4кп и БСт2пс-БСт4пс, наружный диаметр 20 мм, толщина стенки 2 мм (прим.труба Ду 21,3х3,2 мм, Ст.20, ГОСТ 10704-91) |  | м |  | 10.38 | 85.91 | 891.75 |  |  |  | 891.75 | 0 | 0 | [6 empty] | Трубы стальные электросварные прямошовные со снятой фаской из стали марок БСт2кп-БСт4кп и БСт2пс-БСт4пс, наружный диаметр 20 мм, толщина стенки 2 мм (прим.труба Ду 21,3х3,2 мм, Ст.20, ГОСТ 10704-91)
65 | Прайс-лист ООО "Процион" от 15.08.2022г. | Отвод 90 градусов 32х3 сталь 20 ГОСТ 17375-2001 (прим.отвод 90гр.Ду 21,3х3,2 мм, Ст.20, ГОСТ 17375-2001) |  | шт. |  | 17 | 231.34 | 3932.78 |  |  |  | 3932.78 | 0 | 0 | [6 empty] | Отвод 90 градусов 32х3 сталь 20 ГОСТ 17375-2001 (прим.отвод 90гр.Ду 21,3х3,2 мм, Ст.20, ГОСТ 17375-2001)
штуцер G1/2" (чертеж 1011.0263-ВК-7) | [19 empty] | штуцер G1/2" (чертеж 1011.0263-ВК-7)
66 | ФЕРм12-10-001-01 Приказ Минстроя России от 26.12.2019 №876/пр | Бобышки, штуцеры на номинальное давление: до 10 МПа (прим.монтаж штуцера G1/2", Ст.20) |  | 100 шт |  | 0.1 | 23602.55 | 5296.07 | 4838.32 | 340.51 |  | 117.24 | 9.32 | 0 | [6 empty] | Бобышки, штуцеры на номинальное давление: до 10 МПа (прим.монтаж штуцера G1/2", Ст.20)
67 | Данные ОСТМЦ АО "БСЗ" от 09.11.2022г. | Штуцер G1/2" Ст.20 (чертеж 1011.0263-ВК-7) |  | шт |  | 10 | 53.49 | 534.9 |  |  |  | 534.9 | 0 | 0 | [6 empty] | Штуцер G1/2" Ст.20 (чертеж 1011.0263-ВК-7)
арматура | [19 empty] | арматура
Ду 15 | [19 empty] | Ду 15
68 | ФЕРм12-12-009-02 Приказ Минстроя России от 26.12.2019 №876/пр | Арматура муфтовая с ручным приводом или без привода водопроводная на номинальное давление до 10 МПа, номинальный диаметр: 15 мм |  | шт |  | 5 | 1696.71 | 19813.63 | 19353.26 | 200.92 |  | 259.45 | 37.26 | 0 | [6 empty] | Арматура муфтовая с ручным приводом или без привода водопроводная на номинальное давление до 10 МПа, номинальный диаметр: 15 мм
69 | Данные ОСТМЦ АО "БСЗ" от 09.11.2022г. | Кран шаровый ВV16.04.015.63.Р/Р Ду 15 Ру 6,3 внутр/внутр резьба корпус из н/ж стали |  | шт |  | 5 | 6258.56 | 31292.8 |  |  |  | 31292.8 | 0 | 0 | [6 empty] | Кран шаровый ВV16.04.015.63.Р/Р Ду 15 Ру 6,3 внутр/внутр резьба корпус из н/ж стали
Итого по разделу 3 Отбор проб с ХЖДСЖ |  |  |  | Мат. 13: 68.6453; Мат. 14: 0 | [7 empty] | Итого по разделу 3 Отбор проб с ХЖДСЖ
Раздел 4. Опорожнение ХЖДСЖ | [18 empty] | Раздел 4. Опорожнение ХЖДСЖ
Ду 100 (Ст.20) | [19 empty] | Ду 100 (Ст.20)
70 | ОЕР5р-09-01-05 | Изготовление и врезка штуцеров в трубопроводы из углеродистой стали на ру до 4,0 мпа диаметр штуцера 100 мм (прим.монтаж штуцера, в т.ч. приварка 1 фланца от арматуры Ду 100) |  | 1 штуцер |  | 1 | 1040.7 | 2093.69 | 1926.84 | 131.09 |  | 35.76 | 2.9 | 0 | [6 empty] | Изготовление и врезка штуцеров в трубопроводы из углеродистой стали на ру до 4,0 мпа диаметр штуцера 100 мм (прим.монтаж штуцера, в т.ч. приварка 1 фланца от арматуры Ду 100)
71 | ЕРм12-19-001-10 | Трубы из углеродистой и низколегированной стали, длиной до 3 м, технологического трубопровода, на условное давление не более 2,5 МПа. Труба, длина до 1,0 м, диаметр наружный, мм: 108 |  | 10 шт. |  | 0.1 | 13410.59 | 2578.96 | 1443.43 | 1118.92 |  | 16.61 | 2.78 | 0.6 | [6 empty] | Трубы из углеродистой и низколегированной стали, длиной до 3 м, технологического трубопровода, на условное давление не более 2,5 МПа. Труба, длина до 1,0 м, диаметр наружный, мм: 108
72 | ФССЦ-23.5.02.02-0056 Приказ Минстроя России от 26.12.2019 №876/пр | Трубы стальные электросварные прямошовные со снятой фаской из стали марок БСт2кп-БСт4кп и БСт2пс-БСт4пс, наружный диаметр 108 мм, толщина стенки 4 мм (прим.труба Ду 108х4 мм, Ст.20, ГОСТ 10704-91) |  | м |  | 1.03 | 679.37 | 699.75 |  |  |  | 699.75 | 0 | 0 | [6 empty] | Трубы стальные электросварные прямошовные со снятой фаской из стали марок БСт2кп-БСт4кп и БСт2пс-БСт4пс, наружный диаметр 108 мм, толщина стенки 4 мм (прим.труба Ду 108х4 мм, Ст.20, ГОСТ 10704-91)
73 | ЕРм12-19-007-47 | Фасонные детали из углеродистой и низколегированной стали технологического трубопровода, на условное давление не более 2,5 МПа. Фланец, диаметр наружный, мм: 108 |  | 10 шт. |  | 0.1 | 7874.61 | 1639.61 | 1225.71 | 390.87 |  | 23.03 | 2.36 | 0.19 | [6 empty] | Фасонные детали из углеродистой и низколегированной стали технологического трубопровода, на условное давление не более 2,5 МПа. Фланец, диаметр наружный, мм: 108
74 | ФССЦ-23.8.03.11-0131 Приказ Минстроя России от 26.12.2019 №876/пр | Фланцы стальные плоские приварные с соединительным выступом, марка стали ВСт3сп2, ВСт3сп3, номинальное давление 1 МПа, номинальный диаметр 100 мм (прим.фланец 100-10-01-1-В-Ст.20-II-dв116; ГОСТ 33259-2015) |  | шт |  | 1 | 640.55 | 640.55 |  |  |  | 640.55 | 0 | 0 | [6 empty] | Фланцы стальные плоские приварные с соединительным выступом, марка стали ВСт3сп2, ВСт3сп3, номинальное давление 1 МПа, номинальный диаметр 100 мм (прим.фланец 100-10-01-1-В-Ст.20-II-dв116; ГОСТ 33259-2015)
Ду 100 (н/ж) | [19 empty] | Ду 100 (н/ж)
75 | ЕРм12-19-001-10 | Трубы из углеродистой и низколегированной стали, длиной до 3 м, технологического трубопровода, на условное давление не более 2,5 МПа. Труба, длина до 1,0 м, диаметр наружный, мм: 108 |  | 10 шт. |  | 0.1 | 13410.59 | 2795.48 | 1659.95 | 1118.92 |  | 16.61 | 3.2 | 0.6 | [6 empty] | Трубы из углеродистой и низколегированной стали, длиной до 3 м, технологического трубопровода, на условное давление не более 2,5 МПа. Труба, длина до 1,0 м, диаметр наружный, мм: 108
76 | ФССЦ-23.3.05.01-0038 Приказ Минстроя России от 26.12.2019 №876/пр | Трубы стальные бесшовные холоднодеформированные из коррозионно-стойкой стали марки 12Х18Н10Т, наружный диаметр 108 мм, толщина стенки 4,0 мм (прим.труба Ду 108х4 мм, 12Х18Н10Т, ГОСТ 9941-81) |  | м |  | 0.515 | 7997.26 | 4118.59 |  |  |  | 4118.59 | 0 | 0 | [6 empty] | Трубы стальные бесшовные холоднодеформированные из коррозионно-стойкой стали марки 12Х18Н10Т, наружный диаметр 108 мм, толщина стенки 4,0 мм (прим.труба Ду 108х4 мм, 12Х18Н10Т, ГОСТ 9941-81)
77 | ЕРм12-19-007-47 | Фасонные детали из углеродистой и низколегированной стали технологического трубопровода, на условное давление не более 2,5 МПа. Фланец, диаметр наружный, мм: 108 |  | 10 шт. |  | 0.1 | 7874.61 | 1823.46 | 1409.56 | 390.87 |  | 23.03 | 2.71 | 0.19 | [6 empty] | Фасонные детали из углеродистой и низколегированной стали технологического трубопровода, на условное давление не более 2,5 МПа. Фланец, диаметр наружный, мм: 108
78 | ФССЦ-23.8.03.09-0414 Приказ Минстроя России от 26.12.2019 №876/пр | Фланцы стальные плоские приварные из стали 12Х18Н9Т, давлением: 1,0 МПа (10 кгс/см2), диаметром 100 мм (прим.фланец 100-10-01-1-В-12Х18Н10Т-II-dв116; ГОСТ 33259-2015) |  | шт |  | 1 | 2883.32 | 2883.32 |  |  |  | 2883.32 | 0 | 0 | [6 empty] | Фланцы стальные плоские приварные из стали 12Х18Н9Т, давлением: 1,0 МПа (10 кгс/см2), диаметром 100 мм (прим.фланец 100-10-01-1-В-12Х18Н10Т-II-dв116; ГОСТ 33259-2015)
79 | ЕРм12-19-009-02 | Гидравлическое испытание трубопроводов. Трубопровод, диаметр наружный, мм, до: 108 |  | 100 м |  | 0.015 | 10074.08 | 263.36 | 82.61 | 180.39 |  | 0.36 | 0.16 | 0.08 | [6 empty] | Гидравлическое испытание трубопроводов. Трубопровод, диаметр наружный, мм, до: 108
80 | ОЕР5р-07-01-03 | Установка и снятие заглушек на условное давление до 2,5 МПа: диаметр условного прохода 100 мм |  | 1 соединение |  | 1 | 447.55 | 939.85 | 939.85 |  |  |  | 1.73 | 0 | [6 empty] | Установка и снятие заглушек на условное давление до 2,5 МПа: диаметр условного прохода 100 мм
81 | Данные ОСТМЦ АО "БСЗ" от 09.11.2022г. | Заглушка Ду 100 Ру10 (чертеж Н-0191) |  | шт |  | 1 | 2139.34 | 2139.34 |  |  |  | 2139.34 | 0 | 0 | [6 empty] | Заглушка Ду 100 Ру10 (чертеж Н-0191)
82 | Данные ОСТМЦ АО "БСЗ" от 09.11.2022г. | Кольцо Ду 100 Ру10 (чертеж Н-0192) |  | шт |  | 1 | 2139.34 | 2139.34 |  |  |  | 2139.34 | 0 | 0 | [6 empty] | Кольцо Ду 100 Ру10 (чертеж Н-0192)
арматура | [19 empty] | арматура
Ду 100 | [19 empty] | Ду 100
83 | ФЕРм12-12-001-10 Приказ Минстроя России от 26.12.2019 №876/пр | Арматура фланцевая с ручным приводом или без привода водопроводная на номинальное давление до 4 МПа, номинальный диаметр: 100 мм |  | шт |  | 1 | 2494.84 | 5359.42 | 3636.8 | 1715.83 |  | 6.79 | 7 | 0.96 | [6 empty] | Арматура фланцевая с ручным приводом или без привода водопроводная на номинальное давление до 4 МПа, номинальный диаметр: 100 мм
84 * | Данные ОСТМЦ АО "БСЗ" от 09.11.2022г. | Затвор поворотный тип Z014-А Ду100 Ру1,0 МПа с КОФ из стали 20, прокладками, крепежом. (1011.0263-ВК-Ол-4) |  | шт |  | 1 | 232114.43 | 232114.43 |  |  |  | 232114.43 | 0 | 0 | [6 empty] | Затвор поворотный тип Z014-А Ду100 Ру1,0 МПа с КОФ из стали 20, прокладками, крепежом. (1011.0263-ВК-Ол-4)
85 | ЕРм12-19-007-47 | Фасонные детали из углеродистой и низколегированной стали технологического трубопровода, на условное давление не более 2,5 МПа. Фланец, диаметр наружный, мм: 108 (прим.приварка отв.фланцев арматуры, в т.ч. монтаж 1 фл. учтен в монтаже штуцера Ду 100) |  | 10 шт. |  | 0.1 | 7874.61 | 1639.61 | 1225.71 | 390.87 |  | 23.03 | 2.36 | 0.19 | [6 empty] | Фасонные детали из углеродистой и низколегированной стали технологического трубопровода, на условное давление не более 2,5 МПа. Фланец, диаметр наружный, мм: 108 (прим.приварка отв.фланцев арматуры, в т.ч. монтаж 1 фл. учтен в монтаже штуцера Ду 100)
крепеж | [19 empty] | крепеж
86 | ФССЦ-01.7.15.03-0042 Приказ Минстроя России от 26.12.2019 №876/пр | Болты с гайками и шайбами строительные (прим.болт М16х100-5.6 ГОСТ Р ИСО 4014-2013, гайка М16.5, ГОСТ ИСО 4032-2015) |  | кг |  | 1.85 | 94.91 | 175.58 |  |  |  | 175.58 | 0 | 0 | [6 empty] | Болты с гайками и шайбами строительные (прим.болт М16х100-5.6 ГОСТ Р ИСО 4014-2013, гайка М16.5, ГОСТ ИСО 4032-2015)
87 | ФССЦ-01.7.19.04-0031 Приказ Минстроя России от 26.12.2019 №876/пр | Прокладки резиновые (пластина техническая прессованная)(прим.прокладка А-100-10, ТМКЩ-С, ГОСТ 15180-86) |  | кг |  | 0.094 | 165.13 | 15.52 |  |  |  | 15.52 | 0 | 0 | [6 empty] | Прокладки резиновые (пластина техническая прессованная)(прим.прокладка А-100-10, ТМКЩ-С, ГОСТ 15180-86)
Итого по разделу 4 Опорожнение ХЖДСЖ |  |  |  | Мат. 13: 25.189; Мат. 14: 0 | [7 empty] | Итого по разделу 4 Опорожнение ХЖДСЖ
Раздел 5. Камская вода высокого давления в ХГДСЖ | [18 empty] | Раздел 5. Камская вода высокого давления в ХГДСЖ
88 | ФЕРм40-01-002-14 Приказ Минстроя России от 26.12.2019 №876/пр | Вертикальное перемещение сверх предусмотренного в ГЭСНм: 5 м, на высоту до 25 м (прим.подъем с отм.0,000м до ср.отм.26,500м) |  | 10 т |  | 0.25 | 25750.33 | 192742.4 | 14384.17 | 608.15 | 177720.56 | 29.52 | 34.16 | 0.82 | [6 empty] | Вертикальное перемещение сверх предусмотренного в ГЭСНм: 5 м, на высоту до 25 м (прим.подъем с отм.0,000м до ср.отм.26,500м)
89 | ФЕРм40-01-002-24 Приказ Минстроя России от 26.12.2019 №876/пр | Вертикальное перемещение свыше 25 м, добавлять на каждые следующие 5 м |  | 10 т |  | 0.25 | 6880.35 | 3999.37 | 3802.24 | 189.33 |  | 7.8 | 8.15 | 0.26 | [6 empty] | Вертикальное перемещение свыше 25 м, добавлять на каждые следующие 5 м
Ду 250 | [19 empty] | Ду 250
90 | ФЕРм12-01-004-14 Приказ Минстроя России от 26.12.2019 №876/пр | Трубопровод в помещениях или на открытых площадках в пределах цехов, монтируемый из труб и готовых деталей, на номинальное давление не более 2,5 МПа, диаметр труб наружный: 273 мм |  | 100 м |  | 0.291 | 204757.72 | 114300.46 | 74621.34 | 31768.89 |  | 7910.23 | 143.67 | 15.27 | [6 empty] | Трубопровод в помещениях или на открытых площадках в пределах цехов, монтируемый из труб и готовых деталей, на номинальное давление не более 2,5 МПа, диаметр труб наружный: 273 мм
91 | ФССЦ-23.5.02.02-0096 Приказ Минстроя России от 26.12.2019 №876/пр | Трубы стальные электросварные прямошовные со снятой фаской из стали марок БСт2кп-БСт4кп и БСт2пс-БСт4пс, наружный диаметр 273 мм, толщина стенки 8 мм (прим.труба Ду 273х8 мм, Ст.20, ГОСТ 10704-91) |  | м |  | 26.988 | 4006.3 | 108122.02 |  |  |  | 108122.02 | 0 | 0 | [6 empty] | Трубы стальные электросварные прямошовные со снятой фаской из стали марок БСт2кп-БСт4кп и БСт2пс-БСт4пс, наружный диаметр 273 мм, толщина стенки 8 мм (прим.труба Ду 273х8 мм, Ст.20, ГОСТ 10704-91)
92 | ФССЦ-23.8.04.06-0102 Приказ Минстроя России от 26.12.2019 №876/пр | Отвод крутоизогнутый, радиус кривизны 1,5 мм, номинальное давление до 16 МПа, номинальный диаметр 250 мм, наружный диаметр 273 мм, толщина стенки 9 мм (прим.отвод 90гр.Ду 273х8 мм, Ст.20, ГОСТ 17375-2001) |  | шт |  | 4 | 4091.76 | 16367.04 |  |  |  | 16367.04 | 0 | 0 | [6 empty] | Отвод крутоизогнутый, радиус кривизны 1,5 мм, номинальное давление до 16 МПа, номинальный диаметр 250 мм, наружный диаметр 273 мм, толщина стенки 9 мм (прим.отвод 90гр.Ду 273х8 мм, Ст.20, ГОСТ 17375-2001)
93 | ФССЦ-23.8.04.06-0102 Приказ Минстроя России от 26.12.2019 №876/пр | Отвод крутоизогнутый, радиус кривизны 1,5 мм, номинальное давление до 16 МПа, номинальный диаметр 250 мм, наружный диаметр 273 мм, толщина стенки 9 мм (прим.отвод 45гр.Ду 273х8 мм, Ст.20, ГОСТ 17375-2001) |  | шт |  | 1 | 4091.76 | 4091.76 |  |  |  | 4091.76 | 0 | 0 | [6 empty] | Отвод крутоизогнутый, радиус кривизны 1,5 мм, номинальное давление до 16 МПа, номинальный диаметр 250 мм, наружный диаметр 273 мм, толщина стенки 9 мм (прим.отвод 45гр.Ду 273х8 мм, Ст.20, ГОСТ 17375-2001)
94 | ФССЦ-23.8.04.08-0138 Приказ Минстроя России от 26.12.2019 №876/пр | Переходы концентрические, номинальное давление 16 МПа, наружный диаметр и толщина стенки 426х12-325х10 мм (прим.переход ПК Ду 426х12-273х10 мм, Ст.20, ГОСТ 17378-2001) |  | шт |  | 1 | 2720.69 | 2720.69 |  |  |  | 2720.69 | 0 | 0 | [6 empty] | Переходы концентрические, номинальное давление 16 МПа, наружный диаметр и толщина стенки 426х12-325х10 мм (прим.переход ПК Ду 426х12-273х10 мм, Ст.20, ГОСТ 17378-2001)
95 | ФССЦ-07.2.07.11-0002 Приказ Минстроя России от 26.12.2019 №876/пр | Опоры неподвижные из горячекатаных профилей для трубопроводов (прим.опора 273-ВП-АС1, ОСТ 36-146-88) |  | т |  | 0.0102 | 206122.34 | 2102.45 |  |  |  | 2102.45 | 0 | 0 | [6 empty] | Опоры неподвижные из горячекатаных профилей для трубопроводов (прим.опора 273-ВП-АС1, ОСТ 36-146-88)
96 | ЕРм12-19-007-51 | Фасонные детали из углеродистой и низколегированной стали технологического трубопровода, на условное давление не более 2,5 МПа. Фланец, диаметр наружный, мм: 273 |  | 10 шт. |  | 0.8 | 19868.63 | 33093.9 | 24772.17 | 7834.33 |  | 487.4 | 47.69 | 3.84 | [6 empty] | Фасонные детали из углеродистой и низколегированной стали технологического трубопровода, на условное давление не более 2,5 МПа. Фланец, диаметр наружный, мм: 273
97 | ФССЦ-23.8.03.11-0135 Приказ Минстроя России от 26.12.2019 №876/пр | Фланцы стальные плоские приварные с соединительным выступом, марка стали ВСт3сп2, ВСт3сп3, номинальное давление 1 МПа, номинальный диаметр 250 мм (прим.фланец 250-10-01-1-В-Ст20-II-dв276,5; ГОСТ 33259-2015) |  | шт |  | 8 | 923.75 | 7390 |  |  |  | 7390 | 0 | 0 | [6 empty] | Фланцы стальные плоские приварные с соединительным выступом, марка стали ВСт3сп2, ВСт3сп3, номинальное давление 1 МПа, номинальный диаметр 250 мм (прим.фланец 250-10-01-1-В-Ст20-II-dв276,5; ГОСТ 33259-2015)
98 | ОЕР5р-09-01-09 | Изготовление и врезка штуцеров в трубопроводы из углеродистой стали на ру до 4,0 мпа диаметр штуцера 250 мм |  | 1 штуцер |  | 8 | 4394.96 | 62486.95 | 38736.41 | 21110.66 |  | 2639.88 | 58.2 | 9.6 | [6 empty] | Изготовление и врезка штуцеров в трубопроводы из углеродистой стали на ру до 4,0 мпа диаметр штуцера 250 мм
99 | ФССЦ-23.5.02.02-0096 Приказ Минстроя России от 26.12.2019 №876/пр | Трубы стальные электросварные прямошовные со снятой фаской из стали марок БСт2кп-БСт4кп и БСт2пс-БСт4пс, наружный диаметр 273 мм, толщина стенки 8 мм (прим.труба Ду 273х8 мм, Ст.20, ГОСТ 10704-91) |  | м |  | 4 | 4006.3 | 16025.2 |  |  |  | 16025.2 | 0 | 0 | [6 empty] | Трубы стальные электросварные прямошовные со снятой фаской из стали марок БСт2кп-БСт4кп и БСт2пс-БСт4пс, наружный диаметр 273 мм, толщина стенки 8 мм (прим.труба Ду 273х8 мм, Ст.20, ГОСТ 10704-91)
100 | ФССЦ-23.8.03.11-0135 Приказ Минстроя России от 26.12.2019 №876/пр | Фланцы стальные плоские приварные с соединительным выступом, марка стали ВСт3сп2, ВСт3сп3, номинальное давление 1 МПа, номинальный диаметр 250 мм (прим.фланец 250-10-01-1-В-Ст20-II-dв276,5; ГОСТ 33259-2015) |  | шт |  | 8 | 923.75 | 7390 |  |  |  | 7390 | 0 | 0 | [6 empty] | Фланцы стальные плоские приварные с соединительным выступом, марка стали ВСт3сп2, ВСт3сп3, номинальное давление 1 МПа, номинальный диаметр 250 мм (прим.фланец 250-10-01-1-В-Ст20-II-dв276,5; ГОСТ 33259-2015)
101 | ОЕР5р-04-01-06 | Разборка и сборка фланцевых соединений с заменой прокладок на условное давление до 2,5 мпа диаметр условного прохода 250 мм |  | 1 соединение |  | 8 | 1101.35 | 12951.89 | 12951.89 |  |  |  | 23.77 | 0 | [6 empty] | Разборка и сборка фланцевых соединений с заменой прокладок на условное давление до 2,5 мпа диаметр условного прохода 250 мм
102 | ОЕР5р-07-01-06 | Установка и снятие заглушек на условное давление до 2,5 МПа: диаметр условного прохода 250 мм |  | 1 соединение |  | 12 | 949.57 | 23929.28 | 23929.28 |  |  |  | 43.92 | 0 | [6 empty] | Установка и снятие заглушек на условное давление до 2,5 МПа: диаметр условного прохода 250 мм
103 | Данные ОСТМЦ АО "БСЗ" от 09.11.2022г. | Заглушка Ду 250 Ру10 (чертеж Н-0191) |  | шт |  | 12 | 5348.25 | 64179 |  |  |  | 64179 | 0 | 0 | [6 empty] | Заглушка Ду 250 Ру10 (чертеж Н-0191)
104 | Данные ОСТМЦ АО "БСЗ" от 09.11.2022г. | Кольцо Ду 250 Ру10 (чертеж Н-0192) |  | шт |  | 12 | 5348.25 | 64179 |  |  |  | 64179 | 0 | 0 | [6 empty] | Кольцо Ду 250 Ру10 (чертеж Н-0192)
Ду 200 | [19 empty] | Ду 200
105 | ФЕРм12-01-004-13 Приказ Минстроя России от 26.12.2019 №876/пр | Трубопровод в помещениях или на открытых площадках в пределах цехов, монтируемый из труб и готовых деталей, на номинальное давление не более 2,5 МПа, диаметр труб наружный: 219 мм |  | 100 м |  | 0.04 | 188267.97 | 14705.67 | 9708.89 | 4290.57 |  | 706.21 | 18.69 | 2.06 | [6 empty] | Трубопровод в помещениях или на открытых площадках в пределах цехов, монтируемый из труб и готовых деталей, на номинальное давление не более 2,5 МПа, диаметр труб наружный: 219 мм
106 | ФССЦ-23.5.02.02-0089 Приказ Минстроя России от 26.12.2019 №876/пр | Трубы стальные электросварные прямошовные со снятой фаской из стали марок Ст2кп-Ст4кп и Ст2пс-Ст4пс, наружный диаметр 219 мм, толщина стенки 8 мм (прим.труба Ду 219х8 мм, Ст.20, ГОСТ 10704-91) |  | м |  | 3.11 | 2434.79 | 7572.2 |  |  |  | 7572.2 | 0 | 0 | [6 empty] | Трубы стальные электросварные прямошовные со снятой фаской из стали марок Ст2кп-Ст4кп и Ст2пс-Ст4пс, наружный диаметр 219 мм, толщина стенки 8 мм (прим.труба Ду 219х8 мм, Ст.20, ГОСТ 10704-91)
107 | ФССЦ-23.8.04.06-0096 Приказ Минстроя России от 26.12.2019 №876/пр | Отвод крутоизогнутый, радиус кривизны 1,5 мм, номинальное давление до 16 МПа, номинальный диаметр 200 мм, наружный диаметр 219 мм, толщина стенки 8 мм (прим.отвод 90гр.Ду 219х8 мм, Ст.20, ГОСТ 17375-2001) |  | шт |  | 2 | 2619.29 | 5238.58 |  |  |  | 5238.58 | 0 | 0 | [6 empty] | Отвод крутоизогнутый, радиус кривизны 1,5 мм, номинальное давление до 16 МПа, номинальный диаметр 200 мм, наружный диаметр 219 мм, толщина стенки 8 мм (прим.отвод 90гр.Ду 219х8 мм, Ст.20, ГОСТ 17375-2001)
108 | ЕРм12-19-007-33 | Фасонные детали из углеродистой и низколегированной стали технологического трубопровода, на условное давление не более 2,5 МПа. Переход, диаметр наружный, мм: 273?219 (прим.монтаж перехода Ду 273х219 мм) |  | 10 шт. |  | 0.2 | 25921.24 | 9995.56 | 6080.15 | 3580.59 |  | 334.82 | 11.71 | 1.82 | [6 empty] | Фасонные детали из углеродистой и низколегированной стали технологического трубопровода, на условное давление не более 2,5 МПа. Переход, диаметр наружный, мм: 273?219 (прим.монтаж перехода Ду 273х219 мм)
109 | ФССЦ-23.8.04.08-0112 Приказ Минстроя России от 26.12.2019 №876/пр | Переходы концентрические, номинальное давление 16 МПа, наружный диаметр и толщина стенки 273х10-219х8 мм (прим.переход ПК Ду 273х10-219х8 мм, Ст.20, ГОСТ 17378-2001) |  | шт |  | 2 | 1361.46 | 2722.92 |  |  |  | 2722.92 | 0 | 0 | [6 empty] | Переходы концентрические, номинальное давление 16 МПа, наружный диаметр и толщина стенки 273х10-219х8 мм (прим.переход ПК Ду 273х10-219х8 мм, Ст.20, ГОСТ 17378-2001)
110 | ЕРм12-19-009-04 | Гидравлическое испытание трубопроводов. Трубопровод, диаметр наружный, мм, до: 273 (прим.Ду 273х219 мм) |  | 100 м |  | 0.004 | 15741.1 | 109.4 | 34.19 | 74.6 |  | 0.61 | 0.07 | 0.03 | [6 empty] | Гидравлическое испытание трубопроводов. Трубопровод, диаметр наружный, мм, до: 273 (прим.Ду 273х219 мм)
арматура | [19 empty] | арматура
Ду 250 | [19 empty] | Ду 250
111 | ФЕРм12-12-001-14 Приказ Минстроя России от 26.12.2019 №876/пр | Арматура фланцевая с ручным приводом или без привода водопроводная на номинальное давление до 4 МПа, номинальный диаметр: 250 мм |  | шт |  | 3 | 6419.37 | 39359.06 | 23151.34 | 16164.63 |  | 43.09 | 44.57 | 9.04 | [6 empty] | Арматура фланцевая с ручным приводом или без привода водопроводная на номинальное давление до 4 МПа, номинальный диаметр: 250 мм
112 * О | Данные ОСТМЦ АО "БСЗ" от 09.11.2022г. | Затвор поворотный тип Z014-А Ду250 Ру1,0 МПа с КОФ из стали 20, прокладками, крепежом. (1011.0263-ВК-Ол-5) |  | 4: шт; 6: 3; 7: 747157.91; 8: 2241473.73; Мат. 13: 0; Мат. 14: 0 | [6 empty] | Затвор поворотный тип Z014-А Ду250 Ру1,0 МПа с КОФ из стали 20, прокладками, крепежом. (1011.0263-ВК-Ол-5)
113 | ЕРм12-19-007-51 | Фасонные детали из углеродистой и низколегированной стали технологического трубопровода, на условное давление не более 2,5 МПа. Фланец, диаметр наружный, мм: 273 (прим.приварка отв.фланцев арматуры) |  | 10 шт. |  | 0.6 | 19868.63 | 24820.43 | 18579.13 | 5875.75 |  | 365.55 | 35.77 | 2.88 | [6 empty] | Фасонные детали из углеродистой и низколегированной стали технологического трубопровода, на условное давление не более 2,5 МПа. Фланец, диаметр наружный, мм: 273 (прим.приварка отв.фланцев арматуры)
Ду 200 | [19 empty] | Ду 200
114 | ФЕРм12-12-001-13 Приказ Минстроя России от 26.12.2019 №876/пр | Арматура фланцевая с ручным приводом или без привода водопроводная на номинальное давление до 4 МПа, номинальный диаметр: 200 мм |  | шт |  | 4 | 4861.8 | 40486.25 | 25191.5 | 15247.62 |  | 47.13 | 48.5 | 8.51 | [6 empty] | Арматура фланцевая с ручным приводом или без привода водопроводная на номинальное давление до 4 МПа, номинальный диаметр: 200 мм
115 * | Данные ОСТМЦ АО "БСЗ" от 09.11.2022г. | Затвор поворотный тип Z014-А Ду200 Ру1,0 МПа с КОФ из стали 20, прокладками, крепежом. (1011.0263-ВК-Ол-6) |  | шт |  | 3 | 464870.68 | 1394612.04 |  |  |  | 1394612.04 | 0 | 0 | [6 empty] | Затвор поворотный тип Z014-А Ду200 Ру1,0 МПа с КОФ из стали 20, прокладками, крепежом. (1011.0263-ВК-Ол-6)
116 * | Данные ОСТМЦ АО "БСЗ" от 09.11.2022г. | Затвор поворотный тип Z014-А Ду200 Ру1,0 МПа с КОФ из стали 20, прокладками, крепежом. (1011.0263-ВК-Ол-7) |  | шт |  | 1 | 464870.68 | 464870.68 |  |  |  | 464870.68 | 0 | 0 | [6 empty] | Затвор поворотный тип Z014-А Ду200 Ру1,0 МПа с КОФ из стали 20, прокладками, крепежом. (1011.0263-ВК-Ол-7)
117 | ЕРм12-19-007-50 | Фасонные детали из углеродистой и низколегированной стали технологического трубопровода, на условное давление не более 2,5 МПа. Фланец, диаметр наружный, мм: 219 (прим.приварка отв.фланцев арматуры) |  | 10 шт. |  | 0.8 | 15087.73 | 24811.23 | 17934.02 | 6485.76 |  | 391.45 | 34.53 | 3.17 | [6 empty] | Фасонные детали из углеродистой и низколегированной стали технологического трубопровода, на условное давление не более 2,5 МПа. Фланец, диаметр наружный, мм: 219 (прим.приварка отв.фланцев арматуры)
опорная конструкция и детали регулировки затвора (Н-13.0001 Нрамы=855 мм) | [19 empty] | опорная конструкция и детали регулировки затвора (Н-13.0001 Нрамы=855 мм)
118 | ФЕР09-03-039-01 Приказ Минстроя России от 26.12.2019 №876/пр | Монтаж опорных конструкций: для крепления трубопроводов внутри зданий и сооружений массой до 0,1 т (прим.) |  | т |  | 0.028 | 28230.06 | 1990.36 | 1801.77 | 110.29 |  | 78.3 | 3.68 | 0.01 | [6 empty] | Монтаж опорных конструкций: для крепления трубопроводов внутри зданий и сооружений массой до 0,1 т (прим.)
119 | ФЕРм11-05-001-01 Приказ Минстроя России от 26.12.2019 №876/пр | Механизм исполнительный, масса: до 20 кг (прим.) |  | шт |  | 1 | 427.9 | 757.59 | 371.8 | 318.65 |  | 67.14 | 0.81 | 0.34 | [6 empty] | Механизм исполнительный, масса: до 20 кг (прим.)
120 | Данные ОСТМЦ АО "БСЗ" от 09.11.2022г. | Опорная конструкция и детали регулировки затвора пневмоприводом "SMС" CS1 SQVL125-R1 0300J-BPOD с позиционером IP5100 чертеж Н.13-0001.00.00.00 СБ, Hрамы=855 |  | шт |  | 1 | 133613.77 | 133613.77 |  |  |  | 133613.77 | 0 | 0 | [6 empty] | Опорная конструкция и детали регулировки затвора пневмоприводом "SMС" CS1 SQVL125-R1 0300J-BPOD с позиционером IP5100 чертеж Н.13-0001.00.00.00 СБ, Hрамы=855
крепеж | [19 empty] | крепеж
121 | ФССЦ-01.7.15.03-0042 Приказ Минстроя России от 26.12.2019 №876/пр | Болты с гайками и шайбами строительные (прим.болт М20х100-5.6 ГОСТ Р ИСО 4014-2013, гайка М20.5, ГОСТ ИСО 4032-2015) |  | кг |  | 55.73 | 94.91 | 5289.33 |  |  |  | 5289.33 | 0 | 0 | [6 empty] | Болты с гайками и шайбами строительные (прим.болт М20х100-5.6 ГОСТ Р ИСО 4014-2013, гайка М20.5, ГОСТ ИСО 4032-2015)
122 | ФССЦ-01.7.19.04-0031 Приказ Минстроя России от 26.12.2019 №876/пр | Прокладки резиновые (пластина техническая прессованная)(прим.прокладка А-250-10, ТМКЩ-С, ГОСТ 15180-86) |  | кг |  | 2.88 | 165.13 | 475.57 |  |  |  | 475.57 | 0 | 0 | [6 empty] | Прокладки резиновые (пластина техническая прессованная)(прим.прокладка А-250-10, ТМКЩ-С, ГОСТ 15180-86)
Итого по разделу 5 Камская вода высокого давления в ХГДСЖ |  |  |  | Мат. 13: 557.8756; Мат. 14: 303.2053 | [7 empty] | Итого по разделу 5 Камская вода высокого давления в ХГДСЖ
Раздел 6. Условно-чистая канализация с ХГДСЖ | [18 empty] | Раздел 6. Условно-чистая канализация с ХГДСЖ
123 | ФЕРм40-01-002-14 Приказ Минстроя России от 26.12.2019 №876/пр | Вертикальное перемещение сверх предусмотренного в ГЭСНм: 5 м, на высоту до 25 м (прим.подъем с отм.0,000м до отм.36,500м) |  | 10 т |  | 0.2 | 25750.33 | 12017.47 | 11507.33 | 486.52 |  | 23.62 | 27.32 | 0.66 | [6 empty] | Вертикальное перемещение сверх предусмотренного в ГЭСНм: 5 м, на высоту до 25 м (прим.подъем с отм.0,000м до отм.36,500м)
124 | ФЕРм40-01-002-24 Приказ Минстроя России от 26.12.2019 №876/пр | Вертикальное перемещение свыше 25 м, добавлять на каждые следующие 5 м |  | 10 т |  | 0.2 | 6880.35 | 6399 | 6083.58 | 302.93 |  | 12.49 | 13.04 | 0.41 | [6 empty] | Вертикальное перемещение свыше 25 м, добавлять на каждые следующие 5 м
Ду 250 | [19 empty] | Ду 250
125 | ФЕРм12-01-004-14 Приказ Минстроя России от 26.12.2019 №876/пр | Трубопровод в помещениях или на открытых площадках в пределах цехов, монтируемый из труб и готовых деталей, на номинальное давление не более 2,5 МПа, диаметр труб наружный: 273 мм |  | 100 м |  | 0.389 | 204757.72 | 152793.37 | 99751.55 | 42467.69 |  | 10574.13 | 192.05 | 20.42 | [6 empty] | Трубопровод в помещениях или на открытых площадках в пределах цехов, монтируемый из труб и готовых деталей, на номинальное давление не более 2,5 МПа, диаметр труб наружный: 273 мм
126 | ФССЦ-23.5.02.02-0096 Приказ Минстроя России от 26.12.2019 №876/пр | Трубы стальные электросварные прямошовные со снятой фаской из стали марок БСт2кп-БСт4кп и БСт2пс-БСт4пс, наружный диаметр 273 мм, толщина стенки 8 мм (прим.труба Ду 273х8 мм, Ст.20, ГОСТ 10704-91) |  | м |  | 38.41 | 4006.3 | 153881.98 |  |  |  | 153881.98 | 0 | 0 | [6 empty] | Трубы стальные электросварные прямошовные со снятой фаской из стали марок БСт2кп-БСт4кп и БСт2пс-БСт4пс, наружный диаметр 273 мм, толщина стенки 8 мм (прим.труба Ду 273х8 мм, Ст.20, ГОСТ 10704-91)
127 | ФССЦ-23.8.04.06-0102 Приказ Минстроя России от 26.12.2019 №876/пр | Отвод крутоизогнутый, радиус кривизны 1,5 мм, номинальное давление до 16 МПа, номинальный диаметр 250 мм, наружный диаметр 273 мм, толщина стенки 9 мм (прим.отвод 90гр.Ду 273х8 мм, Ст.20, ГОСТ 17375-2001) |  | шт |  | 3 | 4091.76 | 12275.28 |  |  |  | 12275.28 | 0 | 0 | [6 empty] | Отвод крутоизогнутый, радиус кривизны 1,5 мм, номинальное давление до 16 МПа, номинальный диаметр 250 мм, наружный диаметр 273 мм, толщина стенки 9 мм (прим.отвод 90гр.Ду 273х8 мм, Ст.20, ГОСТ 17375-2001)
128 | ФССЦ-07.2.07.11-0002 Приказ Минстроя России от 26.12.2019 №876/пр | Опоры неподвижные из горячекатаных профилей для трубопроводов (прим.опора 273-ВП-АС1, ОСТ 36-146-88) |  | т |  | 0.0034 | 206122.34 | 700.82 |  |  |  | 700.82 | 0 | 0 | [6 empty] | Опоры неподвижные из горячекатаных профилей для трубопроводов (прим.опора 273-ВП-АС1, ОСТ 36-146-88)
Итого по разделу 6 Условно-чистая канализация с ХГДСЖ |  |  |  | Мат. 13: 232.4124; Мат. 14: 0 | [7 empty] | Итого по разделу 6 Условно-чистая канализация с ХГДСЖ
Раздел 7. Отбор проб с ХГДСЖ | [18 empty] | Раздел 7. Отбор проб с ХГДСЖ
129 | ФЕРм40-01-002-14 Приказ Минстроя России от 26.12.2019 №876/пр | Вертикальное перемещение сверх предусмотренного в ГЭСНм: 5 м, на высоту до 25 м (прим.подъем с отм.0,000м до ср.отм.35,000м) |  | 10 т |  | 0.001 | 25750.33 | 60.09 | 57.54 | 2.43 |  | 0.12 | 0.14 | 0 | [6 empty] | Вертикальное перемещение сверх предусмотренного в ГЭСНм: 5 м, на высоту до 25 м (прим.подъем с отм.0,000м до ср.отм.35,000м)
130 | ФЕРм40-01-002-24 Приказ Минстроя России от 26.12.2019 №876/пр | Вертикальное перемещение свыше 25 м, добавлять на каждые следующие 5 м |  | 10 т |  | 0.001 | 6880.35 | 31.99 | 30.42 | 1.51 |  | 0.06 | 0.07 | 0 | [6 empty] | Вертикальное перемещение свыше 25 м, добавлять на каждые следующие 5 м
Ду 20 | [19 empty] | Ду 20
131 | ФЕРм12-01-004-03 Приказ Минстроя России от 26.12.2019 №876/пр | Трубопровод в помещениях или на открытых площадках в пределах цехов, монтируемый из труб и готовых деталей, на номинальное давление не более 2,5 МПа, диаметр труб наружный: 25 мм (прим.монтаж трубы Ду 21,3 мм) |  | 100 м |  | 0.063 | 82841.86 | 10356.71 | 6553.5 | 3723.93 |  | 79.28 | 12.62 | 1.84 | [6 empty] | Трубопровод в помещениях или на открытых площадках в пределах цехов, монтируемый из труб и готовых деталей, на номинальное давление не более 2,5 МПа, диаметр труб наружный: 25 мм (прим.монтаж трубы Ду 21,3 мм)
132 | ФССЦ-23.5.02.02-0023 Приказ Минстроя России от 26.12.2019 №876/пр | Трубы стальные электросварные прямошовные со снятой фаской из стали марок БСт2кп-БСт4кп и БСт2пс-БСт4пс, наружный диаметр 20 мм, толщина стенки 2 мм (прим.труба Ду 21,3х3,2 мм, Ст.20, ГОСТ 10704-91) |  | м |  | 5.71 | 85.91 | 490.55 |  |  |  | 490.55 | 0 | 0 | [6 empty] | Трубы стальные электросварные прямошовные со снятой фаской из стали марок БСт2кп-БСт4кп и БСт2пс-БСт4пс, наружный диаметр 20 мм, толщина стенки 2 мм (прим.труба Ду 21,3х3,2 мм, Ст.20, ГОСТ 10704-91)
133 | Прайс-лист ООО "Процион" от 15.08.2022г. | Отвод 90 градусов 32х3 сталь 20 ГОСТ 17375-2001 (прим.отвод 90гр.Ду 21,3х3,2 мм, Ст.20, ГОСТ 17375-2001) |  | шт. |  | 14 | 231.34 | 3238.76 |  |  |  | 3238.76 | 0 | 0 | [6 empty] | Отвод 90 градусов 32х3 сталь 20 ГОСТ 17375-2001 (прим.отвод 90гр.Ду 21,3х3,2 мм, Ст.20, ГОСТ 17375-2001)
штуцер G1/2" (чертеж 1011.0263-ВК-7) | [19 empty] | штуцер G1/2" (чертеж 1011.0263-ВК-7)
134 | ФЕРм12-10-001-01 Приказ Минстроя России от 26.12.2019 №876/пр | Бобышки, штуцеры на номинальное давление: до 10 МПа (прим.монтаж штуцера G1/2", Ст.20) |  | 100 шт |  | 0.08 | 23602.55 | 4236.85 | 3870.65 | 272.4 |  | 93.8 | 7.45 | 0 | [6 empty] | Бобышки, штуцеры на номинальное давление: до 10 МПа (прим.монтаж штуцера G1/2", Ст.20)
135 | Данные ОСТМЦ АО "БСЗ" от 09.11.2022г. | Штуцер G1/2" Ст.20 (чертеж 1011.0263-ВК-7) |  | шт |  | 8 | 53.49 | 427.92 |  |  |  | 427.92 | 0 | 0 | [6 empty] | Штуцер G1/2" Ст.20 (чертеж 1011.0263-ВК-7)
арматура | [19 empty] | арматура
Ду 15 | [19 empty] | Ду 15
136 | ФЕРм12-12-009-02 Приказ Минстроя России от 26.12.2019 №876/пр | Арматура муфтовая с ручным приводом или без привода водопроводная на номинальное давление до 10 МПа, номинальный диаметр: 15 мм |  | шт |  | 4 | 1696.71 | 15850.9 | 15482.61 | 160.73 |  | 207.56 | 29.81 | 0 | [6 empty] | Арматура муфтовая с ручным приводом или без привода водопроводная на номинальное давление до 10 МПа, номинальный диаметр: 15 мм
137 | Данные ОСТМЦ АО "БСЗ" от 09.11.2022г. | Кран шаровый ВV16.04.015.63.Р/Р Ду 15 Ру 6,3 внутр/внутр резьба корпус из н/ж стали |  | шт |  | 4 | 6258.56 | 25034.24 |  |  |  | 25034.24 | 0 | 0 | [6 empty] | Кран шаровый ВV16.04.015.63.Р/Р Ду 15 Ру 6,3 внутр/внутр резьба корпус из н/ж стали
Итого по разделу 7 Отбор проб с ХГДСЖ |  |  |  | Мат. 13: 50.079; Мат. 14: 0 | [7 empty] | Итого по разделу 7 Отбор проб с ХГДСЖ
Раздел 8. Трубопровод промывки колонны | [18 empty] | Раздел 8. Трубопровод промывки колонны
138 | ФЕРм40-01-002-14 Приказ Минстроя России от 26.12.2019 №876/пр | Вертикальное перемещение сверх предусмотренного в ГЭСНм: 5 м, на высоту до 25 м (прим.подъем с отм.0,000м до ср.отм.30,000м) |  | 10 т |  | 0.013 | 25750.33 | 781.14 | 747.98 | 31.62 |  | 1.54 | 1.78 | 0.04 | [6 empty] | Вертикальное перемещение сверх предусмотренного в ГЭСНм: 5 м, на высоту до 25 м (прим.подъем с отм.0,000м до ср.отм.30,000м)
139 | ФЕРм40-01-002-24 Приказ Минстроя России от 26.12.2019 №876/пр | Вертикальное перемещение свыше 25 м, добавлять на каждые следующие 5 м |  | 10 т |  | 0.013 | 6880.35 | 207.98 | 197.72 | 9.85 |  | 0.41 | 0.42 | 0.01 | [6 empty] | Вертикальное перемещение свыше 25 м, добавлять на каждые следующие 5 м
Ду 100 (Ст.20) | [19 empty] | Ду 100 (Ст.20)
140 | ФЕРм12-01-004-10 Приказ Минстроя России от 26.12.2019 №876/пр | Трубопровод в помещениях или на открытых площадках в пределах цехов, монтируемый из труб и готовых деталей, на номинальное давление не более 2,5 МПа, диаметр труб наружный: 108 мм |  | 100 м |  | 0.065 | 130899.77 | 16867.63 | 10954.75 | 5581.52 |  | 331.36 | 21.09 | 2.77 | [6 empty] | Трубопровод в помещениях или на открытых площадках в пределах цехов, монтируемый из труб и готовых деталей, на номинальное давление не более 2,5 МПа, диаметр труб наружный: 108 мм
141 | ФССЦ-23.5.02.02-0056 Приказ Минстроя России от 26.12.2019 №876/пр | Трубы стальные электросварные прямошовные со снятой фаской из стали марок БСт2кп-БСт4кп и БСт2пс-БСт4пс, наружный диаметр 108 мм, толщина стенки 4 мм (прим.труба Ду 108х4 мм, Ст.20, ГОСТ 10704-91) |  | м |  | 6.228 | 679.37 | 4231.12 |  |  |  | 4231.12 | 0 | 0 | [6 empty] | Трубы стальные электросварные прямошовные со снятой фаской из стали марок БСт2кп-БСт4кп и БСт2пс-БСт4пс, наружный диаметр 108 мм, толщина стенки 4 мм (прим.труба Ду 108х4 мм, Ст.20, ГОСТ 10704-91)
142 | ФССЦ-23.8.04.06-0072 Приказ Минстроя России от 26.12.2019 №876/пр | Отвод крутоизогнутый, радиус кривизны 1,5 мм, номинальное давление до 16 МПа, номинальный диаметр 100 мм, наружный диаметр 108 мм, толщина стенки 4 мм(прим.отвод 90гр.Ду 108х4 мм, Ст.20, ГОСТ 17375-2001) |  | шт |  | 2 | 521.75 | 1043.5 |  |  |  | 1043.5 | 0 | 0 | [6 empty] | Отвод крутоизогнутый, радиус кривизны 1,5 мм, номинальное давление до 16 МПа, номинальный диаметр 100 мм, наружный диаметр 108 мм, толщина стенки 4 мм(прим.отвод 90гр.Ду 108х4 мм, Ст.20, ГОСТ 17375-2001)
143 | ЕРм12-19-007-47 | Фасонные детали из углеродистой и низколегированной стали технологического трубопровода, на условное давление не более 2,5 МПа. Фланец, диаметр наружный, мм: 108 |  | 10 шт. |  | 0.3 | 7874.61 | 4918.82 | 3677.12 | 1172.62 |  | 69.08 | 7.08 | 0.58 | [6 empty] | Фасонные детали из углеродистой и низколегированной стали технологического трубопровода, на условное давление не более 2,5 МПа. Фланец, диаметр наружный, мм: 108
144 | ФССЦ-23.8.03.11-0131 Приказ Минстроя России от 26.12.2019 №876/пр | Фланцы стальные плоские приварные с соединительным выступом, марка стали ВСт3сп2, ВСт3сп3, номинальное давление 1 МПа, номинальный диаметр 100 мм (прим.фланец 100-10-01-1-В-Ст.20-II-dв116; ГОСТ 33259-2015) |  | шт |  | 3 | 640.55 | 1921.65 |  |  |  | 1921.65 | 0 | 0 | [6 empty] | Фланцы стальные плоские приварные с соединительным выступом, марка стали ВСт3сп2, ВСт3сп3, номинальное давление 1 МПа, номинальный диаметр 100 мм (прим.фланец 100-10-01-1-В-Ст.20-II-dв116; ГОСТ 33259-2015)
Ду 100 (н/ж) | [19 empty] | Ду 100 (н/ж)
145 | ЕРм12-19-001-10 | Трубы из углеродистой и низколегированной стали, длиной до 3 м, технологического трубопровода, на условное давление не более 2,5 МПа. Труба, длина до 1,0 м, диаметр наружный, мм: 108 |  | 10 шт. |  | 0.1 | 13410.59 | 2795.48 | 1659.95 | 1118.92 |  | 16.61 | 3.2 | 0.6 | [6 empty] | Трубы из углеродистой и низколегированной стали, длиной до 3 м, технологического трубопровода, на условное давление не более 2,5 МПа. Труба, длина до 1,0 м, диаметр наружный, мм: 108
146 | ФССЦ-23.3.05.01-0038 Приказ Минстроя России от 26.12.2019 №876/пр | Трубы стальные бесшовные холоднодеформированные из коррозионно-стойкой стали марки 12Х18Н10Т, наружный диаметр 108 мм, толщина стенки 4,0 мм (прим.труба Ду 108х4 мм, 12Х18Н10Т, ГОСТ 9941-81) |  | м |  | 0.206 | 7997.26 | 1647.44 |  |  |  | 1647.44 | 0 | 0 | [6 empty] | Трубы стальные бесшовные холоднодеформированные из коррозионно-стойкой стали марки 12Х18Н10Т, наружный диаметр 108 мм, толщина стенки 4,0 мм (прим.труба Ду 108х4 мм, 12Х18Н10Т, ГОСТ 9941-81)
147 | ЕРм12-19-009-02 | Гидравлическое испытание трубопроводов. Трубопровод, диаметр наружный, мм, до: 108 |  | 100 м |  | 0.002 | 10074.08 | 35.12 | 11.02 | 24.05 |  | 0.05 | 0.02 | 0.01 | [6 empty] | Гидравлическое испытание трубопроводов. Трубопровод, диаметр наружный, мм, до: 108
148 | ЕРм12-19-007-47 | Фасонные детали из углеродистой и низколегированной стали технологического трубопровода, на условное давление не более 2,5 МПа. Фланец, диаметр наружный, мм: 108 |  | 10 шт. |  | 0.1 | 7874.61 | 1823.46 | 1409.56 | 390.87 |  | 23.03 | 2.71 | 0.19 | [6 empty] | Фасонные детали из углеродистой и низколегированной стали технологического трубопровода, на условное давление не более 2,5 МПа. Фланец, диаметр наружный, мм: 108
149 | ФССЦ-23.8.03.09-0414 Приказ Минстроя России от 26.12.2019 №876/пр | Фланцы стальные плоские приварные из стали 12Х18Н9Т, давлением: 1,0 МПа (10 кгс/см2), диаметром 100 мм (прим.фланец 100-10-01-1-В-12Х18Н10Т-II-dв116; ГОСТ 33259-2015) |  | шт |  | 1 | 2883.32 | 2883.32 |  |  |  | 2883.32 | 0 | 0 | [6 empty] | Фланцы стальные плоские приварные из стали 12Х18Н9Т, давлением: 1,0 МПа (10 кгс/см2), диаметром 100 мм (прим.фланец 100-10-01-1-В-12Х18Н10Т-II-dв116; ГОСТ 33259-2015)
150 | ОЕР5р-07-01-03 | Установка и снятие заглушек на условное давление до 2,5 МПа: диаметр условного прохода 100 мм |  | 1 соединение |  | 1 | 447.55 | 939.85 | 939.85 |  |  |  | 1.73 | 0 | [6 empty] | Установка и снятие заглушек на условное давление до 2,5 МПа: диаметр условного прохода 100 мм
151 | Данные ОСТМЦ АО "БСЗ" от 09.11.2022г. | Заглушка Ду 100 Ру10 (чертеж Н-0191) |  | шт |  | 1 | 2139.34 | 2139.34 |  |  |  | 2139.34 | 0 | 0 | [6 empty] | Заглушка Ду 100 Ру10 (чертеж Н-0191)
152 | Данные ОСТМЦ АО "БСЗ" от 09.11.2022г. | Кольцо Ду 100 Ру10 (чертеж Н-0192) |  | шт |  | 1 | 2139.34 | 2139.34 |  |  |  | 2139.34 | 0 | 0 | [6 empty] | Кольцо Ду 100 Ру10 (чертеж Н-0192)
Ду 200 | [19 empty] | Ду 200
153 | ЕРм12-19-007-32 | Фасонные детали из углеродистой и низколегированной стали технологического трубопровода, на условное давление не более 2,5 МПа. Переход, диаметр наружный, мм: 219?168 (прим.монтаж перехода Ду 219х6-108х4 мм) |  | 10 шт. |  | 0.1 | 23331.17 | 4837.22 | 2958.23 | 1747.2 |  | 131.79 | 5.7 | 0.9 | [6 empty] | Фасонные детали из углеродистой и низколегированной стали технологического трубопровода, на условное давление не более 2,5 МПа. Переход, диаметр наружный, мм: 219?168 (прим.монтаж перехода Ду 219х6-108х4 мм)
154 | Прайс-лист ООО "Процион" от 15.08.2022г. | Переход концентрический 219х 6 - 108х4 сталь 12Х18Н10Т с геометрией по ГОСТ 17378-2001 |  | шт. |  | 1 | 8270.96 | 8270.96 |  |  |  | 8270.96 | 0 | 0 | [6 empty] | Переход концентрический 219х 6 - 108х4 сталь 12Х18Н10Т с геометрией по ГОСТ 17378-2001
155 | ЕРм12-19-007-50 | Фасонные детали из углеродистой и низколегированной стали технологического трубопровода, на условное давление не более 2,5 МПа. Фланец, диаметр наружный, мм: 219 |  | 10 шт. |  | 0.1 | 15087.73 | 3437.68 | 2578.02 | 810.73 |  | 48.93 | 4.96 | 0.4 | [6 empty] | Фасонные детали из углеродистой и низколегированной стали технологического трубопровода, на условное давление не более 2,5 МПа. Фланец, диаметр наружный, мм: 219
156 | ФССЦ-23.8.03.09-0417 Приказ Минстроя России от 26.12.2019 №876/пр | Фланцы стальные плоские приварные из стали 12Х18Н9Т, давлением: 1,0 МПа (10 кгс/см2), диаметром 200 мм (прим.фланец 200-10-01-1-В-12Х18Н10Т-II-dв221,5; ГОСТ 33259-2015) |  | шт |  | 1 | 10175.27 | 10175.27 |  |  |  | 10175.27 | 0 | 0 | [6 empty] | Фланцы стальные плоские приварные из стали 12Х18Н9Т, давлением: 1,0 МПа (10 кгс/см2), диаметром 200 мм (прим.фланец 200-10-01-1-В-12Х18Н10Т-II-dв221,5; ГОСТ 33259-2015)
арматура | [19 empty] | арматура
Ду 100 | [19 empty] | Ду 100
157 | ФЕРм12-12-001-10 Приказ Минстроя России от 26.12.2019 №876/пр | Арматура фланцевая с ручным приводом или без привода водопроводная на номинальное давление до 4 МПа, номинальный диаметр: 100 мм |  | шт |  | 1 | 2522.91 | 5056.87 | 3306.18 | 1715.83 |  | 34.86 | 6.37 | 0.96 | [6 empty] | Арматура фланцевая с ручным приводом или без привода водопроводная на номинальное давление до 4 МПа, номинальный диаметр: 100 мм
158 * | Данные ОСТМЦ АО "БСЗ" от 09.11.2022г. | Задвижка клиновая нержавеющая с выдвижным шпинделем 30нж41нж Ду100 Ру1,6 МПа |  | шт |  | 1 | 179701.47 | 179701.47 |  |  |  | 179701.47 | 0 | 0 | [6 empty] | Задвижка клиновая нержавеющая с выдвижным шпинделем 30нж41нж Ду100 Ру1,6 МПа
крепеж | [19 empty] | крепеж
159 | ФССЦ-01.7.15.03-0042 Приказ Минстроя России от 26.12.2019 №876/пр | Болты с гайками и шайбами строительные (прим.болт М16х100-5.6, М20х100-5.6 ГОСТ Р ИСО 4014-2013; гайка М16.5, М20.5 ГОСТ ИСО 4032-2015) |  | кг |  | 8.64 | 94.91 | 820.02 |  |  |  | 820.02 | 0 | 0 | [6 empty] | Болты с гайками и шайбами строительные (прим.болт М16х100-5.6, М20х100-5.6 ГОСТ Р ИСО 4014-2013; гайка М16.5, М20.5 ГОСТ ИСО 4032-2015)
160 | ФССЦ-01.7.19.04-0031 Приказ Минстроя России от 26.12.2019 №876/пр | Прокладки резиновые (пластина техническая прессованная)(прим.прокладка А-100-10, А-200-10; ТМКЩ-С, ГОСТ 15180-86) |  | кг |  | 0.274 | 165.13 | 45.25 |  |  |  | 45.25 | 0 | 0 | [6 empty] | Прокладки резиновые (пластина техническая прессованная)(прим.прокладка А-100-10, А-200-10; ТМКЩ-С, ГОСТ 15180-86)
Итого по разделу 8 Трубопровод промывки колонны |  |  |  | Мат. 13: 55.0497; Мат. 14: 0 | [7 empty] | Итого по разделу 8 Трубопровод промывки колонны
Раздел 9. Опорожнение ХГДСЖ | [18 empty] | Раздел 9. Опорожнение ХГДСЖ
161 | ФЕРм40-01-002-14 Приказ Минстроя России от 26.12.2019 №876/пр | Вертикальное перемещение сверх предусмотренного в ГЭСНм: 5 м, на высоту до 25 м (прим.подъем с отм.0,000м до ср.отм.30,000м) |  | 10 т |  | 0.004 | 25750.33 | 240.35 | 230.15 | 9.73 |  | 0.47 | 0.55 | 0.01 | [6 empty] | Вертикальное перемещение сверх предусмотренного в ГЭСНм: 5 м, на высоту до 25 м (прим.подъем с отм.0,000м до ср.отм.30,000м)
162 | ФЕРм40-01-002-24 Приказ Минстроя России от 26.12.2019 №876/пр | Вертикальное перемещение свыше 25 м, добавлять на каждые следующие 5 м |  | 10 т |  | 0.004 | 6880.35 | 63.99 | 60.84 | 3.03 |  | 0.12 | 0.13 | 0 | [6 empty] | Вертикальное перемещение свыше 25 м, добавлять на каждые следующие 5 м
Ду 100 (Ст.20) | [19 empty] | Ду 100 (Ст.20)
163 | ЕРм12-19-001-10 | Трубы из углеродистой и низколегированной стали, длиной до 3 м, технологического трубопровода, на условное давление не более 2,5 МПа. Труба, длина до 1,0 м, диаметр наружный, мм: 108 |  | 10 шт. |  | 0.1 | 13410.59 | 2578.96 | 1443.43 | 1118.92 |  | 16.61 | 2.78 | 0.6 | [6 empty] | Трубы из углеродистой и низколегированной стали, длиной до 3 м, технологического трубопровода, на условное давление не более 2,5 МПа. Труба, длина до 1,0 м, диаметр наружный, мм: 108
164 | ФССЦ-23.5.02.02-0056 Приказ Минстроя России от 26.12.2019 №876/пр | Трубы стальные электросварные прямошовные со снятой фаской из стали марок БСт2кп-БСт4кп и БСт2пс-БСт4пс, наружный диаметр 108 мм, толщина стенки 4 мм (прим.труба Ду 108х4 мм, Ст.20, ГОСТ 10704-91) |  | м |  | 1.03 | 679.37 | 699.75 |  |  |  | 699.75 | 0 | 0 | [6 empty] | Трубы стальные электросварные прямошовные со снятой фаской из стали марок БСт2кп-БСт4кп и БСт2пс-БСт4пс, наружный диаметр 108 мм, толщина стенки 4 мм (прим.труба Ду 108х4 мм, Ст.20, ГОСТ 10704-91)
165 | ЕРм12-19-007-08 | Фасонные детали из углеродистой и низколегированной стали технологического трубопровода, на условное давление не более 2,5 МПа. Отвод, диаметр наружный, мм: 108 |  | 10 шт. |  | 0.1 | 10371.7 | 1964.58 | 1032.17 | 918.74 |  | 13.67 | 1.99 | 0.49 | [6 empty] | Фасонные детали из углеродистой и низколегированной стали технологического трубопровода, на условное давление не более 2,5 МПа. Отвод, диаметр наружный, мм: 108
166 | ФССЦ-23.8.04.06-0072 Приказ Минстроя России от 26.12.2019 №876/пр | Отвод крутоизогнутый, радиус кривизны 1,5 мм, номинальное давление до 16 МПа, номинальный диаметр 100 мм, наружный диаметр 108 мм, толщина стенки 4 мм (прим.отвод 90гр.Ду 108х4 мм, Ст.20, ГОСТ 17375-2001) |  | шт |  | 1 | 521.75 | 521.75 |  |  |  | 521.75 | 0 | 0 | [6 empty] | Отвод крутоизогнутый, радиус кривизны 1,5 мм, номинальное давление до 16 МПа, номинальный диаметр 100 мм, наружный диаметр 108 мм, толщина стенки 4 мм (прим.отвод 90гр.Ду 108х4 мм, Ст.20, ГОСТ 17375-2001)
167 | ЕРм12-19-007-62 | Фасонные детали из углеродистой и низколегированной стали технологического трубопровода, на условное давление не более 2,5 МПа. Тройник, диаметр наружный, мм: 108 |  | 10 шт. |  | 0.1 | 23520.17 | 4211.37 | 1596.64 | 2614.73 |  |  | 3.07 | 1.45 | [6 empty] | Фасонные детали из углеродистой и низколегированной стали технологического трубопровода, на условное давление не более 2,5 МПа. Тройник, диаметр наружный, мм: 108
168 | ФССЦ-23.8.04.12-0121 Приказ Минстроя России от 26.12.2019 №876/пр | Тройники равнопроходные, номинальное давление до 16 МПа, номинальный диаметр 100 мм, наружный диаметр и толщина стенки 108х4,0 мм (прим.тройник Ду 108х4 мм, Ст.20, ГОСТ 17376-2001) |  | шт |  | 1 | 689.09 | 689.09 |  |  |  | 689.09 | 0 | 0 | [6 empty] | Тройники равнопроходные, номинальное давление до 16 МПа, номинальный диаметр 100 мм, наружный диаметр и толщина стенки 108х4,0 мм (прим.тройник Ду 108х4 мм, Ст.20, ГОСТ 17376-2001)
169 | ЕРм12-19-009-02 | Гидравлическое испытание трубопроводов. Трубопровод, диаметр наружный, мм, до: 108 |  | 100 м |  | 0.015 | 10074.08 | 263.36 | 82.61 | 180.39 |  | 0.36 | 0.16 | 0.08 | [6 empty] | Гидравлическое испытание трубопроводов. Трубопровод, диаметр наружный, мм, до: 108
170 | ЕРм12-19-007-47 | Фасонные детали из углеродистой и низколегированной стали технологического трубопровода, на условное давление не более 2,5 МПа. Фланец, диаметр наружный, мм: 108 |  | 10 шт. |  | 0.1 | 7874.61 | 1639.61 | 1225.71 | 390.87 |  | 23.03 | 2.36 | 0.19 | [6 empty] | Фасонные детали из углеродистой и низколегированной стали технологического трубопровода, на условное давление не более 2,5 МПа. Фланец, диаметр наружный, мм: 108
171 | ФССЦ-23.8.03.11-0131 Приказ Минстроя России от 26.12.2019 №876/пр | Фланцы стальные плоские приварные с соединительным выступом, марка стали ВСт3сп2, ВСт3сп3, номинальное давление 1 МПа, номинальный диаметр 100 мм (прим.фланец 100-10-01-1-В-Ст.20-II-dв116; ГОСТ 33259-2015) |  | шт |  | 1 | 640.55 | 640.55 |  |  |  | 640.55 | 0 | 0 | [6 empty] | Фланцы стальные плоские приварные с соединительным выступом, марка стали ВСт3сп2, ВСт3сп3, номинальное давление 1 МПа, номинальный диаметр 100 мм (прим.фланец 100-10-01-1-В-Ст.20-II-dв116; ГОСТ 33259-2015)
Ду 100 (н/ж) | [19 empty] | Ду 100 (н/ж)
172 | ЕРм12-19-001-10 | Трубы из углеродистой и низколегированной стали, длиной до 3 м, технологического трубопровода, на условное давление не более 2,5 МПа. Труба, длина до 1,0 м, диаметр наружный, мм: 108 |  | 10 шт. |  | 0.1 | 13410.59 | 2795.48 | 1659.95 | 1118.92 |  | 16.61 | 3.2 | 0.6 | [6 empty] | Трубы из углеродистой и низколегированной стали, длиной до 3 м, технологического трубопровода, на условное давление не более 2,5 МПа. Труба, длина до 1,0 м, диаметр наружный, мм: 108
173 | ФССЦ-23.3.05.01-0038 Приказ Минстроя России от 26.12.2019 №876/пр | Трубы стальные бесшовные холоднодеформированные из коррозионно-стойкой стали марки 12Х18Н10Т, наружный диаметр 108 мм, толщина стенки 4,0 мм (прим.труба Ду 108х4 мм, 12Х18Н10Т, ГОСТ 9941-81) |  | м |  | 0.206 | 7997.26 | 1647.44 |  |  |  | 1647.44 | 0 | 0 | [6 empty] | Трубы стальные бесшовные холоднодеформированные из коррозионно-стойкой стали марки 12Х18Н10Т, наружный диаметр 108 мм, толщина стенки 4,0 мм (прим.труба Ду 108х4 мм, 12Х18Н10Т, ГОСТ 9941-81)
174 | ЕРм12-19-009-02 | Гидравлическое испытание трубопроводов. Трубопровод, диаметр наружный, мм, до: 108 |  | 100 м |  | 0.002 | 10074.08 | 35.12 | 11.02 | 24.05 |  | 0.05 | 0.02 | 0.01 | [6 empty] | Гидравлическое испытание трубопроводов. Трубопровод, диаметр наружный, мм, до: 108
175 | ЕРм12-19-007-47 | Фасонные детали из углеродистой и низколегированной стали технологического трубопровода, на условное давление не более 2,5 МПа. Фланец, диаметр наружный, мм: 108 |  | 10 шт. |  | 0.1 | 7874.61 | 1823.46 | 1409.56 | 390.87 |  | 23.03 | 2.71 | 0.19 | [6 empty] | Фасонные детали из углеродистой и низколегированной стали технологического трубопровода, на условное давление не более 2,5 МПа. Фланец, диаметр наружный, мм: 108
176 | ФССЦ-23.8.03.09-0414 Приказ Минстроя России от 26.12.2019 №876/пр | Фланцы стальные плоские приварные из стали 12Х18Н9Т, давлением: 1,0 МПа (10 кгс/см2), диаметром 100 мм (прим.фланец 100-10-01-1-В-12Х18Н10Т-II-dв116; ГОСТ 33259-2015) |  | шт |  | 1 | 2883.32 | 2883.32 |  |  |  | 2883.32 | 0 | 0 | [6 empty] | Фланцы стальные плоские приварные из стали 12Х18Н9Т, давлением: 1,0 МПа (10 кгс/см2), диаметром 100 мм (прим.фланец 100-10-01-1-В-12Х18Н10Т-II-dв116; ГОСТ 33259-2015)
177 | ОЕР5р-07-01-03 | Установка и снятие заглушек на условное давление до 2,5 МПа: диаметр условного прохода 100 мм |  | 1 соединение |  | 1 | 447.55 | 939.85 | 939.85 |  |  |  | 1.73 | 0 | [6 empty] | Установка и снятие заглушек на условное давление до 2,5 МПа: диаметр условного прохода 100 мм
178 | Данные ОСТМЦ АО "БСЗ" от 09.11.2022г. | Заглушка Ду 100 Ру10 (чертеж Н-0191) |  | шт |  | 1 | 2139.34 | 2139.34 |  |  |  | 2139.34 | 0 | 0 | [6 empty] | Заглушка Ду 100 Ру10 (чертеж Н-0191)
179 | Данные ОСТМЦ АО "БСЗ" от 09.11.2022г. | Кольцо Ду 100 Ру10 (чертеж Н-0192) |  | шт |  | 1 | 2139.34 | 2139.34 |  |  |  | 2139.34 | 0 | 0 | [6 empty] | Кольцо Ду 100 Ру10 (чертеж Н-0192)
арматура | [19 empty] | арматура
Ду 100 | [19 empty] | Ду 100
180 | ФЕРм12-12-001-10 Приказ Минстроя России от 26.12.2019 №876/пр | Арматура фланцевая с ручным приводом или без привода водопроводная на номинальное давление до 4 МПа, номинальный диаметр: 100 мм |  | шт |  | 1 | 2494.84 | 5359.42 | 3636.8 | 1715.83 |  | 6.79 | 7 | 0.96 | [6 empty] | Арматура фланцевая с ручным приводом или без привода водопроводная на номинальное давление до 4 МПа, номинальный диаметр: 100 мм
181 * | Данные ОСТМЦ АО "БСЗ" от 09.11.2022г. | Затвор поворотный тип Z014-А Ду100 Ру1,0 МПа с КОФ из стали 20, прокладками, крепежом. (1011.0263-ВК-Ол-4) |  | шт |  | 1 | 232114.43 | 232114.43 |  |  |  | 232114.43 | 0 | 0 | [6 empty] | Затвор поворотный тип Z014-А Ду100 Ру1,0 МПа с КОФ из стали 20, прокладками, крепежом. (1011.0263-ВК-Ол-4)
182 | ЕРм12-19-007-47 | Фасонные детали из углеродистой и низколегированной стали технологического трубопровода, на условное давление не более 2,5 МПа. Фланец, диаметр наружный, мм: 108 (прим.приварка отв.фланцев арматуры) |  | 10 шт. |  | 0.2 | 7874.61 | 3279.21 | 2451.41 | 781.75 |  | 46.05 | 4.72 | 0.39 | [6 empty] | Фасонные детали из углеродистой и низколегированной стали технологического трубопровода, на условное давление не более 2,5 МПа. Фланец, диаметр наружный, мм: 108 (прим.приварка отв.фланцев арматуры)
крепеж | [19 empty] | крепеж
183 | ФССЦ-01.7.15.03-0042 Приказ Минстроя России от 26.12.2019 №876/пр | Болты с гайками и шайбами строительные (прим.болт М16х100-5.6 ГОСТ Р ИСО 4014-2013, гайка М16.5, ГОСТ ИСО 4032-2015) |  | кг |  | 1.85 | 94.91 | 175.58 |  |  |  | 175.58 | 0 | 0 | [6 empty] | Болты с гайками и шайбами строительные (прим.болт М16х100-5.6 ГОСТ Р ИСО 4014-2013, гайка М16.5, ГОСТ ИСО 4032-2015)
184 | ФССЦ-01.7.19.04-0031 Приказ Минстроя России от 26.12.2019 №876/пр | Прокладки резиновые (пластина техническая прессованная)(прим.прокладка А-100-10, ТМКЩ-С, ГОСТ 15180-86) |  | кг |  | 0.094 | 165.13 | 15.52 |  |  |  | 15.52 | 0 | 0 | [6 empty] | Прокладки резиновые (пластина техническая прессованная)(прим.прокладка А-100-10, ТМКЩ-С, ГОСТ 15180-86)
Итого по разделу 9 Опорожнение ХГДСЖ |  |  |  | Мат. 13: 30.413; Мат. 14: 0 | [7 empty] | Итого по разделу 9 Опорожнение ХГДСЖ
Раздел 10. АКЗ: Грунт-ПРИМ ПЛАТИНА АКТИВ 120 мкм; Финиш-ПРИМ ПЛАТИНА АКТИВ 120 мкм | [18 empty] | Раздел 10. АКЗ: Грунт-ПРИМ ПЛАТИНА АКТИВ 120 мкм; Финиш-ПРИМ ПЛАТИНА АКТИВ 120 мкм
185 | ФЕР13-06-002-01 Приказ Минстроя России от 26.12.2019 №876/пр | Очистка кварцевым песком: сплошных наружных поверхностей |  | м2 |  | 140 | 515.09 | 148747.29 | 29930.22 | 118817.07 |  |  | 64.99 | 111.39 | [6 empty] | Очистка кварцевым песком: сплошных наружных поверхностей
186 | КА 345 Приказ Минстроя России от 26.12.2019 №876/пр | Купрошлак (ТУ 3989-003-82101794-2008) |  | т |  | 4.48 | 5522.05 | 24738.78 |  |  |  | 24738.78 | 0 | 0 | [6 empty] | Купрошлак (ТУ 3989-003-82101794-2008)
187 | ФЕР13-06-004-01 Приказ Минстроя России от 26.12.2019 №876/пр | Обеспыливание поверхности |  | м2 |  | 140 | 22.87 | 8585.21 | 8058.14 | 527.07 |  |  | 17.5 | 0 | [6 empty] | Обеспыливание поверхности
188 | ФЕР13-07-001-02 Приказ Минстроя России от 26.12.2019 №876/пр | Обезжиривание поверхностей аппаратов и трубопроводов диаметром до 500 мм: уайт-спиритом |  | 100 м2 |  | 1.4 | 8455.15 | 18728.77 | 10709.8 | 158.77 |  | 7860.2 | 22.7 | 0.08 | [6 empty] | Обезжиривание поверхностей аппаратов и трубопроводов диаметром до 500 мм: уайт-спиритом
2 группа сложности " АКРУС Эпокс С"1х140, " АКРУС Полиур"1х60 | [19 empty] | 2 группа сложности " АКРУС Эпокс С"1х140, " АКРУС Полиур"1х60
189 | ФЕР13-11-006-02 Приказ Минстроя России от 20.10.2020 №636/пр | Антикоррозионная защита металлических конструкций зданий и сооружений производственного и общественного назначения: эпоксидными составами на высоте до 3 м |  | 100 м2 |  | 1.36 | 2522.91 | 9199.06 | 8834.21 | 302.77 |  | 62.08 | 16.03 | 0.08 | [6 empty] | Антикоррозионная защита металлических конструкций зданий и сооружений производственного и общественного назначения: эпоксидными составами на высоте до 3 м
190 | Конъюнктурный анализ № 266 от 20.01.2023г. | Акрус-эпокс С (грунт- эмаль) толщ. 140 мкм (расход: 0,0025кг/м2 (1мкм)*140*1,67(потери)= 0,585 кг/м2) |  | кг |  | 79.56 | 799.9 | 63640.04 |  |  |  | 63640.04 | 0 | 0 | [6 empty] | Акрус-эпокс С (грунт- эмаль) толщ. 140 мкм (расход: 0,0025кг/м2 (1мкм)*140*1,67(потери)= 0,585 кг/м2)
191 | ФЕР13-11-006-04 Приказ Минстроя России от 20.10.2020 №636/пр | Антикоррозионная защита металлических конструкций зданий и сооружений производственного и общественного назначения: полиуретановыми составами на высоте до 3 м |  | 100 м2 |  | 1.36 | 1310.11 | 4771.29 | 4564.34 | 175.89 |  | 31.06 | 8.28 | 0.05 | [6 empty] | Антикоррозионная защита металлических конструкций зданий и сооружений производственного и общественного назначения: полиуретановыми составами на высоте до 3 м
192 | Конъюнктурный анализ № 266 от 20.01.2023г. | Акрус-полиур (эмаль) толщ. 60 мкм (расход: 0,0029кг/м2(1мкм)*60*1,67 (потери)=0,29 кг/м2) |  | кг |  | 39.44 | 835.07 | 32935.16 |  |  |  | 32935.16 | 0 | 0 | [6 empty] | Акрус-полиур (эмаль) толщ. 60 мкм (расход: 0,0029кг/м2(1мкм)*60*1,67 (потери)=0,29 кг/м2)
3 группа сложности " АКРУС Эпокс С"1х140, " АКРУС Полиур"1х60 | [19 empty] | 3 группа сложности " АКРУС Эпокс С"1х140, " АКРУС Полиур"1х60
193 | ФЕР13-11-006-02 Приказ Минстроя России от 20.10.2020 №636/пр | Антикоррозионная защита металлических конструкций зданий и сооружений производственного и общественного назначения: эпоксидными составами на высоте до 3 м |  | 100 м2 |  | 0.04 | 2522.91 | 270.56 | 259.83 | 8.9 |  | 1.83 | 0.47 | 0 | [6 empty] | Антикоррозионная защита металлических конструкций зданий и сооружений производственного и общественного назначения: эпоксидными составами на высоте до 3 м
194 | Конъюнктурный анализ № 266 от 20.01.2023г. | Акрус-эпокс С (грунт- эмаль) толщ. 140 мкм (расход: 0,0025кг/м2 (1мкм)*140*2,5(потери)= 0,875 кг/м2) |  | кг |  | 3.5 | 799.9 | 2799.65 |  |  |  | 2799.65 | 0 | 0 | [6 empty] | Акрус-эпокс С (грунт- эмаль) толщ. 140 мкм (расход: 0,0025кг/м2 (1мкм)*140*2,5(потери)= 0,875 кг/м2)
195 | ФЕР13-11-006-04 Приказ Минстроя России от 20.10.2020 №636/пр | Антикоррозионная защита металлических конструкций зданий и сооружений производственного и общественного назначения: полиуретановыми составами на высоте до 3 м |  | 100 м2 |  | 0.04 | 1310.11 | 140.34 | 134.25 | 5.18 |  | 0.91 | 0.24 | 0 | [6 empty] | Антикоррозионная защита металлических конструкций зданий и сооружений производственного и общественного назначения: полиуретановыми составами на высоте до 3 м
196 | Конъюнктурный анализ № 266 от 20.01.2023г. | Акрус-полиур (эмаль) толщ. 60 мкм (расход: 0,0029кг/м2(1мкм)*60*2,5 (потери)=0,435 кг/м2) |  | кг |  | 1.74 | 835.07 | 1453.02 |  |  |  | 1453.02 | 0 | 0 | [6 empty] | Акрус-полиур (эмаль) толщ. 60 мкм (расход: 0,0029кг/м2(1мкм)*60*2,5 (потери)=0,435 кг/м2)
Итого по разделу 10 АКЗ: Грунт-ПРИМ ПЛАТИНА АКТИВ 120 мкм; Финиш-ПРИМ ПЛАТИНА АКТИВ 120 мкм |  |  |  | Мат. 13: 130.2003; Мат. 14: 0 | [7 empty] | Итого по разделу 10 АКЗ: Грунт-ПРИМ ПЛАТИНА АКТИВ 120 мкм; Финиш-ПРИМ ПЛАТИНА АКТИВ 120 мкм
Итоги по смете: | [22 empty] | Итоги по смете:
Итого прямые затраты (справочно) |  |  |  | 8: 7709893.99 | [9 empty] | Итого прямые затраты (справочно)
в том числе: | [23 empty] | в том числе:
Оплата труда рабочих |  |  |  | 8: 1040029.41 | [9 empty] | Оплата труда рабочих
Эксплуатация машин |  |  |  | 8: 501836.02 | [9 empty] | Эксплуатация машин
Оплата труда машинистов (Отм) |  |  |  | 8: 177720.56 | [9 empty] | Оплата труда машинистов (Отм)
Материалы |  |  |  | 8: 5990308 | [9 empty] | Материалы
Строительные работы |  |  |  | 8: 416187.04 | [9 empty] | Строительные работы
в том числе: | [23 empty] | в том числе:
оплата труда |  |  |  | 8: 66094.33 | [9 empty] | оплата труда
эксплуатация машин и механизмов |  |  |  | 8: 120216.23 | [9 empty] | эксплуатация машин и механизмов
материалы |  |  |  | 8: 133679.33 | [9 empty] | материалы
накладные расходы |  |  |  | 8: 62092.65 | [9 empty] | накладные расходы
сметная прибыль |  |  |  | 8: 34104.5 | [9 empty] | сметная прибыль
Монтажные работы |  |  |  | 8: 8956761.45 | [9 empty] | Монтажные работы
в том числе: | [23 empty] | в том числе:
оплата труда |  |  |  | 8: 973935.08 | [9 empty] | оплата труда
эксплуатация машин и механизмов |  |  |  | 8: 381619.79 | [9 empty] | эксплуатация машин и механизмов
оплата труда машинистов (Отм) |  |  |  | 8: 177720.56 | [9 empty] | оплата труда машинистов (Отм)
материалы |  |  |  | 8: 5856628.67 | [9 empty] | материалы
накладные расходы |  |  |  | 8: 1016570.55 | [9 empty] | накладные расходы
сметная прибыль |  |  |  | 8: 550286.8 | [9 empty] | сметная прибыль
Оборудование |  |  |  | 8: 4533499.28 | [9 empty] | Оборудование
Итого ФОТ (справочно) |  |  |  | 8: 1217749.97 | [9 empty] | Итого ФОТ (справочно)
Итого накладные расходы (справочно) |  |  |  | 8: 1078663.2 | [9 empty] | Итого накладные расходы (справочно)
Итого сметная прибыль (справочно) |  |  |  | 8: 584391.3 | [9 empty] | Итого сметная прибыль (справочно)
ВСЕГО по смете |  |  |  | 8: 13906447.77; Мат. 13: 1982.2947; Мат. 14: 303.2053 | [10 empty] | ВСЕГО по смете
Материалы заказчика | [23 empty] | Материалы заказчика
Монтажные работы | [23 empty] | Монтажные работы
Задвижка клиновая нержавеющая с выдвижным шпинделем 30нж41нж Ду100 Ру1,6 МПа, "шт" Кол-во: 1 |  |  |  | 8: 179701.47 | [9 empty] | Задвижка клиновая нержавеющая с выдвижным шпинделем 30нж41нж Ду100 Ру1,6 МПа, "шт" Кол-во: 1
Затвор поворотный тип Z014-А Ду100 Ру1,0 МПа с КОФ из стали 20, прокладками, крепежом. (1011.0263-ВК-Ол-4), "шт" Кол-во: 2 |  |  |  | 8: 464228.86 | [9 empty] | Затвор поворотный тип Z014-А Ду100 Ру1,0 МПа с КОФ из стали 20, прокладками, крепежом. (1011.0263-ВК-Ол-4), "шт" Кол-во: 2
Затвор поворотный тип Z014-А Ду200 Ру1,0 МПа с КОФ из стали 20, прокладками, крепежом. (1011.0263-ВК-Ол-2), "шт" Кол-во: 3 |  |  |  | 8: 1394612.04 | [9 empty] | Затвор поворотный тип Z014-А Ду200 Ру1,0 МПа с КОФ из стали 20, прокладками, крепежом. (1011.0263-ВК-Ол-2), "шт" Кол-во: 3
Затвор поворотный тип Z014-А Ду200 Ру1,0 МПа с КОФ из стали 20, прокладками, крепежом. (1011.0263-ВК-Ол-3), "шт" Кол-во: 1 |  |  |  | 8: 464870.68 | [9 empty] | Затвор поворотный тип Z014-А Ду200 Ру1,0 МПа с КОФ из стали 20, прокладками, крепежом. (1011.0263-ВК-Ол-3), "шт" Кол-во: 1
Затвор поворотный тип Z014-А Ду200 Ру1,0 МПа с КОФ из стали 20, прокладками, крепежом. (1011.0263-ВК-Ол-6), "шт" Кол-во: 3 |  |  |  | 8: 1394612.04 | [9 empty] | Затвор поворотный тип Z014-А Ду200 Ру1,0 МПа с КОФ из стали 20, прокладками, крепежом. (1011.0263-ВК-Ол-6), "шт" Кол-во: 3
Затвор поворотный тип Z014-А Ду200 Ру1,0 МПа с КОФ из стали 20, прокладками, крепежом. (1011.0263-ВК-Ол-7), "шт" Кол-во: 1 |  |  |  | 8: 464870.68 | [9 empty] | Затвор поворотный тип Z014-А Ду200 Ру1,0 МПа с КОФ из стали 20, прокладками, крепежом. (1011.0263-ВК-Ол-7), "шт" Кол-во: 1
Итого |  |  |  | 8: 4362895.77 | [9 empty] | Итого
Оборудование заказчика | [23 empty] | Оборудование заказчика
Оборудование | [23 empty] | Оборудование
Задвижка клиновая с выдвижным шпинделем 30с41нж (ЗКЛ2-16), номинальное давление 1,6 МПа (16 кгс/см2), присоединение к трубопроводу фланцевое, номинальный диаметр 300 мм, "шт" Кол-во: 1 |  |  |  | 8: 50551.82 | [9 empty] | Задвижка клиновая с выдвижным шпинделем 30с41нж (ЗКЛ2-16), номинальное давление 1,6 МПа (16 кгс/см2), присоединение к трубопроводу фланцевое, номинальный диаметр 300 мм, "шт" Кол-во: 1
Затвор поворотный тип Z014-А Ду250 Ру1,0 МПа с КОФ из стали 20, прокладками, крепежом. (1011.0263-ВК-Ол-1), "шт" Кол-во: 3 |  |  |  | 8: 2241473.73 | [9 empty] | Затвор поворотный тип Z014-А Ду250 Ру1,0 МПа с КОФ из стали 20, прокладками, крепежом. (1011.0263-ВК-Ол-1), "шт" Кол-во: 3
Затвор поворотный тип Z014-А Ду250 Ру1,0 МПа с КОФ из стали 20, прокладками, крепежом. (1011.0263-ВК-Ол-5), "шт" Кол-во: 3 |  |  |  | 8: 2241473.73 | [9 empty] | Затвор поворотный тип Z014-А Ду250 Ру1,0 МПа с КОФ из стали 20, прокладками, крепежом. (1011.0263-ВК-Ол-5), "шт" Кол-во: 3
Итого |  |  |  | 8: 4533499.28 | [9 empty] | Итого

## 5. См. № БСЗ-01-1011.0263-68974
Цех № 01 | [14 empty] | Цех № 01
(наименование стройки)
ЛОКАЛЬНЫЙ РЕСУРСНЫЙ СМЕТНЫЙ РАСЧЕТ № БСЗ-01-1011.0263-68974 изм.1
(локальная смета)
на Монтаж колонны ДСЖ № 1 в комплекте с ПГКЛ-II, | [15 empty] | на Монтаж колонны ДСЖ № 1 в комплекте с ПГКЛ-II,
(наименование работ и затрат, наименование объекта)
| Основание: | проект № 1011.0263-КМ изм.1, заявка № 3101 от 04.07.2023 г. | [14 empty] | проект № 1011.0263-КМ изм.1, заявка № 3101 от 04.07.2023 г.
| Сметная стоимость |  | 26621.329 | тыс.руб.
| строительных работ |  | 25892.985 | тыс.руб.
| монтажных работ |  | 728.344 | тыс.руб.
| Средства на оплату труда |  | 4438.008 | тыс.руб.
| Сметная трудоемкость |  | 6627 | чел.час
| Составлен(а) в текущих ценах по состоянию на |  | 2 кв. 2023 год (04.07.2023 г.) | [14 empty] | 2 кв. 2023 год (04.07.2023 г.)
№ п/п | Обоснование | Наименование работ и затрат |  | Единица измерения | Количество |  | Сметная стоимость в текущих (прогнозных) ценах, руб. | [5 empty] | Т/з осн. раб. Всего | Т/з мех. Всего
[5 empty] | на ед. | всего | на ед. | Всего | В том числе
[9 empty] | Осн.З/п | Эк.Маш | З/пМех | Мат.
1 | 2 | 3 |  | 4 | 5 | 6 | 7 | 8 | 9 | 10 | 11 | 12 | 13 | 14
Раздел 1. Монтаж колонны ДСЖ № 1 в комплекте с ПГКЛ-II | [18 empty] | Раздел 1. Монтаж колонны ДСЖ № 1 в комплекте с ПГКЛ-II
Демонтаж КМ-5 | [19 empty] | Демонтаж КМ-5
1 | ФЕР09-03-030-01 Приказ Минстроя России от 26.12.2019 №876/пр | Демонтаж площадок с настилом и ограждением из листовой, рифленой, просечной и круглой стали |  | т |  | 0.035 | 21286.18 | 1045.02 | 605.37 | 439.65 |  |  | 1.22 | 0.23 | [6 empty] | Демонтаж площадок с настилом и ограждением из листовой, рифленой, просечной и круглой стали
Демонтаж КМ-6 | [19 empty] | Демонтаж КМ-6
2 | ФЕР09-03-030-01 Приказ Минстроя России от 26.12.2019 №876/пр | Демонтаж площадок с настилом и ограждением из листовой, рифленой, просечной и круглой стали |  | т |  | 20.614 | 21286.18 | 615489.48 | 356544.69 | 258944.79 |  |  | 719.35 | 134.96 | [6 empty] | Демонтаж площадок с настилом и ограждением из листовой, рифленой, просечной и круглой стали
Демонтаж КМ- 7 | [19 empty] | Демонтаж КМ- 7
3 | ФЕР09-03-030-01 Приказ Минстроя России от 26.12.2019 №876/пр | Демонтаж площадок с настилом и ограждением из листовой, рифленой, просечной и круглой стали |  | т |  | 19.925 | 21286.18 | 594917.44 | 344627.58 | 250289.86 |  |  | 695.31 | 130.45 | [6 empty] | Демонтаж площадок с настилом и ограждением из листовой, рифленой, просечной и круглой стали
4 | ФЕР09-03-029-01 Приказ Минстроя России от 26.12.2019 №876/пр | Демонтаж лестниц прямолинейных и криволинейных, пожарных с ограждением |  | т |  | 0.042 | 16212.62 | 1143935.14 | 598.8 | 338.26 | 1142998.08 |  | 1.18 | 0.36 | [6 empty] | Демонтаж лестниц прямолинейных и криволинейных, пожарных с ограждением
5 | ОЕР4р-05-03-02 | Разделка конструкций из листовой стали и оборудования с перемещением и укладкой вручную: толщина металла до 10 мм |  | т |  | 22.083 | 4745.68 | 153526.91 | 138965.64 | 154.86 |  | 14406.41 | 231.87 | 0 | [6 empty] | Разделка конструкций из листовой стали и оборудования с перемещением и укладкой вручную: толщина металла до 10 мм
6 | ОЕР4р-06-03-07 | Разделка металлоконструкций из прокатных профилей с перемещением и укладкой вручную. Металлоконструкции с преобладанием балок двутавровых и швеллеров: двутавр №12 и более |  | т |  | 8.805 | 4843.6 | 64575.07 | 62532.79 | 79.33 |  | 1962.95 | 104.34 | 0 | [6 empty] | Разделка металлоконструкций из прокатных профилей с перемещением и укладкой вручную. Металлоконструкции с преобладанием балок двутавровых и швеллеров: двутавр №12 и более
7 | ОЕР4р-06-03-08 | Разделка металлоконструкций из прокатных профилей с перемещением и укладкой вручную. Металлоконструкции с преобладанием балок двутавровых и швеллеров: швеллер (все сечения) |  | т |  | 7.856 | 4076.18 | 48366.92 | 46611.89 | 46.68 |  | 1708.35 | 77.77 | 0 | [6 empty] | Разделка металлоконструкций из прокатных профилей с перемещением и укладкой вручную. Металлоконструкции с преобладанием балок двутавровых и швеллеров: швеллер (все сечения)
8 | ОЕР4р-06-03-02 | Разделка металлоконструкций из прокатных профилей с перемещением и укладкой вручную. Металлоконструкции с преобладанием угловой стали: ширина полки 45-50 мм |  | т |  | 0.14 | 5769.79 | 1212.6 | 1154.53 | 1.64 |  | 56.43 | 1.93 | 0 | [6 empty] | Разделка металлоконструкций из прокатных профилей с перемещением и укладкой вручную. Металлоконструкции с преобладанием угловой стали: ширина полки 45-50 мм
9 | ОЕР4р-06-03-05 | Разделка металлоконструкций из прокатных профилей с перемещением и укладкой вручную. Металлоконструкции с преобладанием угловой стали: ширина полки 90 мм и более |  | т |  | 1.732 | 3477.74 | 9099.1 | 8771.31 | 7.51 |  | 320.28 | 14.64 | 0 | [6 empty] | Разделка металлоконструкций из прокатных профилей с перемещением и укладкой вручную. Металлоконструкции с преобладанием угловой стали: ширина полки 90 мм и более
10 | ФССЦпг-01-01-01-027 Приказ Минстроя России от 26.12.2019 №876/пр | Погрузо-разгрузочные работы при автомобильных перевозках: Погрузка металлолома (прим.) |  | 1 т груза |  | 40.616 | 122.98 | 4994.96 |  |  |  | 4994.96 | 0 | 0 | [6 empty] | Погрузо-разгрузочные работы при автомобильных перевозках: Погрузка металлолома (прим.)
11 | ФССЦпг-03-21-01-005 Приказ Минстроя России от 26.12.2019 №876/пр | Перевозка грузов автомобилями-самосвалами грузоподъемностью 10 т работающих вне карьера на расстояние: I класс груза до 5 км |  | 1 т груза |  | 40.616 | 81.22 | 3793.66 |  | 3793.66 |  |  | 0 | 0 | [6 empty] | Перевозка грузов автомобилями-самосвалами грузоподъемностью 10 т работающих вне карьера на расстояние: I класс груза до 5 км
КМ-8 | [19 empty] | КМ-8
12 | ФЕР46-03-007-03 Приказ Минстроя России от 26.12.2019 №876/пр | Пробивка проемов в конструкциях: из кирпича |  | м3 |  | 0.04 | 5241.2 | 387.76 | 315.13 | 72.63 |  |  | 0.65 | 0 | [6 empty] | Пробивка проемов в конструкциях: из кирпича
13 | ФЕР06-03-004-11 Приказ Минстроя России от 30.06.2020 №352/пр | Установка закладных деталей весом: более 20 кг |  | т |  | 0.022 | 6929.39 | 348.41 | 327.7 | 20.71 |  |  | 0.67 | 0.01 | [6 empty] | Установка закладных деталей весом: более 20 кг
14 | ФССЦ-08.4.01.02-0013 Приказ Минстроя России от 26.12.2019 №876/пр | Детали закладные и накладные, изготовленные с применением сварки, гнутья, сверления (пробивки) отверстий (при наличии одной из этих операций или всего перечня в любых сочетаниях), поставляемые отдельно |  | т |  | 0.022 | 221152.47 | 4865.35 |  |  |  | 4865.35 | 0 | 0 | [6 empty] | Детали закладные и накладные, изготовленные с применением сварки, гнутья, сверления (пробивки) отверстий (при наличии одной из этих операций или всего перечня в любых сочетаниях), поставляемые отдельно
15 | ФЕР46-03-017-05 Приказ Минстроя России от 26.12.2019 №876/пр | Заделка отверстий, гнезд и борозд: в стенах и перегородках бетонных площадью до 0,1 м2 |  | м3 |  | 0.02 | 26733.07 | 981.32 | 869.05 | 17.7 |  | 94.57 | 1.99 | 0.01 | [6 empty] | Заделка отверстий, гнезд и борозд: в стенах и перегородках бетонных площадью до 0,1 м2
16 | ФССЦ-04.1.02.05-0006 Приказ Минстроя России от 26.12.2019 №876/пр | Смеси бетонные тяжелого бетона (БСТ), класс В15 (М200) |  | м3 |  | 0.0208 | 5092.22 | 105.92 |  |  |  | 105.92 | 0 | 0 | [6 empty] | Смеси бетонные тяжелого бетона (БСТ), класс В15 (М200)
17 | ФЕРр53-21-41 Приказ Минстроя России от 14.10.2021 №746/пр | Герметизация наружных стыков шириной до 80 мм герметиком вручную с земли и лестниц |  | 100 м |  | 0.013 | 29417.08 | 556.97 | 338.65 | 8.91 |  | 209.41 | 0.68 | 0.01 | [6 empty] | Герметизация наружных стыков шириной до 80 мм герметиком вручную с земли и лестниц
18 | Прайс-лист | Герметик Абрис К-Б. Цена: 125/1,2/8,12*1,02*1,03=13,48 руб/кг |  | кг |  | 1.56 | 115.93 | 180.85 |  |  |  | 180.85 | 0 | 0 | [6 empty] | Герметик Абрис К-Б. Цена: 125/1,2/8,12*1,02*1,03=13,48 руб/кг
19 | ФЕР09-03-039-01 Приказ Минстроя России от 26.12.2019 №876/пр | Монтаж опорных конструкций: для крепления трубопроводов внутри зданий и сооружений массой до 0,1 т |  | т |  | 0.1095 | 28230.06 | 6675.95 | 6002.33 | 367.45 |  | 306.17 | 12.26 | 0.05 | [6 empty] | Монтаж опорных конструкций: для крепления трубопроводов внутри зданий и сооружений массой до 0,1 т
20 | ФССЦ-07.2.07.04-0011 Приказ Минстроя России от 26.12.2019 №876/пр | Конструкции сварные индивидуальные прочие, масса сборочной единицы до 0,1 т |  | т |  | 0.1095 | 196010.19 | 21463.12 |  |  |  | 21463.12 | 0 | 0 | [6 empty] | Конструкции сварные индивидуальные прочие, масса сборочной единицы до 0,1 т
КМ-9 | [19 empty] | КМ-9
21 | ФЕР09-03-039-01 Приказ Минстроя России от 26.12.2019 №876/пр | Монтаж опорных конструкций: для крепления трубопроводов внутри зданий и сооружений массой до 0,1 т |  | т |  | 0.1234 | 28230.06 | 7523.4 | 6764.27 | 414.09 |  | 345.04 | 13.81 | 0.06 | [6 empty] | Монтаж опорных конструкций: для крепления трубопроводов внутри зданий и сооружений массой до 0,1 т
22 | ФССЦ-07.2.07.04-0011 Приказ Минстроя России от 26.12.2019 №876/пр | Конструкции сварные индивидуальные прочие, масса сборочной единицы до 0,1 т |  | т |  | 0.1234 | 196010.19 | 24187.66 |  |  |  | 24187.66 | 0 | 0 | [6 empty] | Конструкции сварные индивидуальные прочие, масса сборочной единицы до 0,1 т
КМ.СМ-1 | [19 empty] | КМ.СМ-1
23 | ФЕР09-03-030-01 Приказ Минстроя России от 26.12.2019 №876/пр | Монтаж площадок с настилом и ограждением из листовой, рифленой, просечной и круглой стали |  | т |  | 49.2466 | 21286.18 | 2084747.91 | 1332718.59 | 690419.65 |  | 61609.67 | 2688.84 | 359.84 | [6 empty] | Монтаж площадок с настилом и ограждением из листовой, рифленой, просечной и круглой стали
24 | ФССЦ-07.2.07.13-0161 Приказ Минстроя России от 26.12.2019 №876/пр | Площадки просадочные, мостики, кронштейны, маршевые лестницы, пожарные щиты переходных площадок, ограждений |  | т |  | 49.2466 | 210068.19 | 10345144.13 |  |  |  | 10345144.13 | 0 | 0 | [6 empty] | Площадки просадочные, мостики, кронштейны, маршевые лестницы, пожарные щиты переходных площадок, ограждений
25 | ФЕР09-03-029-01 Приказ Минстроя России от 26.12.2019 №876/пр | Монтаж лестниц прямолинейных и криволинейных, пожарных с ограждением |  | т |  | 0.0606 | 16212.62 | 1972.33 | 1351.82 | 544.7 |  | 75.81 | 2.66 | 0.58 | [6 empty] | Монтаж лестниц прямолинейных и криволинейных, пожарных с ограждением
26 | ФССЦ-07.2.07.13-0161 Приказ Минстроя России от 26.12.2019 №876/пр | Площадки просадочные, мостики, кронштейны, маршевые лестницы, пожарные щиты переходных площадок, ограждений |  | т |  | 0.0606 | 210068.19 | 12730.13 |  |  |  | 12730.13 | 0 | 0 | [6 empty] | Площадки просадочные, мостики, кронштейны, маршевые лестницы, пожарные щиты переходных площадок, ограждений
27 | ФССЦ-01.7.15.03-0042 Приказ Минстроя России от 26.12.2019 №876/пр | Болты с гайками и шайбами строительные |  | кг |  | 154 | 94.91 | 14616.14 |  |  |  | 14616.14 | 0 | 0 | [6 empty] | Болты с гайками и шайбами строительные
АКЗ | [19 empty] | АКЗ
1 группа сложности | [19 empty] | 1 группа сложности
28 | ФЕР13-06-002-01 Приказ Минстроя России от 26.12.2019 №876/пр | Очистка кварцевым песком: сплошных наружных поверхностей |  | м2 |  | 1254 | 515.09 | 1134965.39 | 228372.32 | 906593.07 |  |  | 495.87 | 849.94 | [6 empty] | Очистка кварцевым песком: сплошных наружных поверхностей
29 | КА №345 Приказ Минстроя России от 26.12.2019 №876/пр | Купрошлак |  | т |  | 40.128 | 5522.05 | 221588.82 |  |  |  | 221588.82 | 0 | 0 | [6 empty] | Купрошлак
30 | ФЕР13-06-004-01 Приказ Минстроя России от 26.12.2019 №876/пр | Обеспыливание поверхности |  | м2 |  | 1254 | 22.87 | 65506.51 | 61484.85 | 4021.66 |  |  | 133.5 | 0 | [6 empty] | Обеспыливание поверхности
31 | ФЕР13-07-001-02 Приказ Минстроя России от 26.12.2019 №876/пр | Обезжиривание поверхностей аппаратов и трубопроводов диаметром до 500 мм: уайт-спиритом |  | 100 м2 |  | 12.54 | 8455.15 | 153333.8 | 81717.44 | 1211.41 |  | 70404.95 | 173.17 | 0.62 | [6 empty] | Обезжиривание поверхностей аппаратов и трубопроводов диаметром до 500 мм: уайт-спиритом
32 | ФЕР13-11-006-02 Приказ Минстроя России от 20.10.2020 №636/пр | Антикоррозионная защита металлических конструкций зданий и сооружений производственного и общественного назначения: эпоксидными составами на высоте до 3 м |  | 100 м2 |  | 12.54 | 2522.91 | 72339.44 | 69388.93 | 2378.11 |  | 572.4 | 125.87 | 0.62 | [6 empty] | Антикоррозионная защита металлических конструкций зданий и сооружений производственного и общественного назначения: эпоксидными составами на высоте до 3 м
33 | Конъюктурный анализ №266 от 20.01.2023г | Акрус-эпокс С (грунт- эмаль) толщ. 120 мкм (расход: 0,0025кг/м2 (1мкм)*120*1,43(потери)= 0,429 кг/м2) (Стоимость: 941,67/ИМ1*1,02*1,03) |  | кг |  | 538 | 799.9 | 430346.2 |  |  |  | 430346.2 | 0 | 0 | [6 empty] | Акрус-эпокс С (грунт- эмаль) толщ. 120 мкм (расход: 0,0025кг/м2 (1мкм)*120*1,43(потери)= 0,429 кг/м2) (Стоимость: 941,67/ИМ1*1,02*1,03)
34 | ФЕР13-11-006-02 Приказ Минстроя России от 20.10.2020 №636/пр | Антикоррозионная защита металлических конструкций зданий и сооружений производственного и общественного назначения: эпоксидными составами на высоте до 3 м |  | 100 м2 |  | 12.54 | 2522.91 | 72339.44 | 69388.93 | 2378.11 |  | 572.4 | 125.87 | 0.62 | [6 empty] | Антикоррозионная защита металлических конструкций зданий и сооружений производственного и общественного назначения: эпоксидными составами на высоте до 3 м
35 | Конъюктурный анализ №266 от 20.01.2023г | Акрус-полиур (эмаль) толщ. 120 мкм (расход: 0,0029кг/м2(1мкм)*120*1,43 потери=0,498 кг/м2) (Стоимость: 1036,67/ИМ1*1,02*1,03) |  | кг |  | 624.5 | 835.07 | 521501.22 |  |  |  | 521501.22 | 0 | 0 | [6 empty] | Акрус-полиур (эмаль) толщ. 120 мкм (расход: 0,0029кг/м2(1мкм)*120*1,43 потери=0,498 кг/м2) (Стоимость: 1036,67/ИМ1*1,02*1,03)
3 группа сложности | [19 empty] | 3 группа сложности
36 | ФЕР13-06-002-02 Приказ Минстроя России от 26.12.2019 №876/пр | Очистка кварцевым песком: решетчатых поверхностей |  | м2 |  | 619 | 699.2 | 812422.75 | 329516.23 | 482906.52 |  |  | 715.48 | 470.71 | [6 empty] | Очистка кварцевым песком: решетчатых поверхностей
37 | КА №345 Приказ Минстроя России от 26.12.2019 №876/пр | Купрошлак |  | т |  | 23.522 | 5522.05 | 129889.66 |  |  |  | 129889.66 | 0 | 0 | [6 empty] | Купрошлак
38 | ФЕР13-06-004-01 Приказ Минстроя России от 26.12.2019 №876/пр | Обеспыливание поверхности |  | м2 |  | 619 | 22.87 | 32335.35 | 30350.18 | 1985.17 |  |  | 65.9 | 0 | [6 empty] | Обеспыливание поверхности
39 | ФЕР13-07-001-02 Приказ Минстроя России от 26.12.2019 №876/пр | Обезжиривание поверхностей аппаратов и трубопроводов диаметром до 500 мм: уайт-спиритом |  | 100 м2 |  | 6.19 | 8455.15 | 75688.69 | 40337.39 | 597.97 |  | 34753.33 | 85.48 | 0.31 | [6 empty] | Обезжиривание поверхностей аппаратов и трубопроводов диаметром до 500 мм: уайт-спиритом
40 | ФЕР13-11-006-02 Приказ Минстроя России от 20.10.2020 №636/пр | Антикоррозионная защита металлических конструкций зданий и сооружений производственного и общественного назначения: эпоксидными составами на высоте до 3 м |  | 100 м2 |  | 6.19 | 2522.91 | 39279.04 | 37676.97 | 1291.27 |  | 310.8 | 68.35 | 0.34 | [6 empty] | Антикоррозионная защита металлических конструкций зданий и сооружений производственного и общественного назначения: эпоксидными составами на высоте до 3 м
41 | Конъюктурный анализ №266 от 20.01.2023г | Акрус-эпокс С (грунт- эмаль) толщ. 120 мкм (расход: 0,0025кг/м2 (1мкм)*120*2,5(потери)= 0,75 кг/м2) (Стоимость: 941,67/ИМ1*1,02*1,03) |  | кг |  | 464.3 | 799.9 | 371393.57 |  |  |  | 371393.57 | 0 | 0 | [6 empty] | Акрус-эпокс С (грунт- эмаль) толщ. 120 мкм (расход: 0,0025кг/м2 (1мкм)*120*2,5(потери)= 0,75 кг/м2) (Стоимость: 941,67/ИМ1*1,02*1,03)
42 | ФЕР13-11-006-02 Приказ Минстроя России от 20.10.2020 №636/пр | Антикоррозионная защита металлических конструкций зданий и сооружений производственного и общественного назначения: эпоксидными составами на высоте до 3 м |  | 100 м2 |  | 6.19 | 2522.91 | 39279.04 | 37676.97 | 1291.27 |  | 310.8 | 68.35 | 0.34 | [6 empty] | Антикоррозионная защита металлических конструкций зданий и сооружений производственного и общественного назначения: эпоксидными составами на высоте до 3 м
43 | Конъюктурный анализ №266 от 20.01.2023г | Акрус-полиур (эмаль) толщ. 120 мкм (расход: 0,0029кг/м2(1мкм)*120*2,5 потери=0,87 кг/м2) (Стоимость: 1036,67/ИМ1*1,02*1,03) |  | кг |  | 538.5 | 835.07 | 449685.2 |  |  |  | 449685.2 | 0 | 0 | [6 empty] | Акрус-полиур (эмаль) толщ. 120 мкм (расход: 0,0029кг/м2(1мкм)*120*2,5 потери=0,87 кг/м2) (Стоимость: 1036,67/ИМ1*1,02*1,03)
Итоги по смете: | [21 empty] | Итоги по смете:
Итого прямые затраты (справочно) |  |  |  | 8: 19789337.77 | [8 empty] | Итого прямые затраты (справочно)
в том числе: | [22 empty] | в том числе:
Оплата труда рабочих |  |  |  | 8: 3295010.35 | [8 empty] | Оплата труда рабочих
Эксплуатация машин |  |  |  | 8: 2610616.64 | [8 empty] | Эксплуатация машин
Оплата труда машинистов (Отм) |  |  |  | 8: 1142998.08 | [8 empty] | Оплата труда машинистов (Отм)
Материалы |  |  |  | 8: 12740712.7 | [8 empty] | Материалы
Строительные работы |  |  |  | 8: 25892985.17 | [8 empty] | Строительные работы
Строительные работы |  |  |  | 8: 25889191.51 | [8 empty] | Строительные работы
в том числе: | [22 empty] | в том числе:
оплата труда |  |  |  | 8: 3036974.19 | [8 empty] | оплата труда
эксплуатация машин и механизмов |  |  |  | 8: 2606532.96 | [8 empty] | эксплуатация машин и механизмов
оплата труда машинистов (Отм) |  |  |  | 8: 1142998.08 | [8 empty] | оплата труда машинистов (Отм)
материалы |  |  |  | 8: 12722258.28 | [8 empty] | материалы
накладные расходы |  |  |  | 8: 3897377.82 | [8 empty] | накладные расходы
сметная прибыль |  |  |  | 8: 2483050.18 | [8 empty] | сметная прибыль
Транспортные расходы (перевозка), относимые на стоимость строительных работ |  |  |  | 8: 3793.66 | [8 empty] | Транспортные расходы (перевозка), относимые на стоимость строительных работ
Монтажные работы |  |  |  | 8: 728343.88 | [8 empty] | Монтажные работы
в том числе: | [22 empty] | в том числе:
оплата труда |  |  |  | 8: 258036.16 | [8 empty] | оплата труда
эксплуатация машин и механизмов |  |  |  | 8: 290.02 | [8 empty] | эксплуатация машин и механизмов
материалы |  |  |  | 8: 18454.42 | [8 empty] | материалы
накладные расходы |  |  |  | 8: 232232.55 | [8 empty] | накладные расходы
сметная прибыль |  |  |  | 8: 219330.73 | [8 empty] | сметная прибыль
Итого ФОТ (справочно) |  |  |  | 8: 4438008.43 | [8 empty] | Итого ФОТ (справочно)
Итого накладные расходы (справочно) |  |  |  | 8: 4129610.37 | [8 empty] | Итого накладные расходы (справочно)
Итого сметная прибыль (справочно) |  |  |  | 8: 2702380.91 | [8 empty] | Итого сметная прибыль (справочно)
ВСЕГО по смете |  |  |  | 8: 26621329.05; Мат. 13: 6626.9996; Мат. 14: 1950.0448 | [9 empty] | ВСЕГО по смете