## Смета № 47-2022-67758 Капитальн
Цех № 47 | [14 empty] | Цех № 47
(наименование стройки)
ЛОКАЛЬНЫЙ РЕСУРСНЫЙ СМЕТНЫЙ РАСЧЕТ № 47-2022-67758
(локальная смета)
на Смета № 47-2022-67758 Капитальный ремонт наружных стен здания цеха связи (23870108 v1), | [15 empty] | на Смета № 47-2022-67758 Капитальный ремонт наружных стен здания цеха связи (23870108 v1),
(наименование работ и затрат, наименование объекта)
| Основание: | дефектная ведомость; заявка № 821 от 09.02.2022 г. | [14 empty] | дефектная ведомость; заявка № 821 от 09.02.2022 г.
| Сметная стоимость |  | 3903692 | руб.
| строительных работ |  | 3903692 | руб.
| Средства на оплату труда |  | 1016411 | руб.
| Сметная трудоемкость |  | 3523.46 | чел.час
| Составлен(а) в текущих ценах по состоянию на |  | 2 квартал 2022 год | [14 empty] | 2 квартал 2022 год
№ п/п | Обоснование | Наименование работ и затрат |  | Единица измерения | Количество |  | Сметная стоимость в текущих (прогнозных) ценах, руб. | [5 empty] | Т/з осн. раб. Всего | Т/з мех. Всего
[5 empty] | на ед. | всего | на ед. | Всего | В том числе
[9 empty] | Осн.З/п | Эк.Маш | З/пМех | Мат.
1 | 2 | 3 |  | 4 | 5 | 6 | 7 | 8 | 9 | 10 | 11 | 12 | 13 | 14
Раздел 1. Ремонт и покраска наружных стен здания цеха связи, ОС:1000200129, Здания цеха ДВ № [2028293] | [18 empty] | Раздел 1. Ремонт и покраска наружных стен здания цеха связи, ОС:1000200129, Здания цеха ДВ № [2028293]
1 | ФЕР08-07-001-02 Приказ Минстроя России от 26.12.2019 №876/пр | Установка и разборка наружных инвентарных лесов высотой до 16 м: трубчатых для прочих отделочных работ |  | 100 м2 |  | 20.04 | 16248.88 | 406571 | 329400 | 2028 | 737 | 75143 | 1152.88 | 2.02 | [5 empty] | Установка и разборка наружных инвентарных лесов высотой до 16 м: трубчатых для прочих отделочных работ
2 | ФЕР08-07-001-04 Приказ Минстроя России от 26.12.2019 №876/пр | На каждые последующие 4 м высоты наружных инвентарных лесов добавлять: к расценкам 08-07-001-01, 08-07-001-02 |  | 100 м2 |  | 11.603 | 1885.75 | 28937 | 28937 |  |  |  | 101.28 | 0 | [5 empty] | На каждые последующие 4 м высоты наружных инвентарных лесов добавлять: к расценкам 08-07-001-01, 08-07-001-02
3 | ФЕР46-08-044-02 Приказ Минстроя России от 26.12.2019 №876/пр | Гидроструйная очистка: бетонных поверхностей |  | м2 |  | 1826 | 47.01 | 98726 | 88854 | 9872 |  |  | 314.99 | 0 | [5 empty] | Гидроструйная очистка: бетонных поверхностей
4 | ФЕР46-02-009-02 Приказ Минстроя России от 26.12.2019 №876/пр | Отбивка штукатурки с поверхностей: стен и потолков кирпичных |  | 100 м2 |  | 9.57 | 5886.42 | 97174 | 97174 |  |  |  | 376.72 | 0 | [5 empty] | Отбивка штукатурки с поверхностей: стен и потолков кирпичных
5 | ФЕР15-02-019-03 Приказ Минстроя России от 26.12.2019 №876/пр | Штукатурка внутренних поверхностей (однослойное оштукатуривание) из сухих растворных смесей толщиной до 10 мм: стен |  | 100 м2 |  | 9.57 | 9504.77 | 120671 | 115997 | 4674 | 4675 |  | 411.2 | 12.79 | [5 empty] | Штукатурка внутренних поверхностей (однослойное оштукатуривание) из сухих растворных смесей толщиной до 10 мм: стен
6 | ФЕР15-02-019-07 Приказ Минстроя России от 26.12.2019 №876/пр | Штукатурка внутренних поверхностей (однослойное оштукатуривание) из сухих растворных смесей на каждый 1 мм изменения толщины слоя добавлять или исключать к расценке: 15-02-019-03 |  | 100 м2 |  | 9.57 | 908.04 | 230587 | 221354 | 9233 | 9048 |  | 784.69 | 24.76 | [5 empty] | Штукатурка внутренних поверхностей (однослойное оштукатуривание) из сухих растворных смесей на каждый 1 мм изменения толщины слоя добавлять или исключать к расценке: 15-02-019-03
7 | ФССЦ-14.4.01.02-0113 Приказ Минстроя России от 26.12.2019 №876/пр | Грунтовка акриловая, антисептическая, глубокого проникновения |  | кг |  | 95.7 | 202.99 | 19426 |  |  |  | 19426 | 0 | 0 | [5 empty] | Грунтовка акриловая, антисептическая, глубокого проникновения
8 | ФССЦ-04.3.02.09-1015 Приказ Минстроя России от 26.12.2019 №876/пр | Смеси сухие штукатурно-клеевые на цементной основе для наружных и внутренних работ, фракции 1,5 мм (для наружных работ) |  | кг |  | 24403.5 | 31.52 | 769198 |  |  |  | 769198 | 0 | 0 | [5 empty] | Смеси сухие штукатурно-клеевые на цементной основе для наружных и внутренних работ, фракции 1,5 мм (для наружных работ)
9 | ФЕР15-04-019-08 Приказ Минстроя России от 14.10.2021 №746/пр | Окраска фасадов акриловыми составами: с лесов краскопультом по подготовленной поверхности |  | 100 м2 |  | 18.26 | 3408.12 | 82682 | 77768 | 4880 | 575 | 34 | 233.76 | 1.57 | [5 empty] | Окраска фасадов акриловыми составами: с лесов краскопультом по подготовленной поверхности
10 | ООО "РЛК-ОПТ" счет № 1160 от 18.03.2022 | Краска фасадная "АКРИАЛ RAL 7024 Traffic grey" (для цоколя) (расход 0,35-0,45 кг/м2). |  | кг |  | 693.88 | 476.5 | 330634 |  |  |  | 330634 | 0 | 0 | [5 empty] | Краска фасадная "АКРИАЛ RAL 7024 Traffic grey" (для цоколя) (расход 0,35-0,45 кг/м2).
11 | ООО "РЛК-ОПТ" счет № 1160 от 18.03.2022 | Акриал-Грунтовка фасадная (расход 0,13-0,15 кг/м2). |  | кг |  | 237.38 | 152.1 | 36105 |  |  |  | 36105 | 0 | 0 | [5 empty] | Акриал-Грунтовка фасадная (расход 0,13-0,15 кг/м2).
12 | ФЕРр58-20-1 Приказ Минстроя России от 26.12.2019 №876/пр | Смена обделок из листовой стали (поясков, сандриков, отливов, карнизов) шириной: до 0,4 м |  | 100 м |  | 3 | 12877.86 | 43924 | 40301 | 252 | 151 | 3371 | 142.86 | 0.41 | [5 empty] | Смена обделок из листовой стали (поясков, сандриков, отливов, карнизов) шириной: до 0,4 м
13 | ФССЦ-08.3.05.05-0055 Приказ Минстроя России от 26.12.2019 №876/пр | Сталь листовая оцинкованная, толщина 0,55 мм |  | т |  | 0.434 | 128011.25 | 55557 |  |  |  | 55557 | 0 | 0 | [5 empty] | Сталь листовая оцинкованная, толщина 0,55 мм
14 | ФЕРр58-10-1 Приказ Минстроя России от 26.12.2019 №876/пр | Смена: прямых звеньев водосточных труб |  | 100 м |  | 0.12 | 10535.94 | 1454 | 1433 | 18 | 7 | 3 | 5.08 | 0.02 | [5 empty] | Смена: прямых звеньев водосточных труб
15 | ФССЦ-12.1.01.05-0068 Приказ Минстроя России от 30.03.2020 №172/пр | Труба металлическая для водосточных систем, покрытие полиэстер, диаметр 150 мм, длина 3000 мм |  | шт |  | 4 | 2464.74 | 9859 |  |  |  | 9859 | 0 | 0 | [5 empty] | Труба металлическая для водосточных систем, покрытие полиэстер, диаметр 150 мм, длина 3000 мм
Итоги по смете: | [20 empty] | Итоги по смете:
Итого прямые затраты (справочно) |  |  |  | 8: 2331505 | [7 empty] | Итого прямые затраты (справочно)
в том числе: | [21 empty] | в том числе:
Оплата труда рабочих |  |  |  | 8: 1001218 | [7 empty] | Оплата труда рабочих
Эксплуатация машин |  |  |  | 8: 30957 | [7 empty] | Эксплуатация машин
в том числе оплата труда машинистов (Отм) |  |  |  | 8: 15193 | [7 empty] | в том числе оплата труда машинистов (Отм)
Материалы |  |  |  | 8: 1299330 | [7 empty] | Материалы
Строительные работы |  |  |  | 8: 3903692 | [7 empty] | Строительные работы
в том числе: | [21 empty] | в том числе:
оплата труда |  |  |  | 8: 1001218 | [7 empty] | оплата труда
эксплуатация машин и механизмов |  |  |  | 8: 30957 | [7 empty] | эксплуатация машин и механизмов
в том числе оплата труда машинистов (ОТм) |  |  |  | 8: 15193 | [7 empty] | в том числе оплата труда машинистов (ОТм)
материалы |  |  |  | 8: 1299330 | [7 empty] | материалы
накладные расходы |  |  |  | 8: 1053711 | [7 empty] | накладные расходы
сметная прибыль |  |  |  | 8: 518476 | [7 empty] | сметная прибыль
Итого ФОТ (справочно) |  |  |  | 8: 1016411 | [7 empty] | Итого ФОТ (справочно)
Итого накладные расходы (справочно) |  |  |  | 8: 1053711 | [7 empty] | Итого накладные расходы (справочно)
Итого сметная прибыль (справочно) |  |  |  | 8: 518476 | [7 empty] | Итого сметная прибыль (справочно)
ВСЕГО по смете |  |  |  | 8: 3903692; Мат. 13: 3523.4561; Мат. 14: 41.5797 | [8 empty] | ВСЕГО по смете