## Копия (2) Реконструкция ВЛ 10 к
| Согласовано: | [6 empty] | Утверждаю:
Ген.директор ОАО Балтачевское "Сельэнерго"
| ________________________Хисматов Р.Р. | [6 empty] | ____________________________
| ____________________2024г. | [6 empty] | ____________________2024г.
ЛОКАЛЬНАЯ СМЕТА
на Реконструкцию ВЛ 10 кВ Ф-8715 (11,0 км) | [13 empty] | на Реконструкция ВЛ 10 кВ Ф8715 (11,0 км) ФССЦ и ц.п.,
| Сметная стоимость |  | 14800136.93 | руб.
| строительных работ |  | 12160689.92 | руб.
| оборудования |  | 172757.52 | руб.
| Средства на оплату труда |  | 1429516.42 | руб.
| Сметная трудоемкость |  | 3605.27 | чел.час
| Трудозатраты механизаторов |  | 1259.49 | чел.час
| Составлен(а) в текущих (прогнозных) ценах по состоянию на |  |  | 4 кв. 2023 г. с коэффициентами Кот=30,80 Кмат=8,17 Кэм=10,43
№ п/п | Обоснование | Наименование работ и затрат |  | Единица измерения | Кол-во | Стоимость единицы, руб. |  |  |  | Общая стоимость, руб.
[6 empty] | Всего | В том числе |  |  | Всего | В том числе
[7 empty] | Осн.З/п | Эк.Маш | З/пМех |  | Осн.З/п | Эк.Маш | З/пМех
1 | 2 | 3 |  | 4 | 5 | 6 | 7 | 8 | 9 | 10 | 11 | 12 | 13
Раздел 1. Реконструкция ВЛ 10 кВ Ф8715 ПС Сейтяково (11,0 км) | [14 empty] | Раздел 1. Реконструкция ВЛ 10 кВ Ф8715 ПС Сейтяково (11,0 км)
1 | ФЕР33-04-003-01 Приказ Минстроя России от 26.12.2019 №876/пр | Установка железобетонных опор ВЛ 0,38; 6-10 кВ с траверсами без приставок: одностоечных |  | шт | 174 | 2319.83 | 834.99 | 1112.78 | 310.77 | 403650.42 | 145288.26 | 193623.72 | 54073.98 |  |  | Установка железобетонных опор ВЛ 0,38; 6-10 кВ с траверсами без приставок: одностоечных
2 | ФЕР33-04-003-02 Приказ Минстроя России от 26.12.2019 №876/пр | Установка железобетонных опор ВЛ 0,38; 6-10 кВ с траверсами без приставок: одностоечных с одним подкосом |  | шт | 28 | 4589.86 | 1631.78 | 2586.01 | 714.56 | 128516.08 | 45689.84 | 72408.28 | 20007.68 |  |  | Установка железобетонных опор ВЛ 0,38; 6-10 кВ с траверсами без приставок: одностоечных с одним подкосом
3 | ФЕР33-04-003-03 Приказ Минстроя России от 26.12.2019 №876/пр | Установка железобетонных опор ВЛ 0,38; 6-10 кВ с траверсами без приставок: одностоечных с двумя подкосами |  | шт | 14 | 7002.97 | 2455.99 | 4174.92 | 1146.99 | 98041.58 | 34383.86 | 58448.88 | 16057.86 |  |  | Установка железобетонных опор ВЛ 0,38; 6-10 кВ с траверсами без приставок: одностоечных с двумя подкосами
4 | ФЕР33-04-009-02 Приказ Минстроя России от 26.12.2019 №876/пр | Подвеска проводов ВЛ 6-10 кВ в ненаселенной местности сечением: свыше 35 мм2 с помощью механизмов, (3 провода) при 10 опорах на км линии |  | км | 10.1 | 27470.01 | 12503.88 | 12016.19 | 5535.38 | 277447.1 | 126289.19 | 121363.52 | 55907.34 |  |  | Подвеска проводов ВЛ 6-10 кВ в ненаселенной местности сечением: свыше 35 мм2 с помощью механизмов, (3 провода) при 10 опорах на км линии
5 | ФЕР33-04-009-10 Приказ Минстроя России от 26.12.2019 №876/пр | При увеличении количества опор на 1 км ВЛ добавлять: к расценке 33-04-009-02 |  | шт | 96 | 3840.35 | 442.9 | 457.88 | 174.33 | 368673.6 | 42518.4 | 43956.48 | 16735.68 |  |  | При увеличении количества опор на 1 км ВЛ добавлять: к расценке 33-04-009-02
6 | ФЕР33-04-009-06 Приказ Минстроя России от 26.12.2019 №876/пр | Подвеска проводов ВЛ 6-10 кВ в населенной местности сечением: свыше 35 мм2 с помощью механизмов, (3 провода) при 10 опорах на км линии |  | км | 0.9 | 36727.49 | 14967.57 | 18454.42 | 7906.67 | 33054.74 | 13470.81 | 16608.98 | 7116 |  |  | Подвеска проводов ВЛ 6-10 кВ в населенной местности сечением: свыше 35 мм2 с помощью механизмов, (3 провода) при 10 опорах на км линии
7 | ФЕР33-04-009-14 Приказ Минстроя России от 26.12.2019 №876/пр | При увеличении количества опор на 1 км ВЛ добавлять: к расценке 33-04-009-06 |  | шт | 10 | 4162.49 | 628.01 | 974.16 | 364.98 | 41624.9 | 6280.1 | 9741.6 | 3649.8 |  |  | При увеличении количества опор на 1 км ВЛ добавлять: к расценке 33-04-009-06
8 | ФЕР33-04-011-06 Приказ Минстроя России от 26.12.2019 №876/пр | Подвеска проводов ВЛ 10 кВ на переходах через препятствия: автомобильные дороги 1 и 2 категории |  | переход | 2 | 4409.86 | 3930.08 | 479.78 | 250.1 | 8819.72 | 7860.16 | 959.56 | 500.2 |  |  | Подвеска проводов ВЛ 10 кВ на переходах через препятствия: автомобильные дороги 1 и 2 категории
9 | ФЕР33-04-011-07 Приказ Минстроя России от 26.12.2019 №876/пр | Подвеска проводов ВЛ 10 кВ на переходах через препятствия: водные преграды |  | переход | 2 | 5234.13 | 4665.28 | 568.85 | 296.6 | 10468.26 | 9330.56 | 1137.7 | 593.2 |  |  | Подвеска проводов ВЛ 10 кВ на переходах через препятствия: водные преграды
10 | ФССЦ-01.7.15.03-0001 Приказ Минстроя России от 26.12.2019 №876/пр | Болты анкерные из прямых или гнутых круглых стержней с резьбой в комплекте с гайками и шайбами |  | 4: т; 5: 0.1245; 6: 161795.82; 10: 20143.58 |  |  | Болты анкерные из прямых или гнутых круглых стержней с резьбой в комплекте с гайками и шайбами
11 | ФССЦ-22.2.01.08-0001 Приказ Минстроя России от 26.12.2019 №876/пр | Изолятор линейный подвесной полимерный ЛК 70/220-БIV |  | 4: шт; 5: 171; 6: 3883.28; 10: 664040.88 |  |  | Изолятор линейный подвесной полимерный ЛК 70/220-БIV
12 | ФССЦ-20.1.02.14-1022 Приказ Минстроя России от 26.12.2019 №876/пр | Серьга СРС-7-16 |  | 4: шт; 5: 171; 6: 81.95; 10: 14013.45 |  |  | Серьга СРС-7-16
13 | ФССЦ-20.5.04.04-0001 Приказ Минстроя России от 26.12.2019 №876/пр | Зажим натяжной болтовый НБ-2-6 |  | 4: шт; 5: 171; 6: 730.72; 10: 124953.12 |  |  | Зажим натяжной болтовый НБ-2-6
14 | ФССЦ-20.1.01.08-0003 Приказ Минстроя России от 26.12.2019 №876/пр | Зажим ответвительный прокалывающий изолированный для соединения изолированных алюминиевых и медных проводников (AL-CU/AL-CU), марки SL 24 |  | 4: 100 шт; 5: 0.33; 6: 172501.38; 10: 56925.46 |  |  | Зажим ответвительный прокалывающий изолированный для соединения изолированных алюминиевых и медных проводников (AL-CU/AL-CU), марки SL 24
15 | ФЕР33-04-030-01 Приказ Минстроя России от 26.12.2019 №876/пр | Установка разрядников: с помощью механизмов |  | компл | 296 | 1929.08 | 1025.95 | 879.77 | 341.88 | 571007.68 | 303681.2 | 260411.92 | 101196.48 |  |  | Установка разрядников: с помощью механизмов
16 | ФССЦ-20.1.02.23-0192 Приказ Минстроя России от 26.12.2019 №876/пр | Устройство дугозащитное SE 20.2 |  | 4: шт; 5: 260; 6: 799.84; 10: 207958.4 |  |  | Устройство дугозащитное SE 20.2
17 | ФССЦ-25.2.01.06-0021 Приказ Минстроя России от 26.12.2019 №876/пр | Зажим плашечный |  | 4: 100 шт; 5: 4.88; 6: 11235.55; 10: 54829.48 |  |  | Зажим плашечный
18 | ФЕР33-03-004-01 Приказ Минстроя России от 26.12.2019 №876/пр | Забивка вертикальных заземлителей механизированная на глубину до 5 м |  | шт | 48 | 741.93 | 117.35 | 622.05 | 99.18 | 35612.64 | 5632.8 | 29858.4 | 4760.64 |  |  | Забивка вертикальных заземлителей механизированная на глубину до 5 м
19 | ФЕР33-04-015-01 Приказ Минстроя России от 26.12.2019 №876/пр | Устройство шин заземления опор ВЛ и подстанций |  | 10 м | 43.6 | 493.4 | 469.08 | 14.18 | 3.7 | 21512.24 | 20451.89 | 618.25 | 161.32 |  |  | Устройство шин заземления опор ВЛ и подстанций
20 | ФССЦ-08.3.04.02-0053 Приказ Минстроя России от 26.12.2019 №876/пр | Сталь круглая (катанка), диаметром 8 мм |  | 4: т; 5: 0.10744; 6: 58300.96; 10: 6263.86 |  |  | Сталь круглая (катанка), диаметром 8 мм
21 | ФССЦ-08.3.07.01-0042 Приказ Минстроя России от 26.12.2019 №876/пр | Сталь полосовая: 40х4 мм, кипящая |  | 4: т; 5: 0.20664; 6: 50654; 10: 10467.14 |  |  | Сталь полосовая: 40х4 мм, кипящая
22 | ФССЦ-08.3.04.02-0096 Приказ Минстроя России от 26.12.2019 №876/пр | Круг стальной горячекатаный, марка стали ВСт3пс5-1, диаметр 18 мм |  | 4: т; 5: 0.096; 6: 42729.18; 10: 4102 |  |  | Круг стальной горячекатаный, марка стали ВСт3пс5-1, диаметр 18 мм
23 | ФЕР33-04-030-03 Приказ Минстроя России от 26.12.2019 №876/пр | Установка разъединителей: с помощью механизмов |  | компл | 12 | 3332.02 | 2299.22 | 1015.15 | 400.4 | 39984.24 | 27590.64 | 12181.8 | 4804.8 |  |  | Установка разъединителей: с помощью механизмов
24 О | ФССЦ-62.3.05.04-0051 Приказ Минстроя России от 26.12.2019 №876/пр | Разъединитель с приводом ПР90/180 Л-ХЛ (применительно: разъединитель РЛНД-1-10/400) |  | 4: шт; 5: 12; 6: 10206.7; 10: 122480.4 |  |  | Разъединитель с приводом ПР90/180 Л-ХЛ (применительно: разъединитель РЛНД-1-10/400)
25 О | ФССЦ-07.2.07.04-0011 Приказ Минстроя России от 26.12.2019 №876/пр | Конструкции сварные индивидуальные прочие, масса сборочной единицы до 0,1 т |  | 4: т; 5: 0.5856; 6: 85850.36; 10: 50273.97 |  |  | Конструкции сварные индивидуальные прочие, масса сборочной единицы до 0,1 т
Развозка опор и материалов | [16 empty] | Развозка опор и материалов
26 | ФЕР33-04-016-02 Приказ Минстроя России от 26.12.2019 №876/пр | Развозка конструкций и материалов опор ВЛ 0,38-10 кВ по трассе: одностоечных железобетонных опор |  | шт | 272 | 596.3 | 110.57 | 485.73 | 199.58 | 162193.6 | 30075.04 | 132118.56 | 54285.76 |  |  | Развозка конструкций и материалов опор ВЛ 0,38-10 кВ по трассе: одностоечных железобетонных опор
27 | ФЕР33-04-016-05 Приказ Минстроя России от 26.12.2019 №876/пр | Развозка конструкций и материалов опор ВЛ 0,38-10 кВ по трассе: материалов оснастки одностоечных опор |  | шт | 174 | 177.67 | 62.83 | 114.84 | 58.21 | 30914.58 | 10932.42 | 19982.16 | 10128.54 |  |  | Развозка конструкций и материалов опор ВЛ 0,38-10 кВ по трассе: материалов оснастки одностоечных опор
28 | ФЕР33-04-016-06 Приказ Минстроя России от 26.12.2019 №876/пр | Развозка конструкций и материалов опор ВЛ 0,38-10 кВ по трассе: материалов оснастки сложных опор |  | шт | 42 | 206.67 | 75.46 | 131.21 | 66.53 | 8680.14 | 3169.32 | 5510.82 | 2794.26 |  |  | Развозка конструкций и материалов опор ВЛ 0,38-10 кВ по трассе: материалов оснастки сложных опор
Демонтаж | [16 empty] | Демонтаж
29 | ФЕР33-04-040-03 Приказ Минстроя России от 26.12.2019 №876/пр | Демонтаж: 3-х проводов ВЛ 6-10 кВ с одной опоры |  | шт | 191 | 987.89 | 533.46 | 454.43 | 175.25 | 188686.99 | 101890.86 | 86796.13 | 33472.75 |  |  | Демонтаж: 3-х проводов ВЛ 6-10 кВ с одной опоры
30 | ФЕР33-04-042-01 Приказ Минстроя России от 26.12.2019 №876/пр | Демонтаж опор ВЛ 0,38-10 кВ: без приставок одностоечных |  | шт | 148 | 889.62 | 226.38 | 663.24 | 171.25 | 131663.76 | 33504.24 | 98159.52 | 25345 |  |  | Демонтаж опор ВЛ 0,38-10 кВ: без приставок одностоечных
31 | ФЕР33-04-042-02 Приказ Минстроя России от 26.12.2019 №876/пр | Демонтаж опор ВЛ 0,38-10 кВ: без приставок одностоечных с подкосом |  | шт | 40 | 2657.92 | 488.8 | 2169.12 | 635.4 | 106316.8 | 19552 | 86764.8 | 25416 |  |  | Демонтаж опор ВЛ 0,38-10 кВ: без приставок одностоечных с подкосом
32 | ФЕР33-04-042-03 Приказ Минстроя России от 26.12.2019 №876/пр | Демонтаж опор ВЛ 0,38-10 кВ: без приставок одностоечных с двумя подкосами |  | шт | 3 | 3875.26 | 715.18 | 3160.08 | 924 | 11625.78 | 2145.54 | 9480.24 | 2772 |  |  | Демонтаж опор ВЛ 0,38-10 кВ: без приставок одностоечных с двумя подкосами
Итого прямые затраты по разделу в текущих ценах |  |  |  | 10: 4014946.59; 11: 989737.13; 12: 1260131.32; 13: 439779.29 |  |  |  |  | Итого прямые затраты по разделу в текущих ценах
Накладные расходы |  |  |  | 10: 1472401.91 |  |  |  |  | Накладные расходы
Сметная прибыль |  |  |  | 10: 857709.85 |  |  |  |  | Сметная прибыль
Итого по разделу 1 Реконструкция ВЛ 10 кВ Ф8715 ПС Сейтяково (11,0 км) |  |  |  | 10: 6345058.35 |  |  |  |  | Итого по разделу 1 Реконструкция ВЛ 10 кВ Ф8715 ПС Сейтяково (11,0 км)
Раздел 2. Материалы подрядчика, не учтенные ценником | [14 empty] | Раздел 2. Материалы подрядчика, не учтенные ценником
33 | прайс-лист ООО "СМП" | Стойка опоры СВ 110-5 |  | 4: шт; 5: 270; 6: 9098.33; 10: 2456549.1 |  |  | Стойка опоры СВ 110-5
|  | Транспортные расходы ПЗ=1,06 (ОЗП=1,06; ЭМ=1,06 к расх.; ЗПМ=1,06; МАТ=1,06 к расх.; ТЗ=1,06; ТЗМ=1,06) | [16 empty] | Транспортные расходы ПЗ=1,06 (ОЗП=1,06; ЭМ=1,06 к расх.; ЗПМ=1,06; МАТ=1,06 к расх.; ТЗ=1,06; ТЗМ=1,06)
34 | прайс-лист ООО "СМП" | Стойка опоры СНВ 7-13 |  | 4: шт; 5: 2; 6: 20493.33; 10: 40986.66 |  |  | Стойка опоры СНВ 7-13
|  | Транспортные расходы ПЗ=1,06 (ОЗП=1,06; ЭМ=1,06 к расх.; ЗПМ=1,06; МАТ=1,06 к расх.; ТЗ=1,06; ТЗМ=1,06) | [16 empty] | Транспортные расходы ПЗ=1,06 (ОЗП=1,06; ЭМ=1,06 к расх.; ЗПМ=1,06; МАТ=1,06 к расх.; ТЗ=1,06; ТЗМ=1,06)
35 | цена предприятия | Провод СИП-3 1*50 |  | 4: м; 5: 28240; 6: 56.98; 10: 1609115.2 |  |  | Провод СИП-3 1*50
|  | Транспортные расходы ПЗ=1,06 (ОЗП=1,06; ЭМ=1,06 к расх.; ЗПМ=1,06; МАТ=1,06 к расх.; ТЗ=1,06; ТЗМ=1,06) | [16 empty] | Транспортные расходы ПЗ=1,06 (ОЗП=1,06; ЭМ=1,06 к расх.; ЗПМ=1,06; МАТ=1,06 к расх.; ТЗ=1,06; ТЗМ=1,06)
36 | цена предприятия | Провод Ас-50/8,0 |  | 4: м; 5: 4760; 6: 49.27; 10: 234525.2 |  |  | Провод Ас-50/8,0
|  | Транспортные расходы ПЗ=1,06 (ОЗП=1,06; ЭМ=1,06 к расх.; ЗПМ=1,06; МАТ=1,06 к расх.; ТЗ=1,06; ТЗМ=1,06) | [16 empty] | Транспортные расходы ПЗ=1,06 (ОЗП=1,06; ЭМ=1,06 к расх.; ЗПМ=1,06; МАТ=1,06 к расх.; ТЗ=1,06; ТЗМ=1,06)
37 | цена предприятия | Изолятор ШФ-20Г1 |  | 4: шт; 5: 573; 6: 890.4; 10: 510199.2 |  |  | Изолятор ШФ-20Г1
|  | Транспортные расходы ПЗ=1,06 (ОЗП=1,06; ЭМ=1,06 к расх.; ЗПМ=1,06; МАТ=1,06 к расх.; ТЗ=1,06; ТЗМ=1,06) | [16 empty] | Транспортные расходы ПЗ=1,06 (ОЗП=1,06; ЭМ=1,06 к расх.; ЗПМ=1,06; МАТ=1,06 к расх.; ТЗ=1,06; ТЗМ=1,06)
38 | цена предприятия | Изолятор ШС-10 |  | 4: шт; 5: 87; 6: 706.67; 10: 61480.29 |  |  | Изолятор ШС-10
|  | Транспортные расходы ПЗ=1,06 (ОЗП=1,06; ЭМ=1,06 к расх.; ЗПМ=1,06; МАТ=1,06 к расх.; ТЗ=1,06; ТЗМ=1,06) | [16 empty] | Транспортные расходы ПЗ=1,06 (ОЗП=1,06; ЭМ=1,06 к расх.; ЗПМ=1,06; МАТ=1,06 к расх.; ТЗ=1,06; ТЗМ=1,06)
39 | цена предприятия | Вязка спиральная ВС 35/50-2 |  | 4: шт; 5: 600; 6: 57.25; 10: 34350 |  |  | Вязка спиральная ВС 35/50-2
|  | Транспортные расходы ПЗ=1,06 (ОЗП=1,06; ЭМ=1,06 к расх.; ЗПМ=1,06; МАТ=1,06 к расх.; ТЗ=1,06; ТЗМ=1,06) | [16 empty] | Транспортные расходы ПЗ=1,06 (ОЗП=1,06; ЭМ=1,06 к расх.; ЗПМ=1,06; МАТ=1,06 к расх.; ТЗ=1,06; ТЗМ=1,06)
40 | цена предприятия | Крепление подкоса ВЛ-10 кВ |  | 4: шт; 5: 56; 6: 1427.98; 10: 79966.88 |  |  | Крепление подкоса ВЛ-10 кВ
41 | цена предприятия | Траверса ВЛ-10 кВ СИП ОГ-56 |  | 4: шт; 5: 165; 6: 2515.8; 10: 415107 |  |  | Траверса ВЛ-10 кВ СИП ОГ-56
42 | цена предприятия | Траверса ТМ-73 с двойной сцепкой |  | 4: шт; 5: 54; 6: 3331.93; 10: 179924.22 |  |  | Траверса ТМ-73 с двойной сцепкой
43 | цена предприятия | Оголовник ВЛ-10 кВ с одинарным креплением |  | 4: шт; 5: 45; 6: 1733.49; 10: 78007.05 |  |  | Оголовник ВЛ-10 кВ с одинарным креплением
44 | цена предприятия | Траверса повышенная ВЛ-10 кВ |  | 4: шт; 5: 6; 6: 9815.04; 10: 58890.24 |  |  | Траверса повышенная ВЛ-10 кВ
45 | цена предприятия | Траверса подставная ВЛ-10 кВ |  | 4: шт; 5: 7; 6: 392.8; 10: 2749.6 |  |  | Траверса подставная ВЛ-10 кВ
46 | цена предприятия | Хомут ВЛ-10 кВ |  | 4: шт; 5: 271; 6: 723.5; 10: 196068.5 |  |  | Хомут ВЛ-10 кВ
47 | цена предприятия | Устройство защиты от дуги СЕ3 |  | 4: шт; 5: 36; 6: 846.3; 10: 30466.8 |  |  | Устройство защиты от дуги СЕ3
|  | Транспортные расходы ПЗ=1,06 (ОЗП=1,06; ЭМ=1,06 к расх.; ЗПМ=1,06; МАТ=1,06 к расх.; ТЗ=1,06; ТЗМ=1,06) | [16 empty] | Транспортные расходы ПЗ=1,06 (ОЗП=1,06; ЭМ=1,06 к расх.; ЗПМ=1,06; МАТ=1,06 к расх.; ТЗ=1,06; ТЗМ=1,06)
Итого прямые затраты по разделу в текущих ценах |  |  |  | 10: 5988385.94 |  |  |  |  | Итого прямые затраты по разделу в текущих ценах
Итого по разделу 2 Материалы подрядчика, не учтенные ценником |  |  |  | 10: 5988385.94 |  |  |  |  | Итого по разделу 2 Материалы подрядчика, не учтенные ценником
Итого прямые затраты по смете в текущих ценах |  |  |  | 10: 10003332.53; 11: 989737.13; 12: 1260131.32; 13: 439779.29 | [6 empty] | Итого прямые затраты по смете в текущих ценах
Накладные расходы |  |  |  | 10: 1472401.91 | [6 empty] | Накладные расходы
Сметная прибыль |  |  |  | 10: 857709.85 | [6 empty] | Сметная прибыль
Итоги по смете: | [19 empty] | Итоги по смете:
Итого Строительные работы |  |  |  | 10: 12160689.92 | [7 empty] | Итого Строительные работы
Итого Оборудование |  |  |  | 10: 172757.52 | [7 empty] | Итого Оборудование
Итого |  |  |  | 10: 12333447.44 | [7 empty] | Итого
В том числе: | [20 empty] | В том числе:
Материалы |  |  |  | 10: 7580709.71 | [7 empty] | Материалы
Машины и механизмы |  |  |  | 10: 1260131.32 | [7 empty] | Машины и механизмы
ФОТ |  |  |  | 10: 1429516.42 | [7 empty] | ФОТ
Оборудование |  |  |  | 10: 172754.37 | [7 empty] | Оборудование
Накладные расходы |  |  |  | 10: 1472401.91 | [7 empty] | Накладные расходы
Сметная прибыль |  |  |  | 10: 857709.85 | [7 empty] | Сметная прибыль
НДС 20% |  |  |  | 10: 2466689.49 | [7 empty] | НДС 20%
ВСЕГО по смете |  |  |  | 10: 14800136.93 | [8 empty] | ВСЕГО по смете