## 49-2023-69857
Цех №49 | [14 empty] | Цех №49
(наименование стройки)
ЛОКАЛЬНЫЙ РЕСУРСНЫЙ СМЕТНЫЙ РАСЧЕТ № 49-2023-69857
(локальная смета)
на Текущий ремонт. Покраска молниеотвода на узле учета газа, Текущий ремонт. Покраска молниеотвода на узле учета газа | [15 empty] | на Текущий ремонт. Покраска молниеотвода на узле учета газа, Текущий ремонт. Покраска молниеотвода на узле учета газа
(наименование работ и затрат, наименование объекта)
| Основание: | Дефектная ведомость, заявка 56 от 11.01.2023г. | [14 empty] | Дефектная ведомость, заявка 56 от 11.01.2023г.
| Сметная стоимость |  | 92554.99 | руб.
| строительных работ |  | 92554.99 | руб.
| Средства на оплату труда |  | 23929.01 | руб.
| Сметная трудоемкость |  | 70.8 | чел.час
Составлен(а) в текущих ценах по состоянию на
№ п/п | Обоснование | Наименование работ и затрат |  | Единица измерения | Количество |  | Сметная стоимость в текущих (прогнозных) ценах, руб. | [5 empty] | Т/з осн. раб. Всего | Т/з мех. Всего
[5 empty] | на ед. | всего | на ед. | Всего | В том числе
[9 empty] | Осн.З/п | Эк.Маш | З/пМех | Мат.
1 | 2 | 3 |  | 4 | 5 | 6 | 7 | 8 | 9 | 10 | 11 | 12 | 13 | 14
Раздел 1. ДВ № [2215864]: Покраска молниеотвода на узле учета газа, ОС:3010100013, Газопровод | [17 empty] | Раздел 1. ДВ № [2215864]: Покраска молниеотвода на узле учета газа, ОС:3010100013, Газопровод
1 | ФЕР09-03-039-01 Приказ Минстроя России от 26.12.2019 №876/пр | Демонтаж опорных конструкций: для крепления трубопроводов внутри зданий и сооружений массой до 0,1 т |  | т |  | 0.076 | 28280.34 | 3636.04 | 1246.9 | 108.86 | 2280.28 |  | 3.92 | 0.01 |  |  |  |  | Демонтаж опорных конструкций: для крепления трубопроводов внутри зданий и сооружений массой до 0,1 т
2 | ФЕР13-06-002-02 Приказ Минстроя России от 26.12.2019 №876/пр | Очистка кварцевым песком: решетчатых поверхностей |  | м2 |  | 9.197 | 827.57 | 10700.39 | 2768.46 | 7931.93 |  |  | 9.24 | 6.08 |  |  |  |  | Очистка кварцевым песком: решетчатых поверхностей
3 | ФССЦ-01.7.17.08-0001 Приказ Минстроя России от 26.12.2019 №876/пр | Купрошлак |  | т |  | 0.35 | 5522.05 | 1932.72 |  |  |  | 1932.72 | 0 | 0 |  |  |  |  | Купрошлак
4 | ФЕР13-06-004-01 Приказ Минстроя России от 26.12.2019 №876/пр | Обеспыливание поверхности |  | м2 |  | 9.197 | 22.9 | 280.64 | 254.99 | 25.65 |  |  | 0.85 | 0 |  |  |  |  | Обеспыливание поверхности
5 | ФЕР13-07-001-02 Приказ Минстроя России от 26.12.2019 №876/пр | Обезжиривание поверхностей аппаратов и трубопроводов диаметром до 500 мм: уайт-спиритом (применительно) |  | 100 м2 |  | 0.09197 | 8449.3 | 861.69 | 338.9 | 6.43 |  | 516.36 | 1.1 | 0 |  |  |  |  | Обезжиривание поверхностей аппаратов и трубопроводов диаметром до 500 мм: уайт-спиритом (применительно)
6 | ФЕР13-11-006-02 Приказ Минстроя России от 20.10.2020 №636/пр | Антикоррозионная защита металлических конструкций зданий и сооружений производственного и общественного назначения: эпоксидными составами на высоте до 3 м |  | 100 м2 |  | 0.09197 | 2469.77 | 663.28 | 633.08 | 30.17 |  | 0.03 | 1.77 | 0.01 |  |  |  |  | Антикоррозионная защита металлических конструкций зданий и сооружений производственного и общественного назначения: эпоксидными составами на высоте до 3 м
7 | КП ООО "Антикоррозионные защитные системы СПб" | Грунт Ecomast E 280 толщина 120 мкм (Расход на 1 м2: 0,0018 кг/м2 (1 мкм)*120 мкм*2,5 (потери) = 0,54 кг/м2). Цена за 1 кг: 1032,20 /1,2/6,98*1,02*1,03=129,47 руб/м2 |  | кг |  | 9.9 | 941.85 | 9324.32 |  |  |  | 9324.32 | 0 | 0 |  |  |  |  | Грунт Ecomast E 280 толщина 120 мкм (Расход на 1 м2: 0,0018 кг/м2 (1 мкм)*120 мкм*2,5 (потери) = 0,54 кг/м2). Цена за 1 кг: 1032,20 /1,2/6,98*1,02*1,03=129,47 руб/м2
8 | ФССЦ-14.5.09.07-1020 Приказ Минстроя России от 26.12.2019 №876/пр | Растворитель, для эпоксидных и эпоксидосодержащих красок и грунтовок (5%) |  | л |  | 0.5 | 327.16 | 163.58 |  |  |  | 163.58 | 0 | 0 |  |  |  |  | Растворитель, для эпоксидных и эпоксидосодержащих красок и грунтовок (5%)
9 | ФЕР13-11-006-04 Приказ Минстроя России от 20.10.2020 №636/пр | Антикоррозионная защита металлических конструкций зданий и сооружений производственного и общественного назначения: полиуретановыми составами на высоте до 3 м |  | 100 м2 |  | 0.09197 | 1281.78 | 344.36 | 327.09 | 17.25 |  | 0.02 | 0.91 | 0.01 |  |  |  |  | Антикоррозионная защита металлических конструкций зданий и сооружений производственного и общественного назначения: полиуретановыми составами на высоте до 3 м
10 | КП ООО "Антикоррозионные защитные системы СПб" | Эмаль Ecomast PU 74 толщина 60 мкм (Расход на 1 м2: 0,0023 кг/м2 (1 мкм)*60 мкм*2,5 (потери) = 0,345 кг/м2). Цена за 1 кг: 1134.90/1,2/6,98*1,02*1,03=142,35 руб/м2 |  | кг |  | 6.35 | 1111.91 | 7060.63 |  |  |  | 7060.63 | 0 | 0 |  |  |  |  | Эмаль Ecomast PU 74 толщина 60 мкм (Расход на 1 м2: 0,0023 кг/м2 (1 мкм)*60 мкм*2,5 (потери) = 0,345 кг/м2). Цена за 1 кг: 1134.90/1,2/6,98*1,02*1,03=142,35 руб/м2
11 | ФССЦ-14.5.09.07-1018 Приказ Минстроя России от 26.12.2019 №876/пр | Растворитель, для полиуретановых красок (10%) |  | л |  | 0.64 | 327.16 | 209.38 |  |  |  | 209.38 | 0 | 0 |  |  |  |  | Растворитель, для полиуретановых красок (10%)
12 | ФЕР08-07-001-02 Приказ Минстроя России от 26.12.2019 №876/пр | Установка и разборка наружных инвентарных лесов высотой до 16 м: трубчатых для прочих отделочных работ |  | 100 м2 |  | 0.8 | 17036.77 | 17065.9 | 13961.08 | 105.08 |  | 2999.74 | 46.02 | 0.08 |  |  |  |  | Установка и разборка наружных инвентарных лесов высотой до 16 м: трубчатых для прочих отделочных работ
13 | ФЕР08-07-001-04 Приказ Минстроя России от 26.12.2019 №876/пр | На каждые последующие 4 м высоты наружных инвентарных лесов добавлять: к расценкам 08-07-001-01, 08-07-001-02 |  | 100 м2 |  | 0.8 | 2002.11 | 2118.23 | 2118.23 |  |  |  | 6.98 | 0 |  |  |  |  | На каждые последующие 4 м высоты наружных инвентарных лесов добавлять: к расценкам 08-07-001-01, 08-07-001-02
Итоги по смете: | [19 empty] | Итоги по смете:
Итого прямые затраты (справочно) |  |  |  | 8: 54361.16 | [6 empty] | Итого прямые затраты (справочно)
в том числе: | [20 empty] | в том числе:
Оплата труда рабочих |  |  |  | 8: 21648.73 | [6 empty] | Оплата труда рабочих
Эксплуатация машин |  |  |  | 8: 8225.37 | [6 empty] | Эксплуатация машин
Оплата труда машинистов (Отм) |  |  |  | 8: 2280.28 | [6 empty] | Оплата труда машинистов (Отм)
Материалы |  |  |  | 8: 22206.78 | [6 empty] | Материалы
Строительные работы |  |  |  | 8: 92554.99 | [6 empty] | Строительные работы
в том числе: | [20 empty] | в том числе:
оплата труда |  |  |  | 8: 21648.73 | [6 empty] | оплата труда
эксплуатация машин и механизмов |  |  |  | 8: 8225.37 | [6 empty] | эксплуатация машин и механизмов
оплата труда машинистов (Отм) |  |  |  | 8: 2280.28 | [6 empty] | оплата труда машинистов (Отм)
материалы |  |  |  | 8: 22206.78 | [6 empty] | материалы
накладные расходы |  |  |  | 8: 25030.69 | [6 empty] | накладные расходы
сметная прибыль |  |  |  | 8: 13163.14 | [6 empty] | сметная прибыль
Итого ФОТ (справочно) |  |  |  | 8: 23929.01 | [6 empty] | Итого ФОТ (справочно)
Итого накладные расходы (справочно) |  |  |  | 8: 25030.69 | [6 empty] | Итого накладные расходы (справочно)
Итого сметная прибыль (справочно) |  |  |  | 8: 13163.14 | [6 empty] | Итого сметная прибыль (справочно)
ВСЕГО по смете |  |  |  | 8: 92554.99; Мат. 13: 70.7996; Мат. 14: 6.1949 | [7 empty] | ВСЕГО по смете

## 67-2023-72115
Цех №67, подразделение 167 | [14 empty] | Цех №67, подразделение 167
(наименование стройки)
ЛОКАЛЬНЫЙ РЕСУРСНЫЙ СМЕТНЫЙ РАСЧЕТ № 67-2023-72115
(локальная смета)
на Окраска трубопровода из ОШН в сифонные выпуски 47га (на 2024), | [15 empty] | на Окраска трубопровода из ОШН в сифонные выпуски 47га (на 2024),
(наименование работ и затрат, наименование объекта)
| Основание: | Заявка №1088 от 15.02.2023 | [14 empty] | Заявка №1088 от 15.02.2023
| Сметная стоимость |  | 2272970.23 | руб.
| строительных работ |  | 1590801.67 | руб.
| монтажных работ |  | 682168.56 | руб.
| Средства на оплату труда |  | 361994.94 | руб.
| Сметная трудоемкость |  | 548.57 | чел.час
| Составлен(а) в текущих ценах по состоянию на |  | 1 кв. 2023г (смета составлена 04.04.2023) | [14 empty] | 1 кв. 2023г (смета составлена 04.04.2023)
№ п/п | Обоснование | Наименование работ и затрат |  | Единица измерения | Количество |  | Сметная стоимость в текущих (прогнозных) ценах, руб. | [5 empty] | Т/з осн. раб. Всего | Т/з мех. Всего
[5 empty] | на ед. | всего | на ед. | Всего | В том числе
[9 empty] | Осн.З/п | Эк.Маш | З/пМех | Мат.
1 | 2 | 3 |  | 4 | 5 | 6 | 7 | 8 | 9 | 10 | 11 | 12 | 13 | 14
Раздел 1. ДВ № [2294671]: Окраска трубопровода из ОШН в сифонные выпуски 47 га., ОС: 2010500001, Накоп.осадка дистил. жидк (6,2 га) | [18 empty] | Раздел 1. ДВ № [2294671]: Окраска трубопровода из ОШН в сифонные выпуски 47 га., ОС: 2010500001, Накоп.осадка дистил. жидк (6,2 га)
Антикоррозийная защита | [19 empty] | Антикоррозийная защита
1 | ФЕР13-06-002-01 Приказ Минстроя России от 26.12.2019 №876/пр | Очистка кварцевым песком: сплошных наружных поверхностей |  | м2 |  | 874 | 615.58 | 956069.95 | 90004.2 | 675566.28 | 190499.47 |  | 300.52 | 515.11 | [6 empty] | Очистка кварцевым песком: сплошных наружных поверхностей
2 | ФССЦ-01.7.17.08-0001 Приказ Минстроя России от 26.12.2019 №876/пр | Купрошлак |  | т |  | 27.968 | 5522.05 | 154440.69 |  |  |  | 154440.69 | 0 | 0 | [6 empty] | Купрошлак
3 | ФЕР13-06-004-01 Приказ Минстроя России от 26.12.2019 №876/пр | Обеспыливание поверхности |  | м2 |  | 874 | 22.9 | 26669.27 | 24231.9 | 2437.37 |  |  | 80.91 | 0 | [6 empty] | Обеспыливание поверхности
4 | ФЕР13-07-002-02 Приказ Минстроя России от 26.12.2019 №876/пр | Обезжиривание поверхностей аппаратов и трубопроводов диаметром свыше 500 мм: уайт-спиритом |  | 100 м2 |  | 8.74 | 7174.48 | 66739.62 | 15783.65 | 610.34 |  | 50345.63 | 51.44 | 0.38 | [6 empty] | Обезжиривание поверхностей аппаратов и трубопроводов диаметром свыше 500 мм: уайт-спиритом
1 группа сложности | [19 empty] | 1 группа сложности
5 | ФЕР13-11-006-02 Приказ Минстроя России от 20.10.2020 №636/пр | Антикоррозионная защита металлических конструкций зданий и сооружений производственного и общественного назначения: эпоксидными составами на высоте до 3 м |  | 100 м2 |  | 8.74 | 2515.28 | 29048.85 | 27346.63 | 1303.27 |  | 398.95 | 76.29 | 0.38 | [6 empty] | Антикоррозионная защита металлических конструкций зданий и сооружений производственного и общественного назначения: эпоксидными составами на высоте до 3 м
6 | ООО "ТОРГСТРОЙКОмплект" от 20.01.2023 | Акрус-эпокс С (грунт- эмаль) толщ. 140 мкм (расход: 0,0025кг/м2 (1мкм)*140*1,43 (потери)= 0,5кг/м2) (Стоимость: 941,67/8,16*1,02*1,03) |  | кг |  | 437 | 780.96 | 341279.52 |  |  |  | 341279.52 | 0 | 0 | [6 empty] | Акрус-эпокс С (грунт- эмаль) толщ. 140 мкм (расход: 0,0025кг/м2 (1мкм)*140*1,43 (потери)= 0,5кг/м2) (Стоимость: 941,67/8,16*1,02*1,03)
7 | ФЕР13-11-006-04 Приказ Минстроя России от 20.10.2020 №636/пр | Антикоррозионная защита металлических конструкций зданий и сооружений производственного и общественного назначения: полиуретановыми составами на высоте до 3 м |  | 100 м2 |  | 8.74 | 1304.53 | 15073.94 | 14129.09 | 745.3 |  | 199.55 | 39.41 | 0.25 | [6 empty] | Антикоррозионная защита металлических конструкций зданий и сооружений производственного и общественного назначения: полиуретановыми составами на высоте до 3 м
8 | ООО "ТОРГСТРОЙКОмплект" от 20.01.2023 | Акрус-полиур (эмаль) толщ. 60 мкм (расход: 0,0029кг/м2(1мкм)*60*1,43 потери=0,248кг/м2) (Стоимость: 1036,67/8,16*1,02*1,03) |  | кг |  | 216.75 | 860.2 | 186448.35 |  |  |  | 186448.35 | 0 | 0 | [6 empty] | Акрус-полиур (эмаль) толщ. 60 мкм (расход: 0,0029кг/м2(1мкм)*60*1,43 потери=0,248кг/м2) (Стоимость: 1036,67/8,16*1,02*1,03)
Итоги по смете: | [21 empty] | Итоги по смете:
Итого прямые затраты (справочно) |  |  |  | 8: 1775770.19 | [8 empty] | Итого прямые затраты (справочно)
в том числе: | [22 empty] | в том числе:
Оплата труда рабочих |  |  |  | 8: 171495.47 | [8 empty] | Оплата труда рабочих
Эксплуатация машин |  |  |  | 8: 680662.56 | [8 empty] | Эксплуатация машин
Оплата труда машинистов (Отм) |  |  |  | 8: 190499.47 | [8 empty] | Оплата труда машинистов (Отм)
Материалы |  |  |  | 8: 733112.69 | [8 empty] | Материалы
Строительные работы |  |  |  | 8: 1590801.67 | [8 empty] | Строительные работы
в том числе: | [22 empty] | в том числе:
оплата труда |  |  |  | 8: 171495.47 | [8 empty] | оплата труда
эксплуатация машин и механизмов |  |  |  | 8: 680662.56 | [8 empty] | эксплуатация машин и механизмов
оплата труда машинистов (Отм) |  |  |  | 8: 190499.47 | [8 empty] | оплата труда машинистов (Отм)
материалы |  |  |  | 8: 50944.13 | [8 empty] | материалы
накладные расходы |  |  |  | 8: 340275.24 | [8 empty] | накладные расходы
сметная прибыль |  |  |  | 8: 156924.8 | [8 empty] | сметная прибыль
Монтажные работы |  |  |  | 8: 682168.56 | [8 empty] | Монтажные работы
в том числе: | [22 empty] | в том числе:
материалы |  |  |  | 8: 682168.56 | [8 empty] | материалы
Итого ФОТ (справочно) |  |  |  | 8: 361994.94 | [8 empty] | Итого ФОТ (справочно)
Итого накладные расходы (справочно) |  |  |  | 8: 340275.24 | [8 empty] | Итого накладные расходы (справочно)
Итого сметная прибыль (справочно) |  |  |  | 8: 156924.8 | [8 empty] | Итого сметная прибыль (справочно)
ВСЕГО по смете |  |  |  | 8: 2272970.23; Мат. 13: 548.5735; Мат. 14: 516.1188 | [9 empty] | ВСЕГО по смете

## 70154
цех №37/5 | [14 empty] | цех №37/5
(наименование стройки)
ЛОКАЛЬНЫЙ РЕСУРСНЫЙ СМЕТНЫЙ РАСЧЕТ № 37-2023-70154
(локальная смета)
на Покраска газопровода на 24 г, | [15 empty] | на Покраска газопровода на 24 г,
(наименование работ и затрат, наименование объекта)
| Основание: | ДВ (заявка №622 от 31.04.23.) | [14 empty] | ДВ (заявка №622 от 31.04.23.)
| Сметная стоимость |  | 2908449.66 | руб.
| строительных работ |  | 2357947.54 | руб.
| монтажных работ |  | 550502.12 | руб.
| Средства на оплату труда |  | 664151.74 | руб.
| Сметная трудоемкость |  | 1690.1 | чел.час
| Составлен(а) в текущих ценах по состоянию на |  | 4кв. 2022г. | [14 empty] | 4кв. 2022г.
№ п/п | Обоснование | Наименование работ и затрат |  | Единица измерения | Количество |  | Сметная стоимость в текущих (прогнозных) ценах, руб. | [5 empty] | Т/з осн. раб. Всего | Т/з мех. Всего
[5 empty] | на ед. | всего | на ед. | Всего | В том числе
[9 empty] | Осн.З/п | Эк.Маш | З/пМех | Мат.
1 | 2 | 3 |  | 4 | 5 | 6 | 7 | 8 | 9 | 10 | 11 | 12 | 13 | 14
Раздел 1. Покраска газопровода Ду50, ОС: 0020499. ДВ [2260471] | [18 empty] | Раздел 1. Покраска газопровода Ду50, ОС: 0020499. ДВ [2260471]
1 | ФЕР08-07-002-01 Приказ Минстроя России от 26.12.2019 №876/пр | Установка и разборка внутренних трубчатых инвентарных лесов: при высоте помещений до 6 м |  | 100 м2 горизонтальной проекции |  | 0.54 | 26503.46 | 165491.04 | 15207.95 | 182.39 | 147415.1 | 2685.6 | 50.13 | 0.14 | [5 empty] | Установка и разборка внутренних трубчатых инвентарных лесов: при высоте помещений до 6 м
2 | ФЕР08-07-002-02 Приказ Минстроя России от 26.12.2019 №876/пр | Установка и разборка внутренних трубчатых инвентарных лесов: на каждые последующие 4 м высоты помещений добавлять к расценке 08-07-002-01 |  | 100 м2 горизонтальной проекции |  | 0.54 | 17375.76 | 12047.69 | 10788.54 | 111.46 |  | 1147.69 | 35.56 | 0.09 | [5 empty] | Установка и разборка внутренних трубчатых инвентарных лесов: на каждые последующие 4 м высоты помещений добавлять к расценке 08-07-002-01
3 | ФЕР13-06-002-01 Приказ Минстроя России от 26.12.2019 №876/пр | Очистка кварцевым песком: сплошных наружных поверхностей |  | м2 |  | 54.3 | 615.58 | 47563.47 | 5591.79 | 41971.68 |  |  | 18.67 | 32 | [5 empty] | Очистка кварцевым песком: сплошных наружных поверхностей
4 | ФССЦ-01.7.17.08-0001 Приказ Минстроя России от 26.12.2019 №876/пр | Купрошлак |  | т |  | 1.738 | 5522.05 | 9597.32 |  |  |  | 9597.32 | 0 | 0 | [5 empty] | Купрошлак
5 | ФЕР13-06-004-01 Приказ Минстроя России от 26.12.2019 №876/пр | Обеспыливание поверхности |  | м2 |  | 54.3 | 22.9 | 1656.91 | 1505.48 | 151.43 |  |  | 5.03 | 0 | [5 empty] | Обеспыливание поверхности
6 | ФЕР13-07-001-02 Приказ Минстроя России от 26.12.2019 №876/пр | Обезжиривание поверхностей аппаратов и трубопроводов диаметром до 500 мм: уайт-спиритом |  | 100 м2 |  | 0.543 | 8449.3 | 5087.43 | 2000.88 | 37.92 |  | 3048.63 | 6.52 | 0.02 | [5 empty] | Обезжиривание поверхностей аппаратов и трубопроводов диаметром до 500 мм: уайт-спиритом
1 группа сложности | [20 empty] | 1 группа сложности
7 | ФЕР13-11-006-02 Приказ Минстроя России от 20.10.2020 №636/пр | Антикоррозионная защита металлических конструкций зданий и сооружений производственного и общественного назначения: эпоксидными составами на высоте до 3 м |  | 100 м2 |  | 0.543 | 2469.77 | 1780.04 | 1699 | 80.97 |  | 0.07 | 4.74 | 0.02 | [5 empty] | Антикоррозионная защита металлических конструкций зданий и сооружений производственного и общественного назначения: эпоксидными составами на высоте до 3 м
8 | Коньюнктурный анализ №266 ООО "АКЗ СПб" от 20.01.2023г. | ECOMAST E280 150 мкм (Расход: 0,0018кг/м2(1мкм)*150мкм*1,43(с потерями)=0,386 кг/м2) |  | кг |  | 20.96 | 941.85 | 19741.18 |  |  |  | 19741.18 | 0 | 0 | [5 empty] | ECOMAST E280 150 мкм (Расход: 0,0018кг/м2(1мкм)*150мкм*1,43(с потерями)=0,386 кг/м2)
9 | Коньюнктурный анализ №266 ООО "АКЗ СПб" от 20.01.2023г. | Растворитель Ecosol 42 |  | кг |  | 1.048 | 439.25 | 460.33 |  |  |  | 460.33 | 0 | 0 | [5 empty] | Растворитель Ecosol 42
10 | ФЕР13-11-006-04 Приказ Минстроя России от 20.10.2020 №636/пр | Антикоррозионная защита металлических конструкций зданий и сооружений производственного и общественного назначения: полиуретановыми составами на высоте до 3 м |  | 100 м2 |  | 0.543 | 1281.78 | 924.16 | 877.81 | 46.31 |  | 0.04 | 2.45 | 0.02 | [5 empty] | Антикоррозионная защита металлических конструкций зданий и сооружений производственного и общественного назначения: полиуретановыми составами на высоте до 3 м
11 | Коньюнктурный анализ №266 ООО "АКЗ СПб" от 20.01.2023г. | ECOMAST PU74 50 мкм RAL 5017 (Расход: 0,00225кг/м2(1мкм)*50мкм*1,43(с потерями)=0,161 кг/м2) |  | кг |  | 8.742 | 1111.91 | 9720.32 |  |  |  | 9720.32 | 0 | 0 | [5 empty] | ECOMAST PU74 50 мкм RAL 5017 (Расход: 0,00225кг/м2(1мкм)*50мкм*1,43(с потерями)=0,161 кг/м2)
12 | Коньюнктурный анализ №266 ООО "АКЗ СПб" от 20.01.2023г. | Растворитель Ecosol 41 |  | кг |  | 0.874 | 449.75 | 393.08 |  |  |  | 393.08 | 0 | 0 | [5 empty] | Растворитель Ecosol 41
Раздел 2. Покраска газопровода Ду250, ОС: 0020499. ДВ [2260469] | [18 empty] | Раздел 2. Покраска газопровода Ду250, ОС: 0020499. ДВ [2260469]
13 | ФЕР08-07-002-01 Приказ Минстроя России от 26.12.2019 №876/пр | Установка и разборка внутренних трубчатых инвентарных лесов: при высоте помещений до 6 м |  | 100 м2 горизонтальной проекции |  | 7.2 | 26503.46 | 241012.43 | 202772.61 | 2431.83 |  | 35807.99 | 668.44 | 1.86 | [5 empty] | Установка и разборка внутренних трубчатых инвентарных лесов: при высоте помещений до 6 м
14 | ФЕР08-07-002-02 Приказ Минстроя России от 26.12.2019 №876/пр | Установка и разборка внутренних трубчатых инвентарных лесов: на каждые последующие 4 м высоты помещений добавлять к расценке 08-07-002-01 |  | 100 м2 горизонтальной проекции |  | 7.2 | 17375.76 | 160635.87 | 143847.24 | 1486.12 |  | 15302.51 | 474.2 | 1.14 | [5 empty] | Установка и разборка внутренних трубчатых инвентарных лесов: на каждые последующие 4 м высоты помещений добавлять к расценке 08-07-002-01
15 | ФЕР13-06-002-01 Приказ Минстроя России от 26.12.2019 №876/пр | Очистка кварцевым песком: сплошных наружных поверхностей |  | м2 |  | 616 | 615.58 | 539578.29 | 63435.46 | 476142.83 |  |  | 211.81 | 363.06 | [5 empty] | Очистка кварцевым песком: сплошных наружных поверхностей
16 | ФССЦ-01.7.17.08-0001 Приказ Минстроя России от 26.12.2019 №876/пр | Купрошлак |  | т |  | 19.712 | 5522.05 | 108850.65 |  |  |  | 108850.65 | 0 | 0 | [5 empty] | Купрошлак
17 | ФЕР13-06-004-01 Приказ Минстроя России от 26.12.2019 №876/пр | Обеспыливание поверхности |  | м2 |  | 616 | 22.9 | 18796.65 | 17078.78 | 1717.87 |  |  | 57.03 | 0 | [5 empty] | Обеспыливание поверхности
18 | ФЕР13-07-001-02 Приказ Минстроя России от 26.12.2019 №876/пр | Обезжиривание поверхностей аппаратов и трубопроводов диаметром до 500 мм: уайт-спиритом |  | 100 м2 |  | 6.16 | 8449.3 | 57713.83 | 22698.78 | 430.16 |  | 34584.89 | 73.97 | 0.27 | [5 empty] | Обезжиривание поверхностей аппаратов и трубопроводов диаметром до 500 мм: уайт-спиритом
2 группа сложности | [20 empty] | 2 группа сложности
19 | ФЕР13-11-006-02 Приказ Минстроя России от 20.10.2020 №636/пр | Антикоррозионная защита металлических конструкций зданий и сооружений производственного и общественного назначения: эпоксидными составами на высоте до 3 м |  | 100 м2 |  | 6.16 | 2469.77 | 20193.45 | 19274.06 | 918.54 |  | 0.85 | 53.77 | 0.27 | [5 empty] | Антикоррозионная защита металлических конструкций зданий и сооружений производственного и общественного назначения: эпоксидными составами на высоте до 3 м
20 | Коньюнктурный анализ №266 ООО "АКЗ СПб" от 20.01.2023г. | ECOMAST E280 150 мкм (Расход: 0,0018кг/м2(1мкм)*150мкм*1,67(с потерями)=0,451 кг/м2) |  | кг |  | 277.816 | 941.85 | 261661 |  |  |  | 261661 | 0 | 0 | [5 empty] | ECOMAST E280 150 мкм (Расход: 0,0018кг/м2(1мкм)*150мкм*1,67(с потерями)=0,451 кг/м2)
21 | Коньюнктурный анализ №266 ООО "АКЗ СПб" от 20.01.2023г. | Растворитель Ecosol 42 |  | кг |  | 13.891 | 439.25 | 6101.62 |  |  |  | 6101.62 | 0 | 0 | [5 empty] | Растворитель Ecosol 42
22 | ФЕР13-11-006-04 Приказ Минстроя России от 20.10.2020 №636/пр | Антикоррозионная защита металлических конструкций зданий и сооружений производственного и общественного назначения: полиуретановыми составами на высоте до 3 м |  | 100 м2 |  | 6.16 | 1281.78 | 10484.02 | 9958.26 | 525.28 |  | 0.48 | 27.78 | 0.18 | [5 empty] | Антикоррозионная защита металлических конструкций зданий и сооружений производственного и общественного назначения: полиуретановыми составами на высоте до 3 м
23 | Коньюнктурный анализ №266 ООО "АКЗ СПб" от 20.01.2023г. | ECOMAST PU74 50 мкм RAL 5017 (Расход: 0,00225кг/м2(1мкм)*50мкм*1,67(с потерями)=0,188 кг/м2) |  | кг |  | 115.808 | 1111.91 | 128768.07 |  |  |  | 128768.07 | 0 | 0 | [5 empty] | ECOMAST PU74 50 мкм RAL 5017 (Расход: 0,00225кг/м2(1мкм)*50мкм*1,67(с потерями)=0,188 кг/м2)
24 | Коньюнктурный анализ №266 ООО "АКЗ СПб" от 20.01.2023г. | Растворитель Ecosol 41 |  | кг |  | 11.581 | 449.75 | 5208.55 |  |  |  | 5208.55 | 0 | 0 | [5 empty] | Растворитель Ecosol 41
Итоги по смете: | [21 empty] | Итоги по смете:
Итого прямые затраты (справочно) |  |  |  | 8: 1833467.4 | [8 empty] | Итого прямые затраты (справочно)
в том числе: | [22 empty] | в том числе:
Оплата труда рабочих |  |  |  | 8: 516736.64 | [8 empty] | Оплата труда рабочих
Эксплуатация машин |  |  |  | 8: 526234.79 | [8 empty] | Эксплуатация машин
Оплата труда машинистов (Отм) |  |  |  | 8: 147415.1 | [8 empty] | Оплата труда машинистов (Отм)
Материалы |  |  |  | 8: 643080.87 | [8 empty] | Материалы
Строительные работы |  |  |  | 8: 2357947.54 | [8 empty] | Строительные работы
в том числе: | [22 empty] | в том числе:
оплата труда |  |  |  | 8: 516736.64 | [8 empty] | оплата труда
эксплуатация машин и механизмов |  |  |  | 8: 526234.79 | [8 empty] | эксплуатация машин и механизмов
оплата труда машинистов (Отм) |  |  |  | 8: 147415.1 | [8 empty] | оплата труда машинистов (Отм)
материалы |  |  |  | 8: 92578.75 | [8 empty] | материалы
накладные расходы |  |  |  | 8: 707507.65 | [8 empty] | накладные расходы
сметная прибыль |  |  |  | 8: 367474.61 | [8 empty] | сметная прибыль
Монтажные работы |  |  |  | 8: 550502.12 | [8 empty] | Монтажные работы
в том числе: | [22 empty] | в том числе:
материалы |  |  |  | 8: 550502.12 | [8 empty] | материалы
Итого ФОТ (справочно) |  |  |  | 8: 664151.74 | [8 empty] | Итого ФОТ (справочно)
Итого накладные расходы (справочно) |  |  |  | 8: 707507.65 | [8 empty] | Итого накладные расходы (справочно)
Итого сметная прибыль (справочно) |  |  |  | 8: 367474.61 | [8 empty] | Итого сметная прибыль (справочно)
ВСЕГО по смете |  |  |  | 8: 2908449.66; Мат. 13: 1690.1011; Мат. 14: 399.0555 | [9 empty] | ВСЕГО по смете
в том числе: | [22 empty] | в том числе:
материальные ресурсы, отсутствующие в ФРСН |  |  |  | 8: 138488.39 | [8 empty] | материальные ресурсы, отсутствующие в ФРСН

## Смета 64020 изм.1 актуал.1
Цех № 67 (КПДЖ) | [14 empty] | Цех № 67 (КПДЖ)
(наименование стройки)
ЛОКАЛЬНЫЙ РЕСУРСНЫЙ СМЕТНЫЙ РАСЧЕТ № 67-2023-64020 изм.1 актуал.1
(локальная смета)
на Ремонт АКЗ трубопровода СО2 на 2024 год., | [15 empty] | на Ремонт АКЗ трубопровода СО2 на 2024 год.,
(наименование работ и затрат, наименование объекта)
| Основание: | дефектная ведомость (сл.записка № 2147 от 07.04.2023г.) | [14 empty] | дефектная ведомость (сл.записка № 2147 от 07.04.2023г.)
| Сметная стоимость |  | 474671.95 | руб.
| строительных работ |  | 474671.95 | руб.
| Средства на оплату труда |  | 88214.85 | руб.
| Сметная трудоемкость |  | 179.85 | чел.час
| Составлен(а) в текущих ценах по состоянию на |  | 1 кв.2023г (07.04.2023г.) | [14 empty] | 1 кв.2023г (07.04.2023г.)
№ п/п | Обоснование | Наименование работ и затрат |  | Единица измерения | Количество |  | Сметная стоимость в текущих (прогнозных) ценах, руб. | [5 empty] | Т/з осн. раб. Всего | Т/з мех. Всего
[5 empty] | на ед. | всего | на ед. | Всего | В том числе
[9 empty] | Осн.З/п | Эк.Маш | З/пМех | Мат.
1 | 2 | 3 |  | 4 | 5 | 6 | 7 | 8 | 9 | 10 | 11 | 12 | 13 | 14
Раздел 1. Ремонт АКЗ трубопровода СО2, ОС:3011900076, Теплогазоматериалопроводы ДВ [2280091] | [18 empty] | Раздел 1. Ремонт АКЗ трубопровода СО2, ОС:3011900076, Теплогазоматериалопроводы ДВ [2280091]
1 | ФЕР08-07-002-01 Приказ Минстроя России от 26.12.2019 №876/пр | Установка и разборка внутренних трубчатых инвентарных лесов: при высоте помещений до 6 м (прим.h=10м) |  | 100 м2 горизонтальной проекции |  | 0.54 | 26503.46 | 50861.44 | 15207.95 | 182.39 | 32785.5 | 2685.6 | 50.13 | 0.14 | [6 empty] | Установка и разборка внутренних трубчатых инвентарных лесов: при высоте помещений до 6 м (прим.h=10м)
2 | ФЕР08-07-002-02 Приказ Минстроя России от 26.12.2019 №876/пр | Установка и разборка внутренних трубчатых инвентарных лесов: на каждые последующие 4 м высоты помещений добавлять к расценке 08-07-002-01 |  | 100 м2 горизонтальной проекции |  | 0.54 | 17375.76 | 12047.69 | 10788.54 | 111.46 |  | 1147.69 | 35.56 | 0.09 | [6 empty] | Установка и разборка внутренних трубчатых инвентарных лесов: на каждые последующие 4 м высоты помещений добавлять к расценке 08-07-002-01
3 | ФЕР13-06-002-01 Приказ Минстроя России от 26.12.2019 №876/пр | Очистка кварцевым песком: сплошных наружных поверхностей |  | м2 |  | 150 | 615.58 | 131390.82 | 15446.95 | 115943.87 |  |  | 51.58 | 88.41 | [6 empty] | Очистка кварцевым песком: сплошных наружных поверхностей
4 | ФССЦ-01.7.17.08-0001 Приказ Минстроя России от 26.12.2019 №876/пр | Купрошлак |  | т |  | 4.8 | 5522.05 | 26505.84 |  |  |  | 26505.84 | 0 | 0 | [6 empty] | Купрошлак
5 | ФЕР13-06-004-01 Приказ Минстроя России от 26.12.2019 №876/пр | Обеспыливание поверхности |  | м2 |  | 150 | 22.9 | 4577.1 | 4158.79 | 418.31 |  |  | 13.89 | 0 | [6 empty] | Обеспыливание поверхности
6 | ФЕР13-07-002-02 Приказ Минстроя России от 26.12.2019 №876/пр | Обезжиривание поверхностей аппаратов и трубопроводов диаметром свыше 500 мм: уайт-спиритом |  | 100 м2 |  | 1.5 | 7174.48 | 11454.17 | 2708.86 | 104.75 |  | 8640.56 | 8.83 | 0.06 | [6 empty] | Обезжиривание поверхностей аппаратов и трубопроводов диаметром свыше 500 мм: уайт-спиритом
1 группа сложности | [19 empty] | 1 группа сложности
7 | ФЕР13-11-006-04 Приказ Минстроя России от 20.10.2020 №636/пр | Антикоррозионная защита металлических конструкций зданий и сооружений производственного и общественного назначения: полиуретановыми составами на высоте до 3 м |  | 100 м2 |  | 1.5 | 1304.53 | 2587.06 | 2424.9 | 127.91 |  | 34.25 | 6.76 | 0.04 | [6 empty] | Антикоррозионная защита металлических конструкций зданий и сооружений производственного и общественного назначения: полиуретановыми составами на высоте до 3 м
8 | Конъюнктурный анализ № 266 от 20.01.2023г. | Акрус-полиур (эмаль) толщ. 60 мкм (расход: 0,0029кг/м2(1мкм)*60*1,43 потери=0,249 кг/м2) |  | кг |  | 37.35 | 860.2 | 32128.47 |  |  |  | 32128.47 | 0 | 0 | [6 empty] | Акрус-полиур (эмаль) толщ. 60 мкм (расход: 0,0029кг/м2(1мкм)*60*1,43 потери=0,249 кг/м2)
9 | ФЕР13-11-006-02 Приказ Минстроя России от 20.10.2020 №636/пр | Антикоррозионная защита металлических конструкций зданий и сооружений производственного и общественного назначения: эпоксидными составами на высоте до 3 м |  | 100 м2 |  | 1.5 | 2515.28 | 4985.5 | 4693.36 | 223.67 |  | 68.47 | 13.09 | 0.06 | [6 empty] | Антикоррозионная защита металлических конструкций зданий и сооружений производственного и общественного назначения: эпоксидными составами на высоте до 3 м
10 | Конъюнктурный анализ № 266 от 20.01.2023г. | Акрус-эпокс С (грунт- эмаль) толщ. 140 мкм (расход: 0,0025кг/м2 (1мкм)*140*1,43(потери)= 0,5 кг/м2) |  | кг |  | 75 | 780.96 | 58572 |  |  |  | 58572 | 0 | 0 | [6 empty] | Акрус-эпокс С (грунт- эмаль) толщ. 140 мкм (расход: 0,0025кг/м2 (1мкм)*140*1,43(потери)= 0,5 кг/м2)
Итоги по смете: | [21 empty] | Итоги по смете:
Итого прямые затраты (справочно) |  |  |  | 8: 335110.09 | [8 empty] | Итого прямые затраты (справочно)
в том числе: | [22 empty] | в том числе:
Оплата труда рабочих |  |  |  | 8: 55429.35 | [8 empty] | Оплата труда рабочих
Эксплуатация машин |  |  |  | 8: 117112.36 | [8 empty] | Эксплуатация машин
Оплата труда машинистов (Отм) |  |  |  | 8: 32785.5 | [8 empty] | Оплата труда машинистов (Отм)
Материалы |  |  |  | 8: 129782.88 | [8 empty] | Материалы
Строительные работы |  |  |  | 8: 474671.95 | [8 empty] | Строительные работы
в том числе: | [22 empty] | в том числе:
оплата труда |  |  |  | 8: 55429.35 | [8 empty] | оплата труда
эксплуатация машин и механизмов |  |  |  | 8: 117112.36 | [8 empty] | эксплуатация машин и механизмов
оплата труда машинистов (Отм) |  |  |  | 8: 32785.5 | [8 empty] | оплата труда машинистов (Отм)
материалы |  |  |  | 8: 129782.88 | [8 empty] | материалы
накладные расходы |  |  |  | 8: 92327.08 | [8 empty] | накладные расходы
сметная прибыль |  |  |  | 8: 47234.78 | [8 empty] | сметная прибыль
Итого ФОТ (справочно) |  |  |  | 8: 88214.85 | [8 empty] | Итого ФОТ (справочно)
Итого накладные расходы (справочно) |  |  |  | 8: 92327.08 | [8 empty] | Итого накладные расходы (справочно)
Итого сметная прибыль (справочно) |  |  |  | 8: 47234.78 | [8 empty] | Итого сметная прибыль (справочно)
ВСЕГО по смете |  |  |  | 8: 474671.95; Мат. 13: 179.8468; Мат. 14: 88.8039 | [9 empty] | ВСЕГО по смете

## Смета № 49-2023-69771
Цех № 49 | [14 empty] | Цех № 49
(наименование стройки)
ЛОКАЛЬНЫЙ РЕСУРСНЫЙ СМЕТНЫЙ РАСЧЕТ № 49-2023-69771
(локальная смета)
на Смета № 49-2023-69771 Окраска трубопроводов Ду 1200 (Трубопровод горячей и охлажденной воды), | [15 empty] | на Смета № 49-2023-69771 Окраска трубопроводов Ду 1200 (Трубопровод горячей и охлажденной воды),
(наименование работ и затрат, наименование объекта)
| Основание: | дефектная ведомость; заявка № 179 от 13.01.2022 г. | [14 empty] | дефектная ведомость; заявка № 179 от 13.01.2022 г.
| Сметная стоимость |  | 10816625.49 | руб.
| строительных работ |  | 10816625.49 | руб.
| Средства на оплату труда |  | 1848726.38 | руб.
| Сметная трудоемкость |  | 2819.6 | чел.час
| Составлен(а) в текущих ценах по состоянию на |  | 4 квартал 2022 год | [14 empty] | 4 квартал 2022 год
№ п/п | Обоснование | Наименование работ и затрат |  | Единица измерения | Количество |  | Сметная стоимость в текущих (прогнозных) ценах, руб. | [5 empty] | Т/з осн. раб. Всего | Т/з мех. Всего
[5 empty] | на ед. | всего | на ед. | Всего | В том числе
[9 empty] | Осн.З/п | Эк.Маш | З/пМех | Мат.
1 | 2 | 3 |  | 4 | 5 | 6 | 7 | 8 | 9 | 10 | 11 | 12 | 13 | 14
Раздел 1. Окраска трубопроводов Ду 1200 ОВ, ОС:3010900079, Трубопровод горячей и охлажденной воды ДВ №[2261019] | [18 empty] | Раздел 1. Окраска трубопроводов Ду 1200 ОВ, ОС:3010900079, Трубопровод горячей и охлажденной воды ДВ №[2261019]
Высота на опорах до 2 м. | [19 empty] | Высота на опорах до 2 м.
1 | ФЕР13-06-002-01 Приказ Минстроя России от 26.12.2019 №876/пр | Очистка кварцевым песком: сплошных наружных поверхностей |  | м2 |  | 4302 | 615.58 | 4735859.83 | 443018.4 | 3325270.18 | 967571.25 |  | 1479.24 | 2535.49 | [6 empty] | Очистка кварцевым песком: сплошных наружных поверхностей
2 | ФССЦ-01.7.17.08-0001 Приказ Минстроя России от 26.12.2019 №876/пр | Купрошлак |  | т |  | 137.664 | 5522.05 | 760187.49 |  |  |  | 760187.49 | 0 | 0 | [6 empty] | Купрошлак
3 | ФЕР13-06-004-01 Приказ Минстроя России от 26.12.2019 №876/пр | Обеспыливание поверхности |  | м2 |  | 4302 | 22.9 | 131271.38 | 119274.18 | 11997.2 |  |  | 398.26 | 0 | [6 empty] | Обеспыливание поверхности
4 | ФЕР13-07-002-02 Приказ Минстроя России от 26.12.2019 №876/пр | Обезжиривание поверхностей аппаратов и трубопроводов диаметром свыше 500 мм: уайт-спиритом (применительно) |  | 100 м2 |  | 43.02 | 7174.48 | 328505.54 | 77690.22 | 3004.2 |  | 247811.12 | 253.18 | 1.86 | [6 empty] | Обезжиривание поверхностей аппаратов и трубопроводов диаметром свыше 500 мм: уайт-спиритом (применительно)
5 | ФЕР13-11-006-02 Приказ Минстроя России от 20.10.2020 №636/пр | Антикоррозионная защита металлических конструкций зданий и сооружений производственного и общественного назначения: эпоксидными составами на высоте до 3 м |  | 100 м2 |  | 43.02 | 2469.77 | 141026.36 | 134605.51 | 6414.91 |  | 5.94 | 375.5 | 1.86 | [6 empty] | Антикоррозионная защита металлических конструкций зданий и сооружений производственного и общественного назначения: эпоксидными составами на высоте до 3 м
6 | КП ООО "Антикоррозионные защитные системы СПб" | Грунт Ecomast E 280 толщина 100 мкм (Расход на 1 м2: 0,0018 кг/м2 (1 мкм)*100 мкм*1,43 (потери) = 0,257 кг/м2). Цена за 1 кг: 1032,20 /1,2/8,04*1,02*1,03=112,40 руб/м2 |  | кг |  | 1105.61 | 941.85 | 1041318.78 |  |  |  | 1041318.78 | 0 | 0 | [6 empty] | Грунт Ecomast E 280 толщина 100 мкм (Расход на 1 м2: 0,0018 кг/м2 (1 мкм)*100 мкм*1,43 (потери) = 0,257 кг/м2). Цена за 1 кг: 1032,20 /1,2/8,04*1,02*1,03=112,40 руб/м2
7 | ФССЦ-14.5.09.07-1020 Приказ Минстроя России от 26.12.2019 №876/пр | Растворитель, для эпоксидных и эпоксидосодержащих красок и грунтовок (5%) |  | л |  | 55.28 | 327.16 | 18085.4 |  |  |  | 18085.4 | 0 | 0 | [6 empty] | Растворитель, для эпоксидных и эпоксидосодержащих красок и грунтовок (5%)
8 | ФЕР13-11-006-04 Приказ Минстроя России от 20.10.2020 №636/пр | Антикоррозионная защита металлических конструкций зданий и сооружений производственного и общественного назначения: полиуретановыми составами на высоте до 3 м |  | 100 м2 |  | 43.02 | 1281.78 | 73218.01 | 69546.18 | 3668.47 |  | 3.36 | 194.01 | 1.24 | [6 empty] | Антикоррозионная защита металлических конструкций зданий и сооружений производственного и общественного назначения: полиуретановыми составами на высоте до 3 м
9 | КП ООО "Антикоррозионные защитные системы СПб" | Эмаль Ecomast PU 74 (RAL 6037) толщина 50 мкм (Расход на 1 м2: 0,0023 кг/м2 (1 мкм)*50 мкм*1,43 (потери) = 0,164 кг/м2). |  | кг |  | 705.53 | 1111.91 | 784485.86 |  |  |  | 784485.86 | 0 | 0 | [6 empty] | Эмаль Ecomast PU 74 (RAL 6037) толщина 50 мкм (Расход на 1 м2: 0,0023 кг/м2 (1 мкм)*50 мкм*1,43 (потери) = 0,164 кг/м2).
10 | ФССЦ-14.5.09.07-1018 Приказ Минстроя России от 26.12.2019 №876/пр | Растворитель, для полиуретановых красок (10%) |  | л |  | 70.55 | 327.16 | 23081.14 |  |  |  | 23081.14 | 0 | 0 | [6 empty] | Растворитель, для полиуретановых красок (10%)
Эстакада высотой 5 м, общая ширина пролетов 36 м. | [19 empty] | Эстакада высотой 5 м, общая ширина пролетов 36 м.
11 | ФЕР08-07-002-01 Приказ Минстроя России от 26.12.2019 №876/пр | Установка и разборка внутренних трубчатых инвентарных лесов: при высоте помещений до 6 м |  | 100 м2 горизонтальной проекции |  | 0.36 | 26503.46 | 12050.62 | 10138.63 | 121.59 |  | 1790.4 | 33.42 | 0.09 | [6 empty] | Установка и разборка внутренних трубчатых инвентарных лесов: при высоте помещений до 6 м
12 | ФЕР13-06-002-01 Приказ Минстроя России от 26.12.2019 №876/пр | Очистка кварцевым песком: сплошных наружных поверхностей |  | м2 |  | 137 | 615.58 | 120003.61 | 14108.21 | 105895.4 |  |  | 47.11 | 80.74 | [6 empty] | Очистка кварцевым песком: сплошных наружных поверхностей
13 | ФССЦ-01.7.17.08-0001 Приказ Минстроя России от 26.12.2019 №876/пр | Купрошлак |  | т |  | 4.384 | 5522.05 | 24208.67 |  |  |  | 24208.67 | 0 | 0 | [6 empty] | Купрошлак
14 | ФЕР13-06-004-01 Приказ Минстроя России от 26.12.2019 №876/пр | Обеспыливание поверхности |  | м2 |  | 137 | 22.9 | 4180.42 | 3798.36 | 382.06 |  |  | 12.68 | 0 | [6 empty] | Обеспыливание поверхности
15 | ФЕР13-07-002-02 Приказ Минстроя России от 26.12.2019 №876/пр | Обезжиривание поверхностей аппаратов и трубопроводов диаметром свыше 500 мм: уайт-спиритом (применительно) |  | 100 м2 |  | 1.37 | 7174.48 | 10461.48 | 2474.1 | 95.67 |  | 7891.71 | 8.06 | 0.06 | [6 empty] | Обезжиривание поверхностей аппаратов и трубопроводов диаметром свыше 500 мм: уайт-спиритом (применительно)
16 | ФЕР13-11-006-02 Приказ Минстроя России от 20.10.2020 №636/пр | Антикоррозионная защита металлических конструкций зданий и сооружений производственного и общественного назначения: эпоксидными составами на высоте до 3 м |  | 100 м2 |  | 1.37 | 2469.77 | 4491.08 | 4286.6 | 204.29 |  | 0.19 | 11.96 | 0.06 | [6 empty] | Антикоррозионная защита металлических конструкций зданий и сооружений производственного и общественного назначения: эпоксидными составами на высоте до 3 м
17 | КП ООО "Антикоррозионные защитные системы СПб" | Грунт Ecomast E 280 толщина 100 мкм (Расход на 1 м2: 0,0018 кг/м2 (1 мкм)*100 мкм*1,43 (потери) = 0,257 кг/м2). Цена за 1 кг: 1032,20 /1,2/8,04*1,02*1,03=112,40 руб/м2 |  | кг |  | 35.21 | 941.85 | 33162.54 |  |  |  | 33162.54 | 0 | 0 | [6 empty] | Грунт Ecomast E 280 толщина 100 мкм (Расход на 1 м2: 0,0018 кг/м2 (1 мкм)*100 мкм*1,43 (потери) = 0,257 кг/м2). Цена за 1 кг: 1032,20 /1,2/8,04*1,02*1,03=112,40 руб/м2
18 | ФССЦ-14.5.09.07-1020 Приказ Минстроя России от 26.12.2019 №876/пр | Растворитель, для эпоксидных и эпоксидосодержащих красок и грунтовок (5%) |  | л |  | 1.76 | 327.16 | 575.8 |  |  |  | 575.8 | 0 | 0 | [6 empty] | Растворитель, для эпоксидных и эпоксидосодержащих красок и грунтовок (5%)
19 | ФЕР13-11-006-04 Приказ Минстроя России от 20.10.2020 №636/пр | Антикоррозионная защита металлических конструкций зданий и сооружений производственного и общественного назначения: полиуретановыми составами на высоте до 3 м |  | 100 м2 |  | 1.37 | 1281.78 | 2331.67 | 2214.74 | 116.82 |  | 0.11 | 6.18 | 0.04 | [6 empty] | Антикоррозионная защита металлических конструкций зданий и сооружений производственного и общественного назначения: полиуретановыми составами на высоте до 3 м
20 | КП ООО "Антикоррозионные защитные системы СПб" | Эмаль Ecomast PU 74 (RAL 6037) толщина 50 мкм (Расход на 1 м2: 0,0023 кг/м2 (1 мкм)*50 мкм*1,43 (потери) = 0,164 кг/м2). |  | кг |  | 22.47 | 1111.91 | 24984.62 |  |  |  | 24984.62 | 0 | 0 | [6 empty] | Эмаль Ecomast PU 74 (RAL 6037) толщина 50 мкм (Расход на 1 м2: 0,0023 кг/м2 (1 мкм)*50 мкм*1,43 (потери) = 0,164 кг/м2).
21 | ФССЦ-14.5.09.07-1018 Приказ Минстроя России от 26.12.2019 №876/пр | Растворитель, для полиуретановых красок (10%) |  | л |  | 2.25 | 327.16 | 736.11 |  |  |  | 736.11 | 0 | 0 | [6 empty] | Растворитель, для полиуретановых красок (10%)
Итоги по смете: | [21 empty] | Итоги по смете:
Итого прямые затраты (справочно) |  |  |  | 8: 8274226.41 | [8 empty] | Итого прямые затраты (справочно)
в том числе: | [22 empty] | в том числе:
Оплата труда рабочих |  |  |  | 8: 881155.13 | [8 empty] | Оплата труда рабочих
Эксплуатация машин |  |  |  | 8: 3457170.79 | [8 empty] | Эксплуатация машин
Оплата труда машинистов (Отм) |  |  |  | 8: 967571.25 | [8 empty] | Оплата труда машинистов (Отм)
Материалы |  |  |  | 8: 2968329.24 | [8 empty] | Материалы
Строительные работы |  |  |  | 8: 10816625.49 | [8 empty] | Строительные работы
в том числе: | [22 empty] | в том числе:
оплата труда |  |  |  | 8: 881155.13 | [8 empty] | оплата труда
эксплуатация машин и механизмов |  |  |  | 8: 3457170.79 | [8 empty] | эксплуатация машин и механизмов
оплата труда машинистов (Отм) |  |  |  | 8: 967571.25 | [8 empty] | оплата труда машинистов (Отм)
материалы |  |  |  | 8: 2968329.24 | [8 empty] | материалы
накладные расходы |  |  |  | 8: 1739424.98 | [8 empty] | накладные расходы
сметная прибыль |  |  |  | 8: 802974.1 | [8 empty] | сметная прибыль
Итого ФОТ (справочно) |  |  |  | 8: 1848726.38 | [8 empty] | Итого ФОТ (справочно)
Итого накладные расходы (справочно) |  |  |  | 8: 1739424.98 | [8 empty] | Итого накладные расходы (справочно)
Итого сметная прибыль (справочно) |  |  |  | 8: 802974.1 | [8 empty] | Итого сметная прибыль (справочно)
ВСЕГО по смете |  |  |  | 8: 10816625.49; Мат. 13: 2819.5983; Мат. 14: 2621.4339 | [9 empty] | ВСЕГО по смете

## Смета № 49-2023-69772
Цех № 49 | [14 empty] | Цех № 49
(наименование стройки)
ЛОКАЛЬНЫЙ РЕСУРСНЫЙ СМЕТНЫЙ РАСЧЕТ № 49-2023-69772
(локальная смета)
на Смета № 49-2023-69772 Окраска трубопроводов Ду 1200 (Трубопровод речной воды), | [15 empty] | на Смета № 49-2023-69772 Окраска трубопроводов Ду 1200 (Трубопровод речной воды),
(наименование работ и затрат, наименование объекта)
| Основание: | дефектная ведомость; заявка № 179 от 13.01.2022 г. | [14 empty] | дефектная ведомость; заявка № 179 от 13.01.2022 г.
| Сметная стоимость |  | 556288.82 | руб.
| строительных работ |  | 556288.82 | руб.
| Средства на оплату труда |  | 98296.88 | руб.
| Сметная трудоемкость |  | 160.93 | чел.час
| Составлен(а) в текущих ценах по состоянию на |  | 4 квартал 2022 год | [14 empty] | 4 квартал 2022 год
№ п/п | Обоснование | Наименование работ и затрат |  | Единица измерения | Количество |  | Сметная стоимость в текущих (прогнозных) ценах, руб. | [5 empty] | Т/з осн. раб. Всего | Т/з мех. Всего
[5 empty] | на ед. | всего | на ед. | Всего | В том числе
[9 empty] | Осн.З/п | Эк.Маш | З/пМех | Мат.
1 | 2 | 3 |  | 4 | 5 | 6 | 7 | 8 | 9 | 10 | 11 | 12 | 13 | 14
Раздел 1. Окраска трубопроводов Ду 600 РВ, ОС:3010900120, трубопровод речной воды ДВ №[2261094] | [18 empty] | Раздел 1. Окраска трубопроводов Ду 600 РВ, ОС:3010900120, трубопровод речной воды ДВ №[2261094]
Высота на опорах до 1,5 м. | [19 empty] | Высота на опорах до 1,5 м.
1 | ФЕР13-06-002-01 Приказ Минстроя России от 26.12.2019 №876/пр | Очистка кварцевым песком: сплошных наружных поверхностей |  | м2 |  | 185 | 615.58 | 210241.29 | 19051.23 | 142997.43 | 48192.63 |  | 63.61 | 109.03 | [6 empty] | Очистка кварцевым песком: сплошных наружных поверхностей
2 | ФССЦ-01.7.17.08-0001 Приказ Минстроя России от 26.12.2019 №876/пр | Купрошлак |  | т |  | 5.92 | 5522.05 | 32690.54 |  |  |  | 32690.54 | 0 | 0 | [6 empty] | Купрошлак
3 | ФЕР13-06-004-01 Приказ Минстроя России от 26.12.2019 №876/пр | Обеспыливание поверхности |  | м2 |  | 185 | 22.9 | 5645.1 | 5129.18 | 515.92 |  |  | 17.13 | 0 | [6 empty] | Обеспыливание поверхности
4 | ФЕР13-07-002-02 Приказ Минстроя России от 26.12.2019 №876/пр | Обезжиривание поверхностей аппаратов и трубопроводов диаметром свыше 500 мм: уайт-спиритом (применительно) |  | 100 м2 |  | 1.85 | 7174.48 | 14126.81 | 3340.93 | 129.19 |  | 10656.69 | 10.89 | 0.08 | [6 empty] | Обезжиривание поверхностей аппаратов и трубопроводов диаметром свыше 500 мм: уайт-спиритом (применительно)
5 | ФЕР13-11-006-02 Приказ Минстроя России от 20.10.2020 №636/пр | Антикоррозионная защита металлических конструкций зданий и сооружений производственного и общественного назначения: эпоксидными составами на высоте до 3 м |  | 100 м2 |  | 1.85 | 2469.77 | 6064.59 | 5788.47 | 275.86 |  | 0.26 | 16.15 | 0.08 | [6 empty] | Антикоррозионная защита металлических конструкций зданий и сооружений производственного и общественного назначения: эпоксидными составами на высоте до 3 м
6 | КП ООО "Антикоррозионные защитные системы СПб" | Грунт Ecomast E 280 толщина 100 мкм (Расход на 1 м2: 0,0018 кг/м2 (1 мкм)*100 мкм*1,43 (потери) = 0,257 кг/м2). Цена за 1 кг: 1032,20 /1,2/8,04*1,02*1,03=112,40 руб/м2 |  | кг |  | 47.55 | 941.85 | 44784.97 |  |  |  | 44784.97 | 0 | 0 | [6 empty] | Грунт Ecomast E 280 толщина 100 мкм (Расход на 1 м2: 0,0018 кг/м2 (1 мкм)*100 мкм*1,43 (потери) = 0,257 кг/м2). Цена за 1 кг: 1032,20 /1,2/8,04*1,02*1,03=112,40 руб/м2
7 | ФССЦ-14.5.09.07-1020 Приказ Минстроя России от 26.12.2019 №876/пр | Растворитель, для эпоксидных и эпоксидосодержащих красок и грунтовок (5%) |  | л |  | 2.38 | 327.16 | 778.64 |  |  |  | 778.64 | 0 | 0 | [6 empty] | Растворитель, для эпоксидных и эпоксидосодержащих красок и грунтовок (5%)
8 | ФЕР13-11-006-04 Приказ Минстроя России от 20.10.2020 №636/пр | Антикоррозионная защита металлических конструкций зданий и сооружений производственного и общественного назначения: полиуретановыми составами на высоте до 3 м |  | 100 м2 |  | 1.85 | 1281.78 | 3148.61 | 2990.71 | 157.76 |  | 0.14 | 8.34 | 0.05 | [6 empty] | Антикоррозионная защита металлических конструкций зданий и сооружений производственного и общественного назначения: полиуретановыми составами на высоте до 3 м
9 | КП ООО "Антикоррозионные защитные системы СПб" | Эмаль Ecomast PU 74 (RAL 6037) толщина 50 мкм (Расход на 1 м2: 0,0023 кг/м2 (1 мкм)*50 мкм*1,43 (потери) = 0,164 кг/м2). |  | кг |  | 30.34 | 1111.91 | 33735.35 |  |  |  | 33735.35 | 0 | 0 | [6 empty] | Эмаль Ecomast PU 74 (RAL 6037) толщина 50 мкм (Расход на 1 м2: 0,0023 кг/м2 (1 мкм)*50 мкм*1,43 (потери) = 0,164 кг/м2).
10 | ФССЦ-14.5.09.07-1018 Приказ Минстроя России от 26.12.2019 №876/пр | Растворитель, для полиуретановых красок (10%) |  | л |  | 3.03 | 327.16 | 991.29 |  |  |  | 991.29 | 0 | 0 | [6 empty] | Растворитель, для полиуретановых красок (10%)
Эстакада высотой 8 м, общая ширина пролета 14 м. | [19 empty] | Эстакада высотой 8 м, общая ширина пролета 14 м.
11 | ФЕР08-07-002-01 Приказ Минстроя России от 26.12.2019 №876/пр | Установка и разборка внутренних трубчатых инвентарных лесов: при высоте помещений до 6 м |  | 100 м2 горизонтальной проекции |  | 0.14 | 26503.46 | 4686.36 | 3942.8 | 47.29 |  | 696.27 | 13 | 0.04 | [6 empty] | Установка и разборка внутренних трубчатых инвентарных лесов: при высоте помещений до 6 м
12 | ФЕР08-07-002-02 Приказ Минстроя России от 26.12.2019 №876/пр | Установка и разборка внутренних трубчатых инвентарных лесов: на каждые последующие 4 м высоты помещений добавлять к расценке 08-07-002-01 |  | 100 м2 горизонтальной проекции |  | 0.14 | 17375.76 | 3123.48 | 2797.03 | 28.9 |  | 297.55 | 9.22 | 0.02 | [6 empty] | Установка и разборка внутренних трубчатых инвентарных лесов: на каждые последующие 4 м высоты помещений добавлять к расценке 08-07-002-01
13 | ФЕР13-06-002-01 Приказ Минстроя России от 26.12.2019 №876/пр | Очистка кварцевым песком: сплошных наружных поверхностей |  | м2 |  | 36 | 615.58 | 31533.81 | 3707.27 | 27826.54 |  |  | 12.38 | 21.22 | [6 empty] | Очистка кварцевым песком: сплошных наружных поверхностей
14 | ФССЦ-01.7.17.08-0001 Приказ Минстроя России от 26.12.2019 №876/пр | Купрошлак |  | т |  | 1.152 | 5522.05 | 6361.4 |  |  |  | 6361.4 | 0 | 0 | [6 empty] | Купрошлак
15 | ФЕР13-06-004-01 Приказ Минстроя России от 26.12.2019 №876/пр | Обеспыливание поверхности |  | м2 |  | 36 | 22.9 | 1098.51 | 998.11 | 100.4 |  |  | 3.33 | 0 | [6 empty] | Обеспыливание поверхности
16 | ФЕР13-07-002-02 Приказ Минстроя России от 26.12.2019 №876/пр | Обезжиривание поверхностей аппаратов и трубопроводов диаметром свыше 500 мм: уайт-спиритом (применительно) |  | 100 м2 |  | 0.36 | 7174.48 | 2749.01 | 650.13 | 25.14 |  | 2073.74 | 2.12 | 0.02 | [6 empty] | Обезжиривание поверхностей аппаратов и трубопроводов диаметром свыше 500 мм: уайт-спиритом (применительно)
17 | ФЕР13-11-006-02 Приказ Минстроя России от 20.10.2020 №636/пр | Антикоррозионная защита металлических конструкций зданий и сооружений производственного и общественного назначения: эпоксидными составами на высоте до 3 м |  | 100 м2 |  | 0.36 | 2469.77 | 1180.15 | 1126.41 | 53.69 |  | 0.05 | 3.14 | 0.02 | [6 empty] | Антикоррозионная защита металлических конструкций зданий и сооружений производственного и общественного назначения: эпоксидными составами на высоте до 3 м
18 | КП ООО "Антикоррозионные защитные системы СПб" | Грунт Ecomast E 280 толщина 100 мкм (Расход на 1 м2: 0,0018 кг/м2 (1 мкм)*100 мкм*1,43 (потери) = 0,257 кг/м2). Цена за 1 кг: 1032,20 /1,2/8,04*1,02*1,03=112,40 руб/м2 |  | кг |  | 9.25 | 941.85 | 8712.11 |  |  |  | 8712.11 | 0 | 0 | [6 empty] | Грунт Ecomast E 280 толщина 100 мкм (Расход на 1 м2: 0,0018 кг/м2 (1 мкм)*100 мкм*1,43 (потери) = 0,257 кг/м2). Цена за 1 кг: 1032,20 /1,2/8,04*1,02*1,03=112,40 руб/м2
19 | ФССЦ-14.5.09.07-1020 Приказ Минстроя России от 26.12.2019 №876/пр | Растворитель, для эпоксидных и эпоксидосодержащих красок и грунтовок (5%) |  | л |  | 0.46 | 327.16 | 150.49 |  |  |  | 150.49 | 0 | 0 | [6 empty] | Растворитель, для эпоксидных и эпоксидосодержащих красок и грунтовок (5%)
20 | ФЕР13-11-006-04 Приказ Минстроя России от 20.10.2020 №636/пр | Антикоррозионная защита металлических конструкций зданий и сооружений производственного и общественного назначения: полиуретановыми составами на высоте до 3 м |  | 100 м2 |  | 0.36 | 1281.78 | 612.71 | 581.98 | 30.7 |  | 0.03 | 1.62 | 0.01 | [6 empty] | Антикоррозионная защита металлических конструкций зданий и сооружений производственного и общественного назначения: полиуретановыми составами на высоте до 3 м
21 | КП ООО "Антикоррозионные защитные системы СПб" | Эмаль Ecomast PU 74 (RAL 6037) толщина 50 мкм (Расход на 1 м2: 0,0023 кг/м2 (1 мкм)*50 мкм*1,43 (потери) = 0,164 кг/м2). |  | кг |  | 5.9 | 1111.91 | 6560.27 |  |  |  | 6560.27 | 0 | 0 | [6 empty] | Эмаль Ecomast PU 74 (RAL 6037) толщина 50 мкм (Расход на 1 м2: 0,0023 кг/м2 (1 мкм)*50 мкм*1,43 (потери) = 0,164 кг/м2).
22 | ФССЦ-14.5.09.07-1018 Приказ Минстроя России от 26.12.2019 №876/пр | Растворитель, для полиуретановых красок (10%) |  | л |  | 0.59 | 327.16 | 193.02 |  |  |  | 193.02 | 0 | 0 | [6 empty] | Растворитель, для полиуретановых красок (10%)
Итоги по смете: | [21 empty] | Итоги по смете:
Итого прямые затраты (справочно) |  |  |  | 8: 419168.51 | [8 empty] | Итого прямые затраты (справочно)
в том числе: | [22 empty] | в том числе:
Оплата труда рабочих |  |  |  | 8: 50104.25 | [8 empty] | Оплата труда рабочих
Эксплуатация машин |  |  |  | 8: 172188.82 | [8 empty] | Эксплуатация машин
Оплата труда машинистов (Отм) |  |  |  | 8: 48192.63 | [8 empty] | Оплата труда машинистов (Отм)
Материалы |  |  |  | 8: 148682.81 | [8 empty] | Материалы
Строительные работы |  |  |  | 8: 556288.82 | [8 empty] | Строительные работы
в том числе: | [22 empty] | в том числе:
оплата труда |  |  |  | 8: 50104.25 | [8 empty] | оплата труда
эксплуатация машин и механизмов |  |  |  | 8: 172188.82 | [8 empty] | эксплуатация машин и механизмов
оплата труда машинистов (Отм) |  |  |  | 8: 48192.63 | [8 empty] | оплата труда машинистов (Отм)
материалы |  |  |  | 8: 148682.81 | [8 empty] | материалы
накладные расходы |  |  |  | 8: 93477.43 | [8 empty] | накладные расходы
сметная прибыль |  |  |  | 8: 43642.88 | [8 empty] | сметная прибыль
Итого ФОТ (справочно) |  |  |  | 8: 98296.88 | [8 empty] | Итого ФОТ (справочно)
Итого накладные расходы (справочно) |  |  |  | 8: 93477.43 | [8 empty] | Итого накладные расходы (справочно)
Итого сметная прибыль (справочно) |  |  |  | 8: 43642.88 | [8 empty] | Итого сметная прибыль (справочно)
ВСЕГО по смете |  |  |  | 8: 556288.82; Мат. 13: 160.9305; Мат. 14: 130.5644 | [9 empty] | ВСЕГО по смете