## 74-36-У-23-74243-ПНР.
Цех №74 | [14 empty] | Цех №74
(наименование стройки)
ЛОКАЛЬНЫЙ РЕСУРСНЫЙ СМЕТНЫЙ РАСЧЕТ № 74-36/У-23-74243
(локальная смета)
на Система пожарной сигнализации, система оповещения и управления эвакуацией людей при пожаре (ПНР), | [15 empty] | на Система пожарной сигнализации, система оповещения и управления эвакуацией людей при пожаре (ПНР),
(наименование работ и затрат, наименование объекта)
| Основание: | пр.36/У-23-СПС; ПНР; заявка № 3656 от 07.11.2023г | [14 empty] | пр.36/У-23-СПС; ПНР; заявка № 3656 от 07.11.2023г
| Сметная стоимость |  | 447384.33 | руб.
| прочих |  | 447384.33 | руб.
| Средства на оплату труда |  | 213040.16 | руб.
| Сметная трудоемкость |  | 493.81 | чел.час
| Составлен(а) в текущих ценах по состоянию на |  | 3 кв.2023г | [14 empty] | 3 кв.2023г
№ п/п | Обоснование | Наименование работ и затрат |  | Единица измерения | Количество |  | Сметная стоимость в текущих (прогнозных) ценах, руб. | [5 empty] | Т/з осн. раб. Всего | Т/з мех. Всего
[5 empty] | на ед. | всего | на ед. | Всего | В том числе
[9 empty] | Осн.З/п | Эк.Маш | З/пМех | Мат.
1 | 2 | 3 |  | 4 | 5 | 6 | 7 | 8 | 9 | 10 | 11 | 12 | 13 | 14
Раздел 1. Новый раздел | [18 empty] | Раздел 1. Новый раздел
1 | ФЕРп02-01-001-09 Приказ Минстроя России от 26.12.2019 №876/пр | Автоматизированная система управления I категории технической сложности с количеством каналов (Кобщ): 80 |  | система |  | 1 | 230715.52 | 186319.26 | 186319.26 |  |  |  | 431.88 | 0 | [5 empty] | Автоматизированная система управления I категории технической сложности с количеством каналов (Кобщ): 80
2 | ФЕРп02-01-001-10 Приказ Минстроя России от 26.12.2019 №876/пр | Автоматизированная система управления I категории технической сложности с количеством каналов (Кобщ): за каждый канал свыше 80 до 159 добавлять к расценке 02-01-001-09 |  | канал |  | 12 | 2757.34 | 26720.9 | 26720.9 |  |  |  | 61.94 | 0 | [5 empty] | Автоматизированная система управления I категории технической сложности с количеством каналов (Кобщ): за каждый канал свыше 80 до 159 добавлять к расценке 02-01-001-09
Итоги по смете: | [20 empty] | Итоги по смете:
Итого прямые затраты (справочно) |  |  |  | 8: 213040.16 | [7 empty] | Итого прямые затраты (справочно)
в том числе: | [21 empty] | в том числе:
Оплата труда рабочих |  |  |  | 8: 213040.16 | [7 empty] | Оплата труда рабочих
Прочие затраты |  |  |  | 8: 447384.33 | [7 empty] | Прочие затраты
Пусконаладочные работы |  |  |  | 8: 447384.33 | [7 empty] | Пусконаладочные работы
в том числе: | [21 empty] | в том числе:
оплата труда |  |  |  | 8: 213040.16 | [7 empty] | оплата труда
накладные расходы |  |  |  | 8: 157649.72 | [7 empty] | накладные расходы
сметная прибыль |  |  |  | 8: 76694.45 | [7 empty] | сметная прибыль
Итого ФОТ (справочно) |  |  |  | 8: 213040.16 | [7 empty] | Итого ФОТ (справочно)
Итого накладные расходы (справочно) |  |  |  | 8: 157649.72 | [7 empty] | Итого накладные расходы (справочно)
Итого сметная прибыль (справочно) |  |  |  | 8: 76694.45 | [7 empty] | Итого сметная прибыль (справочно)
ВСЕГО по смете |  |  |  | 8: 447384.33; Мат. 13: 493.8124; Мат. 14: 0 | [8 empty] | ВСЕГО по смете
21421433.73

## 74-36-У-23-74169
Цех № 742 | [14 empty] | Цех № 742
(наименование стройки)
ЛОКАЛЬНЫЙ РЕСУРСНЫЙ СМЕТНЫЙ РАСЧЕТ № 74-36/У-23-74169
(локальная смета)
на Система пожарной сигнализации, система оповещения и управления эвакуацией людей при пожаре, | [15 empty] | на Система пожарной сигнализации, система оповещения и управления эвакуацией людей при пожаре,
(наименование работ и затрат, наименование объекта)
| Основание: | пр.36/У-23-СПС; заявка № 3656 от 07.11.2023г | [14 empty] | пр.36/У-23-СПС; заявка № 3656 от 07.11.2023г
| Сметная стоимость |  | 7644301.63 | руб.
| строительных работ |  | 8478.2 | руб.
| монтажных работ |  | 6730042.91 | руб.
| оборудования |  | 905780.52 | руб.
| Средства на оплату труда |  | 1528403.95 | руб.
| Сметная трудоемкость |  | 3853.26 | чел.час
| Составлен(а) в текущих ценах по состоянию на |  | 3 кв.2023г | [14 empty] | 3 кв.2023г
№ п/п | Обоснование | Наименование работ и затрат |  | Единица измерения | Количество |  | Сметная стоимость в текущих (прогнозных) ценах, руб. | [5 empty] | Т/з осн. раб. Всего | Т/з мех. Всего
[5 empty] | на ед. | всего | на ед. | Всего | В том числе
[9 empty] | Осн.З/п | Эк.Маш | З/пМех | Мат.
1 | 2 | 3 |  | 4 | 5 | 6 | 7 | 8 | 9 | 10 | 11 | 12 | 13 | 14
Раздел 1. Новый раздел | [18 empty] | Раздел 1. Новый раздел
Оборудование | [19 empty] | Оборудование
1 | ФЕРм10-08-001-01 Приказ Минстроя России от 26.12.2019 №876/пр | Приборы ПС приемно-контрольные, пусковые, концентратор: блок базовый на 10 лучей |  | шт |  | 2 | 2495.17 | 6259.83 | 6060.1 |  |  | 199.73 | 16.56 | 0 | [6 empty] | Приборы ПС приемно-контрольные, пусковые, концентратор: блок базовый на 10 лучей
2 О | ООО «ТД ТИНКО» от 08.11.2023г | Прибор приемно-контрольный и управления пожарный Сириус |  | 4: шт; 6: 2; 7: 28291.9; 8: 56583.8; Мат. 13: 0; Мат. 14: 0 | [6 empty] | Прибор приемно-контрольный и управления пожарный Сириус
3 | ФЕРм10-08-001-13 Приказ Минстроя России от 26.12.2019 №876/пр | Устройства промежуточные на количество лучей: 1 |  | шт |  | 3 | 440.87 | 1644.74 | 1537.61 |  |  | 107.13 | 4.14 | 0 | [6 empty] | Устройства промежуточные на количество лучей: 1
4 О | ФССЦ-61.2.07.04-0002 Приказ Минстроя России от 26.12.2019 №876/пр | Контроллер двухпроводной линии связи, марка "С2000-КДЛ" (прим. С2000-КДЛ-С) |  | 4: шт; 6: 1; 7: 9194.21; 8: 9194.21; Мат. 13: 0; Мат. 14: 0 | [6 empty] | Контроллер двухпроводной линии связи, марка "С2000-КДЛ" (прим. С2000-КДЛ-С)
5 О | ФССЦ-61.2.07.04-0002 Приказ Минстроя России от 26.12.2019 №876/пр | Контроллер двухпроводной линии связи, марка "С2000-КДЛ" |  | 4: шт; 6: 2; 7: 9194.21; 8: 18388.42; Мат. 13: 0; Мат. 14: 0 | [6 empty] | Контроллер двухпроводной линии связи, марка "С2000-КДЛ"
6 | ФЕРм10-08-001-01 Приказ Минстроя России от 26.12.2019 №876/пр | Приборы ПС приемно-контрольные, пусковые, концентратор: блок базовый на 10 лучей |  | шт |  | 9 | 2495.17 | 28169.22 | 27270.44 |  |  | 898.78 | 74.52 | 0 | [6 empty] | Приборы ПС приемно-контрольные, пусковые, концентратор: блок базовый на 10 лучей
7 О | ФССЦ-61.2.07.02-0034 Приказ Минстроя России от 26.12.2019 №876/пр | Блок контрольно-пусковой, марка "С2000-КПБ" |  | 4: шт; 6: 9; 7: 4033.04; 8: 36297.36; Мат. 13: 0; Мат. 14: 0 | [6 empty] | Блок контрольно-пусковой, марка "С2000-КПБ"
8 | ФЕРм10-08-001-08 Приказ Минстроя России от 26.12.2019 №876/пр | Прибор ОПС на 4 луча |  | шт |  | 2 | 880.38 | 2202.46 | 2108.44 |  |  | 94.02 | 5.52 | 0 | [6 empty] | Прибор ОПС на 4 луча
9 О | ФССЦ-61.2.07.02-0082 Приказ Минстроя России от 26.12.2019 №876/пр | Блок сигнально-пусковой, марка "С2000-СП2" исп. 02 (прим. "С2000-СП2" исп. 01) |  | 4: шт; 6: 2; 7: 545.59; 8: 1091.18; Мат. 13: 0; Мат. 14: 0 | [6 empty] | Блок сигнально-пусковой, марка "С2000-СП2" исп. 02 (прим. "С2000-СП2" исп. 01)
10 | ФЕРм10-08-001-11 Приказ Минстроя России от 26.12.2019 №876/пр | Устройства промежуточные на количество лучей: 10 |  | шт |  | 4 | 1506.16 | 7548.47 | 7273.92 |  |  | 274.55 | 19.32 | 0 | [6 empty] | Устройства промежуточные на количество лучей: 10
11 О | ООО «ТД ТИНКО» от 08.11.2023г | БК-24-RS485-01. Блок коммутации |  | 4: шт; 6: 4; 7: 4464.05; 8: 17856.2; Мат. 13: 0; Мат. 14: 0 | [6 empty] | БК-24-RS485-01. Блок коммутации
12 | ФЕРм10-08-003-03 Приказ Минстроя России от 26.12.2019 №876/пр | Устройство ультразвуковое,: блок питания и контроля |  | шт |  | 4 | 1264.48 | 6346.42 | 6150.45 |  |  | 195.97 | 16.56 | 0 | [6 empty] | Устройство ультразвуковое,: блок питания и контроля
13 О | ООО «ТД ТИНКО» от 08.11.2023г | Источник питания резервированный РИП-24 исп. 56 |  | 6: 3; 7: 10787.63; 8: 32362.89; Мат. 13: 0; Мат. 14: 0 | [6 empty] | Источник питания резервированный РИП-24 исп. 56
14 О | ООО «ТД ТИНКО» от 08.11.2023г | Источник питания резервированный РИП-24 исп. 57 |  | 6: 1; 7: 14105.01; 8: 14105.01; Мат. 13: 0; Мат. 14: 0 | [6 empty] | Источник питания резервированный РИП-24 исп. 57
15 | ФЕРм10-08-002-01 Приказ Минстроя России от 26.12.2019 №876/пр | Извещатель ПС автоматический: тепловой электро-контактный, магнитоконтактный в нормальном исполнении |  | шт |  | 21 | 280.16 | 7370.63 | 7098.94 |  |  | 271.69 | 20.29 | 0 | [6 empty] | Извещатель ПС автоматический: тепловой электро-контактный, магнитоконтактный в нормальном исполнении
16 О | ФССЦ-61.2.02.03-0037 Приказ Минстроя России от 26.12.2019 №876/пр | Извещатель пожарный ручной: ИПР 513-3А исп. 02 (прим. ИПР 513-ЗАМ исп.01) |  | 4: 10 шт; 6: 2.1; 7: 5515.42; 8: 11582.38; Мат. 13: 0; Мат. 14: 0 | [6 empty] | Извещатель пожарный ручной: ИПР 513-3А исп. 02 (прим. ИПР 513-ЗАМ исп.01)
17 | ФЕРм10-08-001-12 Приказ Минстроя России от 26.12.2019 №876/пр | Устройства промежуточные на количество лучей: 5 (прим.) |  | шт |  | 8 | 868.41 | 8688.75 | 8313.05 |  |  | 375.7 | 22.08 | 0 | [6 empty] | Устройства промежуточные на количество лучей: 5 (прим.)
18 О | ФССЦ-61.2.07.06-0002 Приказ Минстроя России от 26.12.2019 №876/пр | Расширитель адресный ("адресная метка"), марка "С2000-АР1" исп. 02 (прим."С2000-АР2" исп. 02) |  | 4: 100 шт; 6: 0.08; 7: 51449.33; 8: 4115.95; Мат. 13: 0; Мат. 14: 0 | [6 empty] | Расширитель адресный ("адресная метка"), марка "С2000-АР1" исп. 02 (прим."С2000-АР2" исп. 02)
19 | ФЕРм10-08-001-05 Приказ Минстроя России от 26.12.2019 №876/пр | Приборы ПС на: 1 луч |  | шт |  | 8 | 627.47 | 6251.43 | 5879.4 |  |  | 372.03 | 16.56 | 0 | [6 empty] | Приборы ПС на: 1 луч
20 О | ООО «ТД ТИНКО» от 08.11.2023г | PIM-120 Модуль интерфейсный для термокабеля |  | 4: шт; 6: 8; 7: 7000; 8: 56000; Мат. 13: 0; Мат. 14: 0 | [6 empty] | PIM-120 Модуль интерфейсный для термокабеля
21 | ФЕРм08-02-147-10 Приказ Минстроя России от 26.12.2019 №876/пр | Кабель до 35 кВ по установленным конструкциям и лоткам с креплением по всей длине, масса 1 м кабеля: до 1 кг |  | 100 м |  | 10.9314 | 5423.29 | 271193.56 | 60524.71 | 9082.32 | 198045.9 | 3540.63 | 177 | 5.03 | [6 empty] | Кабель до 35 кВ по установленным конструкциям и лоткам с креплением по всей длине, масса 1 м кабеля: до 1 кг
22 О | ООО «ТД ТИНКО» от 08.11.2023г | ИПЛТ 88/190 EPC (ИП104-3-С).Извещатель пожарный тепловой линейный |  | 4: м; 6: 1115; 7: 324.63; 8: 361962.45; Мат. 13: 0; Мат. 14: 0 | [6 empty] | ИПЛТ 88/190 EPC (ИП104-3-С).Извещатель пожарный тепловой линейный
23 | ФЕРм10-08-001-13 Приказ Минстроя России от 26.12.2019 №876/пр | Устройства промежуточные на количество лучей: 1 |  | шт |  | 5 | 440.87 | 2741.23 | 2562.69 |  |  | 178.54 | 6.9 | 0 | [6 empty] | Устройства промежуточные на количество лучей: 1
24 О | ФССЦ-61.2.07.02-0051 Приказ Минстроя России от 26.12.2019 №876/пр | Блоки разветвительно-изолирующие типа БРИЗ, для участка двухпроводной линии с коротким замыканием, размер не более 56х38х20 мм |  | 4: шт; 6: 5; 7: 3634.03; 8: 18170.15; Мат. 13: 0; Мат. 14: 0 | [6 empty] | Блоки разветвительно-изолирующие типа БРИЗ, для участка двухпроводной линии с коротким замыканием, размер не более 56х38х20 мм
25 | ФЕРм08-03-593-10 Приказ Минстроя России от 26.12.2019 №876/пр | Световые настенные указатели |  | 100 шт |  | 0.64 | 27949.88 | 22317.98 | 20864.69 | 453.87 |  | 999.42 | 57.82 | 0.29 | [6 empty] | Световые настенные указатели
26 | ООО «ТД ТИНКО» от 08.11.2023г | Оповещатель охранно-пожарный световой (табло) ЛЮКС-24 "Выход" |  | шт |  | 36 | 411.94 | 14829.84 |  |  |  | 14829.84 | 0 | 0 | [6 empty] | Оповещатель охранно-пожарный световой (табло) ЛЮКС-24 "Выход"
27 | Компания "Болид" от 08.11.2023г | Оповещатель охранно-пожарный световой (табло) ЛЮКС-24" ЧЕЛОВЕК БЕГУЩИЙ ПО ЛЕСТНИЦЕ ВЛЕВО ВНИЗ" |  | шт |  | 1 | 411.94 | 411.94 |  |  |  | 411.94 | 0 | 0 | [6 empty] | Оповещатель охранно-пожарный световой (табло) ЛЮКС-24" ЧЕЛОВЕК БЕГУЩИЙ ПО ЛЕСТНИЦЕ ВЛЕВО ВНИЗ"
28 | Компания "Болид" от 08.11.2023г | Оповещатель охранно-пожарный световой (табло) ЛЮКС-24" ЧЕЛОВЕК БЕГУЩИЙ ПО ЛЕСТНИЦЕ ВПРАВО ВНИЗ" |  | шт |  | 3 | 411.94 | 1235.82 |  |  |  | 1235.82 | 0 | 0 | [6 empty] | Оповещатель охранно-пожарный световой (табло) ЛЮКС-24" ЧЕЛОВЕК БЕГУЩИЙ ПО ЛЕСТНИЦЕ ВПРАВО ВНИЗ"
29 | Компания "Болид" от 08.11.2023г | Оповещатель охранно-пожарный световой (табло) ЛЮКС-24"ЛЮКС-24-К ВЫХОД СТРЕЛКА ВПРАВО" |  | шт |  | 10 | 859.45 | 8594.5 |  |  |  | 8594.5 | 0 | 0 | [6 empty] | Оповещатель охранно-пожарный световой (табло) ЛЮКС-24"ЛЮКС-24-К ВЫХОД СТРЕЛКА ВПРАВО"
30 | Компания "Болид" от 08.11.2023г | Оповещатель охранно-пожарный световой (табло) ЛЮКС-24"ЛЮКС-24-К ВЫХОД СТРЕЛКА ВЛЕВО" |  | шт |  | 13 | 660.63 | 8588.19 |  |  |  | 8588.19 | 0 | 0 | [6 empty] | Оповещатель охранно-пожарный световой (табло) ЛЮКС-24"ЛЮКС-24-К ВЫХОД СТРЕЛКА ВЛЕВО"
31 | Компания "Болид" от 08.11.2023г | Оповещатель охранно-пожарный световой (табло двухстороннее) ЛЮКС-24"ЛЮКС-24 Д" "Направление движения" |  | шт |  | 1 | 660.63 | 660.63 |  |  |  | 660.63 | 0 | 0 | [6 empty] | Оповещатель охранно-пожарный световой (табло двухстороннее) ЛЮКС-24"ЛЮКС-24 Д" "Направление движения"
32 | ФЕРм10-08-002-02 Приказ Минстроя России от 26.12.2019 №876/пр | Извещатель ПС автоматический: дымовой, фотоэлектрический, радиоизотопный, световой в нормальном исполнении |  | шт |  | 130 | 566.54 | 92063.06 | 87891.68 |  |  | 4171.38 | 251.16 | 0 | [6 empty] | Извещатель ПС автоматический: дымовой, фотоэлектрический, радиоизотопный, световой в нормальном исполнении
33 О | ФССЦ-61.2.04.08-0012 Приказ Минстроя России от 26.12.2019 №876/пр | Оповещатель комбинированный светозвуковой МАЯК 24К |  | 4: 10 шт; 6: 13; 7: 7476; 8: 97188; Мат. 13: 0; Мат. 14: 0 | [6 empty] | Оповещатель комбинированный светозвуковой МАЯК 24К
34 | ФЕРм10-08-001-05 Приказ Минстроя России от 26.12.2019 №876/пр | Приборы ПС на: 1 луч |  | шт |  | 7 | 627.47 | 5469.99 | 5144.47 |  |  | 325.52 | 14.49 | 0 | [6 empty] | Приборы ПС на: 1 луч
35 О | ООО «ТД ТИНКО» от 08.11.2023г | Устройство коммутационное УК-ВК исп. 14 |  | 4: шт; 6: 7; 7: 1027.13; 8: 7189.91; Мат. 13: 0; Мат. 14: 0 | [6 empty] | Устройство коммутационное УК-ВК исп. 14
36 | ФЕРм10-01-051-34 Приказ Минстроя России от 26.12.2019 №876/пр | Разделка и включение концов жил провода одножильного при пайке и отпайке |  | 100 концов жил |  | 8.04 | 1018.08 | 10286.62 | 10030.28 |  |  | 256.34 | 28.66 | 0 | [6 empty] | Разделка и включение концов жил провода одножильного при пайке и отпайке
37 | ООО «ТД ТИНКО» от 08.11.2023г | Модуль подключения нагрузки МПН |  | шт. |  | 201 | 75.63 | 15201.63 |  |  |  | 15201.63 | 0 | 0 | [6 empty] | Модуль подключения нагрузки МПН
38 | ФЕРм08-01-121-01 Приказ Минстроя России от 26.12.2019 №876/пр | Аккумулятор кислотный стационарный, тип: С-1, СК-1 |  | шт |  | 10 | 768.69 | 9423.5 | 8290.15 |  |  | 1133.35 | 23.69 | 0 | [6 empty] | Аккумулятор кислотный стационарный, тип: С-1, СК-1
39 О | ООО «ТД ТИНКО» от 08.11.2023г | Аккумулятор герметичный свинцово-кислотный Delta DTM 1217 |  | 4: шт; 6: 4; 7: 4664.63; 8: 18658.52; Мат. 13: 0; Мат. 14: 0 | [6 empty] | Аккумулятор герметичный свинцово-кислотный Delta DTM 1217
40 О | ООО «ТД ТИНКО» от 08.11.2023г | Аккумулятор герметичный свинцово-кислотный Delta DTM 1240 |  | 4: шт; 6: 6; 7: 12542.54; 8: 75255.24; Мат. 13: 0; Мат. 14: 0 | [6 empty] | Аккумулятор герметичный свинцово-кислотный Delta DTM 1240
Шкафы пожарной сигнализации и шкаф электроснабжения | [19 empty] | Шкафы пожарной сигнализации и шкаф электроснабжения
41 | ФЕРм08-03-573-06 Приказ Минстроя России от 26.12.2019 №876/пр | Шкаф (пульт) управления навесной, высота, ширина и глубина: до 1200х600х500 мм |  | шт |  | 4 | 1544.26 | 7379.71 | 3419.46 | 3728.24 |  | 232.01 | 9.48 | 2.62 | [6 empty] | Шкаф (пульт) управления навесной, высота, ширина и глубина: до 1200х600х500 мм
42 | ООО «ТД ТИНКО» от 08.11.2023г | Навесной шкаф ST, 1200х600х300 мм, IP65 (R5STX1263) |  | шт |  | 4 | 25218.77 | 100875.08 |  |  |  | 100875.08 | 0 | 0 | [6 empty] | Навесной шкаф ST, 1200х600х300 мм, IP65 (R5STX1263)
43 | ФЕРм08-01-082-01 Приказ Минстроя России от 26.12.2019 №876/пр | Зажим наборный без кожуха |  | 100 шт |  | 0.03 | 14122.93 | 529.32 | 497.41 | 10.9 |  | 21.01 | 1.42 | 0.01 | [6 empty] | Зажим наборный без кожуха
44 | Компания ЭТМ от 08.11.2023г | Кросс-модуль на DIN-рейку 4х7 групп 100А ШН-103 32017DEK Dekraft |  | шт |  | 3 | 1181.32 | 3543.96 |  |  |  | 3543.96 | 0 | 0 | [6 empty] | Кросс-модуль на DIN-рейку 4х7 групп 100А ШН-103 32017DEK Dekraft
45 | ФЕРм10-04-030-04 Приказ Минстроя России от 26.12.2019 №876/пр | Дополнительная установка на пультах и панелях: колодки клеммной на 20 клемм |  | шт |  | 12 | 346.73 | 5019.94 | 4101.33 |  |  | 918.61 | 13.8 | 0 | [6 empty] | Дополнительная установка на пультах и панелях: колодки клеммной на 20 клемм
46 | ООО «ТД ТИНКО» от 08.11.2023г | Зажим наборный ЗНИ-2,5 кв.мм синий (YZN10-002-K07) |  | шт |  | 240 | 22.14 | 5313.6 |  |  |  | 5313.6 | 0 | 0 | [6 empty] | Зажим наборный ЗНИ-2,5 кв.мм синий (YZN10-002-K07)
47 | ФЕРм08-02-397-01 Приказ Минстроя России от 26.12.2019 №876/пр | Профиль перфорированный монтажный длиной 2 м |  | 100 м |  | 0.08 | 4334.95 | 418.04 | 269.29 | 113.64 |  | 35.11 | 0.79 | 0.21 | [6 empty] | Профиль перфорированный монтажный длиной 2 м
48 | Компания ЭТМ от 08.11.2023г | DIN-рейка 50см перфорированная adr-50 |  | шт |  | 16 | 71.91 | 1150.56 |  |  |  | 1150.56 | 0 | 0 | [6 empty] | DIN-рейка 50см перфорированная adr-50
49 | Компания ЭТМ от 08.11.2023г | Ограничитель на DIN-рейку металл YXD10 IEK |  | шт |  | 64 | 15.63 | 1000.32 |  |  |  | 1000.32 | 0 | 0 | [6 empty] | Ограничитель на DIN-рейку металл YXD10 IEK
50 | ФЕРм08-01-080-01 Приказ Минстроя России от 26.12.2019 №876/пр | Прибор измерения и защиты, количество подключаемых концов: до 2 |  | шт |  | 3 | 425.42 | 1578.38 | 1243.52 | 319.12 |  | 15.74 | 3.55 | 0.21 | [6 empty] | Прибор измерения и защиты, количество подключаемых концов: до 2
51 О | ФССЦ-62.1.01.09-0006 Приказ Минстроя России от 26.12.2019 №876/пр | Выключатели автоматические: «IEK» ВА47-29 1Р 25А, характеристика С (прим.20А) |  | 4: шт; 6: 3; 7: 73.12; 8: 219.36; Мат. 13: 0; Мат. 14: 0 | [6 empty] | Выключатели автоматические: «IEK» ВА47-29 1Р 25А, характеристика С (прим.20А)
52 | ФЕРм08-01-082-01 Приказ Минстроя России от 26.12.2019 №876/пр | Зажим наборный без кожуха |  | 100 шт |  | 0.04 | 14122.93 | 705.75 | 663.21 | 14.53 |  | 28.01 | 1.9 | 0.01 | [6 empty] | Зажим наборный без кожуха
53 | Компания ЭТМ от 08.11.2023г | Шина нулевая на DIN-изолятор ШНИ-6х9-12-Д-С |  | шт |  | 4 | 99.99 | 399.96 |  |  |  | 399.96 | 0 | 0 | [6 empty] | Шина нулевая на DIN-изолятор ШНИ-6х9-12-Д-С
Шкаф управления вентиляцией | [19 empty] | Шкаф управления вентиляцией
54 | ФЕРм08-03-573-04 Приказ Минстроя России от 26.12.2019 №876/пр | Шкаф (пульт) управления навесной, высота, ширина и глубина: до 600х600х350 мм |  | шт |  | 1 | 1143.33 | 1387.28 | 854.87 | 497.23 |  | 35.18 | 2.37 | 0.36 | [6 empty] | Шкаф (пульт) управления навесной, высота, ширина и глубина: до 600х600х350 мм
55 | ООО «ТД ТИНКО» от 08.11.2023г | Навесной шкаф ST, 400x400x200 мм, IP66 (R5STX0442) |  | шт |  | 1 | 6933.99 | 6933.99 |  |  |  | 6933.99 | 0 | 0 | [6 empty] | Навесной шкаф ST, 400x400x200 мм, IP66 (R5STX0442)
56 | ФЕРм08-02-397-01 Приказ Минстроя России от 26.12.2019 №876/пр | Профиль перфорированный монтажный длиной 2 м |  | 100 м |  | 0.015 | 4334.95 | 78.37 | 50.49 | 21.3 |  | 6.58 | 0.15 | 0.04 | [6 empty] | Профиль перфорированный монтажный длиной 2 м
57 | Компания ЭТМ от 08.11.2023г | DIN-рейка 50см перфорированная adr-50 |  | шт |  | 3 | 71.91 | 215.73 |  |  |  | 215.73 | 0 | 0 | [6 empty] | DIN-рейка 50см перфорированная adr-50
58 | ФЕРм10-04-030-04 Приказ Минстроя России от 26.12.2019 №876/пр | Дополнительная установка на пультах и панелях: колодки клеммной на 20 клемм |  | шт |  | 1 | 346.73 | 418.33 | 341.78 |  |  | 76.55 | 1.15 | 0 | [6 empty] | Дополнительная установка на пультах и панелях: колодки клеммной на 20 клемм
59 | ООО «ТД ТИНКО» от 08.11.2023г | Зажим наборный ЗНИ-2,5 кв.мм синий (YZN10-002-K07) |  | шт |  | 20 | 22.14 | 442.8 |  |  |  | 442.8 | 0 | 0 | [6 empty] | Зажим наборный ЗНИ-2,5 кв.мм синий (YZN10-002-K07)
60 | Компания ЭТМ от 08.11.2023г | Ограничитель на DIN-рейку металл YXD10 IEK |  | шт |  | 12 | 15.63 | 187.56 |  |  |  | 187.56 | 0 | 0 | [6 empty] | Ограничитель на DIN-рейку металл YXD10 IEK
Кабель-канал | [19 empty] | Кабель-канал
61 | ФЕРм08-02-390-01 Приказ Минстроя России от 26.12.2019 №876/пр | Короба пластмассовые: шириной до 40 мм |  | 100 м |  | 1.04 | 5591.02 | 7227.25 | 6740.09 | 4.87 |  | 482.29 | 19.48 | 0.01 | [6 empty] | Короба пластмассовые: шириной до 40 мм
62 | ФССЦ-20.2.05.04-0013 Приказ Минстроя России от 26.12.2019 №876/пр | Кабель-канал (короб) 20х12,5 мм |  | м |  | 104 | 114.86 | 11945.44 |  |  |  | 11945.44 | 0 | 0 | [6 empty] | Кабель-канал (короб) 20х12,5 мм
63 | ФЕРм08-02-390-01 Приказ Минстроя России от 26.12.2019 №876/пр | Короба пластмассовые: шириной до 40 мм |  | 100 м |  | 0.4 | 5591.02 | 2779.71 | 2592.34 | 1.87 |  | 185.5 | 7.49 | 0 | [6 empty] | Короба пластмассовые: шириной до 40 мм
64 | ФССЦ-20.2.05.04-0028 Приказ Минстроя России от 26.12.2019 №876/пр | Кабель-канал (короб) 40х25 мм (прим.40х20мм) |  | м |  | 40 | 66.3 | 2652 |  |  |  | 2652 | 0 | 0 | [6 empty] | Кабель-канал (короб) 40х25 мм (прим.40х20мм)
65 | ФЕРм08-02-390-03 Приказ Минстроя России от 26.12.2019 №876/пр | Короба пластмассовые: шириной до 120 мм |  | 100 м |  | 0.06 | 7258.34 | 537.19 | 485.29 | 0.28 |  | 51.62 | 1.4 | 0 | [6 empty] | Короба пластмассовые: шириной до 120 мм
66 | ФССЦ-20.2.05.04-0034 Приказ Минстроя России от 26.12.2019 №876/пр | Кабель-канал (короб) 100х60 мм (прим.100х50 мм) |  | м |  | 6 | 150.31 | 901.86 |  |  |  | 901.86 | 0 | 0 | [6 empty] | Кабель-канал (короб) 100х60 мм (прим.100х50 мм)
67 | ФЕРм08-02-390-01 Приказ Минстроя России от 26.12.2019 №876/пр | Короба пластмассовые: шириной до 40 мм |  | 100 м |  | 0.1 | 5591.02 | 694.93 | 648.09 | 0.47 |  | 46.37 | 1.87 | 0 | [6 empty] | Короба пластмассовые: шириной до 40 мм
68 | Компания «Электрон» от 09.11.2023г | Короб перфорированный T1-E 40x40 |  | м |  | 10 | 157.34 | 1573.4 |  |  |  | 1573.4 | 0 | 0 | [6 empty] | Короб перфорированный T1-E 40x40
69 | АО «ЧИП и ДИП» от 09.11.2023г | Плоский угол SPL изменяемый для кабельного канала 100x50, 2 шт. 100005S |  | шт |  | 4 | 408.56 | 1634.24 |  |  |  | 1634.24 | 0 | 0 | [6 empty] | Плоский угол SPL изменяемый для кабельного канала 100x50, 2 шт. 100005S
70 | АО «ЧИП и ДИП» от 09.11.2023г | 100002S, SPL Бел. Заглушка торцевая для кабель-канала 100х50 |  | шт |  | 4 | 122.49 | 489.96 |  |  |  | 489.96 | 0 | 0 | [6 empty] | 100002S, SPL Бел. Заглушка торцевая для кабель-канала 100х50
Лоток проволочный 50х200 (кабель-рост) и крепежи | [19 empty] | Лоток проволочный 50х200 (кабель-рост) и крепежи
71 | ФЕРм08-02-396-10 Приказ Минстроя России от 26.12.2019 №876/пр | Короб металлический, подвешиваемый к конструкциям на оттяжках или подвесах, длина: 3 м |  | 100 м |  | 0.42 | 18111.08 | 9277.65 | 6527.12 | 2328.07 |  | 422.46 | 19.09 | 5.34 | [6 empty] | Короб металлический, подвешиваемый к конструкциям на оттяжках или подвесах, длина: 3 м
72 | ООО «ТД ТИНКО» от 08.11.2023г | Проволочный лоток 50х200х3000 (FC5020) |  | м |  | 42 | 406.45 | 17070.9 |  |  |  | 17070.9 | 0 | 0 | [6 empty] | Проволочный лоток 50х200х3000 (FC5020)
73 | ООО «ТД ТИНКО» от 08.11.2023г | Крепёжный комплект №3 (CM350003) |  | шт |  | 42 | 43.43 | 1824.06 |  |  |  | 1824.06 | 0 | 0 | [6 empty] | Крепёжный комплект №3 (CM350003)
Узел подвеса лотка 50х200 к бетонному перекрытию на шпильке | [19 empty] | Узел подвеса лотка 50х200 к бетонному перекрытию на шпильке
74 | ООО «ТД ТИНКО» от 08.11.2023г | Гайка с насечкой препятствующей откручиванию М10 (CM101000) |  | шт |  | 20 | 8.28 | 165.6 |  |  |  | 165.6 | 0 | 0 | [6 empty] | Гайка с насечкой препятствующей откручиванию М10 (CM101000)
75 | ООО «ТД ТИНКО» от 08.11.2023г | Шпилька М10х2000 (CM201002) |  | шт |  | 10 | 385.07 | 3850.7 |  |  |  | 3850.7 | 0 | 0 | [6 empty] | Шпилька М10х2000 (CM201002)
76 | ООО «ТД ТИНКО» от 08.11.2023г | П-образный профиль PSL, L400 (BPL2904) |  | шт |  | 10 | 186.41 | 1864.1 |  |  |  | 1864.1 | 0 | 0 | [6 empty] | П-образный профиль PSL, L400 (BPL2904)
77 | ООО «ТД ТИНКО» от 08.11.2023г | Скоба PL облегченная для подвеса лотка (BML1007) |  | шт |  | 10 | 288.48 | 2884.8 |  |  |  | 2884.8 | 0 | 0 | [6 empty] | Скоба PL облегченная для подвеса лотка (BML1007)
78 | ООО «ТД ТИНКО» от 08.11.2023г | Стандартный анкер с болтом М10 (CM431060) |  | шт |  | 10 | 102.33 | 1023.3 |  |  |  | 1023.3 | 0 | 0 | [6 empty] | Стандартный анкер с болтом М10 (CM431060)
79 | ООО «ТД ТИНКО» от 08.11.2023г | Винт для монтажа проволочного лотка М6х20 (CM050620) |  | шт |  | 20 | 6.68 | 133.6 |  |  |  | 133.6 | 0 | 0 | [6 empty] | Винт для монтажа проволочного лотка М6х20 (CM050620)
80 | ООО «ТД ТИНКО» от 08.11.2023г | Гайка с насечкой М6 (CM100600) |  | шт |  | 20 | 3.38 | 67.6 |  |  |  | 67.6 | 0 | 0 | [6 empty] | Гайка с насечкой М6 (CM100600)
81 | ООО «ТД ТИНКО» от 08.11.2023г | Шайба для соединения проволочного лотка (CM170600) |  | шт |  | 20 | 15.13 | 302.6 |  |  |  | 302.6 | 0 | 0 | [6 empty] | Шайба для соединения проволочного лотка (CM170600)
82 | ООО «ТД ТИНКО» от 08.11.2023г | Струбцина М12 (CM301200) |  | шт |  | 10 | 348.06 | 3480.6 |  |  |  | 3480.6 | 0 | 0 | [6 empty] | Струбцина М12 (CM301200)
Изделия и материалы для крепления троса | [19 empty] | Изделия и материалы для крепления троса
83 | ООО «Интернет магазин «Сима‑ленд» от 09.11.2023г | Анкерный болт с крюком 10х 50 |  | шт |  | 126 | 44.84 | 5649.84 |  |  |  | 5649.84 | 0 | 0 | [6 empty] | Анкерный болт с крюком 10х 50
84 | Компания ЭТМ от 08.11.2023г | Талреп DIN 1480 М10 крюк-кольцо покрытие цинк DIN1480-М10 |  | шт |  | 126 | 102.16 | 12872.16 |  |  |  | 12872.16 | 0 | 0 | [6 empty] | Талреп DIN 1480 М10 крюк-кольцо покрытие цинк DIN1480-М10
85 | ООО «ТД ТИНКО» от 08.11.2023г | Коуш 5 мм DIN 6899 (254124) |  | шт |  | 126 | 14.45 | 1820.7 |  |  |  | 1820.7 | 0 | 0 | [6 empty] | Коуш 5 мм DIN 6899 (254124)
86 | ООО «ТД ТИНКО» от 08.11.2023г | Зажим 5 мм DIN741 для троса |  | шт |  | 378 | 7.18 | 2714.04 |  |  |  | 2714.04 | 0 | 0 | [6 empty] | Зажим 5 мм DIN741 для троса
87 | ООО «ТД ТИНКО» от 08.11.2023г | 295808.Трос стальной в ПВХ оплетке d=5,0 мм |  | м |  | 2885 | 33.41 | 96387.85 |  |  |  | 96387.85 | 0 | 0 | [6 empty] | 295808.Трос стальной в ПВХ оплетке d=5,0 мм
88 | Компания ЭТМ от 08.11.2023г | Стяжки стальные с полимерным покрытием СКС-П (304) 4,6*200 |  | упак. |  | 74 | 11.15 | 825.1 |  |  |  | 825.1 | 0 | 0 | [6 empty] | Стяжки стальные с полимерным покрытием СКС-П (304) 4,6*200
Изделия и материалы | [19 empty] | Изделия и материалы
89 | ФЕРм10-08-019-01 Приказ Минстроя России от 26.12.2019 №876/пр | Коробка ответвительная на стене |  | шт |  | 16 | 164.39 | 3314.36 | 3266.33 |  |  | 48.03 | 9.2 | 0 | [6 empty] | Коробка ответвительная на стене
90 | ООО «ТД ТИНКО» от 08.11.2023г | Коробка коммутационная взрывозащищенная КСРВ-i-2 |  | шт |  | 8 | 1332.98 | 10663.84 |  |  |  | 10663.84 | 0 | 0 | [6 empty] | Коробка коммутационная взрывозащищенная КСРВ-i-2
91 | ООО «ТД ТИНКО» от 08.11.2023г | Коробка коммутационная взрывозащищенная КСРВ-i-1 |  | шт |  | 8 | 1332.98 | 10663.84 |  |  |  | 10663.84 | 0 | 0 | [6 empty] | Коробка коммутационная взрывозащищенная КСРВ-i-1
92 | ФЕРм10-08-019-01 Приказ Минстроя России от 26.12.2019 №876/пр | Коробка ответвительная на стене |  | шт |  | 169 | 164.39 | 35007.98 | 34500.62 |  |  | 507.36 | 97.18 | 0 | [6 empty] | Коробка ответвительная на стене
93 | ФЕРм11-08-001-03 Приказ Минстроя России от 14.10.2021 №746/пр | Присоединение к приборам концов жил электрических проводок под винт: без изготовления колец с облуживанием |  | 100 шт |  | 9.06 | 3811.19 | 42878.99 | 39857.48 |  |  | 3021.51 | 107.32 | 0 | [6 empty] | Присоединение к приборам концов жил электрических проводок под винт: без изготовления колец с облуживанием
94 | ООО «ТД ТИНКО» от 08.11.2023г | Спектрон-ККВ-Exi-Т.Коробка коммутационная взрывозащищенная |  | шт |  | 131 | 2063.52 | 270321.12 |  |  |  | 270321.12 | 0 | 0 | [6 empty] | Спектрон-ККВ-Exi-Т.Коробка коммутационная взрывозащищенная
95 | ООО «ТД ТИНКО» от 08.11.2023г | Спектрон-ККВ-Exi-П.Коробка коммутационная взрывозащищенная |  | шт |  | 30 | 2117.5 | 63525 |  |  |  | 63525 | 0 | 0 | [6 empty] | Спектрон-ККВ-Exi-П.Коробка коммутационная взрывозащищенная
96 | Компания ЭТМ от 08.11.2023г | Коробка взрывозащищенная КВ-Exe 204х159х84 (прим.А1 ВО С1 Д2 КО) |  | шт |  | 3 | 1642.73 | 4928.19 |  |  |  | 4928.19 | 0 | 0 | [6 empty] | Коробка взрывозащищенная КВ-Exe 204х159х84 (прим.А1 ВО С1 Д2 КО)
97 | Компания ЭТМ от 08.11.2023г | Коробка взрывозащищенная КВ-Exe 204х159х84 (прим.А1 ВО С1 Д1 КО) |  | шт |  | 3 | 1642.73 | 4928.19 |  |  |  | 4928.19 | 0 | 0 | [6 empty] | Коробка взрывозащищенная КВ-Exe 204х159х84 (прим.А1 ВО С1 Д1 КО)
98 | Компания ЭТМ от 08.11.2023г | Коробка взрывозащищенная КВ-Exe 204х159х84 (прим.А1 ВО С1 Д0 КО) |  | шт |  | 2 | 1642.73 | 3285.46 |  |  |  | 3285.46 | 0 | 0 | [6 empty] | Коробка взрывозащищенная КВ-Exe 204х159х84 (прим.А1 ВО С1 Д0 КО)
99 | ФЕРм08-02-411-01 Приказ Минстроя России от 26.12.2019 №876/пр | Рукав металлический наружным диаметром: до 48 мм |  | 100 м |  | 53.52 | 15599.95 | 967068.23 | 584239.53 | 74895.91 |  | 307932.79 | 1708.57 | 22.16 | [6 empty] | Рукав металлический наружным диаметром: до 48 мм
100 | Компания ЭТМ от 08.11.2023г | Металлорукав Р3-ЦПнг- 25 |  | м |  | 293.55 | 94.82 | 27834.41 |  |  |  | 27834.41 | 0 | 0 | [6 empty] | Металлорукав Р3-ЦПнг- 25
101 | ФССЦ-01.7.15.10-0051 Приказ Минстроя России от 26.12.2019 №876/пр | Скобы 25 мм (прим.однолапковая) |  | 100 шт |  | 5.7 | 969.47 | 5525.98 |  |  |  | 5525.98 | 0 | 0 | [6 empty] | Скобы 25 мм (прим.однолапковая)
102 | Компания ЭТМ от 08.11.2023г | Металлорукав Р3-ЦПнг- 16 |  | м |  | 8190.56 | 59.61 | 488239.28 |  |  |  | 488239.28 | 0 | 0 | [6 empty] | Металлорукав Р3-ЦПнг- 16
103 | ФССЦ-01.7.15.10-0051 Приказ Минстроя России от 26.12.2019 №876/пр | Скобы 25 мм (прим.однолапковая 16мм) |  | 100 шт |  | 159.04 | 969.47 | 154184.51 |  |  |  | 154184.51 | 0 | 0 | [6 empty] | Скобы 25 мм (прим.однолапковая 16мм)
104 | ООО «ТД ТИНКО» от 08.11.2023г | 262565.Дюбель-клоп (100 шт) |  | упак. |  | 127 | 18.51 | 2350.77 |  |  |  | 2350.77 | 0 | 0 | [6 empty] | 262565.Дюбель-клоп (100 шт)
105 | ФССЦ-01.7.15.07-0084 Приказ Минстроя России от 26.12.2019 №876/пр | Дюбель-гвоздь размером 10х140 мм (прим.10х120) |  | шт |  | 20 | 6.01 | 120.2 |  |  |  | 120.2 | 0 | 0 | [6 empty] | Дюбель-гвоздь размером 10х140 мм (прим.10х120)
106 | АО «ЧИП и ДИП» от 09.11.2023г | Болт с шестигранной головкой в комплекте с гайкой, шайбой, шайбой пружинной, ЗУБР, МАСТЕР, 303436-06-020 |  | компл. |  | 2 | 116.36 | 232.72 |  |  |  | 232.72 | 0 | 0 | [6 empty] | Болт с шестигранной головкой в комплекте с гайкой, шайбой, шайбой пружинной, ЗУБР, МАСТЕР, 303436-06-020
107 | ФЕРм11-08-001-01 Приказ Минстроя России от 14.10.2021 №746/пр | Присоединение к приборам концов жил электрических проводок под винт: с оконцеванием наконечником |  | 100 шт |  | 0.2 | 4094.21 | 1018.09 | 951.1 |  |  | 66.99 | 2.6 | 0 | [6 empty] | Присоединение к приборам концов жил электрических проводок под винт: с оконцеванием наконечником
108 | ООО «ТД ТИНКО» от 08.11.2023г | Наконечник кольцевой НКИ 6,0-8 |  | шт |  | 20 | 7.44 | 148.8 |  |  |  | 148.8 | 0 | 0 | [6 empty] | Наконечник кольцевой НКИ 6,0-8
109 | ФССЦ-25.2.01.01-0018 Приказ Минстроя России от 26.12.2019 №876/пр | Бирки маркировочные пластмассовые У134 |  | 100 шт |  | 0.23 | 252.68 | 58.12 |  |  |  | 58.12 | 0 | 0 | [6 empty] | Бирки маркировочные пластмассовые У134
110 | ФССЦ-25.2.01.01-0014 Приказ Минстроя России от 26.12.2019 №876/пр | Бирки кабельные маркировочные пластмассовые У136 |  | 100 шт |  | 2.5 | 164.97 | 412.43 |  |  |  | 412.43 | 0 | 0 | [6 empty] | Бирки кабельные маркировочные пластмассовые У136
111 | ООО «ТД ТИНКО» от 08.11.2023г | Дюбель хомут 5-10мм нейлон белый (100 шт) (UHH35-5-10-100 |  | упак. |  | 31 | 172.46 | 5346.26 |  |  |  | 5346.26 | 0 | 0 | [6 empty] | Дюбель хомут 5-10мм нейлон белый (100 шт) (UHH35-5-10-100
112 | ФЕРм08-01-080-01 Приказ Минстроя России от 26.12.2019 №876/пр | Прибор измерения и защиты, количество подключаемых концов: до 2 |  | шт |  | 3 | 425.42 | 1578.38 | 1243.52 | 319.12 |  | 15.74 | 3.55 | 0.21 | [6 empty] | Прибор измерения и защиты, количество подключаемых концов: до 2
113 О | ФССЦ-62.1.01.09-0006 Приказ Минстроя России от 26.12.2019 №876/пр | Выключатели автоматические: «IEK» ВА47-29 1Р 25А, характеристика С (прим.ВА47-29 1Р 20А) |  | 4: шт; 6: 3; 7: 73.12; 8: 219.36; Мат. 13: 0; Мат. 14: 0 | [6 empty] | Выключатели автоматические: «IEK» ВА47-29 1Р 25А, характеристика С (прим.ВА47-29 1Р 20А)
114 | Компания ЭТМ от 08.11.2023г | Трубка термоусаживаемая ТТК 33/8 4:1 черная с клеем (1м) UMR-A3-33-8-41-K02 |  | шт. |  | 172 | 277.55 | 47738.6 |  |  |  | 47738.6 | 0 | 0 | [6 empty] | Трубка термоусаживаемая ТТК 33/8 4:1 черная с клеем (1м) UMR-A3-33-8-41-K02
115 | ФЕРм08-03-593-09 Приказ Минстроя России от 26.12.2019 №876/пр | Светильник: местного освещения |  | 100 шт |  | 0.03 | 23696.92 | 890.26 | 849.55 | 10.64 |  | 30.07 | 2.35 | 0.01 | [6 empty] | Светильник: местного освещения
116 | ООО «ТД ТИНКО» от 08.11.2023г | SKAT LT-2360-LED-Li-lon. Светильник аварийного освещения |  | шт |  | 3 | 2596.71 | 7790.13 |  |  |  | 7790.13 | 0 | 0 | [6 empty] | SKAT LT-2360-LED-Li-lon. Светильник аварийного освещения
117 | Торговый дом «Электрострой» от 09.11.2023г | Крепление Скоба малая с регулировкой 5726 |  | шт |  | 3 | 511.3 | 1533.9 |  |  |  | 1533.9 | 0 | 0 | [6 empty] | Крепление Скоба малая с регулировкой 5726
118 | ФЕРм08-02-409-09 Приказ Минстроя России от 26.12.2019 №876/пр | Труба гофрированная ПВХ для защиты проводов и кабелей по установленным конструкциям, по стенам, колоннам, потолкам, основанию пола |  | 100 м |  | 0.21 | 4780.14 | 1260.62 | 1225.82 |  |  | 34.8 | 3.67 | 0 | [6 empty] | Труба гофрированная ПВХ для защиты проводов и кабелей по установленным конструкциям, по стенам, колоннам, потолкам, основанию пола
119 | ФССЦ-24.3.01.02-0041 Приказ Минстроя России от 26.12.2019 №876/пр | Трубы из самозатухающего ПВХ гибкие гофрированные, тяжелые, с протяжкой, номинальный внутренний диаметр 16 мм |  | м |  | 21.42 | 20.49 | 438.9 |  |  |  | 438.9 | 0 | 0 | [6 empty] | Трубы из самозатухающего ПВХ гибкие гофрированные, тяжелые, с протяжкой, номинальный внутренний диаметр 16 мм
120 | ФЕРм08-02-409-09 Приказ Минстроя России от 26.12.2019 №876/пр | Труба гофрированная ПВХ для защиты проводов и кабелей по установленным конструкциям, по стенам, колоннам, потолкам, основанию пола |  | 100 м |  | 0.03 | 4780.14 | 180.09 | 175.12 |  |  | 4.97 | 0.52 | 0 | [6 empty] | Труба гофрированная ПВХ для защиты проводов и кабелей по установленным конструкциям, по стенам, колоннам, потолкам, основанию пола
121 | ФССЦ-24.3.01.02-0043 Приказ Минстроя России от 26.12.2019 №876/пр | Трубы из самозатухающего ПВХ гибкие гофрированные, тяжелые, с протяжкой, номинальный внутренний диаметр 25 мм |  | м |  | 3.06 | 45.37 | 138.83 |  |  |  | 138.83 | 0 | 0 | [6 empty] | Трубы из самозатухающего ПВХ гибкие гофрированные, тяжелые, с протяжкой, номинальный внутренний диаметр 25 мм
122 | ФЕРм08-02-155-01 Приказ Минстроя России от 26.12.2019 №876/пр | Герметизация проходов при вводе кабелей во взрывоопасные помещения уплотнительной массой |  | шт |  | 80 | 295.17 | 26117.31 | 11954.43 |  |  | 14162.88 | 34.96 | 0 | [6 empty] | Герметизация проходов при вводе кабелей во взрывоопасные помещения уплотнительной массой
123 | ООО «ВсеИнструменты.ру» от 09.11.2023г | Огнезащитный терморасширяющийся герметик ОГНЕЗА ГТ, 310 мл |  | шт |  | 9 | 881 | 7929 |  |  |  | 7929 | 0 | 0 | [6 empty] | Огнезащитный терморасширяющийся герметик ОГНЕЗА ГТ, 310 мл
124 | ФЕРр69-2-1 Приказ Минстроя России от 26.12.2019 №876/пр | Сверление отверстий: в кирпичных стенах электроперфоратором диаметром до 20 мм, толщина стен 0,5 кирпича |  | 100 отверстий |  | 0.74 | 1512 | 1415.39 | 1415.39 |  |  |  | 4.56 | 0 | [6 empty] | Сверление отверстий: в кирпичных стенах электроперфоратором диаметром до 20 мм, толщина стен 0,5 кирпича
125 | ФЕРр69-2-2 Приказ Минстроя России от 26.12.2019 №876/пр | Сверление отверстий: на каждые 0,5 кирпича толщины стен добавлять к расценке 69-2-1 |  | 100 отверстий |  | 0.74 | 1489.44 | 1394.26 | 1394.26 |  |  |  | 4.49 | 0 | [6 empty] | Сверление отверстий: на каждые 0,5 кирпича толщины стен добавлять к расценке 69-2-1
126 | ФЕРр69-2-1 Приказ Минстроя России от 26.12.2019 №876/пр | Сверление отверстий: в кирпичных стенах электроперфоратором диаметром до 20 мм, толщина стен 0,5 кирпича |  | 100 отверстий |  | 0.06 | 1512 | 114.76 | 114.76 |  |  |  | 0.37 | 0 | [6 empty] | Сверление отверстий: в кирпичных стенах электроперфоратором диаметром до 20 мм, толщина стен 0,5 кирпича
127 | ФЕРр69-2-2 Приказ Минстроя России от 26.12.2019 №876/пр | Сверление отверстий: на каждые 0,5 кирпича толщины стен добавлять к расценке 69-2-1 |  | 100 отверстий |  | 0.06 | 1489.44 | 113.05 | 113.05 |  |  |  | 0.36 | 0 | [6 empty] | Сверление отверстий: на каждые 0,5 кирпича толщины стен добавлять к расценке 69-2-1
128 | ФЕРр69-2-3 Приказ Минстроя России от 26.12.2019 №876/пр | Сверление отверстий: на каждые 10 мм диаметра свыше 20 мм добавлять к расценке 69-2-1 |  | 100 отверстий |  | 0.06 | 1779.99 | 67.55 | 67.55 |  |  |  | 0.22 | 0 | [6 empty] | Сверление отверстий: на каждые 10 мм диаметра свыше 20 мм добавлять к расценке 69-2-1
129 | ФЕР46-03-017-07 Приказ Минстроя России от 26.12.2019 №876/пр | Заделка кирпичом гнезд, борозд и концов балок |  | м3 |  | 0.03 | 7975.37 | 302.08 | 296.12 | 5.96 |  |  | 1 | 0.01 | [6 empty] | Заделка кирпичом гнезд, борозд и концов балок
130 | «Стройландия» от 09.11.2023г | Штукатурка цементная Bergauf Bau Putz Zement 25 кг |  | упак. |  | 1 | 368.59 | 368.59 |  |  |  | 368.59 | 0 | 0 | [6 empty] | Штукатурка цементная Bergauf Bau Putz Zement 25 кг
131 | Компания Лестница.ру от 10.11.2023г | Профессиональная алюминиевая вышка-тура RAPIDO 180 12,76 |  | шт |  | 1 | 147490.88 | 147490.88 |  |  |  | 147490.88 | 0 | 0 | [6 empty] | Профессиональная алюминиевая вышка-тура RAPIDO 180 12,76
132 | ФЕРм11-01-001-02 Приказ Минстроя России от 20.10.2020 №636/пр | Конструкции для установки приборов, масса: до 2 кг |  | шт |  | 1 | 187.66 | 229.8 | 190.12 | 17.94 |  | 21.74 | 0.6 | 0.03 | [6 empty] | Конструкции для установки приборов, масса: до 2 кг
133 | ФССЦ-07.2.07.04-0011 Приказ Минстроя России от 26.12.2019 №876/пр | Конструкции сварные индивидуальные прочие, масса сборочной единицы до 0,1 т (лист стальной 500х400х1мм) |  | т |  | 0.00157 | 265542.42 | 416.9 |  |  |  | 416.9 | 0 | 0 | [6 empty] | Конструкции сварные индивидуальные прочие, масса сборочной единицы до 0,1 т (лист стальной 500х400х1мм)
134 | ООО «ТД ТИНКО» от 08.11.2023г | Хомут (FR ПР-25) |  | шт |  | 500 | 10.22 | 5110 |  |  |  | 5110 | 0 | 0 | [6 empty] | Хомут (FR ПР-25)
135 | ФЕРм08-03-545-01 Приказ Минстроя России от 26.12.2019 №876/пр | Коробка (ящик) с зажимами для кабелей и проводов сечением до 6 мм2, устанавливаемая на конструкции на стене или колонне, количество зажимов: до 10 |  | шт |  | 1 | 1642.89 | 1891.5 | 1179.71 | 11.32 |  | 700.47 | 3.45 | 0 | [6 empty] | Коробка (ящик) с зажимами для кабелей и проводов сечением до 6 мм2, устанавливаемая на конструкции на стене или колонне, количество зажимов: до 10
136 | ООО «ЭлектроКомплект-Сервис» от 5.11.2023г | KF 0202 B-Коробка, 93х93х62, 5-пол. кл. 0,75-4кв.мм, (7хМ20), черный, PC, УФ, IP66/67/69 |  | шт |  | 1 | 1481.64 | 1481.64 |  |  |  | 1481.64 | 0 | 0 | [6 empty] | KF 0202 B-Коробка, 93х93х62, 5-пол. кл. 0,75-4кв.мм, (7хМ20), черный, PC, УФ, IP66/67/69
Кабели, провода, шнуры и шины | [19 empty] | Кабели, провода, шнуры и шины
137 | ФЕРм08-02-148-01 Приказ Минстроя России от 26.12.2019 №876/пр | Кабель до 35 кВ в проложенных трубах, блоках и коробах, масса 1 м кабеля: до 1 кг |  | 100 м |  | 7.8947 | 4166.72 | 40166.81 | 30796.62 | 6288.95 |  | 3081.24 | 90.06 | 3.63 | [6 empty] | Кабель до 35 кВ в проложенных трубах, блоках и коробах, масса 1 м кабеля: до 1 кг
138 | ФЕРм08-02-149-01 Приказ Минстроя России от 26.12.2019 №876/пр | Кабель до 35 кВ, подвешиваемый на тросе, масса 1 м кабеля: до 1 кг |  | 100 м |  | 28.85 | 17820.63 | 589163.92 | 155198.42 | 326041.47 |  | 107924.03 | 453.87 | 366.28 | [6 empty] | Кабель до 35 кВ, подвешиваемый на тросе, масса 1 м кабеля: до 1 кг
139 | ФЕРм08-02-412-01 Приказ Минстроя России от 26.12.2019 №876/пр | Затягивание провода в проложенные трубы и металлические рукава первого одножильного или многожильного в общей оплетке, суммарное сечение: до 2,5 мм2 |  | 100 м |  | 82.37 | 1514.59 | 155603.59 | 145435.62 | 2920.7 |  | 7247.27 | 425.32 | 1.89 | [6 empty] | Затягивание провода в проложенные трубы и металлические рукава первого одножильного или многожильного в общей оплетке, суммарное сечение: до 2,5 мм2
140 | ФССЦ-21.1.08.01-0312 Приказ Минстроя России от 26.12.2019 №876/пр | Кабель пожарной сигнализации КПСЭнг(A)-FRLS 1х2х1 (прим 1х2х0,75) |  | 1000 м |  | 5.537 | 33901.13 | 187710.56 |  |  |  | 187710.56 | 0 | 0 | [6 empty] | Кабель пожарной сигнализации КПСЭнг(A)-FRLS 1х2х1 (прим 1х2х0,75)
141 | ФССЦ-21.1.08.01-0313 Приказ Минстроя России от 26.12.2019 №876/пр | Кабель пожарной сигнализации КПСЭнг(A)-FRLS 1х2х1,5 |  | 1000 м |  | 2.402 | 33984.99 | 81631.95 |  |  |  | 81631.95 | 0 | 0 | [6 empty] | Кабель пожарной сигнализации КПСЭнг(A)-FRLS 1х2х1,5
142 | ФССЦ-21.1.06.10-0155 Приказ Минстроя России от 26.12.2019 №876/пр | Кабель силовой с медными жилами ВВГнг(A)-FRLS 2х1,5ок(N)-1000 |  | 1000 м |  | 0.135 | 176445.26 | 23820.11 |  |  |  | 23820.11 | 0 | 0 | [6 empty] | Кабель силовой с медными жилами ВВГнг(A)-FRLS 2х1,5ок(N)-1000
143 | ФССЦ-21.1.06.10-0169 Приказ Минстроя России от 26.12.2019 №876/пр | Кабель силовой с медными жилами ВВГнг(A)-FRLS 3х2,5ок-1000 |  | 1000 м |  | 0.261 | 261843.17 | 68341.07 |  |  |  | 68341.07 | 0 | 0 | [6 empty] | Кабель силовой с медными жилами ВВГнг(A)-FRLS 3х2,5ок-1000
144 | Компания ЭТМ от 08.11.2023г | Кабель «витая пара» (LAN) для структурированных систем связи ParLan U/UTP Cat5e PVCLS s-FRLS 2х2x0,52 |  | м |  | 872 | 117.96 | 102861.12 |  |  |  | 102861.12 | 0 | 0 | [6 empty] | Кабель «витая пара» (LAN) для структурированных систем связи ParLan U/UTP Cat5e PVCLS s-FRLS 2х2x0,52
145 | ФЕРм08-02-472-10 Приказ Минстроя России от 26.12.2019 №876/пр | Проводник заземляющий из медного изолированного провода сечением 25 мм2 открыто по строительным основаниям |  | 100 м |  | 1.6176 | 10382.13 | 21102.66 | 20457.62 | 172.08 |  | 472.96 | 59.83 | 0.11 | [6 empty] | Проводник заземляющий из медного изолированного провода сечением 25 мм2 открыто по строительным основаниям
146 | ООО «ТД ТИНКО» от 08.11.2023г | Провод силовой установочный с медными жилами ПуГВнг(А)-LS 1х6,0 |  | м |  | 165 | 68.87 | 11363.55 |  |  |  | 11363.55 | 0 | 0 | [6 empty] | Провод силовой установочный с медными жилами ПуГВнг(А)-LS 1х6,0
ЗИП | [19 empty] | ЗИП
147 О | ФССЦ-61.2.02.03-0037 Приказ Минстроя России от 26.12.2019 №876/пр | Извещатель пожарный ручной: ИПР 513-3А исп. 02 (прим. ИПР 513-ЗАМ исп.01) |  | 4: 10 шт; 6: 0.3; 7: 5515.42; 8: 1654.63; Мат. 13: 0; Мат. 14: 0 | [6 empty] | Извещатель пожарный ручной: ИПР 513-3А исп. 02 (прим. ИПР 513-ЗАМ исп.01)
148 О | ФССЦ-61.2.07.06-0002 Приказ Минстроя России от 26.12.2019 №876/пр | Расширитель адресный ("адресная метка"), марка "С2000-АР1" исп. 02 (прим."С2000-АР2" исп. 02) |  | 4: 100 шт; 6: 0.01; 7: 51449.33; 8: 514.49; Мат. 13: 0; Мат. 14: 0 | [6 empty] | Расширитель адресный ("адресная метка"), марка "С2000-АР1" исп. 02 (прим."С2000-АР2" исп. 02)
149 О | ООО «ТД ТИНКО» от 08.11.2023г | PIM-120 Модуль интерфейсный для термокабеля |  | 4: шт; 6: 1; 7: 7000; 8: 7000; Мат. 13: 0; Мат. 14: 0 | [6 empty] | PIM-120 Модуль интерфейсный для термокабеля
150 О | ФССЦ-61.2.07.02-0051 Приказ Минстроя России от 26.12.2019 №876/пр | Блоки разветвительно-изолирующие типа БРИЗ, для участка двухпроводной линии с коротким замыканием, размер не более 56х38х20 мм |  | 4: шт; 6: 1; 7: 3634.03; 8: 3634.03; Мат. 13: 0; Мат. 14: 0 | [6 empty] | Блоки разветвительно-изолирующие типа БРИЗ, для участка двухпроводной линии с коротким замыканием, размер не более 56х38х20 мм
151 О | ООО «ТД ТИНКО» от 08.11.2023г | Оповещатель охранно-пожарный световой (табло) ЛЮКС-24 "Выход" |  | 4: шт; 6: 4; 7: 411.94; 8: 1647.76; Мат. 13: 0; Мат. 14: 0 | [6 empty] | Оповещатель охранно-пожарный световой (табло) ЛЮКС-24 "Выход"
152 О | Компания "Болид" от 08.11.2023г | Оповещатель охранно-пожарный световой (табло) ЛЮКС-24" ЧЕЛОВЕК БЕГУЩИЙ ПО ЛЕСТНИЦЕ ВЛЕВО ВНИЗ" |  | 4: шт; 6: 1; 7: 411.94; 8: 411.94; Мат. 13: 0; Мат. 14: 0 | [6 empty] | Оповещатель охранно-пожарный световой (табло) ЛЮКС-24" ЧЕЛОВЕК БЕГУЩИЙ ПО ЛЕСТНИЦЕ ВЛЕВО ВНИЗ"
153 О | Компания "Болид" от 08.11.2023г | Оповещатель охранно-пожарный световой (табло) ЛЮКС-24" ЧЕЛОВЕК БЕГУЩИЙ ПО ЛЕСТНИЦЕ ВПРАВО ВНИЗ" |  | 4: шт; 6: 1; 7: 411.94; 8: 411.94; Мат. 13: 0; Мат. 14: 0 | [6 empty] | Оповещатель охранно-пожарный световой (табло) ЛЮКС-24" ЧЕЛОВЕК БЕГУЩИЙ ПО ЛЕСТНИЦЕ ВПРАВО ВНИЗ"
154 О | Компания "Болид" от 08.11.2023г | Оповещатель охранно-пожарный световой (табло) ЛЮКС-24"ЛЮКС-24-К ВЫХОД СТРЕЛКА ВПРАВО" |  | 4: шт; 6: 1; 7: 859.45; 8: 859.45; Мат. 13: 0; Мат. 14: 0 | [6 empty] | Оповещатель охранно-пожарный световой (табло) ЛЮКС-24"ЛЮКС-24-К ВЫХОД СТРЕЛКА ВПРАВО"
155 О | Компания "Болид" от 08.11.2023г | Оповещатель охранно-пожарный световой (табло) ЛЮКС-24"ЛЮКС-24-К ВЫХОД СТРЕЛКА ВЛЕВО" |  | 4: шт; 6: 2; 7: 660.63; 8: 1321.26; Мат. 13: 0; Мат. 14: 0 | [6 empty] | Оповещатель охранно-пожарный световой (табло) ЛЮКС-24"ЛЮКС-24-К ВЫХОД СТРЕЛКА ВЛЕВО"
156 О | ФССЦ-61.2.04.08-0012 Приказ Минстроя России от 26.12.2019 №876/пр | Оповещатель комбинированный светозвуковой МАЯК 24К |  | 4: 10 шт; 6: 1.3; 7: 7476; 8: 9718.8; Мат. 13: 0; Мат. 14: 0 | [6 empty] | Оповещатель комбинированный светозвуковой МАЯК 24К
157 О | ООО «ТД ТИНКО» от 08.11.2023г | Устройство коммутационное УК-ВК исп. 14 |  | 4: шт; 6: 1; 7: 1027.13; 8: 1027.13; Мат. 13: 0; Мат. 14: 0 | [6 empty] | Устройство коммутационное УК-ВК исп. 14
158 О | ООО «ТД ТИНКО» от 08.11.2023г | Модуль подключения нагрузки МПН |  | 4: шт.; 6: 21; 7: 75.63; 8: 1588.23; Мат. 13: 0; Мат. 14: 0 | [6 empty] | Модуль подключения нагрузки МПН
159 О | ООО «ТД ТИНКО» от 08.11.2023г | Коробка коммутационная взрывозащищенная КСРВ-i-2 |  | 4: шт; 6: 1; 7: 1332.98; 8: 1332.98; Мат. 13: 0; Мат. 14: 0 | [6 empty] | Коробка коммутационная взрывозащищенная КСРВ-i-2
160 О | ООО «ТД ТИНКО» от 08.11.2023г | Коробка коммутационная взрывозащищенная КСРВ-i-1 |  | 4: шт; 6: 1; 7: 1332.98; 8: 1332.98; Мат. 13: 0; Мат. 14: 0 | [6 empty] | Коробка коммутационная взрывозащищенная КСРВ-i-1
161 О | ООО «ТД ТИНКО» от 08.11.2023г | Спектрон-ККВ-Exi-Т.Коробка коммутационная взрывозащищенная |  | 4: шт; 6: 14; 7: 2063.52; 8: 28889.28; Мат. 13: 0; Мат. 14: 0 | [6 empty] | Спектрон-ККВ-Exi-Т.Коробка коммутационная взрывозащищенная
162 О | ООО «ТД ТИНКО» от 08.11.2023г | Спектрон-ККВ-Exi-П.Коробка коммутационная взрывозащищенная |  | 4: шт; 6: 3; 7: 2117.5; 8: 6352.5; Мат. 13: 0; Мат. 14: 0 | [6 empty] | Спектрон-ККВ-Exi-П.Коробка коммутационная взрывозащищенная
163 О | Компания ЭТМ от 08.11.2023г | Коробка взрывозащищенная КВ-Exe 204х159х84 (прим.А1 ВО С1 Д2 КО) |  | 4: шт; 6: 1; 7: 1642.73; 8: 1642.73; Мат. 13: 0; Мат. 14: 0 | [6 empty] | Коробка взрывозащищенная КВ-Exe 204х159х84 (прим.А1 ВО С1 Д2 КО)
Итоги по смете: | [21 empty] | Итоги по смете:
Итого прямые затраты (справочно) |  |  |  | 8: 4507544.83 | [8 empty] | Итого прямые затраты (справочно)
в том числе: | [22 empty] | в том числе:
Оплата труда рабочих |  |  |  | 8: 1330358.05 | [8 empty] | Оплата труда рабочих
Эксплуатация машин |  |  |  | 8: 427260.8 | [8 empty] | Эксплуатация машин
Оплата труда машинистов (Отм) |  |  |  | 8: 198045.9 | [8 empty] | Оплата труда машинистов (Отм)
Материалы |  |  |  | 8: 2551880.08 | [8 empty] | Материалы
Строительные работы |  |  |  | 8: 8478.2 | [8 empty] | Строительные работы
в том числе: | [22 empty] | в том числе:
оплата труда |  |  |  | 8: 3401.13 | [8 empty] | оплата труда
эксплуатация машин и механизмов |  |  |  | 8: 5.96 | [8 empty] | эксплуатация машин и механизмов
материалы |  |  |  | 8: 368.59 | [8 empty] | материалы
накладные расходы |  |  |  | 8: 3161.62 | [8 empty] | накладные расходы
сметная прибыль |  |  |  | 8: 1540.9 | [8 empty] | сметная прибыль
Монтажные работы |  |  |  | 8: 6730042.91 | [8 empty] | Монтажные работы
в том числе: | [22 empty] | в том числе:
оплата труда |  |  |  | 8: 1326956.92 | [8 empty] | оплата труда
эксплуатация машин и механизмов |  |  |  | 8: 427254.84 | [8 empty] | эксплуатация машин и механизмов
оплата труда машинистов (Отм) |  |  |  | 8: 198045.9 | [8 empty] | оплата труда машинистов (Отм)
материалы |  |  |  | 8: 2551511.49 | [8 empty] | материалы
накладные расходы |  |  |  | 8: 1461237.8 | [8 empty] | накладные расходы
сметная прибыль |  |  |  | 8: 765035.96 | [8 empty] | сметная прибыль
Оборудование |  |  |  | 8: 905780.52 | [8 empty] | Оборудование
Инженерное оборудование |  |  |  | 8: 905780.52 | [8 empty] | Инженерное оборудование
Итого ФОТ (справочно) |  |  |  | 8: 1528403.95 | [8 empty] | Итого ФОТ (справочно)
Итого накладные расходы (справочно) |  |  |  | 8: 1464399.42 | [8 empty] | Итого накладные расходы (справочно)
Итого сметная прибыль (справочно) |  |  |  | 8: 766576.86 | [8 empty] | Итого сметная прибыль (справочно)
ВСЕГО по смете |  |  |  | 8: 7644301.63; Мат. 13: 3853.2619; Мат. 14: 408.4616 | [9 empty] | ВСЕГО по смете

## 37- 63291 ПНР
Цех №37. | [14 empty] | Цех №37.
(наименование стройки)
ЛОКАЛЬНЫЙ РЕСУРСНЫЙ СМЕТНЫЙ РАСЧЕТ № 1-37-50/У-21-63291
(локальная смета)
на Техническое перевооружение КТП-84 цех №37 корпус 4029 АО "БСК". Пусконаладочные работы., | [15 empty] | на Техническое перевооружение КТП-84 цех №37 корпус 4029 АО "БСК". Пусконаладочные работы.,
(наименование работ и затрат, наименование объекта)
| Основание: | Заявка №4289 от 27.10.2021г., исходные данные | [14 empty] | Заявка №4289 от 27.10.2021г., исходные данные
| Сметная стоимость |  | 45885 | руб.
| прочих |  | 45885 | руб.
| Средства на оплату труда |  | 21621 | руб.
| Сметная трудоемкость |  | 50.12 | чел.час
| Составлен(а) в текущих ценах по состоянию на |  | 3 квартал 2021 г. | [14 empty] | 3 квартал 2021 г.
№ п/п | Обоснование | Наименование работ и затрат |  | Единица измерения | Количество |  | Сметная стоимость в текущих (прогнозных) ценах, руб. | [5 empty] | Т/з осн. раб. Всего | Т/з мех. Всего
[5 empty] | на ед. | всего | на ед. | Всего | В том числе
[9 empty] | Осн.З/п | Эк.Маш | З/пМех | Мат.
1 | 2 | 3 |  | 4 | 5 | 6 | 7 | 8 | 9 | 10 | 11 | 12 | 13 | 14
Раздел 1. Техническое перевооружение КТП-84 цех №37 корпус 4029 АО "БСК". Пусконаладочные работы. | [18 empty] | Раздел 1. Техническое перевооружение КТП-84 цех №37 корпус 4029 АО "БСК". Пусконаладочные работы.
1 | ФЕРп02-01-001-03 Приказ Минстроя России от 26.12.2019 №876/пр | Автоматизированная система управления I категории технической сложности с количеством каналов (Кобщ): 10 |  | система |  | 1 | 30480.71 | 21621 | 21621 |  |  |  | 50.12 | 0 | [5 empty] | Автоматизированная система управления I категории технической сложности с количеством каналов (Кобщ): 10
Итоги по смете: | [20 empty] | Итоги по смете:
Итого прямые затраты (справочно) |  |  |  | 8: 21621 | [7 empty] | Итого прямые затраты (справочно)
в том числе: | [21 empty] | в том числе:
Оплата труда рабочих |  |  |  | 8: 21621 | [7 empty] | Оплата труда рабочих
Прочие затраты |  |  |  | 8: 45885 | [7 empty] | Прочие затраты
Пусконаладочные работы |  |  |  | 8: 45885 | [7 empty] | Пусконаладочные работы
в том числе: | [21 empty] | в том числе:
оплата труда |  |  |  | 8: 21621 | [7 empty] | оплата труда
накладные расходы |  |  |  | 8: 16480 | [7 empty] | накладные расходы
сметная прибыль |  |  |  | 8: 7784 | [7 empty] | сметная прибыль
Итого ФОТ (справочно) |  |  |  | 8: 21621 | [7 empty] | Итого ФОТ (справочно)
Итого накладные расходы (справочно) |  |  |  | 8: 16480 | [7 empty] | Итого накладные расходы (справочно)
Итого сметная прибыль (справочно) |  |  |  | 8: 7784 | [7 empty] | Итого сметная прибыль (справочно)
ВСЕГО по смете |  |  |  | 8: 45885; Мат. 13: 50.115; Мат. 14: 0 | [8 empty] | ВСЕГО по смете

## 37- 61811
АО "БСК", Цех №37. | [14 empty] | АО "БСК", Цех №37.
(наименование стройки)
ЛОКАЛЬНЫЙ РЕСУРСНЫЙ СМЕТНЫЙ РАСЧЕТ № 1-37-50/У-21-61811
(локальная смета)
на Техническое перевооружение КТП-84 цех №37 корпус 4029 АО "БСК"., | [15 empty] | на Техническое перевооружение КТП-84 цех №37 корпус 4029 АО "БСК".,
(наименование работ и затрат, наименование объекта)
| Основание: | Заявка №3007 от 30.06.2021г., проект 50/У-21-ПС | [14 empty] | Заявка №3007 от 30.06.2021г., проект 50/У-21-ПС
| Сметная стоимость |  | 283056 | руб.
| монтажных работ |  | 212763 | руб.
| оборудования |  | 70293 | руб.
| Средства на оплату труда |  | 32163 | руб.
| Сметная трудоемкость |  | 96.48 | чел.час
| Составлен(а) в текущих ценах по состоянию на |  | 3 квартал 2021г. | [14 empty] | 3 квартал 2021г.
№ п/п | Обоснование | Наименование работ и затрат |  | Единица измерения | Количество |  | Сметная стоимость в текущих (прогнозных) ценах, руб. | [5 empty] | Т/з осн. раб. Всего | Т/з мех. Всего
[5 empty] | на ед. | всего | на ед. | Всего | В том числе
[9 empty] | Осн.З/п | Эк.Маш | З/пМех | Мат.
1 | 2 | 3 |  | 4 | 5 | 6 | 7 | 8 | 9 | 10 | 11 | 12 | 13 | 14
Раздел 1. Оборудование. | [18 empty] | Раздел 1. Оборудование.
1 | ФЕРм10-08-002-02 Приказ Минстроя России от 26.12.2019 №876/пр | Извещатель ПС автоматический: дымовой, фотоэлектрический, радиоизотопный, световой в нормальном исполнении |  | шт |  | 3 | 566.54 | 1940 | 1844 |  |  | 96 | 5.8 | 0 | [5 empty] | Извещатель ПС автоматический: дымовой, фотоэлектрический, радиоизотопный, световой в нормальном исполнении
2 О | ФССЦ-61.2.02.01-0070 Приказ Минстроя России от 26.12.2019 №876/пр | Извещатель пожарный дымовой: ИП 212-34ПА (ДИП-34ПА) |  | 4: 10 шт; 6: 0.3; 7: 17596.82; 8: 5279; Мат. 13: 0; Мат. 14: 0 | [5 empty] | Извещатель пожарный дымовой: ИП 212-34ПА (ДИП-34ПА)
3 | ФЕРм10-08-002-01 Приказ Минстроя России от 26.12.2019 №876/пр | Извещатель ПС автоматический: тепловой электро-контактный, магнитоконтактный в нормальном исполнении |  | шт |  | 2 | 280.16 | 641 | 615 |  |  | 26 | 1.93 | 0 | [5 empty] | Извещатель ПС автоматический: тепловой электро-контактный, магнитоконтактный в нормальном исполнении
4 О | Прайс-лист ТД "Тинко" от 10.08.2021г. | Извещатель пожарный ручной адресный ИПР-513-3АМ исп.01 |  | 4: шт; 6: 2; 7: 5515.42; 8: 11031; Мат. 13: 0; Мат. 14: 0 | [5 empty] | Извещатель пожарный ручной адресный ИПР-513-3АМ исп.01
5 | ФЕРм10-08-002-02 Приказ Минстроя России от 26.12.2019 №876/пр | Извещатель ПС автоматический: дымовой, фотоэлектрический, радиоизотопный, световой в нормальном исполнении |  | шт |  | 1 | 566.54 | 647 | 615 |  |  | 32 | 1.93 | 0 | [5 empty] | Извещатель ПС автоматический: дымовой, фотоэлектрический, радиоизотопный, световой в нормальном исполнении
6 О | ФССЦ-61.2.04.08-0007 Приказ Минстроя России от 26.12.2019 №876/пр | Оповещатель комбинированный светозвуковой МАЯК 12К |  | 4: 10 шт; 6: 0.1; 7: 6292.35; 8: 629; Мат. 13: 0; Мат. 14: 0 | [5 empty] | Оповещатель комбинированный светозвуковой МАЯК 12К
7 | ФЕРм08-03-593-10 Приказ Минстроя России от 26.12.2019 №876/пр | Световые настенные указатели |  | 100 шт |  | 0.03 | 27949.88 | 957 | 889 | 21 | 5 | 47 | 2.71 | 0.01 | [5 empty] | Световые настенные указатели
8 О | Прайс-лист ТД "Тинко" от 10.08.2021г. | Оповещатель охранно-пожарный световой IP55 Люкс-12 |  | 4: шт; 6: 3; 7: 340.45; 8: 1021; Мат. 13: 0; Мат. 14: 0 | [5 empty] | Оповещатель охранно-пожарный световой IP55 Люкс-12
9 | ФЕРм10-08-002-04 Приказ Минстроя России от 26.12.2019 №876/пр | Извещатель ОС автоматический: контактный, магнитоконтактный на открывание окон, дверей |  | шт |  | 1 | 280.75 | 321 | 307 |  |  | 14 | 0.97 | 0 | [5 empty] | Извещатель ОС автоматический: контактный, магнитоконтактный на открывание окон, дверей
10 О | ФССЦ-61.2.01.06-0002 Приказ Минстроя России от 26.12.2019 №876/пр | Извещатель охранный адресный магнитоконтактный, марка "С2000-СМК Эстет" |  | 4: 10 шт; 6: 0.1; 7: 5988.64; 8: 599; Мат. 13: 0; Мат. 14: 0 | [5 empty] | Извещатель охранный адресный магнитоконтактный, марка "С2000-СМК Эстет"
11 | ФЕРм10-08-001-13 Приказ Минстроя России от 26.12.2019 №876/пр | Устройства промежуточные на количество лучей: 1 |  | шт |  | 1 | 440.79 | 501 | 466 |  |  | 35 | 1.38 | 0 | [5 empty] | Устройства промежуточные на количество лучей: 1
12 О | ФССЦ-61.2.07.04-0002 Приказ Минстроя России от 26.12.2019 №876/пр | Контроллер двухпроводной линии связи, марка "С2000-КДЛ" |  | 4: шт; 6: 1; 7: 9194.21; 8: 9194; Мат. 13: 0; Мат. 14: 0 | [5 empty] | Контроллер двухпроводной линии связи, марка "С2000-КДЛ"
13 | ФЕРм10-08-001-06 Приказ Минстроя России от 26.12.2019 №876/пр | Приборы приемно-контрольные сигнальные, концентратор: блок базовый на 10 лучей |  | шт |  | 1 | 1665.08 | 1904 | 1836 |  |  | 68 | 5.52 | 0 | [5 empty] | Приборы приемно-контрольные сигнальные, концентратор: блок базовый на 10 лучей
14 О | ФССЦ-61.2.07.02-0034 Приказ Минстроя России от 26.12.2019 №876/пр | Блок контрольно-пусковой, марка "С2000-КПБ" |  | 4: шт; 6: 1; 7: 4033.04; 8: 4033; Мат. 13: 0; Мат. 14: 0 | [5 empty] | Блок контрольно-пусковой, марка "С2000-КПБ"
15 | ФЕРм10-08-001-08 Приказ Минстроя России от 26.12.2019 №876/пр | Прибор ОПС на 4 луча |  | шт |  | 1 | 880.38 | 1004 | 958 |  |  | 46 | 2.76 | 0 | [5 empty] | Прибор ОПС на 4 луча
16 О | ФССЦ-61.2.07.02-0081 Приказ Минстроя России от 26.12.2019 №876/пр | Блок сигнально-пусковой, марка "С2000-СП1" исп. 01 |  | 4: шт; 6: 1; 7: 929.35; 8: 929; Мат. 13: 0; Мат. 14: 0 | [5 empty] | Блок сигнально-пусковой, марка "С2000-СП1" исп. 01
17 | ФЕРм10-08-003-03 Приказ Минстроя России от 26.12.2019 №876/пр | Устройство ультразвуковое,: блок питания и контроля |  | шт |  | 1 | 1264.48 | 1446 | 1398 |  |  | 48 | 4.14 | 0 | [5 empty] | Устройство ультразвуковое,: блок питания и контроля
18 О | Прайс-лист ТД "Тинко" от 10.08.2021г. | Резервированный источник питания РИП-12 исп.54 IP30 |  | 4: шт; 6: 1; 7: 3893.79; 8: 3894; Мат. 13: 0; Мат. 14: 0 | [5 empty] | Резервированный источник питания РИП-12 исп.54 IP30
19 | ФЕРм08-01-121-01 Приказ Минстроя России от 26.12.2019 №876/пр | Аккумулятор кислотный стационарный, тип: С-1, СК-1 |  | шт |  | 1 | 768.69 | 866 | 754 |  |  | 112 | 2.37 | 0 | [5 empty] | Аккумулятор кислотный стационарный, тип: С-1, СК-1
20 О | Прайс-лист ТД "Тинко" от 10.08.2021г. | Аккумуляторная батарея DTM 1207 |  | 4: шт; 6: 1; 7: 2029.13; 8: 2029; Мат. 13: 0; Мат. 14: 0 | [5 empty] | Аккумуляторная батарея DTM 1207
21 | ФЕРм10-01-051-34 Приказ Минстроя России от 26.12.2019 №876/пр | Разделка и включение концов жил провода одножильного при пайке и отпайке |  | 100 концов жил |  | 0.16 | 1018.08 | 186 | 181 |  |  | 5 | 0.57 | 0 | [5 empty] | Разделка и включение концов жил провода одножильного при пайке и отпайке
22 О | Прайс-лист ТД "Тинко" от 10.08.2021г. | Модуль подключения нагрузки МПН |  | 4: шт; 6: 4; 7: 75.63; 8: 303; Мат. 13: 0; Мат. 14: 0 | [5 empty] | Модуль подключения нагрузки МПН
23 | ФЕРм10-08-001-13 Приказ Минстроя России от 26.12.2019 №876/пр | Устройства промежуточные на количество лучей: 1 |  | шт |  | 1 | 440.79 | 501 | 466 |  |  | 35 | 1.38 | 0 | [5 empty] | Устройства промежуточные на количество лучей: 1
24 О | Прайс-лист ТД "Тинко" от 10.08.2021г. | Модуль интерфейсный пожарный МИП-1 И-Din, IP20 |  | 4: шт; 6: 1; 7: 6422.79; 8: 6423; Мат. 13: 0; Мат. 14: 0 | [5 empty] | Модуль интерфейсный пожарный МИП-1 И-Din, IP20
25 | ФЕРм10-08-001-13 Приказ Минстроя России от 26.12.2019 №876/пр | Устройства промежуточные на количество лучей: 1 |  | шт |  | 1 | 440.79 | 501 | 466 |  |  | 35 | 1.38 | 0 | [5 empty] | Устройства промежуточные на количество лучей: 1
26 О | ФССЦ-61.2.07.06-0005 Приказ Минстроя России от 26.12.2019 №876/пр | Расширитель адресный ("адресная метка"), марка "С2000-АР2" |  | 4: 100 шт; 6: 0.01; 7: 47961.5; 8: 480; Мат. 13: 0; Мат. 14: 0 | [5 empty] | Расширитель адресный ("адресная метка"), марка "С2000-АР2"
27 | ФЕРм08-03-573-04 Приказ Минстроя России от 26.12.2019 №876/пр | Шкаф (пульт) управления навесной, высота, ширина и глубина: до 600х600х350 мм |  | шт |  | 1 | 1143.33 | 1308 | 777 | 496 | 130 | 35 | 2.37 | 0.36 | [5 empty] | Шкаф (пульт) управления навесной, высота, ширина и глубина: до 600х600х350 мм
28 О | Прайс-лист ТД "Тинко" от 10.08.2021г. | Шкаф навесной СЕ, 600х600х250 мм, IP66 (R5CE0669) |  | 4: шт; 6: 1; 7: 24413.91; 8: 24414; Мат. 13: 0; Мат. 14: 0 | [5 empty] | Шкаф навесной СЕ, 600х600х250 мм, IP66 (R5CE0669)
29 | ФЕРм08-02-390-01 Приказ Минстроя России от 26.12.2019 №876/пр | Короба пластмассовые: шириной до 40 мм |  | 100 м |  | 0.04 | 5591.02 | 254 | 236 |  |  | 18 | 0.75 | 0 | [5 empty] | Короба пластмассовые: шириной до 40 мм
30 | Прайс-лист ТД "Тинко" от 10.08.2021г. | Короб перфорированный 40х60 |  | м |  | 4 | 157.34 | 629 |  |  |  | 629 | 0 | 0 | [5 empty] | Короб перфорированный 40х60
31 | ФЕРм08-03-593-09 Приказ Минстроя России от 26.12.2019 №876/пр | Светильник: местного освещения |  | 100 шт |  | 0.01 | 23696.92 | 269 | 257 | 3 | 1 | 9 | 0.78 | 0 | [5 empty] | Светильник: местного освещения
32 | Прайс-лист ТД "Тинко" от 10.08.2021г. | Светильник аварийного освещения, IP20 SKAT LT-2360 LED Li-ion |  | шт |  | 1 | 2658.71 | 2659 |  |  |  | 2659 | 0 | 0 | [5 empty] | Светильник аварийного освещения, IP20 SKAT LT-2360 LED Li-ion
33 | ФЕРм10-04-030-04 Приказ Минстроя России от 26.12.2019 №876/пр | Дополнительная установка на пультах и панелях: колодки клеммной на 20 клемм |  | шт |  | 1 | 346.73 | 388 | 311 |  |  | 77 | 1.15 | 0 | [5 empty] | Дополнительная установка на пультах и панелях: колодки клеммной на 20 клемм
34 | ООО "Барс-Электро" от 10.08.2021г. | Проходная клемма ST-2.5, серая (3031212) |  | шт |  | 6 | 36.25 | 218 |  |  |  | 218 | 0 | 0 | [5 empty] | Проходная клемма ST-2.5, серая (3031212)
35 | ФЕРм08-02-397-01 Приказ Минстроя России от 26.12.2019 №876/пр | Профиль перфорированный монтажный длиной 2 м |  | 100 м |  | 0.01 | 4334.95 | 49 | 31 | 14 | 9 | 4 | 0.1 | 0.03 | [5 empty] | Профиль перфорированный монтажный длиной 2 м
36 | ФССЦ-20.2.08.01-0003 Приказ Минстроя России от 26.12.2019 №876/пр | DIN-рейка металлическая ТН 35/7,5 длина 1000 мм |  | 100 шт |  | 0.01 | 23214.83 | 232 |  |  |  | 232 | 0 | 0 | [5 empty] | DIN-рейка металлическая ТН 35/7,5 длина 1000 мм
Раздел 2. Кабели и провода. | [18 empty] | Раздел 2. Кабели и провода.
37 | ФЕРм08-02-148-01 Приказ Минстроя России от 26.12.2019 №876/пр | Кабель до 35 кВ в проложенных трубах, блоках и коробах, масса 1 м кабеля: до 1 кг |  | 100 м |  | 2.402 | 4166.64 | 11369 | 8518 | 1914 | 402 | 937 | 27.4 | 1.1 | [5 empty] | Кабель до 35 кВ в проложенных трубах, блоках и коробах, масса 1 м кабеля: до 1 кг
38 | ФССЦ-21.1.08.01-0156 Приказ Минстроя России от 30.03.2020 №172/пр | Кабели парной скрутки огнестойкие для систем пожарной сигнализации с однопроволочными медными жилами, изоляцией из кремнийорганической резины, оболочкой из ПВХ, не распространяющий горение, с низким дымо- и газовыделением, с экраном из алюмолавсановой ленты, марки КПСЭСнг- FRLS 1х2х0,5 |  | 1000 м |  | 0.22 | 16351.6 | 3597 |  |  |  | 3597 | 0 | 0 | [5 empty] | Кабели парной скрутки огнестойкие для систем пожарной сигнализации с однопроволочными медными жилами, изоляцией из кремнийорганической резины, оболочкой из ПВХ, не распространяющий горение, с низким дымо- и газовыделением, с экраном из алюмолавсановой ленты, марки КПСЭСнг- FRLS 1х2х0,5
39 | ФССЦ-21.1.08.01-0154 Приказ Минстроя России от 30.03.2020 №172/пр | Кабели парной скрутки огнестойкие для систем пожарной сигнализации с однопроволочными медными жилами, изоляцией из кремнийорганической резины, оболочкой из ПВХ, не распространяющий горение, с низким дымо- и газовыделением, с экраном из алюмолавсановой ленты, марки КПСЭнг- FRLS 2х2х0,75 |  | 1000 м |  | 0.005 | 52794.97 | 264 |  |  |  | 264 | 0 | 0 | [5 empty] | Кабели парной скрутки огнестойкие для систем пожарной сигнализации с однопроволочными медными жилами, изоляцией из кремнийорганической резины, оболочкой из ПВХ, не распространяющий горение, с низким дымо- и газовыделением, с экраном из алюмолавсановой ленты, марки КПСЭнг- FRLS 2х2х0,75
40 | ФССЦ-21.1.08.03-0041 Приказ Минстроя России от 26.12.2019 №876/пр | Кабель контрольный КВВГнг(A)-FRLS 4х1,5 (применительно КВВГнг(A)-FRLS 4х0,75 мм2) |  | 1000 м |  | 0.02 | 212696.79 | 4254 |  |  |  | 4254 | 0 | 0 | [5 empty] | Кабель контрольный КВВГнг(A)-FRLS 4х1,5 (применительно КВВГнг(A)-FRLS 4х0,75 мм2)
41 | ФЕРм08-02-147-10 Приказ Минстроя России от 26.12.2019 №876/пр | Кабель до 35 кВ по установленным конструкциям и лоткам с креплением по всей длине, масса 1 м кабеля: до 1 кг |  | 100 м |  | 0.3 | 5423.29 | 1856 | 1510 | 248 | 50 | 98 | 4.86 | 0.14 | [5 empty] | Кабель до 35 кВ по установленным конструкциям и лоткам с креплением по всей длине, масса 1 м кабеля: до 1 кг
42 | Прайс-лист ТД "Тинко" от 10.08.2021г. | Линейный тепловой извещатель ИП "Гарант-термокабель" GTSW68 |  | м |  | 30 | 2396.63 | 71899 |  |  |  | 71899 | 0 | 0 | [5 empty] | Линейный тепловой извещатель ИП "Гарант-термокабель" GTSW68
Раздел 3. Монтажные материалы. | [18 empty] | Раздел 3. Монтажные материалы.
43 | ФЕРм08-02-411-01 Приказ Минстроя России от 26.12.2019 №876/пр | Рукав металлический наружным диаметром: до 48 мм |  | 100 м |  | 0.25 | 16221.06 | 4424 | 2481 | 350 | 38 | 1593 | 7.98 | 0.1 | [5 empty] | Рукав металлический наружным диаметром: до 48 мм
44 | Прайс-лист ТД "Тинко" от 10.08.2021г. | Металлорукав РЗ-ЦПнг 15 |  | м |  | 25.75 | 85.76 | 2208 |  |  |  | 2208 | 0 | 0 | [5 empty] | Металлорукав РЗ-ЦПнг 15
45 | ФЕРм08-02-390-01 Приказ Минстроя России от 26.12.2019 №876/пр | Короба пластмассовые: шириной до 40 мм |  | 100 м |  | 0.16 | 5591.02 | 1018 | 943 | 1 | 1 | 74 | 3 | 0 | [5 empty] | Короба пластмассовые: шириной до 40 мм
46 | Прайс-лист ТД "Тинко" от 10.08.2021г. | Мини-канал ПВХ ТМС 40х17 мм, 2м (00351) |  | шт |  | 8 | 200.94 | 1608 |  |  |  | 1608 | 0 | 0 | [5 empty] | Мини-канал ПВХ ТМС 40х17 мм, 2м (00351)
47 | ФЕРм08-02-390-02 Приказ Минстроя России от 26.12.2019 №876/пр | Короба пластмассовые: шириной до 63 мм |  | 100 м |  | 0.06 | 6434.2 | 438 | 399 |  |  | 39 | 1.27 | 0 | [5 empty] | Короба пластмассовые: шириной до 63 мм
48 | Прайс-лист ТД "Тинко" от 10.08.2021г. | Мини-канал ПВХ ТМС 50х20 мм, 2м (00313) |  | шт |  | 3 | 302.85 | 909 |  |  |  | 909 | 0 | 0 | [5 empty] | Мини-канал ПВХ ТМС 50х20 мм, 2м (00313)
49 | ФЕРм08-02-407-06 Приказ Минстроя России от 26.12.2019 №876/пр | Труба стальная по установленным конструкциям, в готовых бороздах, по основанию пола, диаметр: до 25 мм |  | 100 м |  | 0.002 | 7707.85 | 17 | 11 | 3 | 1 | 3 | 0.03 | 0 | [5 empty] | Труба стальная по установленным конструкциям, в готовых бороздах, по основанию пола, диаметр: до 25 мм
50 | ФССЦ-23.3.06.05-0021 Приказ Минстроя России от 26.12.2019 №876/пр | Трубы стальные сварные неоцинкованные водогазопроводные без резьбы, обыкновенные, номинальный диаметр 20 мм, толщина стенки 2,8 мм |  | м |  | 0.206 | 109.43 | 23 |  |  |  | 23 | 0 | 0 | [5 empty] | Трубы стальные сварные неоцинкованные водогазопроводные без резьбы, обыкновенные, номинальный диаметр 20 мм, толщина стенки 2,8 мм
51 | ФЕРм08-02-155-01 Приказ Минстроя России от 26.12.2019 №876/пр | Герметизация проходов при вводе кабелей во взрывоопасные помещения уплотнительной массой |  | шт |  | 7 | 118.72 | 955 | 951 |  |  | 4 | 3.06 | 0 | [5 empty] | Герметизация проходов при вводе кабелей во взрывоопасные помещения уплотнительной массой
52 | Прайс-лист "ОГНЕЗА" от 9.08.2021г. | Огнеупорная пена, El 180 Bau Master |  | шт |  | 1 | 634.43 | 634 |  |  |  | 634 | 0 | 0 | [5 empty] | Огнеупорная пена, El 180 Bau Master
53 | ФЕРм08-02-396-02 Приказ Минстроя России от 26.12.2019 №876/пр | Короб металлический на конструкциях, кронштейнах, по фермам и колоннам, длина: 3 м |  | 100 м |  | 0.3 | 12523.79 | 4256 | 2720 | 1103 | 884 | 433 | 8.75 | 2.43 | [5 empty] | Короб металлический на конструкциях, кронштейнах, по фермам и колоннам, длина: 3 м
54 | Прайс-лист ООО "ЭТМ" от 10.08.2021г. | Лоток металлический неперфорированный, 50х50, 3000 мм (35020) |  | шт |  | 10 | 891.4 | 8914 |  |  |  | 8914 | 0 | 0 | [5 empty] | Лоток металлический неперфорированный, 50х50, 3000 мм (35020)
55 | Прайс-лист ООО "ЭТМ" от 10.08.2021г. | Крышка на лоток с заземлением осн.50, L3000 (35520) |  | шт |  | 10 | 443.74 | 4437 |  |  |  | 4437 | 0 | 0 | [5 empty] | Крышка на лоток с заземлением осн.50, L3000 (35520)
56 | Прайс-лист ООО "ЭТМ" от 10.08.2021г. | Угол горизонтальный СРО90 50х50 (36000К) |  | шт |  | 3 | 1340.97 | 4023 |  |  |  | 4023 | 0 | 0 | [5 empty] | Угол горизонтальный СРО90 50х50 (36000К)
57 | Прайс-лист ООО "ЭТМ" от 10.08.2021г. | Крышка на угол СРО90 горизонтальный 90 осн.50 (38000) |  | шт |  | 3 | 554.57 | 1664 |  |  |  | 1664 | 0 | 0 | [5 empty] | Крышка на угол СРО90 горизонтальный 90 осн.50 (38000)
58 | Прайс-лист ООО "ЭТМ" от 10.08.2021г. | Винт для электрического соединения М5х8 (СМ030508) |  | шт |  | 13 | 6.76 | 88 |  |  |  | 88 | 0 | 0 | [5 empty] | Винт для электрического соединения М5х8 (СМ030508)
59 | Прайс-лист ООО "ЭТМ" от 10.08.2021г. | Винт для крепления лотка к полке М6х16 (СМ010616) |  | шт |  | 28 | 5.83 | 163 |  |  |  | 163 | 0 | 0 | [5 empty] | Винт для крепления лотка к полке М6х16 (СМ010616)
60 | Прайс-лист ООО "ЭТМ" от 10.08.2021г. | Гайка с насечкой, препятствующей откручиванию М6 (СМ100600) |  | шт |  | 28 | 3.38 | 95 |  |  |  | 95 | 0 | 0 | [5 empty] | Гайка с насечкой, препятствующей откручиванию М6 (СМ100600)
61 | ФССЦ-01.7.15.10-0052 Приказ Минстроя России от 26.12.2019 №876/пр | Скобы двухлапковые (применительно СД 19-22) |  | 10 шт |  | 10 | 331.46 | 3315 |  |  |  | 3315 | 0 | 0 | [5 empty] | Скобы двухлапковые (применительно СД 19-22)
62 | ФССЦ-25.2.01.01-0014 Приказ Минстроя России от 26.12.2019 №876/пр | Бирки кабельные маркировочные пластмассовые У136 |  | 100 шт |  | 1 | 164.97 | 165 |  |  |  | 165 | 0 | 0 | [5 empty] | Бирки кабельные маркировочные пластмассовые У136
63 | ФССЦ-20.2.03.02-0006 Приказ Минстроя России от 26.12.2019 №876/пр | Консоль с опорой ML для крепления проволочного лотка основанием 100 мм |  | шт |  | 28 | 149.05 | 4173 |  |  |  | 4173 | 0 | 0 | [5 empty] | Консоль с опорой ML для крепления проволочного лотка основанием 100 мм
64 | Прайс-лист ООО "ЭТМ" от 9.08.2021г. | Усиленный анкер со шпилькой и гайкой М12, длина 100 мм (СМ471275) |  | шт |  | 56 | 200.6 | 11234 |  |  |  | 11234 | 0 | 0 | [5 empty] | Усиленный анкер со шпилькой и гайкой М12, длина 100 мм (СМ471275)
65 | ФЕРм10-08-019-01 Приказ Минстроя России от 26.12.2019 №876/пр | Коробка ответвительная на стене |  | шт |  | 2 | 164.39 | 378 | 371 |  |  | 7 | 1.15 | 0 | [5 empty] | Коробка ответвительная на стене
66 | ФЕРм11-08-001-03 Приказ Минстроя России от 26.12.2019 №876/пр | Присоединение к приборам концов жил электрических проводок под винт: без изготовления колец с обслуживанием |  | 100 шт |  | 0.06 | 3811.19 | 259 | 240 |  |  | 19 | 0.71 | 0 | [5 empty] | Присоединение к приборам концов жил электрических проводок под винт: без изготовления колец с обслуживанием
67 | Прайс лист ЧИП и ДИП от 10.08.2021г. | Коробка распределительная ОП с клеммной колодкой, D75х55 мм, IP54 ЭПП 240343 |  | шт |  | 2 | 98.22 | 196 |  |  |  | 196 | 0 | 0 | [5 empty] | Коробка распределительная ОП с клеммной колодкой, D75х55 мм, IP54 ЭПП 240343
68 | ФЕРм10-01-051-34 Приказ Минстроя России от 26.12.2019 №876/пр | Разделка и включение концов жил провода одножильного при пайке и отпайке |  | 100 концов жил |  | 0.08 | 1018.08 | 93 | 91 |  |  | 2 | 0.29 | 0 | [5 empty] | Разделка и включение концов жил провода одножильного при пайке и отпайке
69 О | ФССЦ-62.1.02.09-0001 Приказ Минстроя России от 26.12.2019 №876/пр | Резисторы (Резистор 10 кОМ +/- 10%) |  | 4: шт; 6: 1; 7: 8.72; 8: 9; Мат. 13: 0; Мат. 14: 0 | [5 empty] | Резисторы (Резистор 10 кОМ +/- 10%)
70 О | ФССЦ-62.1.02.09-0001 Приказ Минстроя России от 26.12.2019 №876/пр | Резисторы (Резистор 4,7 кОМ +/- 10%) |  | 4: шт; 6: 2; 7: 8.72; 8: 17; Мат. 13: 0; Мат. 14: 0 | [5 empty] | Резисторы (Резистор 4,7 кОМ +/- 10%)
71 О | ФССЦ-62.1.02.09-0001 Приказ Минстроя России от 26.12.2019 №876/пр | Резисторы (Резистор 47 кОМ +/- 10%) |  | 4: шт; 6: 1; 7: 8.72; 8: 9; Мат. 13: 0; Мат. 14: 0 | [5 empty] | Резисторы (Резистор 47 кОМ +/- 10%)
Итоги по смете: | [20 empty] | Итоги по смете:
Итого прямые затраты (справочно) |  |  |  | 8: 166347 | [7 empty] | Итого прямые затраты (справочно)
в том числе: | [21 empty] | в том числе:
Оплата труда рабочих |  |  |  | 8: 30642 | [7 empty] | Оплата труда рабочих
Эксплуатация машин |  |  |  | 8: 4153 | [7 empty] | Эксплуатация машин
в том числе оплата труда машинистов (Отм) |  |  |  | 8: 1521 | [7 empty] | в том числе оплата труда машинистов (Отм)
Материалы |  |  |  | 8: 131552 | [7 empty] | Материалы
Монтажные работы |  |  |  | 8: 212763 | [7 empty] | Монтажные работы
в том числе: | [21 empty] | в том числе:
оплата труда |  |  |  | 8: 30642 | [7 empty] | оплата труда
эксплуатация машин и механизмов |  |  |  | 8: 4153 | [7 empty] | эксплуатация машин и механизмов
в том числе оплата труда машинистов (ОТм) |  |  |  | 8: 1521 | [7 empty] | в том числе оплата труда машинистов (ОТм)
материалы |  |  |  | 8: 131552 | [7 empty] | материалы
накладные расходы |  |  |  | 8: 30500 | [7 empty] | накладные расходы
сметная прибыль |  |  |  | 8: 15916 | [7 empty] | сметная прибыль
Оборудование |  |  |  | 8: 70293 | [7 empty] | Оборудование
Итого ФОТ (справочно) |  |  |  | 8: 32163 | [7 empty] | Итого ФОТ (справочно)
Итого накладные расходы (справочно) |  |  |  | 8: 30500 | [7 empty] | Итого накладные расходы (справочно)
Итого сметная прибыль (справочно) |  |  |  | 8: 15916 | [7 empty] | Итого сметная прибыль (справочно)
ВСЕГО по смете |  |  |  | 8: 283056; Мат. 13: 96.4828; Мат. 14: 4.1786 | [8 empty] | ВСЕГО по смете

## 31-71649
Цех № 31 БОС | [14 empty] | Цех № 31 БОС
(наименование стройки)
ЛОКАЛЬНЫЙ РЕСУРСНЫЙ СМЕТНЫЙ РАСЧЕТ № 31-30/У-22-ПС-71649
(локальная смета)
на 31-71649, Техническое перевооружение РУ-6кВ и РУ-0,4кВ ПС ВДС-1 цеха №31 АО "БСК" | [15 empty] | на 31-71649, Техническое перевооружение РУ-6кВ и РУ-0,4кВ ПС ВДС-1 цеха №31 АО "БСК"
(наименование работ и затрат, наименование объекта)
| Основание: | таблица каналов, заявка № 2119 от 17.03.2023г. | [14 empty] | таблица каналов, заявка № 2119 от 17.03.2023г.
| Сметная стоимость |  | 130374.31 | руб.
| прочих |  | 130374.31 | руб.
| Средства на оплату труда |  | 61433.57 | руб.
| Сметная трудоемкость |  | 163.76 | чел.час
| Составлен(а) в текущих ценах по состоянию на |  | 4кв.2022г (составлена 21.03.2023г.) | [14 empty] | 4кв.2022г (составлена 21.03.2023г.)
№ п/п | Обоснование | Наименование работ и затрат |  | Единица измерения | Количество |  | Сметная стоимость в текущих (прогнозных) ценах, руб. | [5 empty] | Т/з осн. раб. Всего | Т/з мех. Всего
[5 empty] | на ед. | всего | на ед. | Всего | В том числе
[9 empty] | Осн.З/п | Эк.Маш | З/пМех | Мат.
1 | 2 | 3 |  | 4 | 5 | 6 | 7 | 8 | 9 | 10 | 11 | 12 | 13 | 14
Раздел 1. Пуско-наладочные работы к Проекту 30/У-22-ПС | [18 empty] | Раздел 1. Пуско-наладочные работы к Проекту 30/У-22-ПС
1 | ФЕРп02-01-001-05 Приказ Минстроя России от 26.12.2019 №876/пр | Автоматизированная система управления I категории технической сложности с количеством каналов (Кобщ): 20 |  | система |  | 1 | 60023.56 | 49533.84 | 49533.84 |  |  |  | 132.04 | 0 | [5 empty] | Автоматизированная система управления I категории технической сложности с количеством каналов (Кобщ): 20
2 | ФЕРп02-01-001-06 Приказ Минстроя России от 26.12.2019 №876/пр | Автоматизированная система управления I категории технической сложности с количеством каналов (Кобщ): за каждый канал свыше 20 до 39 добавлять к расценке 02-01-001-05 |  | канал |  | 5 | 2883.94 | 11899.73 | 11899.73 |  |  |  | 31.72 | 0 | [5 empty] | Автоматизированная система управления I категории технической сложности с количеством каналов (Кобщ): за каждый канал свыше 20 до 39 добавлять к расценке 02-01-001-05
Итоги по смете: | [20 empty] | Итоги по смете:
Итого прямые затраты (справочно) |  |  |  | 8: 61433.57 | [7 empty] | Итого прямые затраты (справочно)
в том числе: | [21 empty] | в том числе:
Оплата труда рабочих |  |  |  | 8: 61433.57 | [7 empty] | Оплата труда рабочих
Прочие затраты |  |  |  | 8: 130374.31 | [7 empty] | Прочие затраты
Пусконаладочные работы |  |  |  | 8: 130374.31 | [7 empty] | Пусконаладочные работы
в том числе: | [21 empty] | в том числе:
оплата труда |  |  |  | 8: 61433.57 | [7 empty] | оплата труда
накладные расходы |  |  |  | 8: 46824.66 | [7 empty] | накладные расходы
сметная прибыль |  |  |  | 8: 22116.08 | [7 empty] | сметная прибыль
Итого ФОТ (справочно) |  |  |  | 8: 61433.57 | [7 empty] | Итого ФОТ (справочно)
Итого накладные расходы (справочно) |  |  |  | 8: 46824.66 | [7 empty] | Итого накладные расходы (справочно)
Итого сметная прибыль (справочно) |  |  |  | 8: 22116.08 | [7 empty] | Итого сметная прибыль (справочно)
ВСЕГО по смете |  |  |  | 8: 130374.31; Мат. 13: 163.7586; Мат. 14: 0 | [8 empty] | ВСЕГО по смете

## 31-30,У-22-69525
Цех № 31 | [14 empty] | Цех № 31
(наименование стройки)
ЛОКАЛЬНЫЙ РЕСУРСНЫЙ СМЕТНЫЙ РАСЧЕТ № 31-30/У-22-69525
(локальная смета)
на 31-30,У-22-69525 ПС ТП РУ-6кВ и РУ-0,4кВ ПС ВДС-1, Техническое перевооружение РУ-6кВ и РУ-0,4кВ ПС ВДС-1 цеха №31 АО "БСК" | [15 empty] | на 31-30,У-22-69525 ПС ТП РУ-6кВ и РУ-0,4кВ ПС ВДС-1, Техническое перевооружение РУ-6кВ и РУ-0,4кВ ПС ВДС-1 цеха №31 АО "БСК"
(наименование работ и затрат, наименование объекта)
| Основание: | проект 30/У-22-ПС, заявка № 4196 от 18.11.2022г. | [14 empty] | проект 30/У-22-ПС, заявка № 4196 от 18.11.2022г.
| Сметная стоимость |  | 2008304 | руб.
| монтажных работ |  | 1866253 | руб.
| оборудования |  | 142051 | руб.
| Средства на оплату труда |  | 374782 | руб.
| Сметная трудоемкость |  | 695.99 | чел.час
| Составлен(а) в текущих ценах по состоянию на |  | 4кв.2022г (составлена 19.12.2022г.) | [14 empty] | 4кв.2022г (составлена 19.12.2022г.)
№ п/п | Обоснование | Наименование работ и затрат |  | Единица измерения | Количество |  | Сметная стоимость в текущих (прогнозных) ценах, руб. | [5 empty] | Т/з осн. раб. Всего | Т/з мех. Всего
[5 empty] | на ед. | всего | на ед. | Всего | В том числе
[9 empty] | Осн.З/п | Эк.Маш | З/пМех | Мат.
1 | 2 | 3 |  | 4 | 5 | 6 | 7 | 8 | 9 | 10 | 11 | 12 | 13 | 14
Раздел 1. Проект № 30/У-22-ПС Техническое перевооружение РУ-6кВ и РУ-0,4кВ ПС ВДС-1 цеха №31 АО "БСК" | [18 empty] | Раздел 1. Проект № 30/У-22-ПС Техническое перевооружение РУ-6кВ и РУ-0,4кВ ПС ВДС-1 цеха №31 АО "БСК"
1 | ФЕРм10-08-002-02 Приказ Минстроя России от 26.12.2019 №876/пр | Извещатель ПС автоматический: дымовой, фотоэлектрический, радиоизотопный, световой в нормальном исполнении |  | шт |  | 13 | 566.54 | 11204 | 10787 |  |  | 417 | 33.91 | 0 | [5 empty] | Извещатель ПС автоматический: дымовой, фотоэлектрический, радиоизотопный, световой в нормальном исполнении
2 О | ТИНКО от 21.11.2022г. | Извещатель пожарный дымовой оптико-электронный адресно-аналоговый ДИП-34А-03 (ИП 212-34А) |  | 4: шт; 6: 13; 7: 1146.53; 8: 14905; Мат. 13: 0; Мат. 14: 0 | [5 empty] | Извещатель пожарный дымовой оптико-электронный адресно-аналоговый ДИП-34А-03 (ИП 212-34А)
3 | ФЕРм10-08-002-01 Приказ Минстроя России от 26.12.2019 №876/пр | Извещатель ПС автоматический: тепловой электро-контактный, магнитоконтактный в нормальном исполнении |  | шт |  | 6 | 280.16 | 2566 | 2489 |  |  | 77 | 7.82 | 0 | [5 empty] | Извещатель ПС автоматический: тепловой электро-контактный, магнитоконтактный в нормальном исполнении
4 О | ТИНКО от 21.11.2022г. | Извещатель пожарный ручной адресный ИПР 513-3АМ исп.01 |  | 4: шт; 6: 6; 7: 5515.42; 8: 33093; Мат. 13: 0; Мат. 14: 0 | [5 empty] | Извещатель пожарный ручной адресный ИПР 513-3АМ исп.01
5 | ФЕРм10-08-002-01 Приказ Минстроя России от 26.12.2019 №876/пр | Извещатель ПС автоматический: тепловой электро-контактный, магнитоконтактный в нормальном исполнении |  | шт |  | 1 | 280.16 | 428 | 415 |  |  | 13 | 1.3 | 0 | [5 empty] | Извещатель ПС автоматический: тепловой электро-контактный, магнитоконтактный в нормальном исполнении
6 О | ФССЦ-61.2.01.06-0002 Приказ Минстроя России от 26.12.2019 №876/пр | Извещатель охранный адресный магнитоконтактный, марка "С2000-СМК Эстет" |  | 4: 10 шт; 6: 0.1; 7: 5988.64; 8: 599; Мат. 13: 0; Мат. 14: 0 | [5 empty] | Извещатель охранный адресный магнитоконтактный, марка "С2000-СМК Эстет"
7 | ФЕРм10-08-001-13 Приказ Минстроя России от 26.12.2019 №876/пр | Устройства промежуточные на количество лучей: 1 |  | шт |  | 2 | 440.87 | 1328 | 1258 |  |  | 70 | 3.73 | 0 | [5 empty] | Устройства промежуточные на количество лучей: 1
8 О | ФССЦ-61.2.07.04-0002 Приказ Минстроя России от 26.12.2019 №876/пр | Контроллер двухпроводной линии связи, марка "С2000-КДЛ" |  | 4: шт; 6: 2; 7: 9194.21; 8: 18388; Мат. 13: 0; Мат. 14: 0 | [5 empty] | Контроллер двухпроводной линии связи, марка "С2000-КДЛ"
9 | ФЕРм10-08-001-01 Приказ Минстроя России от 26.12.2019 №876/пр | Приборы ПС приемно-контрольные, пусковые, концентратор: блок базовый на 10 лучей |  | шт |  | 1 | 2495.17 | 3818 | 3719 |  |  | 99 | 11.18 | 0 | [5 empty] | Приборы ПС приемно-контрольные, пусковые, концентратор: блок базовый на 10 лучей
10 О | ТИНКО от 21.11.2022г. | Пульт контроля и управления С2000-М исп.02 |  | 4: шт; 6: 1; 7: 9920.54; 8: 9921; Мат. 13: 0; Мат. 14: 0 | [5 empty] | Пульт контроля и управления С2000-М исп.02
11 | ФЕРм10-08-002-02 Приказ Минстроя России от 26.12.2019 №876/пр | Извещатель ПС автоматический: дымовой, фотоэлектрический, радиоизотопный, световой в нормальном исполнении |  | шт |  | 3 | 566.54 | 2585 | 2489 |  |  | 96 | 7.82 | 0 | [5 empty] | Извещатель ПС автоматический: дымовой, фотоэлектрический, радиоизотопный, световой в нормальном исполнении
12 О | ТИНКО от 21.11.2022г. | Оповещатель звуковой адресный С2000-ОПЗ |  | 4: шт; 6: 3; 7: 2757.3; 8: 8272; Мат. 13: 0; Мат. 14: 0 | [5 empty] | Оповещатель звуковой адресный С2000-ОПЗ
13 | ФЕРм08-03-593-10 Приказ Минстроя России от 26.12.2019 №876/пр | Световые настенные указатели |  | 100 шт |  | 0.04 | 27949.88 | 157439 | 1600 | 38 | 155740 | 61 | 4.88 | 0.02 | [5 empty] | Световые настенные указатели
14 О | ТИНКО от 21.11.2022г. | Оповещатель световой адресный С2000-ОСТ исп.00 "Выход" |  | 4: шт; 6: 4; 7: 1173.9; 8: 4696; Мат. 13: 0; Мат. 14: 0 | [5 empty] | Оповещатель световой адресный С2000-ОСТ исп.00 "Выход"
15 | ФЕРм10-08-001-08 Приказ Минстроя России от 26.12.2019 №876/пр | Прибор ОПС на 4 луча |  | шт |  | 2 | 880.38 | 2681 | 2588 |  |  | 93 | 7.45 | 0 | [5 empty] | Прибор ОПС на 4 луча
16 О | ФССЦ-61.2.07.02-0081 Приказ Минстроя России от 26.12.2019 №876/пр | Блок сигнально-пусковой, марка "С2000-СП1" исп. 01 |  | 4: шт; 6: 2; 7: 929.35; 8: 1859; Мат. 13: 0; Мат. 14: 0 | [5 empty] | Блок сигнально-пусковой, марка "С2000-СП1" исп. 01
17 | ФЕРм10-08-001-13 Приказ Минстроя России от 26.12.2019 №876/пр | Устройства промежуточные на количество лучей: 1 |  | шт |  | 1 | 440.87 | 664 | 629 |  |  | 35 | 1.86 | 0 | [5 empty] | Устройства промежуточные на количество лучей: 1
18 О | ТИНКО от 21.11.2022г. | Модуль интерфейсный пожарный МИП-1И-Din |  | 4: шт; 6: 1; 7: 6422.79; 8: 6423; Мат. 13: 0; Мат. 14: 0 | [5 empty] | Модуль интерфейсный пожарный МИП-1И-Din
19 | ФЕРм10-08-001-13 Приказ Минстроя России от 26.12.2019 №876/пр | Устройства промежуточные на количество лучей: 1 |  | шт |  | 1 | 440.87 | 664 | 629 |  |  | 35 | 1.86 | 0 | [5 empty] | Устройства промежуточные на количество лучей: 1
20 О | ФССЦ-61.2.07.06-0005 Приказ Минстроя России от 26.12.2019 №876/пр | Расширитель адресный ("адресная метка"), марка "С2000-АР2" |  | 4: 100 шт; 6: 0.01; 7: 47961.5; 8: 480; Мат. 13: 0; Мат. 14: 0 | [5 empty] | Расширитель адресный ("адресная метка"), марка "С2000-АР2"
21 | ФЕРм10-08-001-11 Приказ Минстроя России от 26.12.2019 №876/пр | Устройства промежуточные на количество лучей: 10 |  | шт |  | 1 | 1506.16 | 2300 | 2232 |  |  | 68 | 6.52 | 0 | [5 empty] | Устройства промежуточные на количество лучей: 10
22 О | ТИНКО от 21.11.2022г. | Блок коммутации БК-24-RS485-01 |  | 4: шт; 6: 1; 7: 4464.05; 8: 4464; Мат. 13: 0; Мат. 14: 0 | [5 empty] | Блок коммутации БК-24-RS485-01
23 | ФЕРм10-08-003-03 Приказ Минстроя России от 26.12.2019 №876/пр | Устройство ультразвуковое,: блок питания и контроля |  | шт |  | 2 | 1264.48 | 3872 | 3774 |  |  | 98 | 11.18 | 0 | [5 empty] | Устройство ультразвуковое,: блок питания и контроля
24 О | ТИНКО от 21.11.2022г. | Источник питания резервированный РИП-24 исп. 50 |  | 4: шт; 6: 1; 7: 8170.76; 8: 8171; Мат. 13: 0; Мат. 14: 0 | [5 empty] | Источник питания резервированный РИП-24 исп. 50
25 О | ТИНКО от 21.11.2022г. | Источник питания резервированный РИП-24 исп. 56 |  | 4: шт; 6: 1; 7: 10787.63; 8: 10788; Мат. 13: 0; Мат. 14: 0 | [5 empty] | Источник питания резервированный РИП-24 исп. 56
26 | ФЕРм08-01-121-01 Приказ Минстроя России от 26.12.2019 №876/пр | Аккумулятор кислотный стационарный, тип: С-1, СК-1 |  | шт |  | 4 | 768.69 | 4523 | 4070 |  |  | 453 | 12.79 | 0 | [5 empty] | Аккумулятор кислотный стационарный, тип: С-1, СК-1
27 О | ТИНКО от 21.11.2022г. | Аккумулятор герметичный свинцово-кислотный Delta DTM 1207 |  | 4: шт; 6: 2; 7: 2029.13; 8: 4058; Мат. 13: 0; Мат. 14: 0 | [5 empty] | Аккумулятор герметичный свинцово-кислотный Delta DTM 1207
28 О | ТИНКО от 21.11.2022г. | Аккумулятор герметичный свинцово-кислотный Delta DTM 1226 |  | 4: шт; 6: 2; 7: 7966.88; 8: 15934; Мат. 13: 0; Мат. 14: 0 | [5 empty] | Аккумулятор герметичный свинцово-кислотный Delta DTM 1226
29 | ФЕРм08-03-573-06 Приказ Минстроя России от 26.12.2019 №876/пр | Шкаф (пульт) управления навесной, высота, ширина и глубина: до 1200х600х500 мм |  | шт |  | 1 | 1544.26 | 2365 | 1049 | 1258 |  | 58 | 3.2 | 0.88 | [5 empty] | Шкаф (пульт) управления навесной, высота, ширина и глубина: до 1200х600х500 мм
30 | ТИНКО от 21.11.2022г. | Навесной шкаф CE, 1000x600x400 мм, IP65 (R5CE1064) |  | шт |  | 1 | 31557.07 | 31557 |  |  |  | 31557 | 0 | 0 | [5 empty] | Навесной шкаф CE, 1000x600x400 мм, IP65 (R5CE1064)
31 | ФЕРм08-03-573-04 Приказ Минстроя России от 26.12.2019 №876/пр | Шкаф (пульт) управления навесной, высота, ширина и глубина: до 600х600х350 мм |  | шт |  | 1 | 1143.33 | 1756 | 1049 | 672 |  | 35 | 3.2 | 0.48 | [5 empty] | Шкаф (пульт) управления навесной, высота, ширина и глубина: до 600х600х350 мм
32 | ТИНКО от 21.11.2022г. | Навесной шкаф CE, 500х600х200 мм, IP66 (R5CE0562) |  | шт |  | 1 | 19491.08 | 19491 |  |  |  | 19491 | 0 | 0 | [5 empty] | Навесной шкаф CE, 500х600х200 мм, IP66 (R5CE0562)
33 | ФЕРм08-02-390-02 Приказ Минстроя России от 26.12.2019 №876/пр | Короба пластмассовые: шириной до 63 мм |  | 100 м |  | 0.06 | 6434.2 | 578 | 539 |  |  | 39 | 1.71 | 0 | [5 empty] | Короба пластмассовые: шириной до 63 мм
34 | ТИНКО от 21.11.2022г. | Короб перфорированный, серый 40x60 |  | м |  | 6 | 157.34 | 944 |  |  |  | 944 | 0 | 0 | [5 empty] | Короб перфорированный, серый 40x60
35 | ФЕРм08-03-593-09 Приказ Минстроя России от 26.12.2019 №876/пр | Светильник: местного освещения |  | 100 шт |  | 0.02 | 23696.92 | 724 | 695 | 9 |  | 20 | 2.12 | 0.01 | [5 empty] | Светильник: местного освещения
36 | ТИНКО от 21.11.2022г. | Лампа аварийного освещения SKAT LT-2360-LED-Li-lon |  | шт |  | 2 | 2703.92 | 5408 |  |  |  | 5408 | 0 | 0 | [5 empty] | Лампа аварийного освещения SKAT LT-2360-LED-Li-lon
37 | ФЕРм10-04-030-04 Приказ Минстроя России от 26.12.2019 №876/пр | Дополнительная установка на пультах и панелях: колодки клеммной на 20 клемм |  | шт |  | 0.6 | 346.73 | 298 | 252 |  |  | 46 | 0.93 | 0 | [5 empty] | Дополнительная установка на пультах и панелях: колодки клеммной на 20 клемм
38 | Русский свет от 21.11.2022г. | Клемма проходная ST 2.5 |  | шт |  | 12 | 69.03 | 828 |  |  |  | 828 | 0 | 0 | [5 empty] | Клемма проходная ST 2.5
39 | ФЕРм08-02-397-01 Приказ Минстроя России от 26.12.2019 №876/пр | Профиль перфорированный монтажный длиной 2 м |  | 100 м |  | 0.01 | 4334.95 | 64 | 41 | 19 |  | 4 | 0.13 | 0.04 | [5 empty] | Профиль перфорированный монтажный длиной 2 м
40 | ФССЦ-20.2.08.01-0003 Приказ Минстроя России от 26.12.2019 №876/пр | DIN-рейка металлическая ТН 35/7,5 длина 1000 мм |  | 100 шт |  | 0.01 | 23214.83 | 232 |  |  |  | 232 | 0 | 0 | [5 empty] | DIN-рейка металлическая ТН 35/7,5 длина 1000 мм
Кабели и провода | [20 empty] | Кабели и провода
41 | ФЕРм08-02-147-10 Приказ Минстроя России от 26.12.2019 №876/пр | Кабель до 35 кВ по установленным конструкциям и лоткам с креплением по всей длине, масса 1 м кабеля: до 1 кг |  | 100 м |  | 0.3 | 5423.29 | 2474 | 2039 | 337 |  | 98 | 6.56 | 0.19 | [5 empty] | Кабель до 35 кВ по установленным конструкциям и лоткам с креплением по всей длине, масса 1 м кабеля: до 1 кг
42 | ФЕРм08-02-149-01 Приказ Минстроя России от 26.12.2019 №876/пр | Кабель до 35 кВ, подвешиваемый на тросе, масса 1 м кабеля: до 1 кг |  | 100 м |  | 20 | 14116.78 | 437917 | 132042 | 305134 |  | 741 | 424.76 | 342.79 | [5 empty] | Кабель до 35 кВ, подвешиваемый на тросе, масса 1 м кабеля: до 1 кг
43 | ФЕРм11-06-002-01 Приказ Минстроя России от 26.12.2019 №876/пр | Электрические проводки в щитах и пультах: шкафных и панельных |  | 100 м |  | 0.89 | 3490.28 | 4778 | 4698 |  |  | 80 | 12.81 | 0 | [5 empty] | Электрические проводки в щитах и пультах: шкафных и панельных
44 | ФЕРм08-02-148-01 Приказ Минстроя России от 26.12.2019 №876/пр | Кабель до 35 кВ в проложенных трубах, блоках и коробах, масса 1 м кабеля: до 1 кг |  | 100 м |  | 4.2022 | 4166.72 | 26277 | 20118 | 4519 |  | 1640 | 64.72 | 2.61 | [5 empty] | Кабель до 35 кВ в проложенных трубах, блоках и коробах, масса 1 м кабеля: до 1 кг
45 | ФССЦ-21.1.08.01-0311 Приказ Минстроя России от 26.12.2019 №876/пр | Кабель пожарной сигнализации КПСЭнг(A)-FRLS 1х2х0,5 |  | 1000 м |  | 0.39 | 45117.03 | 17596 |  |  |  | 17596 | 0 | 0 | [5 empty] | Кабель пожарной сигнализации КПСЭнг(A)-FRLS 1х2х0,5
46 | ФССЦ-21.1.08.01-0315 Приказ Минстроя России от 26.12.2019 №876/пр | Кабель пожарной сигнализации КПСЭнг(A)-FRLS 2х2х1 (прим. 2х2х0,75) |  | 1000 м |  | 0.025 | 47916.64 | 1198 |  |  |  | 1198 | 0 | 0 | [5 empty] | Кабель пожарной сигнализации КПСЭнг(A)-FRLS 2х2х1 (прим. 2х2х0,75)
47 | ФССЦ-21.1.08.03-0048 Приказ Минстроя России от 26.12.2019 №876/пр | Кабель контрольный КВВГнг(A)-FRLS 4х1 (прим. 4х0,75) |  | 1000 м |  | 0.125 | 64747.08 | 8093 |  |  |  | 8093 | 0 | 0 | [5 empty] | Кабель контрольный КВВГнг(A)-FRLS 4х1 (прим. 4х0,75)
48 | ТИНКО от 21.11.2022г. | Извещатель пожарный тепловой линейный (термокабель) ИП104 "Гранат - термокабель" GTSW-68 |  | м |  | 30 | 339.54 | 10186 |  |  |  | 10186 | 0 | 0 | [5 empty] | Извещатель пожарный тепловой линейный (термокабель) ИП104 "Гранат - термокабель" GTSW-68
49 | ФССЦ-21.1.06.10-0235 Приказ Минстроя России от 26.12.2019 №876/пр | Кабель силовой с медными жилами ВВГнг-FRLS 3х1,5-1000 |  | 1000 м |  | 0.02 | 122561.69 | 2451 |  |  |  | 2451 | 0 | 0 | [5 empty] | Кабель силовой с медными жилами ВВГнг-FRLS 3х1,5-1000
50 | Данные цеха СЗ №118118/03.05.31/22 от 08.12.2022 г. | Кабель КУИН-СПнг(А)-FR ЭТК-УФ 2х2х0,5 |  | м |  | 2000 | 144.77 | 289540 |  |  |  | 289540 | 0 | 0 | [5 empty] | Кабель КУИН-СПнг(А)-FR ЭТК-УФ 2х2х0,5
Монтажные иатериалы | [20 empty] | Монтажные иатериалы
51 | ФЕРм08-02-411-01 Приказ Минстроя России от 26.12.2019 №876/пр | Рукав металлический наружным диаметром: до 48 мм |  | 100 м |  | 0.25 | 16221.06 | 5414 | 3349 | 472 |  | 1593 | 10.77 | 0.14 | [5 empty] | Рукав металлический наружным диаметром: до 48 мм
52 | ТИНКО от 21.11.2022г. | Металлорукав в ПВХ-изоляции РЗ-ЦПнг 15 черный |  | м |  | 25.75 | 85.76 | 2208 |  |  |  | 2208 | 0 | 0 | [5 empty] | Металлорукав в ПВХ-изоляции РЗ-ЦПнг 15 черный
53 | ФЕРм08-02-390-01 Приказ Минстроя России от 26.12.2019 №876/пр | Короба пластмассовые: шириной до 40 мм |  | 100 м |  | 0.68 | 5591.02 | 5729 | 5409 | 4 |  | 316 | 17.2 | 0.01 | [5 empty] | Короба пластмассовые: шириной до 40 мм
54 | Русский свет от 21.11.2022г. | Кабель-канал 40х17 L2000 пластик TMC |  | шт |  | 34 | 268.28 | 9122 |  |  |  | 9122 | 0 | 0 | [5 empty] | Кабель-канал 40х17 L2000 пластик TMC
55 | ФЕРм08-02-390-02 Приказ Минстроя России от 26.12.2019 №876/пр | Короба пластмассовые: шириной до 63 мм |  | 100 м |  | 0.24 | 6434.2 | 2312 | 2155 | 2 |  | 155 | 6.85 | 0 | [5 empty] | Короба пластмассовые: шириной до 63 мм
56 | Русский свет от 21.11.2022г. | Кабель-канал 50х20 L2000 пластик TMC |  | шт |  | 12 | 299.25 | 3591 |  |  |  | 3591 | 0 | 0 | [5 empty] | Кабель-канал 50х20 L2000 пластик TMC
57 | ФЕРм08-02-407-06 Приказ Минстроя России от 26.12.2019 №876/пр | Труба стальная по установленным конструкциям, в готовых бороздах, по основанию пола, диаметр: до 25 мм |  | 100 м |  | 0.03 | 7707.85 | 331 | 220 | 62 |  | 49 | 0.71 | 0.04 | [5 empty] | Труба стальная по установленным конструкциям, в готовых бороздах, по основанию пола, диаметр: до 25 мм
58 | ФССЦ-23.3.06.04-0006 Приказ Минстроя России от 26.12.2019 №876/пр | Трубы стальные сварные неоцинкованные водогазопроводные с резьбой, легкие, номинальный диаметр 20 мм, толщина стенки 2,5 мм |  | м |  | 3.09 | 97.09 | 300 |  |  |  | 300 | 0 | 0 | [5 empty] | Трубы стальные сварные неоцинкованные водогазопроводные с резьбой, легкие, номинальный диаметр 20 мм, толщина стенки 2,5 мм
59 | ФЕРм08-02-155-01 Приказ Минстроя России от 26.12.2019 №876/пр | Герметизация проходов при вводе кабелей во взрывоопасные помещения уплотнительной массой |  | шт |  | 7 | 118.72 | 1288 | 1284 |  |  | 4 | 4.13 | 0 | [5 empty] | Герметизация проходов при вводе кабелей во взрывоопасные помещения уплотнительной массой
60 | http://vidistroy.ru/ от 21.11.2022г. | Пена монтажная "BAU MASTER" ОГНЕУПОРНАЯ EI180 |  | шт |  | 1 | 504.8 | 505 |  |  |  | 505 | 0 | 0 | [5 empty] | Пена монтажная "BAU MASTER" ОГНЕУПОРНАЯ EI180
61 | ФЕРм08-02-396-02 Приказ Минстроя России от 26.12.2019 №876/пр | Короб металлический на конструкциях, кронштейнах, по фермам и колоннам, длина: 3 м |  | 100 м |  | 0.36 | 12523.79 | 6714 | 4406 | 1785 |  | 523 | 14.17 | 3.93 | [5 empty] | Короб металлический на конструкциях, кронштейнах, по фермам и колоннам, длина: 3 м
62 | Русский свет от 21.11.2022г. | Лоток листовой неперфорированный 50х50 L3000 |  | шт |  | 12 | 891.4 | 10697 |  |  |  | 10697 | 0 | 0 | [5 empty] | Лоток листовой неперфорированный 50х50 L3000
63 | Русский свет от 21.11.2022г. | Крышка для лотка осн.50 L3000 |  | шт |  | 12 | 554.57 | 6655 |  |  |  | 6655 | 0 | 0 | [5 empty] | Крышка для лотка осн.50 L3000
64 | Русский свет от 21.11.2022г. | Угол для лотка горизонтальный 90град. 50х50 CPO 90 в компл. с крепежн. элемент. |  | шт |  | 2 | 1340.97 | 2682 |  |  |  | 2682 | 0 | 0 | [5 empty] | Угол для лотка горизонтальный 90град. 50х50 CPO 90 в компл. с крепежн. элемент.
65 | Русский свет от 21.11.2022г. | Крышка для угла горизонтального 90град. осн.50 CPO 90 |  | шт |  | 2 | 554.57 | 1109 |  |  |  | 1109 | 0 | 0 | [5 empty] | Крышка для угла горизонтального 90град. осн.50 CPO 90
66 | ФССЦ-20.2.08.07-0045 Приказ Минстроя России от 26.12.2019 №876/пр | Скобы анодированные двухлапковые для крепления кабелей, проводов, труб к различным основаниям, СМД 19-20 |  | 100 шт |  | 1 | 272.89 | 273 |  |  |  | 273 | 0 | 0 | [5 empty] | Скобы анодированные двухлапковые для крепления кабелей, проводов, труб к различным основаниям, СМД 19-20
67 | ФССЦ-25.2.01.01-0017 Приказ Минстроя России от 26.12.2019 №876/пр | Бирки маркировочные пластмассовые (прим. треугольные) |  | 100 шт |  | 1 | 183.14 | 183 |  |  |  | 183 | 0 | 0 | [5 empty] | Бирки маркировочные пластмассовые (прим. треугольные)
68 | Русский свет от 21.11.2022г. | Консоль с опорой ML облег. осн. 100 |  | шт |  | 35 | 149.05 | 5217 |  |  |  | 5217 | 0 | 0 | [5 empty] | Консоль с опорой ML облег. осн. 100
69 | Русский свет от 21.11.2022г. | Анкер забивной М12 со шпилькой усил. длина 100мм |  | шт |  | 70 | 220.21 | 15415 |  |  |  | 15415 | 0 | 0 | [5 empty] | Анкер забивной М12 со шпилькой усил. длина 100мм
70 | ФЕРм08-03-545-01 Приказ Минстроя России от 26.12.2019 №876/пр | Коробка (ящик) с зажимами для кабелей и проводов сечением до 6 мм2, устанавливаемая на конструкции на стене или колонне, количество зажимов: до 10 |  | шт |  | 2 | 971.98 | 2987 | 2896 | 31 |  | 60 | 9.32 | 0 | [5 empty] | Коробка (ящик) с зажимами для кабелей и проводов сечением до 6 мм2, устанавливаемая на конструкции на стене или колонне, количество зажимов: до 10
71 | Русский свет от 21.11.2022г. | Коробка распределительная ОП 75х75х45мм IP54 |  | шт |  | 2 | 98.22 | 196 |  |  |  | 196 | 0 | 0 | [5 empty] | Коробка распределительная ОП 75х75х45мм IP54
72 | ФЕРм10-01-051-34 Приказ Минстроя России от 26.12.2019 №876/пр | Разделка и включение концов жил провода одножильного при пайке и отпайке |  | 100 концов жил |  | 0.08 | 1018.08 | 124 | 122 |  |  | 2 | 0.39 | 0 | [5 empty] | Разделка и включение концов жил провода одножильного при пайке и отпайке
73 | https://amperka.ru/ от 21.11.2022г. | Резисторы 10 кОм |  | шт |  | 1 | 9.21 | 9 |  |  |  | 9 | 0 | 0 | [5 empty] | Резисторы 10 кОм
74 | https://amperka.ru/ от 21.11.2022г. | Резисторы 4,7 кОм |  | шт |  | 2 | 9.21 | 18 |  |  |  | 18 | 0 | 0 | [5 empty] | Резисторы 4,7 кОм
75 | https://amperka.ru/ от 21.11.2022г. | Резисторы 47 Ом |  | шт |  | 1 | 9.21 | 9 |  |  |  | 9 | 0 | 0 | [5 empty] | Резисторы 47 Ом
76 | СвязьСтройДеталь (https://www.ssd.ru/) от 21.11.2022г. | Узел крепления натяжной УК-Н-01 сварной ССД |  | шт |  | 50 | 165.96 | 8298 |  |  |  | 8298 | 0 | 0 | [5 empty] | Узел крепления натяжной УК-Н-01 сварной ССД
77 | Русский свет от 21.11.2022г. | Лента бандажная F 20.7 (201) (уп.50м) |  | уп |  | 1 | 2772.85 | 2773 |  |  |  | 2773 | 0 | 0 | [5 empty] | Лента бандажная F 20.7 (201) (уп.50м)
78 | Русский свет от 21.11.2022г. | Скрепа для ленты C 20 (уп.100шт) |  | уп |  | 1 | 1762.33 | 1762 |  |  |  | 1762 | 0 | 0 | [5 empty] | Скрепа для ленты C 20 (уп.100шт)
79 | Русский свет от 21.11.2022г. | Трос стальной в ПВХ изоляции d6.0мм (100м) |  | уп |  | 20 | 4592.19 | 91844 |  |  |  | 91844 | 0 | 0 | [5 empty] | Трос стальной в ПВХ изоляции d6.0мм (100м)
80 | СвязьСтройДеталь (https://www.ssd.ru/) от 21.11.2022г. | Талреп крюк-кольцо М14 DIN1480 |  | шт |  | 104 | 268.29 | 27902 |  |  |  | 27902 | 0 | 0 | [5 empty] | Талреп крюк-кольцо М14 DIN1480
81 | Русский свет от 21.11.2022г. | Зажим для троса DIN 741 М6 |  | шт |  | 104 | 7.18 | 747 |  |  |  | 747 | 0 | 0 | [5 empty] | Зажим для троса DIN 741 М6
82 | Русский свет от 21.11.2022г. | Подвес крепления кабеля ПКТ 160 (уп.100шт) |  | уп |  | 20 | 1490.24 | 29805 |  |  |  | 29805 | 0 | 0 | [5 empty] | Подвес крепления кабеля ПКТ 160 (уп.100шт)
Итоги по смете: | [21 empty] | Итоги по смете:
Итого прямые затраты (справочно) |  |  |  | 8: 1305046 | [8 empty] | Итого прямые затраты (справочно)
в том числе: | [22 empty] | в том числе:
Оплата труда рабочих |  |  |  | 8: 219042 | [8 empty] | Оплата труда рабочих
Эксплуатация машин |  |  |  | 8: 314342 | [8 empty] | Эксплуатация машин
Оплата труда машинистов (Отм) |  |  |  | 8: 155740 | [8 empty] | Оплата труда машинистов (Отм)
Материалы |  |  |  | 8: 615922 | [8 empty] | Материалы
Монтажные работы |  |  |  | 8: 1866253 | [8 empty] | Монтажные работы
в том числе: | [22 empty] | в том числе:
оплата труда |  |  |  | 8: 219042 | [8 empty] | оплата труда
эксплуатация машин и механизмов |  |  |  | 8: 314342 | [8 empty] | эксплуатация машин и механизмов
оплата труда машинистов (Отм) |  |  |  | 8: 155740 | [8 empty] | оплата труда машинистов (Отм)
материалы |  |  |  | 8: 615922 | [8 empty] | материалы
накладные расходы |  |  |  | 8: 371855 | [8 empty] | накладные расходы
сметная прибыль |  |  |  | 8: 189352 | [8 empty] | сметная прибыль
Оборудование |  |  |  | 8: 142051 | [8 empty] | Оборудование
Инженерное оборудование |  |  |  | 8: 142051 | [8 empty] | Инженерное оборудование
Итого ФОТ (справочно) |  |  |  | 8: 374782 | [8 empty] | Итого ФОТ (справочно)
Итого накладные расходы (справочно) |  |  |  | 8: 371855 | [8 empty] | Итого накладные расходы (справочно)
Итого сметная прибыль (справочно) |  |  |  | 8: 189352 | [8 empty] | Итого сметная прибыль (справочно)
ВСЕГО по смете |  |  |  | 8: 2008304; Мат. 13: 695.9862; Мат. 14: 351.1453 | [9 empty] | ВСЕГО по смете

## 29- ЛС-09-01-02
Техническое перевооружение холодильной станции | [14 empty] | Техническое перевооружение холодильной станции
(наименование стройки)
ЛОКАЛЬНЫЙ РЕСУРСНЫЙ СМЕТНЫЙ РАСЧЕТ № ЛС-09-01-02
(локальная смета)
на Пусконаладочные работы по разделу "Пожарная сигнализация", | [15 empty] | на Пусконаладочные работы по разделу "Пожарная сигнализация",
(наименование работ и затрат, наименование объекта)
| Основание: | 02-02/22-ПНР | [14 empty] | 02-02/22-ПНР
| Сметная стоимость |  | 20491.39 | руб.
| прочих |  | 20491.39 | руб.
| Средства на оплату труда |  | 9655.73 | руб.
| Сметная трудоемкость |  | 22.38 | чел.час
| Составлен(а) в текущих ценах по состоянию на |  | 4 квартал 2022г. | [14 empty] | 4 квартал 2022г.
№ п/п | Обоснование | Наименование работ и затрат |  | Единица измерения | Количество |  | Сметная стоимость в текущих (прогнозных) ценах, руб. | [5 empty] | Т/з осн. раб. Всего | Т/з мех. Всего
[5 empty] | на ед. | всего | на ед. | Всего | В том числе
[9 empty] | Осн.З/п | Эк.Маш | З/пМех | Мат.
1 | 2 | 3 |  | 4 | 5 | 6 | 7 | 8 | 9 | 10 | 11 | 12 | 13 | 14
Раздел 1. Пусконаладочные работы | [18 empty] | Раздел 1. Пусконаладочные работы
0 - аналоговых каналов информации (Каи); | [19 empty] | 0 - аналоговых каналов информации (Каи);
2 - дискретных каналов информации (Кди); | [19 empty] | 2 - дискретных каналов информации (Кди);
0 - аналоговый канал управления (Куа); | [19 empty] | 0 - аналоговый канал управления (Куа);
2 - дискретный канал управления (Куд); | [19 empty] | 2 - дискретный канал управления (Куд);
2 - Общее количество информационных каналов Ки(общ); | [19 empty] | 2 - Общее количество информационных каналов Ки(общ);
2 - Общее количество каналов управления Ку(общ). | [19 empty] | 2 - Общее количество каналов управления Ку(общ).
2+2=4 - Общее количество каналов информационных и управления аналоговых и дискретных Кобщ. | [19 empty] | 2+2=4 - Общее количество каналов информационных и управления аналоговых и дискретных Кобщ.
Сборник №2 Автоматизированные системы управления п.2.3 | [19 empty] | Сборник №2 Автоматизированные системы управления п.2.3
Коэффициент Фим, учитывающий два фактора: <метрологическую сложность> и <развитость информационных функций> системы | [19 empty] | Коэффициент Фим, учитывающий два фактора: <метрологическую сложность> и <развитость информационных функций> системы
Фим = 0,5 + Каи : Ки(общ) х М х И | [19 empty] | Фим = 0,5 + Каи : Ки(общ) х М х И
М=1 - фактор метрологической сложности системы | [19 empty] | М=1 - фактор метрологической сложности системы
И=1 - фактор развитости информационных функций системы | [19 empty] | И=1 - фактор развитости информационных функций системы
Фми=0,5+0/2*1*1=0,5 | [19 empty] | Фми=0,5+0/2*1*1=0,5
Коэффициент Фу, учитывающий <развитость управляющих функций> системы | [19 empty] | Коэффициент Фу, учитывающий <развитость управляющих функций> системы
Фу = 1,0 + (1,31 х Куа + 0,95 х Куд) : Кобщ х У | [19 empty] | Фу = 1,0 + (1,31 х Куа + 0,95 х Куд) : Кобщ х У
У=1 - коэффициент <развитости управляющих функций> | [19 empty] | У=1 - коэффициент <развитости управляющих функций>
Фу=1,0+(1,31*0+0,95*2)/4*1=1,48 | [19 empty] | Фу=1,0+(1,31*0+0,95*2)/4*1=1,48
1 | ФЕРп02-01-001-01 Приказ Минстроя России от 26.12.2019 №876/пр | Автоматизированная система управления I категории технической сложности с количеством каналов (Кобщ): 2 |  | система |  | 1 | 6283.72 | 4919.65 | 4919.65 |  |  |  | 11.4 | 0 | [6 empty] | Автоматизированная система управления I категории технической сложности с количеством каналов (Кобщ): 2
2 | ФЕРп02-01-001-02 Приказ Минстроя России от 26.12.2019 №876/пр | Автоматизированная система управления I категории технической сложности с количеством каналов (Кобщ): за каждый канал свыше 2 до 9 добавлять к расценке 02-01-001-01 |  | канал |  | 2 | 3024.62 | 4736.08 | 4736.08 |  |  |  | 10.98 | 0 | [6 empty] | Автоматизированная система управления I категории технической сложности с количеством каналов (Кобщ): за каждый канал свыше 2 до 9 добавлять к расценке 02-01-001-01
Итоги по смете: | [21 empty] | Итоги по смете:
Итого прямые затраты (справочно) |  |  |  | 8: 9655.73 | [8 empty] | Итого прямые затраты (справочно)
в том числе: | [22 empty] | в том числе:
Оплата труда рабочих |  |  |  | 8: 9655.73 | [8 empty] | Оплата труда рабочих
Прочие затраты |  |  |  | 8: 20491.39 | [8 empty] | Прочие затраты
Пусконаладочные работы |  |  |  | 8: 20491.39 | [8 empty] | Пусконаладочные работы
в том числе: | [22 empty] | в том числе:
оплата труда |  |  |  | 8: 9655.73 | [8 empty] | оплата труда
накладные расходы |  |  |  | 8: 7359.6 | [8 empty] | накладные расходы
сметная прибыль |  |  |  | 8: 3476.06 | [8 empty] | сметная прибыль
Итого ФОТ (справочно) |  |  |  | 8: 9655.73 | [8 empty] | Итого ФОТ (справочно)
Итого накладные расходы (справочно) |  |  |  | 8: 7359.6 | [8 empty] | Итого накладные расходы (справочно)
Итого сметная прибыль (справочно) |  |  |  | 8: 3476.06 | [8 empty] | Итого сметная прибыль (справочно)
ВСЕГО по смете |  |  |  | 8: 20491.39; Мат. 13: 22.3813; Мат. 14: 0 | [9 empty] | ВСЕГО по смете

## 29- ЛС-02-01-12
Техническое перевооружение холодильной станции | [14 empty] | Техническое перевооружение холодильной станции
(наименование стройки)
ЛОКАЛЬНЫЙ РЕСУРСНЫЙ СМЕТНЫЙ РАСЧЕТ № ЛС-02-01-12
(локальная смета)
на Пожарная сигнализация, | [15 empty] | на Пожарная сигнализация,
(наименование работ и затрат, наименование объекта)
| Основание: | 02-02/22-ПС | [14 empty] | 02-02/22-ПС
| Сметная стоимость |  | 9609451.3 | руб.
| монтажных работ |  | 9606835.62 | руб.
| оборудования |  | 2615.68 | руб.
| Средства на оплату труда |  | 25077.71 | руб.
| Сметная трудоемкость |  | 70.43 | чел.час
| Составлен(а) в текущих ценах по состоянию на |  | 4 квартал 2022г | [14 empty] | 4 квартал 2022г
№ п/п | Обоснование | Наименование работ и затрат |  | Единица измерения | Количество |  | Сметная стоимость в текущих (прогнозных) ценах, руб. | [5 empty] | Т/з осн. раб. Всего | Т/з мех. Всего
[5 empty] | на ед. | всего | на ед. | Всего | В том числе
[9 empty] | Осн.З/п | Эк.Маш | З/пМех | Мат.
1 | 2 | 3 |  | 4 | 5 | 6 | 7 | 8 | 9 | 10 | 11 | 12 | 13 | 14
Раздел 1. Приборы АПС и СОУЭ | [18 empty] | Раздел 1. Приборы АПС и СОУЭ
1 | ФЕРм10-08-002-02 Приказ Минстроя России от 26.12.2019 №876/пр | Извещатель ПС автоматический: дымовой, фотоэлектрический, радиоизотопный, световой в нормальном исполнении |  | шт |  | 2 | 566.54 | 1416.35 | 1352.18 |  |  | 64.17 | 3.86 | 0 | [5 empty] | Извещатель ПС автоматический: дымовой, фотоэлектрический, радиоизотопный, световой в нормальном исполнении
2 О | ФССЦ-61.2.02.01-0080 Приказ Минстроя России от 26.12.2019 №876/пр | Извещатель пожарный дымовой: ИП 212-83СМ |  | 4: 10 шт; 6: 0.2; 7: 4281.58; 8: 856.32; Мат. 13: 0; Мат. 14: 0 | [5 empty] | Извещатель пожарный дымовой: ИП 212-83СМ
3 | ФЕРм08-01-081-01 Приказ Минстроя России от 26.12.2019 №876/пр | Аппарат (кнопка, ключ управления, замок электромагнитной блокировки, звуковой сигнал, сигнальная лампа) управления и сигнализации, количество подключаемых концов: до 2 |  | шт |  | 1 | 427.19 | 1543.55 | 414.51 | 106.37 | 1015.65 | 7.02 | 1.18 | 0.07 | [5 empty] | Аппарат (кнопка, ключ управления, замок электромагнитной блокировки, звуковой сигнал, сигнальная лампа) управления и сигнализации, количество подключаемых концов: до 2
4 О | ФССЦ-61.2.02.03-0019 Приказ Минстроя России от 26.12.2019 №876/пр | Извещатель пожарный ручной: ИПР-3СУ |  | 4: 10 шт; 6: 0.1; 7: 5509.5; 8: 550.95; Мат. 13: 0; Мат. 14: 0 | [5 empty] | Извещатель пожарный ручной: ИПР-3СУ
5 | ФЕРм10-04-101-07 Приказ Минстроя России от 26.12.2019 №876/пр | Громкоговоритель или звуковая колонка: в помещении |  | шт |  | 1 | 699.61 | 858.58 | 758.85 |  |  | 99.73 | 2.3 | 0 | [5 empty] | Громкоговоритель или звуковая колонка: в помещении
6 О | ФССЦ-61.2.04.05-0013 Приказ Минстроя России от 26.12.2019 №876/пр | Оповещатель звуковой, марка "Маяк-24-ЗМ" |  | 4: 10 шт; 6: 0.1; 7: 2751.48; 8: 275.15; Мат. 13: 0; Мат. 14: 0 | [5 empty] | Оповещатель звуковой, марка "Маяк-24-ЗМ"
7 | ФЕРм10-08-002-02 Приказ Минстроя России от 26.12.2019 №876/пр | Извещатель ПС автоматический: дымовой, фотоэлектрический, радиоизотопный, световой в нормальном исполнении |  | шт |  | 1 | 566.54 | 708.17 | 676.09 |  |  | 32.08 | 1.93 | 0 | [5 empty] | Извещатель ПС автоматический: дымовой, фотоэлектрический, радиоизотопный, световой в нормальном исполнении
8 О | ФССЦ-61.2.04.07-0001 Приказ Минстроя России от 26.12.2019 №876/пр | Оповещатель охранно-пожарный световой ЛЮКС НБО 2х1 12В-01 (Прим.) |  | 4: 10 шт; 6: 0.1; 7: 9332.57; 8: 933.26; Мат. 13: 0; Мат. 14: 0 | [5 empty] | Оповещатель охранно-пожарный световой ЛЮКС НБО 2х1 12В-01 (Прим.)
Раздел 2. Кабельная продукция | [18 empty] | Раздел 2. Кабельная продукция
9 | ФЕРм08-02-148-01 Приказ Минстроя России от 26.12.2019 №876/пр | Кабель до 35 кВ в проложенных трубах, блоках и коробах, масса 1 м кабеля: до 1 кг |  | 100 м |  | 0.549 | 4166.72 | 2793.23 | 2141.61 | 437.34 |  | 214.28 | 6.26 | 0.25 | [5 empty] | Кабель до 35 кВ в проложенных трубах, блоках и коробах, масса 1 м кабеля: до 1 кг
10 | ФЕРм08-02-147-01 Приказ Минстроя России от 26.12.2019 №876/пр | Кабель до 35 кВ по установленным конструкциям и лоткам с креплением на поворотах и в конце трассы, масса 1 м кабеля: до 1 кг |  | 100 м |  | 4.1373 | 3854.35 | 19535.35 | 15098.03 | 3265.64 |  | 1171.68 | 44.15 | 1.9 | [5 empty] | Кабель до 35 кВ по установленным конструкциям и лоткам с креплением на поворотах и в конце трассы, масса 1 м кабеля: до 1 кг
11 | ТЦ_21.1.08.01_50_5074008028_15.12.2022_02 | Кабель КСРВнг(А)-FRLS 2x0,5 (Прайс-лист №22) |  | м |  | 478 | 19954.34 | 9538174.52 |  |  |  | 9538174.52 | 0 | 0 | [5 empty] | Кабель КСРВнг(А)-FRLS 2x0,5 (Прайс-лист №22)
12 | ФЕРм08-02-409-09 Приказ Минстроя России от 26.12.2019 №876/пр | Труба гофрированная ПВХ для защиты проводов и кабелей по установленным конструкциям, по стенам, колоннам, потолкам, основанию пола |  | 100 м |  | 0.56 | 4780.14 | 3361.65 | 3268.85 |  |  | 92.8 | 9.79 | 0 | [5 empty] | Труба гофрированная ПВХ для защиты проводов и кабелей по установленным конструкциям, по стенам, колоннам, потолкам, основанию пола
13 | ФССЦ-24.3.01.06-0041 Приказ Минстроя России от 26.12.2019 №876/пр | Трубы ПВХ, номинальный внутренний диаметр 16 мм |  | м |  | 57.12 | 8.22 | 469.53 |  |  |  | 469.53 | 0 | 0 | [5 empty] | Трубы ПВХ, номинальный внутренний диаметр 16 мм
Раздел 3. Материалы | [18 empty] | Раздел 3. Материалы
14 | ФЕРм11-08-001-04 Приказ Минстроя России от 14.10.2021 №746/пр | Присоединение к приборам концов жил электрических проводок пайкой |  | 100 шт |  | 0.08 | 3904.99 | 386.13 | 351.94 |  |  | 34.19 | 0.95 | 0 | [5 empty] | Присоединение к приборам концов жил электрических проводок пайкой
15 | ФССЦ-62.1.02.09-0001 Приказ Минстроя России от 26.12.2019 №876/пр | Резисторы С2-23 |  | шт |  | 4 | 8.72 | 34.88 |  |  |  | 34.88 | 0 | 0 | [5 empty] | Резисторы С2-23
Итоги по смете: | [20 empty] | Итоги по смете:
Итого прямые затраты (справочно) |  |  |  | 8: 9569281.94 | [7 empty] | Итого прямые затраты (справочно)
в том числе: | [21 empty] | в том числе:
Оплата труда рабочих |  |  |  | 8: 24062.06 | [7 empty] | Оплата труда рабочих
Эксплуатация машин |  |  |  | 8: 3809.35 | [7 empty] | Эксплуатация машин
Оплата труда машинистов (Отм) |  |  |  | 8: 1015.65 | [7 empty] | Оплата труда машинистов (Отм)
Материалы |  |  |  | 8: 9540394.88 | [7 empty] | Материалы
Монтажные работы |  |  |  | 8: 9606835.62 | [7 empty] | Монтажные работы
в том числе: | [21 empty] | в том числе:
оплата труда |  |  |  | 8: 24062.06 | [7 empty] | оплата труда
эксплуатация машин и механизмов |  |  |  | 8: 3809.35 | [7 empty] | эксплуатация машин и механизмов
оплата труда машинистов (Отм) |  |  |  | 8: 1015.65 | [7 empty] | оплата труда машинистов (Отм)
материалы |  |  |  | 8: 9540394.88 | [7 empty] | материалы
накладные расходы |  |  |  | 8: 24867.89 | [7 empty] | накладные расходы
сметная прибыль |  |  |  | 8: 12685.79 | [7 empty] | сметная прибыль
Оборудование |  |  |  | 8: 2615.68 | [7 empty] | Оборудование
Инженерное оборудование |  |  |  | 8: 2615.68 | [7 empty] | Инженерное оборудование
Итого ФОТ (справочно) |  |  |  | 8: 25077.71 | [7 empty] | Итого ФОТ (справочно)
Итого накладные расходы (справочно) |  |  |  | 8: 24867.89 | [7 empty] | Итого накладные расходы (справочно)
Итого сметная прибыль (справочно) |  |  |  | 8: 12685.79 | [7 empty] | Итого сметная прибыль (справочно)
ВСЕГО по смете |  |  |  | 8: 9609451.3; Мат. 13: 70.4332; Мат. 14: 2.2247 | [8 empty] | ВСЕГО по смете
в том числе: | [21 empty] | в том числе:
материальные ресурсы, отсутствующие в ФРСН |  |  |  | 8: 9538174.52 | [7 empty] | материальные ресурсы, отсутствующие в ФРСН

## 11-32-У-23-73884
Цех №11 | [14 empty] | Цех №11
(наименование стройки)
ЛОКАЛЬНЫЙ РЕСУРСНЫЙ СМЕТНЫЙ РАСЧЕТ № 11-32/У-23-73884
(локальная смета)
на Автоматическая система пожарной сигнализации и система оповещения и управления эвакуацией людей при пожаре (пуско-наладочные работы)., | [15 empty] | на Автоматическая система пожарной сигнализации и система оповещения и управления эвакуацией людей при пожаре (пуско-наладочные работы).,
(наименование работ и затрат, наименование объекта)
| Основание: | таблица расчетов каналов по проекту ООО СК Безопасность 32/У-23-ПС.С, заявка №3279 от 14.08.2023г. | [14 empty] | таблица расчетов каналов по проекту ООО СК Безопасность 32/У-23-ПС.С, заявка №3279 от 14.08.2023г.
| Сметная стоимость |  | 272447.16 | руб.
| прочих |  | 272447.16 | руб.
| Средства на оплату труда |  | 128379.59 | руб.
| Сметная трудоемкость |  | 297.58 | чел.час
| Составлен(а) в текущих ценах по состоянию на |  | на 3 кв. 2023г. (составлено 28.08.2023г.) | [14 empty] | на 3 кв. 2023г. (составлено 28.08.2023г.)
№ п/п | Обоснование | Наименование работ и затрат |  | Единица измерения | Количество |  | Сметная стоимость в текущих (прогнозных) ценах, руб. | [5 empty] | Т/з осн. раб. Всего | Т/з мех. Всего
[5 empty] | на ед. | всего | на ед. | Всего | В том числе
[9 empty] | Осн.З/п | Эк.Маш | З/пМех | Мат.
1 | 2 | 3 |  | 4 | 5 | 6 | 7 | 8 | 9 | 10 | 11 | 12 | 13 | 14
Раздел 1. Пуско-наладочные работы к Проекту 32/У-23-ПС | [18 empty] | Раздел 1. Пуско-наладочные работы к Проекту 32/У-23-ПС
1 | ФЕРп02-01-001-07 Приказ Минстроя России от 26.12.2019 №876/пр | Автоматизированная система управления I категории технической сложности с количеством каналов (Кобщ): 40 |  | система |  | 1 | 117702.43 | 79021.23 | 79021.23 |  |  |  | 183.17 | 0 | [5 empty] | Автоматизированная система управления I категории технической сложности с количеством каналов (Кобщ): 40
2 | ФЕРп02-01-001-08 Приказ Минстроя России от 26.12.2019 №876/пр | Автоматизированная система управления I категории технической сложности с количеством каналов (Кобщ): за каждый канал свыше 40 до 79 добавлять к расценке 02-01-001-07 |  | канал |  | 26 | 2827.67 | 49358.36 | 49358.36 |  |  |  | 114.41 | 0 | [5 empty] | Автоматизированная система управления I категории технической сложности с количеством каналов (Кобщ): за каждый канал свыше 40 до 79 добавлять к расценке 02-01-001-07
Итоги по смете: | [20 empty] | Итоги по смете:
Итого прямые затраты (справочно) |  |  |  | 8: 128379.59 | [7 empty] | Итого прямые затраты (справочно)
в том числе: | [21 empty] | в том числе:
Оплата труда рабочих |  |  |  | 8: 128379.59 | [7 empty] | Оплата труда рабочих
Прочие затраты |  |  |  | 8: 272447.16 | [7 empty] | Прочие затраты
Пусконаладочные работы |  |  |  | 8: 272447.16 | [7 empty] | Пусконаладочные работы
в том числе: | [21 empty] | в том числе:
оплата труда |  |  |  | 8: 128379.59 | [7 empty] | оплата труда
накладные расходы |  |  |  | 8: 97850.92 | [7 empty] | накладные расходы
сметная прибыль |  |  |  | 8: 46216.65 | [7 empty] | сметная прибыль
Итого ФОТ (справочно) |  |  |  | 8: 128379.59 | [7 empty] | Итого ФОТ (справочно)
Итого накладные расходы (справочно) |  |  |  | 8: 97850.92 | [7 empty] | Итого накладные расходы (справочно)
Итого сметная прибыль (справочно) |  |  |  | 8: 46216.65 | [7 empty] | Итого сметная прибыль (справочно)
ВСЕГО по смете |  |  |  | 8: 272447.16; Мат. 13: 297.575; Мат. 14: 0 | [8 empty] | ВСЕГО по смете

## 11-32-У-23-73820
Цех №11 | [14 empty] | Цех №11
(наименование стройки)
ЛОКАЛЬНЫЙ РЕСУРСНЫЙ СМЕТНЫЙ РАСЧЕТ № 11-32/У-23-73820
(локальная смета)
на Автоматическая система пожарной сигнализации и система оповещения и управления эвакуацией людей при пожаре., | [15 empty] | на Автоматическая система пожарной сигнализации и система оповещения и управления эвакуацией людей при пожаре.,
(наименование работ и затрат, наименование объекта)
| Основание: | проект ООО СК Безопасность 32/У-23-ПС.С, заявка №3279 от 14.08.2023г. | [14 empty] | проект ООО СК Безопасность 32/У-23-ПС.С, заявка №3279 от 14.08.2023г.
| Сметная стоимость |  | 959738.61 | руб.
| строительных работ |  | 10814.46 | руб.
| монтажных работ |  | 758267.49 | руб.
| оборудования |  | 190656.66 | руб.
| Средства на оплату труда |  | 233805.27 | руб.
| Сметная трудоемкость |  | 666.81 | чел.час
| Составлен(а) в текущих ценах по состоянию на |  | на 3 кв. 2023г. (составлено 14 08.2023г.) | [14 empty] | на 3 кв. 2023г. (составлено 14 08.2023г.)
№ п/п | Обоснование | Наименование работ и затрат |  | Единица измерения | Количество |  | Сметная стоимость в текущих (прогнозных) ценах, руб. | [5 empty] | Т/з осн. раб. Всего | Т/з мех. Всего
[5 empty] | на ед. | всего | на ед. | Всего | В том числе
[9 empty] | Осн.З/п | Эк.Маш | З/пМех | Мат.
1 | 2 | 3 |  | 4 | 5 | 6 | 7 | 8 | 9 | 10 | 11 | 12 | 13 | 14
Раздел 1. Автоматическая система пожарной сигнализации и система оповещения и управления эвакуацией людей при пожаре | [18 empty] | Раздел 1. Автоматическая система пожарной сигнализации и система оповещения и управления эвакуацией людей при пожаре
Оборудование | [19 empty] | Оборудование
1 | ФЕРм10-08-001-01 Приказ Минстроя России от 26.12.2019 №876/пр | Приборы ПС приемно-контрольные, пусковые, концентратор: блок базовый на 10 лучей |  | шт |  | 1 | 2495.17 | 4190.44 | 4090.57 |  |  | 99.87 | 11.18 | 0 | [6 empty] | Приборы ПС приемно-контрольные, пусковые, концентратор: блок базовый на 10 лучей
2 О | Прайс-лист ТД "Тинко" от 17.08.2023г. | Прибор приемно-контрольный и управления пожарный СИРИУС |  | 4: шт; 6: 1; 7: 28291.9; 8: 28291.9; Мат. 13: 0; Мат. 14: 0 | [6 empty] | Прибор приемно-контрольный и управления пожарный СИРИУС
3 | ФЕРм08-03-593-09 Приказ Минстроя России от 26.12.2019 №876/пр | Светильник: местного освещения |  | 100 шт |  | 0.01 | 23696.92 | 3329.51 | 382.3 | 4.79 | 2932.4 | 10.02 | 1.06 | 0 | [6 empty] | Светильник: местного освещения
4 | Прайс-лист ТД "Тинко" от 17.08.2023г. | Светильник аварийного освещения SKAT LT-2330 LED Li-ion |  | шт |  | 1 | 2090.83 | 2090.83 |  |  |  | 2090.83 | 0 | 0 | [6 empty] | Светильник аварийного освещения SKAT LT-2330 LED Li-ion
5 | ФЕРм10-08-002-02 Приказ Минстроя России от 26.12.2019 №876/пр | Извещатель ПС автоматический: дымовой, фотоэлектрический, радиоизотопный, световой в нормальном исполнении |  | шт |  | 53 | 566.54 | 50074.87 | 48374.23 |  |  | 1700.64 | 138.23 | 0 | [6 empty] | Извещатель ПС автоматический: дымовой, фотоэлектрический, радиоизотопный, световой в нормальном исполнении
6 О | Прайс-лист ТД "Тинко" от 17.08.2023г. | Извещатель пожарный дымовой оптико-электронный адресно-аналоговый ДИП-34А-04 (ИП 212-34А) |  | 4: шт; 6: 53; 7: 1146.53; 8: 60766.09; Мат. 13: 0; Мат. 14: 0 | [6 empty] | Извещатель пожарный дымовой оптико-электронный адресно-аналоговый ДИП-34А-04 (ИП 212-34А)
7 | ФЕРм10-08-002-01 Приказ Минстроя России от 26.12.2019 №876/пр | Извещатель ПС автоматический: тепловой электро-контактный, магнитоконтактный в нормальном исполнении |  | шт |  | 8 | 280.16 | 3754.4 | 3650.89 |  |  | 103.51 | 10.43 | 0 | [6 empty] | Извещатель ПС автоматический: тепловой электро-контактный, магнитоконтактный в нормальном исполнении
8 О | Прайс-лист ТД "Тинко" от 17.08.2023г. | Извещатель пожарный ручной адресный ИПР 513-3АМ исп.01 |  | 4: шт; 6: 8; 7: 5515.42; 8: 44123.36; Мат. 13: 0; Мат. 14: 0 | [6 empty] | Извещатель пожарный ручной адресный ИПР 513-3АМ исп.01
9 | ФЕРм08-03-593-10 Приказ Минстроя России от 26.12.2019 №876/пр | Световые настенные указатели |  | 100 шт |  | 0.13 | 27949.88 | 6048.96 | 5721.49 | 124.46 |  | 203.01 | 15.86 | 0.08 | [6 empty] | Световые настенные указатели
10 О | Прайс-лист ТД "Тинко" от 17.08.2023г. | Оповещатель охранно-пожарный световой (табло) Люкс-24 "Выход" |  | 4: шт; 6: 13; 7: 411.94; 8: 5355.22; Мат. 13: 0; Мат. 14: 0 | [6 empty] | Оповещатель охранно-пожарный световой (табло) Люкс-24 "Выход"
11 | ФЕРм10-08-002-02 Приказ Минстроя России от 26.12.2019 №876/пр | Извещатель ПС автоматический: дымовой, фотоэлектрический, радиоизотопный, световой в нормальном исполнении |  | шт |  | 11 | 566.54 | 10392.89 | 10039.93 |  |  | 352.96 | 28.69 | 0 | [6 empty] | Извещатель ПС автоматический: дымовой, фотоэлектрический, радиоизотопный, световой в нормальном исполнении
12 О | ФССЦ-61.2.04.08-0012 Приказ Минстроя России от 26.12.2019 №876/пр | Оповещатель комбинированный светозвуковой МАЯК 24К |  | 4: 10 шт; 6: 0.1; 7: 7476; 8: 747.6; Мат. 13: 0; Мат. 14: 0 | [6 empty] | Оповещатель комбинированный светозвуковой МАЯК 24К
13 О | ФССЦ-61.2.04.08-0013 Приказ Минстроя России от 26.12.2019 №876/пр | Оповещатель комбинированный светозвуковой МАЯК 24КП |  | 4: 10 шт; 6: 1; 7: 7476; 8: 7476; Мат. 13: 0; Мат. 14: 0 | [6 empty] | Оповещатель комбинированный светозвуковой МАЯК 24КП
14 | ФЕРм08-01-121-01 Приказ Минстроя России от 26.12.2019 №876/пр | Аккумулятор кислотный стационарный, тип: С-1, СК-1 |  | шт |  | 2 | 768.69 | 2465.01 | 2238.34 |  |  | 226.67 | 6.4 | 0 | [6 empty] | Аккумулятор кислотный стационарный, тип: С-1, СК-1
15 О | Прайс-лист ТД "Тинко" от 17.08.2023г. | Аккумулятор герметичный свинцово-кислотный Delta DTM 1240 |  | 4: шт; 6: 2; 7: 12542.54; 8: 25085.08; Мат. 13: 0; Мат. 14: 0 | [6 empty] | Аккумулятор герметичный свинцово-кислотный Delta DTM 1240
16 | ФЕРм10-08-001-08 Приказ Минстроя России от 26.12.2019 №876/пр | Прибор ОПС на 4 луча |  | шт |  | 1 | 880.38 | 1470.2 | 1423.2 |  |  | 47 | 3.73 | 0 | [6 empty] | Прибор ОПС на 4 луча
17 О | ФССЦ-61.2.07.02-0080 Приказ Минстроя России от 26.12.2019 №876/пр | Блок сигнально-пусковой (релейный блок), тип С2000-СП2 |  | 4: шт; 6: 1; 7: 514.74; 8: 514.74; Мат. 13: 0; Мат. 14: 0 | [6 empty] | Блок сигнально-пусковой (релейный блок), тип С2000-СП2
Кабельная продукция | [19 empty] | Кабельная продукция
18 | ФЕРм08-02-148-01 Приказ Минстроя России от 26.12.2019 №876/пр | Кабель до 35 кВ в проложенных трубах, блоках и коробах, масса 1 м кабеля: до 1 кг |  | 100 м |  | 8.4022 | 4166.72 | 56562.89 | 44247.79 | 9035.8 |  | 3279.3 | 129.4 | 5.22 | [6 empty] | Кабель до 35 кВ в проложенных трубах, блоках и коробах, масса 1 м кабеля: до 1 кг
19 | ФЕРм08-02-412-02 Приказ Минстроя России от 26.12.2019 №876/пр | Затягивание провода в проложенные трубы и металлические рукава первого одножильного или многожильного в общей оплетке, суммарное сечение: до 6 мм2 |  | 100 м |  | 0.49 | 1867.92 | 1513.03 | 1402.08 | 46.91 |  | 64.04 | 4.1 | 0.03 | [6 empty] | Затягивание провода в проложенные трубы и металлические рукава первого одножильного или многожильного в общей оплетке, суммарное сечение: до 6 мм2
20 | Прайс-лист ТД "Тинко" от 17.08.2023г. | Кабель монтажный для ОПС и СОУЭ не поддерживающий горения экранированный огнестойкий КПСЭнг(A)-FRLS 1х2х0,75 |  | 6: 856; 7: 28.42; 8: 24327.52; Мат. 12: 24327.52; Мат. 13: 0; Мат. 14: 0 | [6 empty] | Кабель монтажный для ОПС и СОУЭ не поддерживающий горения экранированный огнестойкий КПСЭнг(A)-FRLS 1х2х0,75
21 | Прайс-лист ТД "Тинко" от 17.08.2023г. | Кабель монтажный для ОПС и СОУЭ не поддерживающий горения экранированный огнестойкий КПСЭнг(A)-FRLS 2х2х0,75 |  | 6: 5; 7: 33.9; 8: 169.5; Мат. 12: 169.5; Мат. 13: 0; Мат. 14: 0 | [6 empty] | Кабель монтажный для ОПС и СОУЭ не поддерживающий горения экранированный огнестойкий КПСЭнг(A)-FRLS 2х2х0,75
22 | Прайс-лист ТД "Тинко" от 17.08.2023г. | Кабель безгалогенный парной скрутки U/UTP Cat5e PVCLSнг(А)-FRLS 4х2х0,52 |  | м |  | 10 | 121.4 | 1214 |  |  |  | 1214 | 0 | 0 | [6 empty] | Кабель безгалогенный парной скрутки U/UTP Cat5e PVCLSнг(А)-FRLS 4х2х0,52
23 | ФССЦ-21.1.06.10-0167 Приказ Минстроя России от 26.12.2019 №876/пр | Кабель силовой с медными жилами ВВГнг(A)-FRLS 3х1,5ок-1000 (применительно ВВГнг(A)-FRLS 3х1,5) |  | 1000 м |  | 0.026 | 209682.56 | 5451.75 |  |  |  | 5451.75 | 0 | 0 | [6 empty] | Кабель силовой с медными жилами ВВГнг(A)-FRLS 3х1,5ок-1000 (применительно ВВГнг(A)-FRLS 3х1,5)
24 | ФССЦ-21.1.06.10-0155 Приказ Минстроя России от 26.12.2019 №876/пр | Кабель силовой с медными жилами ВВГнг(A)-FRLS 2х1,5ок(N)-1000 (применительно ВВГнг(A)-FRLS 2х1,5) |  | 1000 м |  | 0.01 | 176445.26 | 1764.45 |  |  |  | 1764.45 | 0 | 0 | [6 empty] | Кабель силовой с медными жилами ВВГнг(A)-FRLS 2х1,5ок(N)-1000 (применительно ВВГнг(A)-FRLS 2х1,5)
25 | ФЕРм08-02-472-10 Приказ Минстроя России от 26.12.2019 №876/пр | Проводник заземляющий из медного изолированного провода сечением 25 мм2 открыто по строительным основаниям |  | 100 м |  | 0.098039 | 10382.13 | 1716.56 | 1673.81 | 14.08 |  | 28.67 | 4.89 | 0.01 | [6 empty] | Проводник заземляющий из медного изолированного провода сечением 25 мм2 открыто по строительным основаниям
26 | Прайс-лист ТД "Тинко" от 17.08.2023г. | Провод желто-зеленый многопроволочный ПУГВнг(А)-LS 1х6 |  | м |  | 10 | 84.42 | 844.2 |  |  |  | 844.2 | 0 | 0 | [6 empty] | Провод желто-зеленый многопроволочный ПУГВнг(А)-LS 1х6
Монтажные материалы | [19 empty] | Монтажные материалы
27 | ФЕРм08-01-080-02 Приказ Минстроя России от 26.12.2019 №876/пр | Прибор измерения и защиты, количество подключаемых концов: до 6 |  | шт |  | 4 | 548.75 | 3599.64 | 2238.34 | 1340.32 |  | 20.98 | 6.4 | 0.87 | [6 empty] | Прибор измерения и защиты, количество подключаемых концов: до 6
28 О | Прайс-лист ТД "Тинко" от 17.08.2023г. | Реле промежуточное Реле OIR 1 контакт 16А, 24 В AC/DC (OIR-116-ACDC24V) |  | 4: шт; 6: 4; 7: 1182.38; 8: 4729.52; Мат. 13: 0; Мат. 14: 0 | [6 empty] | Реле промежуточное Реле OIR 1 контакт 16А, 24 В AC/DC (OIR-116-ACDC24V)
29 | ФЕРм10-01-051-34 Приказ Минстроя России от 26.12.2019 №876/пр | Разделка и включение концов жил провода одножильного при пайке и отпайке |  | 100 концов жил |  | 1.2 | 1018.08 | 2059.29 | 2021.03 |  |  | 38.26 | 5.78 | 0 | [6 empty] | Разделка и включение концов жил провода одножильного при пайке и отпайке
30 | Прайс-лист ТД "Тинко" от 17.08.2023г. | Модуль подключения нагрузки МПН |  | шт |  | 30 | 75.63 | 2268.9 |  |  |  | 2268.9 | 0 | 0 | [6 empty] | Модуль подключения нагрузки МПН
31 | ФЕРм10-08-019-01 Приказ Минстроя России от 26.12.2019 №876/пр | Коробка ответвительная на стене |  | шт |  | 24 | 164.39 | 6686.37 | 6614.32 |  |  | 72.05 | 18.63 | 0 | [6 empty] | Коробка ответвительная на стене
32 | Прайс-лист ТД "Тинко" от 17.08.2023г. | Коробка монтажная огнестойкая КМ-О (4к)-IP41 |  | шт |  | 24 | 251.62 | 6038.88 |  |  |  | 6038.88 | 0 | 0 | [6 empty] | Коробка монтажная огнестойкая КМ-О (4к)-IP41
33 | ФЕРм08-02-409-01 Приказ Минстроя России от 26.12.2019 №876/пр | Труба винипластовая по установленным конструкциям, по стенам и колоннам с креплением скобами, диаметр: до 25 мм |  | 100 м |  | 0.24 | 6563.12 | 2630.55 | 2425.87 | 140.6 |  | 64.08 | 7.09 | 0.07 | [6 empty] | Труба винипластовая по установленным конструкциям, по стенам и колоннам с креплением скобами, диаметр: до 25 мм
34 | ФССЦ-24.3.01.03-0011 Приказ Минстроя России от 26.12.2019 №876/пр | Трубы из самозатухающего ПВХ жесткие гладкие, легкие, номинальный внутренний диаметр 16 мм |  | м |  | 21.63 | 17.12 | 370.31 |  |  |  | 370.31 | 0 | 0 | [6 empty] | Трубы из самозатухающего ПВХ жесткие гладкие, легкие, номинальный внутренний диаметр 16 мм
35 | ФССЦ-24.3.01.03-0013 Приказ Минстроя России от 26.12.2019 №876/пр | Трубы из самозатухающего ПВХ жесткие гладкие, легкие, номинальный внутренний диаметр 25 мм |  | м |  | 3.09 | 31.56 | 97.52 |  |  |  | 97.52 | 0 | 0 | [6 empty] | Трубы из самозатухающего ПВХ жесткие гладкие, легкие, номинальный внутренний диаметр 25 мм
36 | ФЕРм08-02-409-09 Приказ Минстроя России от 26.12.2019 №876/пр | Труба гофрированная ПВХ для защиты проводов и кабелей по установленным конструкциям, по стенам, колоннам, потолкам, основанию пола |  | 100 м |  | 0.49 | 4638 | 3872.88 | 3861.33 |  |  | 11.55 | 11.56 | 0 | [6 empty] | Труба гофрированная ПВХ для защиты проводов и кабелей по установленным конструкциям, по стенам, колоннам, потолкам, основанию пола
37 | ФССЦ-24.3.01.02-0021 Приказ Минстроя России от 26.12.2019 №876/пр | Трубы из самозатухающего ПВХ гибкие гофрированные, легкие, с зондом, номинальный внутренний диаметр 16 мм |  | м |  | 50.47 | 13.28 | 670.24 |  |  |  | 670.24 | 0 | 0 | [6 empty] | Трубы из самозатухающего ПВХ гибкие гофрированные, легкие, с зондом, номинальный внутренний диаметр 16 мм
38 | ФЕРм08-02-390-01 Приказ Минстроя России от 26.12.2019 №876/пр | Короба пластмассовые: шириной до 40 мм |  | 100 м |  | 8.18 | 5591.02 | 75413.17 | 71568.07 | 51.71 |  | 3793.39 | 206.87 | 0.13 | [6 empty] | Короба пластмассовые: шириной до 40 мм
39 | ФССЦ-20.2.05.04-0013 Приказ Минстроя России от 26.12.2019 №876/пр | Кабель-канал (короб) 20х12,5 мм |  | м |  | 818 | 114.86 | 93955.48 |  |  |  | 93955.48 | 0 | 0 | [6 empty] | Кабель-канал (короб) 20х12,5 мм
40 | Прайс-лист ТД "Тинко" от 17.08.2023г. | Дюбель клоп (Саморез 4,2х25 мм, дюбель 5х30 мм) (100 шт. в упковке) (262565) |  | уп. |  | 20 | 925.61 | 18512.2 |  |  |  | 18512.2 | 0 | 0 | [6 empty] | Дюбель клоп (Саморез 4,2х25 мм, дюбель 5х30 мм) (100 шт. в упковке) (262565)
41 | Прайс-лист ТД "Тинко" от 17.08.2023г. | Скоба металлическая однолапковая 16-17 (СМАТ10-16-100) |  | шт |  | 100 | 1.35 | 135 |  |  |  | 135 | 0 | 0 | [6 empty] | Скоба металлическая однолапковая 16-17 (СМАТ10-16-100)
42 | ФЕРм08-02-390-03 Приказ Минстроя России от 26.12.2019 №876/пр | Короба пластмассовые: шириной до 120 мм |  | 100 м |  | 0.1 | 7258.34 | 1178.58 | 1091.9 | 0.63 |  | 86.05 | 3.16 | 0 | [6 empty] | Короба пластмассовые: шириной до 120 мм
43 | Прайс-лист ТД "Тинко" от 17.08.2023г. | Кабельные каналы (2м) 100х50 |  | м |  | 10 | 474.54 | 4745.4 |  |  |  | 4745.4 | 0 | 0 | [6 empty] | Кабельные каналы (2м) 100х50
44 | Прайс-лист "Минимакс" от 17.08.2023г. | Угол плоский изменяемый для кабель-кананла 100х50х2000 (100005S) |  | шт |  | 2 | 324.99 | 649.98 |  |  |  | 649.98 | 0 | 0 | [6 empty] | Угол плоский изменяемый для кабель-кананла 100х50х2000 (100005S)
45 | Прайс-лист МК"Электро" от 17.08.2023г. | Крепление "Скоба малая с регулировкой" (05726) (для крепления светильника аварийного освещения над ППКУОП "Сириус") |  | шт |  | 1 | 577.3 | 577.3 |  |  |  | 577.3 | 0 | 0 | [6 empty] | Крепление "Скоба малая с регулировкой" (05726) (для крепления светильника аварийного освещения над ППКУОП "Сириус")
46 | ФЕРм10-08-019-01 Приказ Минстроя России от 26.12.2019 №876/пр | Коробка ответвительная на стене |  | шт |  | 1 | 164.39 | 278.61 | 275.6 |  |  | 3.01 | 0.78 | 0 | [6 empty] | Коробка ответвительная на стене
47 | Прайс-лист "ЭТМ" от 17.08.2023г. | Коробка клеммная 5 положений до 4 мм2 93х93х62 IP66/67 черная стойкая к УФ KF 0202 B |  | шт |  | 1 | 2012.59 | 2012.59 |  |  |  | 2012.59 | 0 | 0 | [6 empty] | Коробка клеммная 5 положений до 4 мм2 93х93х62 IP66/67 черная стойкая к УФ KF 0202 B
48 | Прайс-лист "ЭТМ" от 17.08.2023г. | Сальник с разгрузкой натяжения черный стойкий к УФ ASS 20 5-13 мм IP66/IP67/IP69 |  | шт |  | 3 | 488.24 | 1464.72 |  |  |  | 1464.72 | 0 | 0 | [6 empty] | Сальник с разгрузкой натяжения черный стойкий к УФ ASS 20 5-13 мм IP66/IP67/IP69
49 | ФССЦ-25.2.01.01-0018 Приказ Минстроя России от 26.12.2019 №876/пр | Бирки маркировочные пластмассовые У134 |  | 100 шт |  | 0.05 | 252.68 | 12.63 |  |  |  | 12.63 | 0 | 0 | [6 empty] | Бирки маркировочные пластмассовые У134
50 | ФССЦ-25.2.01.01-0014 Приказ Минстроя России от 26.12.2019 №876/пр | Бирки кабельные маркировочные пластмассовые У136 |  | 100 шт |  | 0.25 | 164.97 | 41.24 |  |  |  | 41.24 | 0 | 0 | [6 empty] | Бирки кабельные маркировочные пластмассовые У136
Сверление отверстий в стене | [19 empty] | Сверление отверстий в стене
51 | ФЕРр69-2-1 Приказ Минстроя России от 26.12.2019 №876/пр | Сверление отверстий: в кирпичных стенах электроперфоратором диаметром до 20 мм, толщина стен 0,5 кирпича |  | 100 отверстий |  | 0.62 | 1512 | 1600.92 | 1600.92 |  |  |  | 5.16 | 0 | [6 empty] | Сверление отверстий: в кирпичных стенах электроперфоратором диаметром до 20 мм, толщина стен 0,5 кирпича
52 | ФЕРр69-2-2 Приказ Минстроя России от 26.12.2019 №876/пр | Сверление отверстий: на каждые 0,5 кирпича толщины стен добавлять к расценке 69-2-1 |  | 100 отверстий |  | 0.62 | 1489.44 | 2207.83 | 2207.83 |  |  |  | 7.12 | 0 | [6 empty] | Сверление отверстий: на каждые 0,5 кирпича толщины стен добавлять к расценке 69-2-1
сверление отверстий в перекрытии | [19 empty] | сверление отверстий в перекрытии
53 | ФЕР46-03-010-01 Приказ Минстроя России от 26.12.2019 №876/пр | Пробивка в бетонных стенах и полах толщиной 100 мм отверстий площадью: до 20 см2 |  | 100 отверстий |  | 0.03 | 6137.35 | 305 | 210.75 | 94.25 |  |  | 0.61 | 0 | [6 empty] | Пробивка в бетонных стенах и полах толщиной 100 мм отверстий площадью: до 20 см2
54 | ФЕР46-03-017-07 Приказ Минстроя России от 26.12.2019 №876/пр | Заделка кирпичом гнезд, борозд и концов балок |  | м3 |  | 0.03 | 7975.37 | 407.8 | 399.76 | 8.04 |  |  | 1.35 | 0.01 | [6 empty] | Заделка кирпичом гнезд, борозд и концов балок
55 | Прайс-лист Леруа Мерлен от 17.08.2023г. | Штукатурка цементная BERGAUF -Бергауф- Bau Putz Zement 25кг |  | уп. |  | 1 | 368.59 | 368.59 |  |  |  | 368.59 | 0 | 0 | [6 empty] | Штукатурка цементная BERGAUF -Бергауф- Bau Putz Zement 25кг
56 | ФЕРм08-02-155-01 Приказ Минстроя России от 26.12.2019 №876/пр | Герметизация проходов при вводе кабелей во взрывоопасные помещения уплотнительной массой |  | шт |  | 65 | 141.9 | 14657.36 | 13112.52 |  |  | 1544.84 | 38.35 | 0 | [6 empty] | Герметизация проходов при вводе кабелей во взрывоопасные помещения уплотнительной массой
57 | Прайс-лист "Минимакс" от 17.08.2023г. | Огнезащитный терморасширяющийся герметик Огнеза ГТ (105040) |  | шт |  | 2 | 881 | 1762 |  |  |  | 1762 | 0 | 0 | [6 empty] | Огнезащитный терморасширяющийся герметик Огнеза ГТ (105040)
ЗИП | [19 empty] | ЗИП
58 О | Прайс-лист ТД "Тинко" от 17.08.2023г. | Извещатель пожарный дымовой оптико-электронный адресно-аналоговый ДИП-34А-04 (ИП 212-34А) |  | 4: шт; 6: 5; 7: 1146.53; 8: 5732.65; Мат. 13: 0; Мат. 14: 0 | [6 empty] | Извещатель пожарный дымовой оптико-электронный адресно-аналоговый ДИП-34А-04 (ИП 212-34А)
59 О | Прайс-лист ТД "Тинко" от 17.08.2023г. | Извещатель пожарный ручной адресный ИПР 513-3АМ исп.01 |  | 4: шт; 6: 1; 7: 5515.42; 8: 5515.42; Мат. 13: 0; Мат. 14: 0 | [6 empty] | Извещатель пожарный ручной адресный ИПР 513-3АМ исп.01
60 О | Прайс-лист ТД "Тинко" от 17.08.2023г. | Оповещатель охранно-пожарный световой (табло) Люкс-24 "Выход" |  | 4: шт; 6: 2; 7: 411.94; 8: 823.88; Мат. 13: 0; Мат. 14: 0 | [6 empty] | Оповещатель охранно-пожарный световой (табло) Люкс-24 "Выход"
61 О | ФССЦ-61.2.04.08-0012 Приказ Минстроя России от 26.12.2019 №876/пр | Оповещатель комбинированный светозвуковой МАЯК 24К |  | 4: 10 шт; 6: 0.1; 7: 7476; 8: 747.6; Мат. 13: 0; Мат. 14: 0 | [6 empty] | Оповещатель комбинированный светозвуковой МАЯК 24К
62 О | ФССЦ-61.2.04.08-0013 Приказ Минстроя России от 26.12.2019 №876/пр | Оповещатель комбинированный светозвуковой МАЯК 24КП |  | 4: 10 шт; 6: 0.1; 7: 7476; 8: 747.6; Мат. 13: 0; Мат. 14: 0 | [6 empty] | Оповещатель комбинированный светозвуковой МАЯК 24КП
Итоги по смете: | [21 empty] | Итоги по смете:
Итого прямые затраты (справочно) |  |  |  | 8: 425961.99 | [8 empty] | Итого прямые затраты (справочно)
в том числе: | [22 empty] | в том числе:
Оплата труда рабочих |  |  |  | 8: 230872.87 | [8 empty] | Оплата труда рабочих
Эксплуатация машин |  |  |  | 8: 10861.59 | [8 empty] | Эксплуатация машин
Оплата труда машинистов (Отм) |  |  |  | 8: 2932.4 | [8 empty] | Оплата труда машинистов (Отм)
Материалы |  |  |  | 8: 181295.13 | [8 empty] | Материалы
Строительные работы |  |  |  | 8: 10814.46 | [8 empty] | Строительные работы
в том числе: | [22 empty] | в том числе:
оплата труда |  |  |  | 8: 4419.26 | [8 empty] | оплата труда
эксплуатация машин и механизмов |  |  |  | 8: 102.29 | [8 empty] | эксплуатация машин и механизмов
накладные расходы |  |  |  | 8: 4256.86 | [8 empty] | накладные расходы
сметная прибыль |  |  |  | 8: 2036.05 | [8 empty] | сметная прибыль
Монтажные работы |  |  |  | 8: 758267.49 | [8 empty] | Монтажные работы
в том числе: | [22 empty] | в том числе:
оплата труда |  |  |  | 8: 226453.61 | [8 empty] | оплата труда
эксплуатация машин и механизмов |  |  |  | 8: 10759.3 | [8 empty] | эксплуатация машин и механизмов
оплата труда машинистов (Отм) |  |  |  | 8: 2932.4 | [8 empty] | оплата труда машинистов (Отм)
материалы |  |  |  | 8: 181295.13 | [8 empty] | материалы
накладные расходы |  |  |  | 8: 223664.67 | [8 empty] | накладные расходы
сметная прибыль |  |  |  | 8: 113162.38 | [8 empty] | сметная прибыль
Оборудование |  |  |  | 8: 190656.66 | [8 empty] | Оборудование
Оборудование |  |  |  | 8: 180423.12 | [8 empty] | Оборудование
Инженерное оборудование |  |  |  | 8: 10233.54 | [8 empty] | Инженерное оборудование
Итого ФОТ (справочно) |  |  |  | 8: 233805.27 | [8 empty] | Итого ФОТ (справочно)
Итого накладные расходы (справочно) |  |  |  | 8: 227921.53 | [8 empty] | Итого накладные расходы (справочно)
Итого сметная прибыль (справочно) |  |  |  | 8: 115198.43 | [8 empty] | Итого сметная прибыль (справочно)
ВСЕГО по смете |  |  |  | 8: 959738.61; Мат. 13: 666.8088; Мат. 14: 6.4141 | [9 empty] | ВСЕГО по смете