## Смета № 47-2022-67758 изм.1 Кап
АО "БСК" | [14 empty] | АО "БСК"
(наименование стройки)
ЛОКАЛЬНЫЙ РЕСУРСНЫЙ СМЕТНЫЙ РАСЧЕТ № 47-2022-67758 изм.1
(локальная смета)
на Смета № 47-2022-67758 изм.1 Капитальный ремонт наружных стен здания цеха связи, Цех № 47 | [15 empty] | на Смета № 47-2022-67758 изм.1 Капитальный ремонт наружных стен здания цеха связи, Цех № 47
(наименование работ и затрат, наименование объекта)
| Основание: | смета № 47-2022-67758; служебная записка; заявка от 06.03.2024 г. | [14 empty] | смета № 47-2022-67758; служебная записка; заявка от 06.03.2024 г.
| Сметная стоимость |  | 4123310.34 | руб.
| строительных работ |  | 4123310.34 | руб.
| Средства на оплату труда |  | 1079113.66 | руб.
| Сметная трудоемкость |  | 3523.46 | чел.час
| Составлен(а) в текущих ценах по состоянию на |  | 4 квартал 2023 год (06.03.2024 г.) | [14 empty] | 4 квартал 2023 год (06.03.2024 г.)
№ п/п | Обоснование | Наименование работ и затрат |  | Единица измерения | Количество |  | Сметная стоимость в текущих (прогнозных) ценах, руб. | [5 empty] | Т/з осн. раб. Всего | Т/з мех. Всего
[5 empty] | на ед. | всего | на ед. | Всего | В том числе
[9 empty] | Осн.З/п | Эк.Маш | З/пМех | Мат.
1 | 2 | 3 |  | 4 | 5 | 6 | 7 | 8 | 9 | 10 | 11 | 12 | 13 | 14
Раздел 1. Ремонт и покраска наружных стен здания цеха связи, ОС:1000200129, Здания цеха ДВ № [2028293] | [18 empty] | Раздел 1. Ремонт и покраска наружных стен здания цеха связи, ОС:1000200129, Здания цеха ДВ № [2028293]
1 | ФЕР08-07-001-02 Приказ Минстроя России от 26.12.2019 №876/пр | Установка и разборка наружных инвентарных лесов высотой до 16 м: трубчатых для прочих отделочных работ |  | 100 м2 |  | 20.04 | 17036.77 | 443631.05 | 349724.98 | 2632.23 | 16130.41 | 75143.43 | 1152.88 | 2.02 | [5 empty] | Установка и разборка наружных инвентарных лесов высотой до 16 м: трубчатых для прочих отделочных работ
2 | ФЕР08-07-001-04 Приказ Минстроя России от 26.12.2019 №876/пр | На каждые последующие 4 м высоты наружных инвентарных лесов добавлять: к расценкам 08-07-001-01, 08-07-001-02 |  | 100 м2 |  | 11.603 | 2002.11 | 30722.31 | 30722.31 |  |  |  | 101.28 | 0 | [5 empty] | На каждые последующие 4 м высоты наружных инвентарных лесов добавлять: к расценкам 08-07-001-01, 08-07-001-02
3 | ФЕР46-08-044-02 Приказ Минстроя России от 26.12.2019 №876/пр | Гидроструйная очистка: бетонных поверхностей |  | м2 |  | 1826 | 49.62 | 104206.91 | 94334.86 | 9872.05 |  |  | 314.99 | 0 | [5 empty] | Гидроструйная очистка: бетонных поверхностей
4 | ФЕР46-02-009-02 Приказ Минстроя России от 26.12.2019 №876/пр | Отбивка штукатурки с поверхностей: стен и потолков кирпичных |  | 100 м2 |  | 9.57 | 6249.49 | 103168.06 | 103168.06 |  |  |  | 376.72 | 0 | [5 empty] | Отбивка штукатурки с поверхностей: стен и потолков кирпичных
5 | ФЕР15-02-019-03 Приказ Минстроя России от 26.12.2019 №876/пр | Штукатурка поверхностей (однослойное оштукатуривание) из сухих растворных смесей толщиной до 10 мм: стен |  | 100 м2 |  | 9.57 | 10077.69 | 127928.68 | 123151.49 | 4777.19 |  |  | 411.2 | 12.79 | [5 empty] | Штукатурка поверхностей (однослойное оштукатуривание) из сухих растворных смесей толщиной до 10 мм: стен
6 | ФЕР15-02-019-07 Приказ Минстроя России от 26.12.2019 №876/пр | Штукатурка поверхностей (однослойное оштукатуривание) из сухих растворных смесей на каждый 1 мм изменения толщины слоя добавлять или исключать к расценке: 15-02-019-03 |  | 100 м2 |  | 9.57 | 962.74 | 244449.68 | 235007.45 | 9442.23 |  |  | 784.69 | 24.76 | [5 empty] | Штукатурка поверхностей (однослойное оштукатуривание) из сухих растворных смесей на каждый 1 мм изменения толщины слоя добавлять или исключать к расценке: 15-02-019-03
7 | ФССЦ-14.4.01.02-0113 Приказ Минстроя России от 26.12.2019 №876/пр | Грунтовка акриловая, антисептическая, глубокого проникновения |  | кг |  | 95.7 | 202.99 | 19426.14 |  |  |  | 19426.14 | 0 | 0 | [5 empty] | Грунтовка акриловая, антисептическая, глубокого проникновения
8 | ФССЦ-04.3.02.09-1015 Приказ Минстроя России от 26.12.2019 №876/пр | Смеси сухие штукатурно-клеевые на цементной основе для наружных и внутренних работ, фракции 1,5 мм (для наружных работ) |  | кг |  | 24403.5 | 31.52 | 769198.32 |  |  |  | 769198.32 | 0 | 0 | [5 empty] | Смеси сухие штукатурно-клеевые на цементной основе для наружных и внутренних работ, фракции 1,5 мм (для наружных работ)
9 | ФЕР15-04-019-08 Приказ Минстроя России от 14.10.2021 №746/пр | Окраска фасадов акриловыми составами: с лесов краскопультом по подготовленной поверхности |  | 100 м2 |  | 18.26 | 3624.84 | 87952.76 | 82566.68 | 5351.59 |  | 34.49 | 233.76 | 1.57 | [5 empty] | Окраска фасадов акриловыми составами: с лесов краскопультом по подготовленной поверхности
17 | ООО "РЛК-ОПТ" счет № 1160 от 18.03.2022 | Краска фасадная "АКРИАЛ RAL 7004 Серый". Цена за 1 кг: 250 руб/6,98*1,02*1,03=37,63 руб/кг |  | кг |  | 555.1 | 476.5 | 264505.15 |  |  |  | 264505.15 | 0 | 0 | [5 empty] | Краска фасадная "АКРИАЛ RAL 7004 Серый". Цена за 1 кг: 250 руб/6,98*1,02*1,03=37,63 руб/кг
16 | ООО "РЛК-ОПТ" счет № 1160 от 18.03.2022 | Краска фасадная"АКРИАЛ RAL 5005 Синий насыщенный". Цена за 1 кг: 333,33 руб/6,98*1,02*1,03=50,17 руб/кг |  | кг |  | 138.78 | 476.5 | 66128.67 |  |  |  | 66128.67 | 0 | 0 | [5 empty] | Краска фасадная"АКРИАЛ RAL 5005 Синий насыщенный". Цена за 1 кг: 333,33 руб/6,98*1,02*1,03=50,17 руб/кг
11 | ООО "РЛК-ОПТ" счет № 1160 от 18.03.2022 | Акриал-Грунтовка фасадная. |  | кг |  | 237.38 | 399.58 | 94852.3 |  |  |  | 94852.3 | 0 | 0 | [5 empty] | Акриал-Грунтовка фасадная.
12 | ФЕРр58-20-1 Приказ Минстроя России от 26.12.2019 №876/пр | Смена обделок из листовой стали (поясков, сандриков, отливов, карнизов) шириной: до 0,4 м |  | 100 м |  | 3 | 13610.38 | 46450.17 | 42786.49 | 292.64 |  | 3371.04 | 142.86 | 0.41 | [5 empty] | Смена обделок из листовой стали (поясков, сандриков, отливов, карнизов) шириной: до 0,4 м
13 | ФССЦ-08.3.05.05-0055 Приказ Минстроя России от 26.12.2019 №876/пр | Сталь листовая оцинкованная, толщина 0,55 мм |  | т |  | 0.434 | 128011.25 | 55556.88 |  |  |  | 55556.88 | 0 | 0 | [5 empty] | Сталь листовая оцинкованная, толщина 0,55 мм
14 | ФЕРр58-10-1 Приказ Минстроя России от 26.12.2019 №876/пр | Смена: прямых звеньев водосточных труб |  | 100 м |  | 0.12 | 11215.23 | 1547.27 | 1520.93 | 23.42 |  | 2.92 | 5.08 | 0.02 | [5 empty] | Смена: прямых звеньев водосточных труб
15 | ФССЦ-12.1.01.05-0068 Приказ Минстроя России от 30.03.2020 №172/пр | Труба металлическая для водосточных систем, покрытие полиэстер, диаметр 150 мм, длина 3000 мм |  | шт |  | 4 | 2464.74 | 9858.96 |  |  |  | 9858.96 | 0 | 0 | [5 empty] | Труба металлическая для водосточных систем, покрытие полиэстер, диаметр 150 мм, длина 3000 мм
Итоги по смете: | [20 empty] | Итоги по смете:
Итого прямые затраты (справочно) |  |  |  | 8: 2469583.31 | [7 empty] | Итого прямые затраты (справочно)
в том числе: | [21 empty] | в том числе:
Оплата труда рабочих |  |  |  | 8: 1062983.25 | [7 empty] | Оплата труда рабочих
Эксплуатация машин |  |  |  | 8: 32391.35 | [7 empty] | Эксплуатация машин
Оплата труда машинистов (Отм) |  |  |  | 8: 16130.41 | [7 empty] | Оплата труда машинистов (Отм)
Материалы |  |  |  | 8: 1358078.3 | [7 empty] | Материалы
Строительные работы |  |  |  | 8: 4123310.34 | [7 empty] | Строительные работы
в том числе: | [21 empty] | в том числе:
оплата труда |  |  |  | 8: 1062983.25 | [7 empty] | оплата труда
эксплуатация машин и механизмов |  |  |  | 8: 32391.35 | [7 empty] | эксплуатация машин и механизмов
оплата труда машинистов (Отм) |  |  |  | 8: 16130.41 | [7 empty] | оплата труда машинистов (Отм)
материалы |  |  |  | 8: 1358078.3 | [7 empty] | материалы
накладные расходы |  |  |  | 8: 1107885.61 | [7 empty] | накладные расходы
сметная прибыль |  |  |  | 8: 545841.42 | [7 empty] | сметная прибыль
Итого ФОТ (справочно) |  |  |  | 8: 1079113.66 | [7 empty] | Итого ФОТ (справочно)
Итого накладные расходы (справочно) |  |  |  | 8: 1107885.61 | [7 empty] | Итого накладные расходы (справочно)
Итого сметная прибыль (справочно) |  |  |  | 8: 545841.42 | [7 empty] | Итого сметная прибыль (справочно)
ВСЕГО по смете |  |  |  | 8: 4123310.34; Мат. 13: 3523.4561; Мат. 14: 41.5797 | [8 empty] | ВСЕГО по смете