## 63593 актуал.1
Цех № 82 (ЦИП) | [14 empty] | Цех № 82 (ЦИП)
(наименование стройки)
ЛОКАЛЬНЫЙ РЕСУРСНЫЙ СМЕТНЫЙ РАСЧЕТ № 82-ППР02.01.002.015-63593 актуал.1
(локальная смета)
на ППР на ремонт опорной колонны ИП №8 на 2024 год., | [15 empty] | на ППР на ремонт опорной колонны ИП №8 на 2024 год.,
(наименование работ и затрат, наименование объекта)
| Основание: | (заявка № 1413 от 17.02.2023г.)-по смете 57168 изм.2 | [14 empty] | (заявка № 1413 от 17.02.2023г.)-по смете 57168 изм.2
| Сметная стоимость |  | 317462.53 | руб.
| строительных работ |  | 310383.47 | руб.
| монтажных работ |  | 7079.06 | руб.
| Средства на оплату труда |  | 88259.97 | руб.
| Сметная трудоемкость |  | 249 | чел.час
| Составлен(а) в текущих ценах по состоянию на |  | 4 кв.2022г (21.02.2023г.) | [14 empty] | 4 кв.2022г (21.02.2023г.)
№ п/п | Обоснование | Наименование работ и затрат |  | Единица измерения | Количество |  | Сметная стоимость в текущих (прогнозных) ценах, руб. | [5 empty] | Т/з осн. раб. Всего | Т/з мех. Всего
[5 empty] | на ед. | всего | на ед. | Всего | В том числе
[9 empty] | Осн.З/п | Эк.Маш | З/пМех | Мат.
1 | 2 | 3 |  | 4 | 5 | 6 | 7 | 8 | 9 | 10 | 11 | 12 | 13 | 14
Раздел 1. ППР на ремонт опорной колонны ИП № 8 ДВ № [2294128] | [18 empty] | Раздел 1. ППР на ремонт опорной колонны ИП № 8 ДВ № [2294128]
1 | ФЕР09-03-039-02 | Монтаж опорных конструкций: для крепления трубопроводов внутри зданий и сооружений массой до 0,5 т |  | т |  | 0.409 | 16688.53 | 58954.63 | 51613.11 | 3358.08 | 844.9 | 3138.54 | 147.34 | 0.95 | [5 empty] | Монтаж опорных конструкций: для крепления трубопроводов внутри зданий и сооружений массой до 0,5 т
| Приказ от 08.08.2022 № 648/пр п.124 | Для определения затрат на работы по капитальному ремонту и реконструкции объектов капитального строительства по единичным расценкам, включенным в сборники ФЕР, аналогичным технологическим процессам в новом строительстве, в том числе по возведению новых конструктивных элементов ОЗП=1,15; ЭМ=1,25 к расх.; ЗПМ=1,25; ТЗ=1,15; ТЗМ=1,25 | [18 empty] | Для определения затрат на работы по капитальному ремонту и реконструкции объектов капитального строительства по единичным расценкам, включенным в сборники ФЕР, аналогичным технологическим процессам в новом строительстве, в том числе по возведению новых конструктивных элементов ОЗП=1,15; ЭМ=1,25 к расх.; ЗПМ=1,25; ТЗ=1,15; ТЗМ=1,25
|  | количество перестановок ПЗ=6 (ОЗП=6; ЭМ=6 к расх.; ЗПМ=6; МАТ=6 к расх.; ТЗ=6; ТЗМ=6) | [18 empty] | количество перестановок ПЗ=6 (ОЗП=6; ЭМ=6 к расх.; ЗПМ=6; МАТ=6 к расх.; ТЗ=6; ТЗМ=6)
| Приказ от 07.07.2022 № 557/пр прил.8 табл.3 п.4.1 | Производство работ осуществляется с вредными условиями труда ОЗП=1,1; ЗПМ=1,1 | [18 empty] | Производство работ осуществляется с вредными условиями труда ОЗП=1,1; ЗПМ=1,1
| Приказ от 07.07.2022 № 557/пр прил.8 табл.3 п.15 | Производство работ на предприятиях, где в силу режима секретности и(или) внутриобъектного режима применяются специальный допуск, специальный пропуск и другие ограничения для рабочих ОЗП=1,15; ЭМ=1,15 к расх.; ЗПМ=1,15; ТЗ=1,15; ТЗМ=1,15 | [18 empty] | Производство работ на предприятиях, где в силу режима секретности и(или) внутриобъектного режима применяются специальный допуск, специальный пропуск и другие ограничения для рабочих ОЗП=1,15; ЭМ=1,15 к расх.; ЗПМ=1,15; ТЗ=1,15; ТЗМ=1,15
2 | ФССЦ-07.2.05.01-0032 | Ограждения лестничных проемов, лестничные марши, пожарные лестницы (прим., с изготовлением лестницы) |  | т |  | 0.409 | 206790.93 | 84577.49 |  |  |  | 84577.49 | 0 | 0 | [5 empty] | Ограждения лестничных проемов, лестничные марши, пожарные лестницы (прим., с изготовлением лестницы)
3 | ФЕР09-03-039-02 | Монтаж опорных конструкций: для крепления трубопроводов внутри зданий и сооружений массой до 0,5 т |  | т |  | 0.409 | 16688.53 | 33297.22 | 31416.68 | 1880.54 |  |  | 89.69 | 0.53 | [5 empty] | Монтаж опорных конструкций: для крепления трубопроводов внутри зданий и сооружений массой до 0,5 т
| Приказ от 08.08.2022 № 648/пр п.144 табл.2 | Демонтаж (разборка) металлических конструкций ОЗП=0,7; ЭМ=0,7 к расх.; ЗПМ=0,7; МАТ=0 к расх.; ТЗ=0,7; ТЗМ=0,7 | [18 empty] | Демонтаж (разборка) металлических конструкций ОЗП=0,7; ЭМ=0,7 к расх.; ЗПМ=0,7; МАТ=0 к расх.; ТЗ=0,7; ТЗМ=0,7
|  | количество перестановок ПЗ=6 (ОЗП=6; ЭМ=6 к расх.; ЗПМ=6; МАТ=6 к расх.; ТЗ=6; ТЗМ=6) | [18 empty] | количество перестановок ПЗ=6 (ОЗП=6; ЭМ=6 к расх.; ЗПМ=6; МАТ=6 к расх.; ТЗ=6; ТЗМ=6)
| Приказ от 07.07.2022 № 557/пр прил.8 табл.3 п.4.1 | Производство работ осуществляется с вредными условиями труда ОЗП=1,1; ЗПМ=1,1 | [18 empty] | Производство работ осуществляется с вредными условиями труда ОЗП=1,1; ЗПМ=1,1
| Приказ от 07.07.2022 № 557/пр прил.8 табл.3 п.15 | Производство работ на предприятиях, где в силу режима секретности и(или) внутриобъектного режима применяются специальный допуск, специальный пропуск и другие ограничения для рабочих ОЗП=1,15; ЭМ=1,15 к расх.; ЗПМ=1,15; ТЗ=1,15; ТЗМ=1,15 | [18 empty] | Производство работ на предприятиях, где в силу режима секретности и(или) внутриобъектного режима применяются специальный допуск, специальный пропуск и другие ограничения для рабочих ОЗП=1,15; ЭМ=1,15 к расх.; ЗПМ=1,15; ТЗ=1,15; ТЗМ=1,15
4 | ОЕР4р-06-03-02 | Разделка металлоконструкций из прокатных профилей с перемещением и укладкой вручную. Металлоконструкции с преобладанием угловой стали: ширина полки 45-50 мм |  | т |  | 0.031 | 5773.87 | 237.3 | 224.42 | 0.49 |  | 12.39 | 0.58 | 0 | [5 empty] | Разделка металлоконструкций из прокатных профилей с перемещением и укладкой вручную. Металлоконструкции с преобладанием угловой стали: ширина полки 45-50 мм
| Указания к ОЕР | условия труда вредные, в помещении ОЗП=1,35; ЭМ=1,35 к расх.; ЗПМ=1,35; ТЗ=1,35; ТЗМ=1,35 | [18 empty] | условия труда вредные, в помещении ОЗП=1,35; ЭМ=1,35 к расх.; ЗПМ=1,35; ТЗ=1,35; ТЗМ=1,35
5 | ОЕР4р-06-03-08 | Разделка металлоконструкций из прокатных профилей с перемещением и укладкой вручную. Металлоконструкции с преобладанием балок двутавровых и швеллеров: швеллер (все сечения) |  | т |  | 0.17 | 4079.76 | 923.47 | 885.46 | 1.36 |  | 36.65 | 2.27 | 0 | [5 empty] | Разделка металлоконструкций из прокатных профилей с перемещением и укладкой вручную. Металлоконструкции с преобладанием балок двутавровых и швеллеров: швеллер (все сечения)
| Указания к ОЕР | условия труда вредные, в помещении ОЗП=1,35; ЭМ=1,35 к расх.; ЗПМ=1,35; ТЗ=1,35; ТЗМ=1,35 | [18 empty] | условия труда вредные, в помещении ОЗП=1,35; ЭМ=1,35 к расх.; ЗПМ=1,35; ТЗ=1,35; ТЗМ=1,35
6 | ОЕР4р-05-03-02 | Разделка конструкций из листовой стали и оборудования с перемещением и укладкой вручную: толщина металла до 10 мм |  | т |  | 0.009 | 4745.82 | 55.63 | 49.72 | 0.09 |  | 5.82 | 0.13 | 0 | [5 empty] | Разделка конструкций из листовой стали и оборудования с перемещением и укладкой вручную: толщина металла до 10 мм
| Указания к ОЕР | условия труда вредные, в помещении ОЗП=1,35; ЭМ=1,35 к расх.; ЗПМ=1,35; ТЗ=1,35; ТЗМ=1,35 | [18 empty] | условия труда вредные, в помещении ОЗП=1,35; ЭМ=1,35 к расх.; ЗПМ=1,35; ТЗ=1,35; ТЗМ=1,35
7 | ОЕР4р-07-03-05 | Разделка конструкций из труб улеродистых и легированных сталей с перемещением и укладкой вручную: диаметр труб 108-170 мм |  | т |  | 0.203 | 5422.89 | 1454.06 | 1359.6 | 2.78 |  | 91.68 | 3.49 | 0 | [5 empty] | Разделка конструкций из труб улеродистых и легированных сталей с перемещением и укладкой вручную: диаметр труб 108-170 мм
| Указания к ОЕР | условия труда вредные, в помещении ОЗП=1,35; ЭМ=1,35 к расх.; ЗПМ=1,35; ТЗ=1,35; ТЗМ=1,35 | [18 empty] | условия труда вредные, в помещении ОЗП=1,35; ЭМ=1,35 к расх.; ЗПМ=1,35; ТЗ=1,35; ТЗМ=1,35
Доска (№пп ж) | [21 empty] | Доска (№пп ж)
8 | ФЕР10-01-083-05 | Устройство по фермам настила: рабочего толщиной 40 мм сплошного |  | 100 м2 |  | 0.0825 | 21163.78 | 2174.41 | 1049.61 | 329.55 |  | 795.25 | 3.11 | 0.16 | [5 empty] | Устройство по фермам настила: рабочего толщиной 40 мм сплошного
| Приказ от 08.08.2022 № 648/пр п.124 | Для определения затрат на работы по капитальному ремонту и реконструкции объектов капитального строительства по единичным расценкам, включенным в сборники ФЕР, аналогичным технологическим процессам в новом строительстве, в том числе по возведению новых конструктивных элементов ОЗП=1,15; ЭМ=1,25 к расх.; ЗПМ=1,25; ТЗ=1,15; ТЗМ=1,25 | [18 empty] | Для определения затрат на работы по капитальному ремонту и реконструкции объектов капитального строительства по единичным расценкам, включенным в сборники ФЕР, аналогичным технологическим процессам в новом строительстве, в том числе по возведению новых конструктивных элементов ОЗП=1,15; ЭМ=1,25 к расх.; ЗПМ=1,25; ТЗ=1,15; ТЗМ=1,25
| Приказ от 07.07.2022 № 557/пр прил.8 табл.3 п.4.1 | Производство работ осуществляется с вредными условиями труда ОЗП=1,1; ЗПМ=1,1 | [18 empty] | Производство работ осуществляется с вредными условиями труда ОЗП=1,1; ЗПМ=1,1
| Приказ от 07.07.2022 № 557/пр прил.8 табл.3 п.15 | Производство работ на предприятиях, где в силу режима секретности и(или) внутриобъектного режима применяются специальный допуск, специальный пропуск и другие ограничения для рабочих ОЗП=1,15; ЭМ=1,15 к расх.; ЗПМ=1,15; ТЗ=1,15; ТЗМ=1,15 | [18 empty] | Производство работ на предприятиях, где в силу режима секретности и(или) внутриобъектного режима применяются специальный допуск, специальный пропуск и другие ограничения для рабочих ОЗП=1,15; ЭМ=1,15 к расх.; ЗПМ=1,15; ТЗ=1,15; ТЗМ=1,15
9 | ФССЦ-11.1.03.06-0089 | Доска обрезная, хвойных пород, ширина 75-150 мм, толщина 32-40 мм, длина 4-6,5 м, сорт I |  | м3 |  | 0.33 | 15531.88 | 5125.52 |  |  |  | 5125.52 | 0 | 0 | [5 empty] | Доска обрезная, хвойных пород, ширина 75-150 мм, толщина 32-40 мм, длина 4-6,5 м, сорт I
10 | ФЕР10-01-083-05 | Устройство по фермам настила: рабочего толщиной 40 мм сплошного |  | 100 м2 |  | 0.0825 | 59149.46 | 941.07 | 730.16 | 210.91 |  |  | 2.16 | 0.1 | [5 empty] | Устройство по фермам настила: рабочего толщиной 40 мм сплошного
| Приказ от 08.08.2022 № 648/пр п.144 табл.2 | Демонтаж (разборка) сборных деревянных конструкций ОЗП=0,8; ЭМ=0,8 к расх.; ЗПМ=0,8; МАТ=0 к расх.; ТЗ=0,8; ТЗМ=0,8 | [18 empty] | Демонтаж (разборка) сборных деревянных конструкций ОЗП=0,8; ЭМ=0,8 к расх.; ЗПМ=0,8; МАТ=0 к расх.; ТЗ=0,8; ТЗМ=0,8
| Приказ от 07.07.2022 № 557/пр прил.8 табл.3 п.4.1 | Производство работ осуществляется с вредными условиями труда ОЗП=1,1; ЗПМ=1,1 | [18 empty] | Производство работ осуществляется с вредными условиями труда ОЗП=1,1; ЗПМ=1,1
| Приказ от 07.07.2022 № 557/пр прил.8 табл.3 п.15 | Производство работ на предприятиях, где в силу режима секретности и(или) внутриобъектного режима применяются специальный допуск, специальный пропуск и другие ограничения для рабочих ОЗП=1,15; ЭМ=1,15 к расх.; ЗПМ=1,15; ТЗ=1,15; ТЗМ=1,15 | [18 empty] | Производство работ на предприятиях, где в силу режима секретности и(или) внутриобъектного режима применяются специальный допуск, специальный пропуск и другие ограничения для рабочих ОЗП=1,15; ЭМ=1,15 к расх.; ЗПМ=1,15; ТЗ=1,15; ТЗМ=1,15
Брус -сосна 60х60х900мм, всего 2бруса, длина 1,8м (поз.4) | [21 empty] | Брус -сосна 60х60х900мм, всего 2бруса, длина 1,8м (поз.4)
11 | ФЕР10-01-082-02 | Укладка по фермам прогонов: из брусьев |  | м3 |  | 0.007 | 5691.53 | 57.73 | 50.9 | 6.5 |  | 0.33 | 0.14 | 0 | [5 empty] | Укладка по фермам прогонов: из брусьев
| Приказ от 08.08.2022 № 648/пр п.124 | Для определения затрат на работы по капитальному ремонту и реконструкции объектов капитального строительства по единичным расценкам, включенным в сборники ФЕР, аналогичным технологическим процессам в новом строительстве, в том числе по возведению новых конструктивных элементов ОЗП=1,15; ЭМ=1,25 к расх.; ЗПМ=1,25; ТЗ=1,15; ТЗМ=1,25 | [18 empty] | Для определения затрат на работы по капитальному ремонту и реконструкции объектов капитального строительства по единичным расценкам, включенным в сборники ФЕР, аналогичным технологическим процессам в новом строительстве, в том числе по возведению новых конструктивных элементов ОЗП=1,15; ЭМ=1,25 к расх.; ЗПМ=1,25; ТЗ=1,15; ТЗМ=1,25
| Приказ от 07.07.2022 № 557/пр прил.8 табл.3 п.4.1 | Производство работ осуществляется с вредными условиями труда ОЗП=1,1; ЗПМ=1,1 | [18 empty] | Производство работ осуществляется с вредными условиями труда ОЗП=1,1; ЗПМ=1,1
| Приказ от 07.07.2022 № 557/пр прил.8 табл.3 п.15 | Производство работ на предприятиях, где в силу режима секретности и(или) внутриобъектного режима применяются специальный допуск, специальный пропуск и другие ограничения для рабочих ОЗП=1,15; ЭМ=1,15 к расх.; ЗПМ=1,15; ТЗ=1,15; ТЗМ=1,15 | [18 empty] | Производство работ на предприятиях, где в силу режима секретности и(или) внутриобъектного режима применяются специальный допуск, специальный пропуск и другие ограничения для рабочих ОЗП=1,15; ЭМ=1,15 к расх.; ЗПМ=1,15; ТЗ=1,15; ТЗМ=1,15
12 | ФССЦ-11.1.03.01-0063 | Бруски обрезные, хвойных пород, длина 2-3,75 м, ширина 75-150 мм, толщина 40-75 мм, сорт III |  | м3 |  | 0.007 | 17522.86 | 122.66 |  |  |  | 122.66 | 0 | 0 | [5 empty] | Бруски обрезные, хвойных пород, длина 2-3,75 м, ширина 75-150 мм, толщина 40-75 мм, сорт III
13 | ФЕР10-01-082-02 | Укладка по фермам прогонов: из брусьев |  | м3 |  | 0.007 | 21182.92 | 39.57 | 35.41 | 4.16 |  |  | 0.1 | 0 | [5 empty] | Укладка по фермам прогонов: из брусьев
| Приказ от 08.08.2022 № 648/пр п.144 табл.2 | Демонтаж (разборка) сборных деревянных конструкций ОЗП=0,8; ЭМ=0,8 к расх.; ЗПМ=0,8; МАТ=0 к расх.; ТЗ=0,8; ТЗМ=0,8 | [18 empty] | Демонтаж (разборка) сборных деревянных конструкций ОЗП=0,8; ЭМ=0,8 к расх.; ЗПМ=0,8; МАТ=0 к расх.; ТЗ=0,8; ТЗМ=0,8
| Приказ от 07.07.2022 № 557/пр прил.8 табл.3 п.4.1 | Производство работ осуществляется с вредными условиями труда ОЗП=1,1; ЗПМ=1,1 | [18 empty] | Производство работ осуществляется с вредными условиями труда ОЗП=1,1; ЗПМ=1,1
| Приказ от 07.07.2022 № 557/пр прил.8 табл.3 п.15 | Производство работ на предприятиях, где в силу режима секретности и(или) внутриобъектного режима применяются специальный допуск, специальный пропуск и другие ограничения для рабочих ОЗП=1,15; ЭМ=1,15 к расх.; ЗПМ=1,15; ТЗ=1,15; ТЗМ=1,15 | [18 empty] | Производство работ на предприятиях, где в силу режима секретности и(или) внутриобъектного режима применяются специальный допуск, специальный пропуск и другие ограничения для рабочих ОЗП=1,15; ЭМ=1,15 к расх.; ЗПМ=1,15; ТЗ=1,15; ТЗМ=1,15
Итоги по смете: | [22 empty] | Итоги по смете:
Итого прямые затраты (справочно) |  |  |  | 8: 187960.76 | [9 empty] | Итого прямые затраты (справочно)
в том числе: | [23 empty] | в том числе:
Оплата труда рабочих |  |  |  | 8: 87415.07 | [9 empty] | Оплата труда рабочих
Эксплуатация машин |  |  |  | 8: 5794.46 | [9 empty] | Эксплуатация машин
Оплата труда машинистов (Отм) |  |  |  | 8: 844.9 | [9 empty] | Оплата труда машинистов (Отм)
Материалы |  |  |  | 8: 93906.33 | [9 empty] | Материалы
Строительные работы |  |  |  | 8: 310383.47 | [9 empty] | Строительные работы
в том числе: | [23 empty] | в том числе:
оплата труда |  |  |  | 8: 84895.87 | [9 empty] | оплата труда
эксплуатация машин и механизмов |  |  |  | 8: 5789.74 | [9 empty] | эксплуатация машин и механизмов
оплата труда машинистов (Отм) |  |  |  | 8: 844.9 | [9 empty] | оплата труда машинистов (Отм)
материалы |  |  |  | 8: 93759.79 | [9 empty] | материалы
накладные расходы |  |  |  | 8: 80018.82 | [9 empty] | накладные расходы
сметная прибыль |  |  |  | 8: 45074.35 | [9 empty] | сметная прибыль
Монтажные работы |  |  |  | 8: 7079.06 | [9 empty] | Монтажные работы
в том числе: | [23 empty] | в том числе:
оплата труда |  |  |  | 8: 2519.2 | [9 empty] | оплата труда
эксплуатация машин и механизмов |  |  |  | 8: 4.72 | [9 empty] | эксплуатация машин и механизмов
материалы |  |  |  | 8: 146.54 | [9 empty] | материалы
накладные расходы |  |  |  | 8: 2267.28 | [9 empty] | накладные расходы
сметная прибыль |  |  |  | 8: 2141.32 | [9 empty] | сметная прибыль
Итого ФОТ (справочно) |  |  |  | 8: 88259.97 | [9 empty] | Итого ФОТ (справочно)
Итого накладные расходы (справочно) |  |  |  | 8: 82286.1 | [9 empty] | Итого накладные расходы (справочно)
Итого сметная прибыль (справочно) |  |  |  | 8: 47215.67 | [9 empty] | Итого сметная прибыль (справочно)
ВСЕГО по смете |  |  |  | 8: 317462.53; Мат. 13: 248.9973; Мат. 14: 1.7602 | [10 empty] | ВСЕГО по смете

## 68508 актуал
Цех №82 | [14 empty] | Цех №82
(наименование стройки)
ЛОКАЛЬНЫЙ РЕСУРСНЫЙ СМЕТНЫЙ РАСЧЕТ № 82-2023-68508 актуал
(локальная смета)
на Капитальный ремонт ИП-8 (огнеупорная часть), | [15 empty] | на Капитальный ремонт ИП-8 (огнеупорная часть),
(наименование работ и затрат, наименование объекта)
| Основание: | Дефектная ведомость по заявке №2796 от 21.04.2022 г. | [14 empty] | Дефектная ведомость по заявке №2796 от 21.04.2022 г.
| Сметная стоимость |  | 99791179 | руб.
| строительных работ |  | 99791179 | руб.
| Средства на оплату труда |  | 18464215 | руб.
| Сметная трудоемкость |  | 22121.59 | чел.час
| Составлен(а) в текущих ценах по состоянию на |  | 2023 год | [14 empty] | 2023 год
№ п/п | Обоснование | Наименование работ и затрат |  | Единица измерения | Количество |  | Сметная стоимость в текущих (прогнозных) ценах, руб. | [5 empty] | Т/з осн. раб. Всего | Т/з мех. Всего
[5 empty] | на ед. | всего | на ед. | Всего | В том числе
[9 empty] | Осн.З/п | Эк.Маш | З/пМех | Мат.
1 | 2 | 3 |  | 4 | 5 | 6 | 7 | 8 | 9 | 10 | 11 | 12 | 13 | 14
Раздел 1. Капмитальный ремонт ИП-8. ОС:4414300016 ДВ [2130727] | [18 empty] | Раздел 1. Капмитальный ремонт ИП-8. ОС:4414300016 ДВ [2130727]
1 | ФЕР45-05-011-04 | Разборка засыпного утеплителя (применительно) |  | м3 |  | 15 | 6800.07 | 108447 | 46342 | 62105 | 26360 |  | 109.88 | 40.81 | [5 empty] | Разборка засыпного утеплителя (применительно)
| МДС36 п.3.3.1. | Демонтаж (разборка) ОЗП=0,7; ЭМ=0,7 к расх.; ЗПМ=0,7; МАТ=0 к расх.; ТЗ=0,7; ТЗМ=0,7 | [18 empty] | Демонтаж (разборка) ОЗП=0,7; ЭМ=0,7 к расх.; ЗПМ=0,7; МАТ=0 к расх.; ТЗ=0,7; ТЗМ=0,7
| Приказ от 04.08.2020 № 421/пр прил.10 табл.3 п.2 | Стесненность ОЗП=1,3; ЭМ=1,3 к расх.; ЗПМ=1,3; ТЗ=1,3; ТЗМ=1,3 | [18 empty] | Стесненность ОЗП=1,3; ЭМ=1,3 к расх.; ЗПМ=1,3; ТЗ=1,3; ТЗМ=1,3
| Приказ от 04.08.2020 № 421/пр прил.10 табл.3 п.4.1 | Вредность ОЗП=1,1; ЗПМ=1,1 | [18 empty] | Вредность ОЗП=1,1; ЗПМ=1,1
| Приказ от 04.08.2020 № 421/пр прил.10 табл.3 п.15 | Режимность ОЗП=1,15; ЭМ=1,15 к расх.; ЗПМ=1,15; ТЗ=1,15; ТЗМ=1,15 | [18 empty] | Режимность ОЗП=1,15; ЭМ=1,15 к расх.; ЗПМ=1,15; ТЗ=1,15; ТЗМ=1,15
|  | Коэффициент на сверхурочные работы (двухсменный режим работ по 12 часов, выходные и праздничные дни односменный режим работ по 8 часов) ОЗП=1,4; ЗПМ=1,4 | [18 empty] | Коэффициент на сверхурочные работы (двухсменный режим работ по 12 часов, выходные и праздничные дни односменный режим работ по 8 часов) ОЗП=1,4; ЗПМ=1,4
2 | ФЕР45-08-001-02 | Разборка спрессованного асбеста (применительно) |  | м3 |  | 0.72 | 3079.15 | 5082 | 5041 | 41 | 76 |  | 11.63 | 0.12 | [5 empty] | Разборка спрессованного асбеста (применительно)
| Приказ от 04.08.2020 № 421/пр прил.10 табл.3 п.2 | Стесненность ОЗП=1,3; ЭМ=1,3 к расх.; ЗПМ=1,3; ТЗ=1,3; ТЗМ=1,3 | [18 empty] | Стесненность ОЗП=1,3; ЭМ=1,3 к расх.; ЗПМ=1,3; ТЗ=1,3; ТЗМ=1,3
| Приказ от 04.08.2020 № 421/пр прил.10 табл.3 п.4.1 | Вредность ОЗП=1,1; ЗПМ=1,1 | [18 empty] | Вредность ОЗП=1,1; ЗПМ=1,1
| Приказ от 04.08.2020 № 421/пр прил.10 табл.3 п.15 | Режимность ОЗП=1,15; ЭМ=1,15 к расх.; ЗПМ=1,15; ТЗ=1,15; ТЗМ=1,15 | [18 empty] | Режимность ОЗП=1,15; ЭМ=1,15 к расх.; ЗПМ=1,15; ТЗ=1,15; ТЗМ=1,15
|  | Коэффициент на сверхурочные работы (двухсменный режим работ по 12 часов, выходные и праздничные дни односменный режим работ по 8 часов) ОЗП=1,4; ЗПМ=1,4 | [18 empty] | Коэффициент на сверхурочные работы (двухсменный режим работ по 12 часов, выходные и праздничные дни односменный режим работ по 8 часов) ОЗП=1,4; ЗПМ=1,4
3 | ФЕР45-08-001-03 | Разборка кладки из огнеупорных изделий: ошлаковавшейся (разбивка спекшихся козлов) |  | м3 |  | 40 | 7008.09 | 521833 | 293023 | 228810 | 104669 |  | 675.74 | 162.06 | [5 empty] | Разборка кладки из огнеупорных изделий: ошлаковавшейся (разбивка спекшихся козлов)
| Приказ от 04.08.2020 № 421/пр прил.10 табл.3 п.2 | Стесненность ОЗП=1,3; ЭМ=1,3 к расх.; ЗПМ=1,3; ТЗ=1,3; ТЗМ=1,3 | [18 empty] | Стесненность ОЗП=1,3; ЭМ=1,3 к расх.; ЗПМ=1,3; ТЗ=1,3; ТЗМ=1,3
| Приказ от 04.08.2020 № 421/пр прил.10 табл.3 п.4.1 | Вредность ОЗП=1,1; ЗПМ=1,1 | [18 empty] | Вредность ОЗП=1,1; ЗПМ=1,1
| Приказ от 04.08.2020 № 421/пр прил.10 табл.3 п.15 | Режимность ОЗП=1,15; ЭМ=1,15 к расх.; ЗПМ=1,15; ТЗ=1,15; ТЗМ=1,15 | [18 empty] | Режимность ОЗП=1,15; ЭМ=1,15 к расх.; ЗПМ=1,15; ТЗ=1,15; ТЗМ=1,15
|  | Коэффициент на сверхурочные работы (двухсменный режим работ по 12 часов, выходные и праздничные дни односменный режим работ по 8 часов) ОЗП=1,4; ЗПМ=1,4 | [18 empty] | Коэффициент на сверхурочные работы (двухсменный режим работ по 12 часов, выходные и праздничные дни односменный режим работ по 8 часов) ОЗП=1,4; ЗПМ=1,4
4 | ФЕР45-08-001-03 | Разборка кладки из огнеупорных изделий: ошлаковавшейся |  | м3 |  | 100 | 7008.09 | 1304580 | 732558 | 572022 | 261673 |  | 1689.35 | 405.15 | [5 empty] | Разборка кладки из огнеупорных изделий: ошлаковавшейся
| Приказ от 04.08.2020 № 421/пр прил.10 табл.3 п.2 | Стесненность ОЗП=1,3; ЭМ=1,3 к расх.; ЗПМ=1,3; ТЗ=1,3; ТЗМ=1,3 | [18 empty] | Стесненность ОЗП=1,3; ЭМ=1,3 к расх.; ЗПМ=1,3; ТЗ=1,3; ТЗМ=1,3
| Приказ от 04.08.2020 № 421/пр прил.10 табл.3 п.4.1 | Вредность ОЗП=1,1; ЗПМ=1,1 | [18 empty] | Вредность ОЗП=1,1; ЗПМ=1,1
| Приказ от 04.08.2020 № 421/пр прил.10 табл.3 п.15 | Режимность ОЗП=1,15; ЭМ=1,15 к расх.; ЗПМ=1,15; ТЗ=1,15; ТЗМ=1,15 | [18 empty] | Режимность ОЗП=1,15; ЭМ=1,15 к расх.; ЗПМ=1,15; ТЗ=1,15; ТЗМ=1,15
|  | Коэффициент на сверхурочные работы (двухсменный режим работ по 12 часов, выходные и праздничные дни односменный режим работ по 8 часов) ОЗП=1,4; ЗПМ=1,4 | [18 empty] | Коэффициент на сверхурочные работы (двухсменный режим работ по 12 часов, выходные и праздничные дни односменный режим работ по 8 часов) ОЗП=1,4; ЗПМ=1,4
5 | ФЕР45-08-001-01 | Разборка кладки нормальной из глиняного обыкновенного кирпича |  | м3 |  | 165 | 6217.73 | 1853699 | 912424 | 941275 | 426982 |  | 2104.14 | 661.09 | [5 empty] | Разборка кладки нормальной из глиняного обыкновенного кирпича
| Приказ от 04.08.2020 № 421/пр прил.10 табл.3 п.2 | Стесненность ОЗП=1,3; ЭМ=1,3 к расх.; ЗПМ=1,3; ТЗ=1,3; ТЗМ=1,3 | [18 empty] | Стесненность ОЗП=1,3; ЭМ=1,3 к расх.; ЗПМ=1,3; ТЗ=1,3; ТЗМ=1,3
| Приказ от 04.08.2020 № 421/пр прил.10 табл.3 п.4.1 | Вредность ОЗП=1,1; ЗПМ=1,1 | [18 empty] | Вредность ОЗП=1,1; ЗПМ=1,1
| Приказ от 04.08.2020 № 421/пр прил.10 табл.3 п.15 | Режимность ОЗП=1,15; ЭМ=1,15 к расх.; ЗПМ=1,15; ТЗ=1,15; ТЗМ=1,15 | [18 empty] | Режимность ОЗП=1,15; ЭМ=1,15 к расх.; ЗПМ=1,15; ТЗ=1,15; ТЗМ=1,15
|  | Коэффициент на сверхурочные работы (двухсменный режим работ по 12 часов, выходные и праздничные дни односменный режим работ по 8 часов) ОЗП=1,4; ЗПМ=1,4 | [18 empty] | Коэффициент на сверхурочные работы (двухсменный режим работ по 12 часов, выходные и праздничные дни односменный режим работ по 8 часов) ОЗП=1,4; ЗПМ=1,4
6 | ФЕР07-01-021-01 | Укладка перемычек при наибольшей массе монтажных элементов в здании: до 5 т, масса перемычки до 0,7 т |  | 100 шт |  | 0.05 | 83721.05 | 8743 | 3303 | 5380 | 2163 | 60 | 6.99 | 3.35 | [5 empty] | Укладка перемычек при наибольшей массе монтажных элементов в здании: до 5 т, масса перемычки до 0,7 т
| Приказ от 04.08.2020 № 421/пр п.58б | Работы, аналогичные технологическим процессам в новом строительстве ОЗП=1,15; ЭМ=1,25 к расх.; ЗПМ=1,25; ТЗ=1,15; ТЗМ=1,25 | [18 empty] | Работы, аналогичные технологическим процессам в новом строительстве ОЗП=1,15; ЭМ=1,25 к расх.; ЗПМ=1,25; ТЗ=1,15; ТЗМ=1,25
| Приказ от 04.08.2020 № 421/пр прил.10 табл.3 п.2 | Стесненность ОЗП=1,3; ЭМ=1,3 к расх.; ЗПМ=1,3; ТЗ=1,3; ТЗМ=1,3 | [18 empty] | Стесненность ОЗП=1,3; ЭМ=1,3 к расх.; ЗПМ=1,3; ТЗ=1,3; ТЗМ=1,3
| Приказ от 04.08.2020 № 421/пр прил.10 табл.3 п.4.1 | Вредность ОЗП=1,1; ЗПМ=1,1 | [18 empty] | Вредность ОЗП=1,1; ЗПМ=1,1
| Приказ от 04.08.2020 № 421/пр прил.10 табл.3 п.15 | Режимность ОЗП=1,15; ЭМ=1,15 к расх.; ЗПМ=1,15; ТЗ=1,15; ТЗМ=1,15 | [18 empty] | Режимность ОЗП=1,15; ЭМ=1,15 к расх.; ЗПМ=1,15; ТЗ=1,15; ТЗМ=1,15
|  | Коэффициент на сверхурочные работы (двухсменный режим работ по 12 часов, выходные и праздничные дни односменный режим работ по 8 часов) ОЗП=1,4; ЗПМ=1,4 | [18 empty] | Коэффициент на сверхурочные работы (двухсменный режим работ по 12 часов, выходные и праздничные дни односменный режим работ по 8 часов) ОЗП=1,4; ЗПМ=1,4
7 | Галактика №080801000056 | Перемычка огнеупорная П6 МЛСБТ-62. Цена: 81000 руб |  | шт |  | 1 | 124988.76 | 124989 |  |  |  | 124989 | 0 | 0 | [5 empty] | Перемычка огнеупорная П6 МЛСБТ-62. Цена: 81000 руб
8 | Галактика №080801000057 | Перемычка огнеупорная П7 МЛСБТ-62. Цена: 80900 руб |  | шт |  | 1 | 122211.23 | 122211 |  |  |  | 122211 | 0 | 0 | [5 empty] | Перемычка огнеупорная П7 МЛСБТ-62. Цена: 80900 руб
9 | Галактика №080801000058 | Перемычка огнеупорная П8 МЛСБТ-62. Цена: 75100 руб. |  | шт |  | 1 | 119433.7 | 119434 |  |  |  | 119434 | 0 | 0 | [5 empty] | Перемычка огнеупорная П8 МЛСБТ-62. Цена: 75100 руб.
10 | Галактика №080801000059 | Перемычка огнеупорная П9 МЛСБТ-62. Цена: 75050 руб. |  | шт |  | 1 | 119433.7 | 119434 |  |  |  | 119434 | 0 | 0 | [5 empty] | Перемычка огнеупорная П9 МЛСБТ-62. Цена: 75050 руб.
11 | Галактика №080801000060 | Перемычка огнеупорная П8 МЛСБТ-62. Цена: 73550 руб. |  | шт |  | 1 | 119433.7 | 119434 |  |  |  | 119434 | 0 | 0 | [5 empty] | Перемычка огнеупорная П8 МЛСБТ-62. Цена: 73550 руб.
12 | ФЕР45-01-001-10 | Кладка распара и шахты из изделий: шамотных |  | м3 |  | 19.91 | 29393.44 | 1298682 | 697046 | 601621 | 470286 | 15 | 1162.46 | 728.14 | [5 empty] | Кладка распара и шахты из изделий: шамотных
| Приказ от 04.08.2020 № 421/пр п.58б | Работы, аналогичные технологическим процессам в новом строительстве ОЗП=1,15; ЭМ=1,25 к расх.; ЗПМ=1,25; ТЗ=1,15; ТЗМ=1,25 | [18 empty] | Работы, аналогичные технологическим процессам в новом строительстве ОЗП=1,15; ЭМ=1,25 к расх.; ЗПМ=1,25; ТЗ=1,15; ТЗМ=1,25
| Приказ от 04.08.2020 № 421/пр прил.10 табл.3 п.2 | Стесненность ОЗП=1,3; ЭМ=1,3 к расх.; ЗПМ=1,3; ТЗ=1,3; ТЗМ=1,3 | [18 empty] | Стесненность ОЗП=1,3; ЭМ=1,3 к расх.; ЗПМ=1,3; ТЗ=1,3; ТЗМ=1,3
| Приказ от 04.08.2020 № 421/пр прил.10 табл.3 п.4.1 | Вредность ОЗП=1,1; ЗПМ=1,1 | [18 empty] | Вредность ОЗП=1,1; ЗПМ=1,1
| Приказ от 04.08.2020 № 421/пр прил.10 табл.3 п.15 | Режимность ОЗП=1,15; ЭМ=1,15 к расх.; ЗПМ=1,15; ТЗ=1,15; ТЗМ=1,15 | [18 empty] | Режимность ОЗП=1,15; ЭМ=1,15 к расх.; ЗПМ=1,15; ТЗ=1,15; ТЗМ=1,15
|  | Коэффициент на сверхурочные работы (двухсменный режим работ по 12 часов, выходные и праздничные дни односменный режим работ по 8 часов) ОЗП=1,4; ЗПМ=1,4 | [18 empty] | Коэффициент на сверхурочные работы (двухсменный режим работ по 12 часов, выходные и праздничные дни односменный режим работ по 8 часов) ОЗП=1,4; ЗПМ=1,4
13 | ФССЦ-17.3.02.05-0001 | Изделия огнеупорные шамотные для кладки доменных печей ШПД-39 № 1 |  | т |  | 42 | 102046.75 | 4285964 |  |  |  | 4285964 | 0 | 0 | [5 empty] | Изделия огнеупорные шамотные для кладки доменных печей ШПД-39 № 1
14 | Галактика | Клей высокотемпературный ВК-1500 |  | т |  | 1.3 | 63820.83 | 82967 |  |  |  | 82967 | 0 | 0 | [5 empty] | Клей высокотемпературный ВК-1500
15 | ФЕР45-01-001-10 | Кладка распара и шахты из изделий: шамотных |  | м3 |  | 36.9 | 29393.44 | 2406902 | 1291862 | 1115013 | 871601 | 27 | 2154.43 | 1349.49 | [5 empty] | Кладка распара и шахты из изделий: шамотных
| Приказ от 04.08.2020 № 421/пр п.58б | Работы, аналогичные технологическим процессам в новом строительстве ОЗП=1,15; ЭМ=1,25 к расх.; ЗПМ=1,25; ТЗ=1,15; ТЗМ=1,25 | [18 empty] | Работы, аналогичные технологическим процессам в новом строительстве ОЗП=1,15; ЭМ=1,25 к расх.; ЗПМ=1,25; ТЗ=1,15; ТЗМ=1,25
| Приказ от 04.08.2020 № 421/пр прил.10 табл.3 п.2 | Стесненность ОЗП=1,3; ЭМ=1,3 к расх.; ЗПМ=1,3; ТЗ=1,3; ТЗМ=1,3 | [18 empty] | Стесненность ОЗП=1,3; ЭМ=1,3 к расх.; ЗПМ=1,3; ТЗ=1,3; ТЗМ=1,3
| Приказ от 04.08.2020 № 421/пр прил.10 табл.3 п.4.1 | Вредность ОЗП=1,1; ЗПМ=1,1 | [18 empty] | Вредность ОЗП=1,1; ЗПМ=1,1
| Приказ от 04.08.2020 № 421/пр прил.10 табл.3 п.15 | Режимность ОЗП=1,15; ЭМ=1,15 к расх.; ЗПМ=1,15; ТЗ=1,15; ТЗМ=1,15 | [18 empty] | Режимность ОЗП=1,15; ЭМ=1,15 к расх.; ЗПМ=1,15; ТЗ=1,15; ТЗМ=1,15
|  | Коэффициент на сверхурочные работы (двухсменный режим работ по 12 часов, выходные и праздничные дни односменный режим работ по 8 часов) ОЗП=1,4; ЗПМ=1,4 | [18 empty] | Коэффициент на сверхурочные работы (двухсменный режим работ по 12 часов, выходные и праздничные дни односменный режим работ по 8 часов) ОЗП=1,4; ЗПМ=1,4
16 | ФССЦ-17.3.02.05-0001 | Изделия огнеупорные шамотные для кладки доменных печей: № 2 марки ШПД-39 |  | т |  | 77.8 | 102046.75 | 7939237 |  |  |  | 7939237 | 0 | 0 | [5 empty] | Изделия огнеупорные шамотные для кладки доменных печей: № 2 марки ШПД-39
17 | Галактика | Клей высокотемпературный ВК-1500 |  | т |  | 2.3 | 63820.83 | 146788 |  |  |  | 146788 | 0 | 0 | [5 empty] | Клей высокотемпературный ВК-1500
18 | ФЕР45-01-001-10 | Кладка распара и шахты из изделий: шамотных |  | м3 |  | 55.5 | 29393.44 | 3620137 | 1943045 | 1677051 | 1310944 | 41 | 3240.41 | 2029.71 | [5 empty] | Кладка распара и шахты из изделий: шамотных
| Приказ от 04.08.2020 № 421/пр п.58б | Работы, аналогичные технологическим процессам в новом строительстве ОЗП=1,15; ЭМ=1,25 к расх.; ЗПМ=1,25; ТЗ=1,15; ТЗМ=1,25 | [18 empty] | Работы, аналогичные технологическим процессам в новом строительстве ОЗП=1,15; ЭМ=1,25 к расх.; ЗПМ=1,25; ТЗ=1,15; ТЗМ=1,25
| Приказ от 04.08.2020 № 421/пр прил.10 табл.3 п.2 | Стесненность ОЗП=1,3; ЭМ=1,3 к расх.; ЗПМ=1,3; ТЗ=1,3; ТЗМ=1,3 | [18 empty] | Стесненность ОЗП=1,3; ЭМ=1,3 к расх.; ЗПМ=1,3; ТЗ=1,3; ТЗМ=1,3
| Приказ от 04.08.2020 № 421/пр прил.10 табл.3 п.4.1 | Вредность ОЗП=1,1; ЗПМ=1,1 | [18 empty] | Вредность ОЗП=1,1; ЗПМ=1,1
| Приказ от 04.08.2020 № 421/пр прил.10 табл.3 п.15 | Режимность ОЗП=1,15; ЭМ=1,15 к расх.; ЗПМ=1,15; ТЗ=1,15; ТЗМ=1,15 | [18 empty] | Режимность ОЗП=1,15; ЭМ=1,15 к расх.; ЗПМ=1,15; ТЗ=1,15; ТЗМ=1,15
|  | Коэффициент на сверхурочные работы (двухсменный режим работ по 12 часов, выходные и праздничные дни односменный режим работ по 8 часов) ОЗП=1,4; ЗПМ=1,4 | [18 empty] | Коэффициент на сверхурочные работы (двухсменный режим работ по 12 часов, выходные и праздничные дни односменный режим работ по 8 часов) ОЗП=1,4; ЗПМ=1,4
19 | ФССЦ-17.3.02.05-0026 | Изделия огнеупорные шамотные для кладки доменных печей: № 9-12 марки ШПД-39 |  | т |  | 117 | 102046.75 | 11939470 |  |  |  | 11939470 | 0 | 0 | [5 empty] | Изделия огнеупорные шамотные для кладки доменных печей: № 9-12 марки ШПД-39
20 | Галактика | Клей высокотемпературный ВК-1500 |  | т |  | 3.5 | 63820.83 | 223373 |  |  |  | 223373 | 0 | 0 | [5 empty] | Клей высокотемпературный ВК-1500
21 | ФЕР45-01-001-10 | Кладка распара и шахты из изделий: шамотных |  | м3 |  | 83.5 | 29393.44 | 5446511 | 2923320 | 2523130 | 1972321 | 61 | 4875.21 | 3053.72 | [5 empty] | Кладка распара и шахты из изделий: шамотных
| Приказ от 04.08.2020 № 421/пр п.58б | Работы, аналогичные технологическим процессам в новом строительстве ОЗП=1,15; ЭМ=1,25 к расх.; ЗПМ=1,25; ТЗ=1,15; ТЗМ=1,25 | [18 empty] | Работы, аналогичные технологическим процессам в новом строительстве ОЗП=1,15; ЭМ=1,25 к расх.; ЗПМ=1,25; ТЗ=1,15; ТЗМ=1,25
| Приказ от 04.08.2020 № 421/пр прил.10 табл.3 п.2 | Стесненность ОЗП=1,3; ЭМ=1,3 к расх.; ЗПМ=1,3; ТЗ=1,3; ТЗМ=1,3 | [18 empty] | Стесненность ОЗП=1,3; ЭМ=1,3 к расх.; ЗПМ=1,3; ТЗ=1,3; ТЗМ=1,3
| Приказ от 04.08.2020 № 421/пр прил.10 табл.3 п.4.1 | Вредность ОЗП=1,1; ЗПМ=1,1 | [18 empty] | Вредность ОЗП=1,1; ЗПМ=1,1
| Приказ от 04.08.2020 № 421/пр прил.10 табл.3 п.15 | Режимность ОЗП=1,15; ЭМ=1,15 к расх.; ЗПМ=1,15; ТЗ=1,15; ТЗМ=1,15 | [18 empty] | Режимность ОЗП=1,15; ЭМ=1,15 к расх.; ЗПМ=1,15; ТЗ=1,15; ТЗМ=1,15
|  | Коэффициент на сверхурочные работы (двухсменный режим работ по 12 часов, выходные и праздничные дни односменный режим работ по 8 часов) ОЗП=1,4; ЗПМ=1,4 | [18 empty] | Коэффициент на сверхурочные работы (двухсменный режим работ по 12 часов, выходные и праздничные дни односменный режим работ по 8 часов) ОЗП=1,4; ЗПМ=1,4
22 | ФССЦ-17.3.02.05-0026 | Изделия огнеупорные шамотные для кладки доменных печей: № 9-12 марки ШПД-39 |  | т |  | 176 | 102046.75 | 17960228 |  |  |  | 17960228 | 0 | 0 | [5 empty] | Изделия огнеупорные шамотные для кладки доменных печей: № 9-12 марки ШПД-39
23 | Галактика | Клей высокотемпературный ВК-1500 |  | т |  | 5.3 | 63820.83 | 338250 |  |  |  | 338250 | 0 | 0 | [5 empty] | Клей высокотемпературный ВК-1500
24 | ФЕР45-01-001-10 | Кладка распара и шахты из изделий: шамотных |  | м3 |  | 11.5 | 29393.44 | 750118 | 402613 | 347497 | 271637 | 8 | 671.44 | 420.57 | [5 empty] | Кладка распара и шахты из изделий: шамотных
| Приказ от 04.08.2020 № 421/пр п.58б | Работы, аналогичные технологическим процессам в новом строительстве ОЗП=1,15; ЭМ=1,25 к расх.; ЗПМ=1,25; ТЗ=1,15; ТЗМ=1,25 | [18 empty] | Работы, аналогичные технологическим процессам в новом строительстве ОЗП=1,15; ЭМ=1,25 к расх.; ЗПМ=1,25; ТЗ=1,15; ТЗМ=1,25
| Приказ от 04.08.2020 № 421/пр прил.10 табл.3 п.2 | Стесненность ОЗП=1,3; ЭМ=1,3 к расх.; ЗПМ=1,3; ТЗ=1,3; ТЗМ=1,3 | [18 empty] | Стесненность ОЗП=1,3; ЭМ=1,3 к расх.; ЗПМ=1,3; ТЗ=1,3; ТЗМ=1,3
| Приказ от 04.08.2020 № 421/пр прил.10 табл.3 п.4.1 | Вредность ОЗП=1,1; ЗПМ=1,1 | [18 empty] | Вредность ОЗП=1,1; ЗПМ=1,1
| Приказ от 04.08.2020 № 421/пр прил.10 табл.3 п.15 | Режимность ОЗП=1,15; ЭМ=1,15 к расх.; ЗПМ=1,15; ТЗ=1,15; ТЗМ=1,15 | [18 empty] | Режимность ОЗП=1,15; ЭМ=1,15 к расх.; ЗПМ=1,15; ТЗ=1,15; ТЗМ=1,15
|  | Коэффициент на сверхурочные работы (двухсменный режим работ по 12 часов, выходные и праздничные дни односменный режим работ по 8 часов) ОЗП=1,4; ЗПМ=1,4 | [18 empty] | Коэффициент на сверхурочные работы (двухсменный режим работ по 12 часов, выходные и праздничные дни односменный режим работ по 8 часов) ОЗП=1,4; ЗПМ=1,4
25 | ФССЦ-17.3.02.05-0001 | Изделия огнеупорные шамотные для кладки доменных печей: № 2 марки ШПД-39 |  | т |  | 24.2 | 102046.75 | 2469531 |  |  |  | 2469531 | 0 | 0 | [5 empty] | Изделия огнеупорные шамотные для кладки доменных печей: № 2 марки ШПД-39
26 | Галактика | Клей высокотемпературный ВК-1500 |  | т |  | 0.7 | 63820.83 | 44675 |  |  |  | 44675 | 0 | 0 | [5 empty] | Клей высокотемпературный ВК-1500
27 | ФЕР45-05-002-02 | Кладка элементов тепловых агрегатов из обыкновенного глиняного кирпича: стен закругленных и сводов цилиндрических пролетом более 1 м |  | м3 |  | 165 | 8932.78 | 3224261 | 2008743 | 1076183 | 623345 | 139335 | 4141.67 | 965.12 | [5 empty] | Кладка элементов тепловых агрегатов из обыкновенного глиняного кирпича: стен закругленных и сводов цилиндрических пролетом более 1 м
| Приказ от 04.08.2020 № 421/пр п.58б | Работы, аналогичные технологическим процессам в новом строительстве ОЗП=1,15; ЭМ=1,25 к расх.; ЗПМ=1,25; ТЗ=1,15; ТЗМ=1,25 | [18 empty] | Работы, аналогичные технологическим процессам в новом строительстве ОЗП=1,15; ЭМ=1,25 к расх.; ЗПМ=1,25; ТЗ=1,15; ТЗМ=1,25
| Приказ от 04.08.2020 № 421/пр прил.10 табл.3 п.2 | Стесненность ОЗП=1,3; ЭМ=1,3 к расх.; ЗПМ=1,3; ТЗ=1,3; ТЗМ=1,3 | [18 empty] | Стесненность ОЗП=1,3; ЭМ=1,3 к расх.; ЗПМ=1,3; ТЗ=1,3; ТЗМ=1,3
| Приказ от 04.08.2020 № 421/пр прил.10 табл.3 п.4.1 | Вредность ОЗП=1,1; ЗПМ=1,1 | [18 empty] | Вредность ОЗП=1,1; ЗПМ=1,1
| Приказ от 04.08.2020 № 421/пр прил.10 табл.3 п.15 | Режимность ОЗП=1,15; ЭМ=1,15 к расх.; ЗПМ=1,15; ТЗ=1,15; ТЗМ=1,15 | [18 empty] | Режимность ОЗП=1,15; ЭМ=1,15 к расх.; ЗПМ=1,15; ТЗ=1,15; ТЗМ=1,15
|  | Коэффициент на сверхурочные работы (двухсменный режим работ по 12 часов, выходные и праздничные дни односменный режим работ по 8 часов) ОЗП=1,4; ЗПМ=1,4 | [18 empty] | Коэффициент на сверхурочные работы (двухсменный режим работ по 12 часов, выходные и праздничные дни односменный режим работ по 8 часов) ОЗП=1,4; ЗПМ=1,4
28 | ФССЦ-06.1.01.05-0036 | Кирпич керамический одинарный, размером 250х120х65 мм, марка: 125 |  | 1000 шт |  | 80.85 | 13183.33 | 1065872 |  |  |  | 1065872 | 0 | 0 | [5 empty] | Кирпич керамический одинарный, размером 250х120х65 мм, марка: 125
29 | ФЕР45-05-011-03 | Изоляция кладки печей, котлов, трубопроводов: диатомитовым порошком (применительно МКРР-130) |  | м3 |  | 66 | 5673.73 | 799599 | 339296 | 460303 | 199152 |  | 804.51 | 308.34 | [5 empty] | Изоляция кладки печей, котлов, трубопроводов: диатомитовым порошком (применительно МКРР-130)
| Приказ от 04.08.2020 № 421/пр п.58б | Работы, аналогичные технологическим процессам в новом строительстве ОЗП=1,15; ЭМ=1,25 к расх.; ЗПМ=1,25; ТЗ=1,15; ТЗМ=1,25 | [18 empty] | Работы, аналогичные технологическим процессам в новом строительстве ОЗП=1,15; ЭМ=1,25 к расх.; ЗПМ=1,25; ТЗ=1,15; ТЗМ=1,25
| Приказ от 04.08.2020 № 421/пр прил.10 табл.3 п.2 | Стесненность ОЗП=1,3; ЭМ=1,3 к расх.; ЗПМ=1,3; ТЗ=1,3; ТЗМ=1,3 | [18 empty] | Стесненность ОЗП=1,3; ЭМ=1,3 к расх.; ЗПМ=1,3; ТЗ=1,3; ТЗМ=1,3
| Приказ от 04.08.2020 № 421/пр прил.10 табл.3 п.4.1 | Вредность ОЗП=1,1; ЗПМ=1,1 | [18 empty] | Вредность ОЗП=1,1; ЗПМ=1,1
| Приказ от 04.08.2020 № 421/пр прил.10 табл.3 п.15 | Режимность ОЗП=1,15; ЭМ=1,15 к расх.; ЗПМ=1,15; ТЗ=1,15; ТЗМ=1,15 | [18 empty] | Режимность ОЗП=1,15; ЭМ=1,15 к расх.; ЗПМ=1,15; ТЗ=1,15; ТЗМ=1,15
|  | Коэффициент на сверхурочные работы (двухсменный режим работ по 12 часов, выходные и праздничные дни односменный режим работ по 8 часов) ОЗП=1,4; ЗПМ=1,4 | [18 empty] | Коэффициент на сверхурочные работы (двухсменный режим работ по 12 часов, выходные и праздничные дни односменный режим работ по 8 часов) ОЗП=1,4; ЗПМ=1,4
30 | ФССЦ-17.1.02.03-0031 | Муллитокремнеземистый рулонный материал марки: МКРР-130 |  | т |  | 9 | 181277.42 | 1631497 |  |  |  | 1631497 | 0 | 0 | [5 empty] | Муллитокремнеземистый рулонный материал марки: МКРР-130
31 | ФЕР45-05-011-04 | Изоляция кладки печей, котлов, трубопроводов: гранулированным шлаком или кварцевым песком |  | м3 |  | 15 | 6912.47 | 202622 | 76134 | 110901 | 47072 | 15587 | 180.52 | 72.88 | [5 empty] | Изоляция кладки печей, котлов, трубопроводов: гранулированным шлаком или кварцевым песком
| Приказ от 04.08.2020 № 421/пр п.58б | Работы, аналогичные технологическим процессам в новом строительстве ОЗП=1,15; ЭМ=1,25 к расх.; ЗПМ=1,25; ТЗ=1,15; ТЗМ=1,25 | [18 empty] | Работы, аналогичные технологическим процессам в новом строительстве ОЗП=1,15; ЭМ=1,25 к расх.; ЗПМ=1,25; ТЗ=1,15; ТЗМ=1,25
| Приказ от 04.08.2020 № 421/пр прил.10 табл.3 п.2 | Стесненность ОЗП=1,3; ЭМ=1,3 к расх.; ЗПМ=1,3; ТЗ=1,3; ТЗМ=1,3 | [18 empty] | Стесненность ОЗП=1,3; ЭМ=1,3 к расх.; ЗПМ=1,3; ТЗ=1,3; ТЗМ=1,3
| Приказ от 04.08.2020 № 421/пр прил.10 табл.3 п.4.1 | Вредность ОЗП=1,1; ЗПМ=1,1 | [18 empty] | Вредность ОЗП=1,1; ЗПМ=1,1
| Приказ от 04.08.2020 № 421/пр прил.10 табл.3 п.15 | Режимность ОЗП=1,15; ЭМ=1,15 к расх.; ЗПМ=1,15; ТЗ=1,15; ТЗМ=1,15 | [18 empty] | Режимность ОЗП=1,15; ЭМ=1,15 к расх.; ЗПМ=1,15; ТЗ=1,15; ТЗМ=1,15
|  | Коэффициент на сверхурочные работы (двухсменный режим работ по 12 часов, выходные и праздничные дни односменный режим работ по 8 часов) ОЗП=1,4; ЗПМ=1,4 | [18 empty] | Коэффициент на сверхурочные работы (двухсменный режим работ по 12 часов, выходные и праздничные дни односменный режим работ по 8 часов) ОЗП=1,4; ЗПМ=1,4
32 | ФЕР45-05-011-01 | Изоляция кладки печей, котлов, трубопроводов: асбестовым картоном |  | 100 кг |  | 0.55 | 10735.96 | 7095 | 1788 | 168 | 60 | 5139 | 3.88 | 0.09 | [5 empty] | Изоляция кладки печей, котлов, трубопроводов: асбестовым картоном
| Приказ от 04.08.2020 № 421/пр п.58б | Работы, аналогичные технологическим процессам в новом строительстве ОЗП=1,15; ЭМ=1,25 к расх.; ЗПМ=1,25; ТЗ=1,15; ТЗМ=1,25 | [18 empty] | Работы, аналогичные технологическим процессам в новом строительстве ОЗП=1,15; ЭМ=1,25 к расх.; ЗПМ=1,25; ТЗ=1,15; ТЗМ=1,25
| Приказ от 04.08.2020 № 421/пр прил.10 табл.3 п.2 | Стесненность ОЗП=1,3; ЭМ=1,3 к расх.; ЗПМ=1,3; ТЗ=1,3; ТЗМ=1,3 | [18 empty] | Стесненность ОЗП=1,3; ЭМ=1,3 к расх.; ЗПМ=1,3; ТЗ=1,3; ТЗМ=1,3
| Приказ от 04.08.2020 № 421/пр прил.10 табл.3 п.4.1 | Вредность ОЗП=1,1; ЗПМ=1,1 | [18 empty] | Вредность ОЗП=1,1; ЗПМ=1,1
| Приказ от 04.08.2020 № 421/пр прил.10 табл.3 п.15 | Режимность ОЗП=1,15; ЭМ=1,15 к расх.; ЗПМ=1,15; ТЗ=1,15; ТЗМ=1,15 | [18 empty] | Режимность ОЗП=1,15; ЭМ=1,15 к расх.; ЗПМ=1,15; ТЗ=1,15; ТЗМ=1,15
|  | Коэффициент на сверхурочные работы (двухсменный режим работ по 12 часов, выходные и праздничные дни односменный режим работ по 8 часов) ОЗП=1,4; ЗПМ=1,4 | [18 empty] | Коэффициент на сверхурочные работы (двухсменный режим работ по 12 часов, выходные и праздничные дни односменный режим работ по 8 часов) ОЗП=1,4; ЗПМ=1,4
33 | ФЕР10-01-083-05 | Устройство настила: рабочего толщиной 40 мм сплошного (на узколлейной ж.дороге) |  | 100 м2 |  | 0.15 | 59149.46 | 11396 | 3473 | 779 | 250 | 7144 | 7.35 | 0.39 | [5 empty] | Устройство настила: рабочего толщиной 40 мм сплошного (на узколлейной ж.дороге)
| Приказ от 04.08.2020 № 421/пр п.58б | Работы, аналогичные технологическим процессам в новом строительстве ОЗП=1,15; ЭМ=1,25 к расх.; ЗПМ=1,25; ТЗ=1,15; ТЗМ=1,25 | [18 empty] | Работы, аналогичные технологическим процессам в новом строительстве ОЗП=1,15; ЭМ=1,25 к расх.; ЗПМ=1,25; ТЗ=1,15; ТЗМ=1,25
| Приказ от 04.08.2020 № 421/пр прил.10 табл.3 п.2 | Стесненность ОЗП=1,3; ЭМ=1,3 к расх.; ЗПМ=1,3; ТЗ=1,3; ТЗМ=1,3 | [18 empty] | Стесненность ОЗП=1,3; ЭМ=1,3 к расх.; ЗПМ=1,3; ТЗ=1,3; ТЗМ=1,3
| Приказ от 04.08.2020 № 421/пр прил.10 табл.3 п.4.1 | Вредность ОЗП=1,1; ЗПМ=1,1 | [18 empty] | Вредность ОЗП=1,1; ЗПМ=1,1
| Приказ от 04.08.2020 № 421/пр прил.10 табл.3 п.15 | Режимность ОЗП=1,15; ЭМ=1,15 к расх.; ЗПМ=1,15; ТЗ=1,15; ТЗМ=1,15 | [18 empty] | Режимность ОЗП=1,15; ЭМ=1,15 к расх.; ЗПМ=1,15; ТЗ=1,15; ТЗМ=1,15
|  | Коэффициент на сверхурочные работы (двухсменный режим работ по 12 часов, выходные и праздничные дни односменный режим работ по 8 часов) ОЗП=1,4; ЗПМ=1,4 | [18 empty] | Коэффициент на сверхурочные работы (двухсменный режим работ по 12 часов, выходные и праздничные дни односменный режим работ по 8 часов) ОЗП=1,4; ЗПМ=1,4
34 | ФЕР10-01-083-05 | Разботка настила: рабочего толщиной 40 мм сплошного |  | 100 м2 |  | 0.15 | 59149.46 | 2914 | 2416 | 498 | 160 |  | 5.11 | 0.25 | [5 empty] | Разботка настила: рабочего толщиной 40 мм сплошного
| МДС36 п.3.3.1. | Демонтаж (разборка) сборных деревянных конструкций ОЗП=0,8; ЭМ=0,8 к расх.; ЗПМ=0,8; МАТ=0 к расх.; ТЗ=0,8; ТЗМ=0,8 | [18 empty] | Демонтаж (разборка) сборных деревянных конструкций ОЗП=0,8; ЭМ=0,8 к расх.; ЗПМ=0,8; МАТ=0 к расх.; ТЗ=0,8; ТЗМ=0,8
| Приказ от 04.08.2020 № 421/пр прил.10 табл.3 п.2 | Стесненность ОЗП=1,3; ЭМ=1,3 к расх.; ЗПМ=1,3; ТЗ=1,3; ТЗМ=1,3 | [18 empty] | Стесненность ОЗП=1,3; ЭМ=1,3 к расх.; ЗПМ=1,3; ТЗ=1,3; ТЗМ=1,3
| Приказ от 04.08.2020 № 421/пр прил.10 табл.3 п.4.1 | Вредность ОЗП=1,1; ЗПМ=1,1 | [18 empty] | Вредность ОЗП=1,1; ЗПМ=1,1
| Приказ от 04.08.2020 № 421/пр прил.10 табл.3 п.15 | Режимность ОЗП=1,15; ЭМ=1,15 к расх.; ЗПМ=1,15; ТЗ=1,15; ТЗМ=1,15 | [18 empty] | Режимность ОЗП=1,15; ЭМ=1,15 к расх.; ЗПМ=1,15; ТЗ=1,15; ТЗМ=1,15
|  | Коэффициент на сверхурочные работы (двухсменный режим работ по 12 часов, выходные и праздничные дни односменный режим работ по 8 часов) ОЗП=1,4; ЗПМ=1,4 | [18 empty] | Коэффициент на сверхурочные работы (двухсменный режим работ по 12 часов, выходные и праздничные дни односменный режим работ по 8 часов) ОЗП=1,4; ЗПМ=1,4
35 | ФЕР09-03-039-01 | Монтаж опорных конструкций: для крепления трубопроводов внутри зданий и сооружений массой до 0,1 т |  | т |  | 0.6 | 28323.76 | 41202 | 37233 | 2229 | 196 | 1740 | 75.92 | 0.3 | [5 empty] | Монтаж опорных конструкций: для крепления трубопроводов внутри зданий и сооружений массой до 0,1 т
| Приказ от 04.08.2020 № 421/пр п.58б | Работы, аналогичные технологическим процессам в новом строительстве ОЗП=1,15; ЭМ=1,25 к расх.; ЗПМ=1,25; ТЗ=1,15; ТЗМ=1,25 | [18 empty] | Работы, аналогичные технологическим процессам в новом строительстве ОЗП=1,15; ЭМ=1,25 к расх.; ЗПМ=1,25; ТЗ=1,15; ТЗМ=1,25
| Приказ от 04.08.2020 № 421/пр прил.10 табл.3 п.2 | Стесненность ОЗП=1,3; ЭМ=1,3 к расх.; ЗПМ=1,3; ТЗ=1,3; ТЗМ=1,3 | [18 empty] | Стесненность ОЗП=1,3; ЭМ=1,3 к расх.; ЗПМ=1,3; ТЗ=1,3; ТЗМ=1,3
| Приказ от 04.08.2020 № 421/пр прил.10 табл.3 п.4.1 | Вредность ОЗП=1,1; ЗПМ=1,1 | [18 empty] | Вредность ОЗП=1,1; ЗПМ=1,1
| Приказ от 04.08.2020 № 421/пр прил.10 табл.3 п.15 | Режимность ОЗП=1,15; ЭМ=1,15 к расх.; ЗПМ=1,15; ТЗ=1,15; ТЗМ=1,15 | [18 empty] | Режимность ОЗП=1,15; ЭМ=1,15 к расх.; ЗПМ=1,15; ТЗ=1,15; ТЗМ=1,15
|  | Коэффициент на сверхурочные работы (двухсменный режим работ по 12 часов, выходные и праздничные дни односменный режим работ по 8 часов) ОЗП=1,4; ЗПМ=1,4 | [18 empty] | Коэффициент на сверхурочные работы (двухсменный режим работ по 12 часов, выходные и праздничные дни односменный режим работ по 8 часов) ОЗП=1,4; ЗПМ=1,4
36 | ФССЦ-07.2.07.04-0011 | Прочие индивидуальные сварные конструкции, масса сборочной единицы: до 0,1 т |  | т |  | 0.6 | 265542.42 | 159325 |  |  |  | 159325 | 0 | 0 | [5 empty] | Прочие индивидуальные сварные конструкции, масса сборочной единицы: до 0,1 т
37 | ФЕР09-03-039-01 | Демонтаж опорных конструкций: для крепления трубопроводов внутри зданий и сооружений массой до 0,1 т |  | т |  | 0.6 | 28323.76 | 23912 | 22664 | 1248 | 109 |  | 46.21 | 0.17 | [5 empty] | Демонтаж опорных конструкций: для крепления трубопроводов внутри зданий и сооружений массой до 0,1 т
| МДС36 п.3.3.1. | Демонтаж (разборка) металлических конструкций ОЗП=0,7; ЭМ=0,7 к расх.; ЗПМ=0,7; МАТ=0 к расх.; ТЗ=0,7; ТЗМ=0,7 | [18 empty] | Демонтаж (разборка) металлических конструкций ОЗП=0,7; ЭМ=0,7 к расх.; ЗПМ=0,7; МАТ=0 к расх.; ТЗ=0,7; ТЗМ=0,7
| Приказ от 04.08.2020 № 421/пр прил.10 табл.3 п.2 | Стесненность ОЗП=1,3; ЭМ=1,3 к расх.; ЗПМ=1,3; ТЗ=1,3; ТЗМ=1,3 | [18 empty] | Стесненность ОЗП=1,3; ЭМ=1,3 к расх.; ЗПМ=1,3; ТЗ=1,3; ТЗМ=1,3
| Приказ от 04.08.2020 № 421/пр прил.10 табл.3 п.4.1 | Вредность ОЗП=1,1; ЗПМ=1,1 | [18 empty] | Вредность ОЗП=1,1; ЗПМ=1,1
| Приказ от 04.08.2020 № 421/пр прил.10 табл.3 п.15 | Режимность ОЗП=1,15; ЭМ=1,15 к расх.; ЗПМ=1,15; ТЗ=1,15; ТЗМ=1,15 | [18 empty] | Режимность ОЗП=1,15; ЭМ=1,15 к расх.; ЗПМ=1,15; ТЗ=1,15; ТЗМ=1,15
|  | Коэффициент на сверхурочные работы (двухсменный режим работ по 12 часов, выходные и праздничные дни односменный режим работ по 8 часов) ОЗП=1,4; ЗПМ=1,4 | [18 empty] | Коэффициент на сверхурочные работы (двухсменный режим работ по 12 часов, выходные и праздничные дни односменный режим работ по 8 часов) ОЗП=1,4; ЗПМ=1,4
38 | ФЕР10-01-083-05 | Устройство по фермам настила: рабочего толщиной 40 мм сплошного |  | 100 м2 |  | 0.477 | 59149.46 | 36239 | 11045 | 2477 | 795 | 22717 | 23.37 | 1.23 | [5 empty] | Устройство по фермам настила: рабочего толщиной 40 мм сплошного
| Приказ от 04.08.2020 № 421/пр п.58б | Работы, аналогичные технологическим процессам в новом строительстве ОЗП=1,15; ЭМ=1,25 к расх.; ЗПМ=1,25; ТЗ=1,15; ТЗМ=1,25 | [18 empty] | Работы, аналогичные технологическим процессам в новом строительстве ОЗП=1,15; ЭМ=1,25 к расх.; ЗПМ=1,25; ТЗ=1,15; ТЗМ=1,25
| Приказ от 04.08.2020 № 421/пр прил.10 табл.3 п.2 | Стесненность ОЗП=1,3; ЭМ=1,3 к расх.; ЗПМ=1,3; ТЗ=1,3; ТЗМ=1,3 | [18 empty] | Стесненность ОЗП=1,3; ЭМ=1,3 к расх.; ЗПМ=1,3; ТЗ=1,3; ТЗМ=1,3
| Приказ от 04.08.2020 № 421/пр прил.10 табл.3 п.4.1 | Вредность ОЗП=1,1; ЗПМ=1,1 | [18 empty] | Вредность ОЗП=1,1; ЗПМ=1,1
| Приказ от 04.08.2020 № 421/пр прил.10 табл.3 п.15 | Режимность ОЗП=1,15; ЭМ=1,15 к расх.; ЗПМ=1,15; ТЗ=1,15; ТЗМ=1,15 | [18 empty] | Режимность ОЗП=1,15; ЭМ=1,15 к расх.; ЗПМ=1,15; ТЗ=1,15; ТЗМ=1,15
|  | Коэффициент на сверхурочные работы (двухсменный режим работ по 12 часов, выходные и праздничные дни односменный режим работ по 8 часов) ОЗП=1,4; ЗПМ=1,4 | [18 empty] | Коэффициент на сверхурочные работы (двухсменный режим работ по 12 часов, выходные и праздничные дни односменный режим работ по 8 часов) ОЗП=1,4; ЗПМ=1,4
39 | ФЕР10-01-083-05 | Разботка настила: рабочего толщиной 40 мм сплошного |  | 100 м2 |  | 0.477 | 59149.46 | 9268 | 7683 | 1585 | 508 |  | 16.26 | 0.79 | [5 empty] | Разботка настила: рабочего толщиной 40 мм сплошного
| МДС36 п.3.3.1. | Демонтаж (разборка) сборных деревянных конструкций ОЗП=0,8; ЭМ=0,8 к расх.; ЗПМ=0,8; МАТ=0 к расх.; ТЗ=0,8; ТЗМ=0,8 | [18 empty] | Демонтаж (разборка) сборных деревянных конструкций ОЗП=0,8; ЭМ=0,8 к расх.; ЗПМ=0,8; МАТ=0 к расх.; ТЗ=0,8; ТЗМ=0,8
| Приказ от 04.08.2020 № 421/пр прил.10 табл.3 п.2 | Стесненность ОЗП=1,3; ЭМ=1,3 к расх.; ЗПМ=1,3; ТЗ=1,3; ТЗМ=1,3 | [18 empty] | Стесненность ОЗП=1,3; ЭМ=1,3 к расх.; ЗПМ=1,3; ТЗ=1,3; ТЗМ=1,3
| Приказ от 04.08.2020 № 421/пр прил.10 табл.3 п.4.1 | Вредность ОЗП=1,1; ЗПМ=1,1 | [18 empty] | Вредность ОЗП=1,1; ЗПМ=1,1
| Приказ от 04.08.2020 № 421/пр прил.10 табл.3 п.15 | Режимность ОЗП=1,15; ЭМ=1,15 к расх.; ЗПМ=1,15; ТЗ=1,15; ТЗМ=1,15 | [18 empty] | Режимность ОЗП=1,15; ЭМ=1,15 к расх.; ЗПМ=1,15; ТЗ=1,15; ТЗМ=1,15
|  | Коэффициент на сверхурочные работы (двухсменный режим работ по 12 часов, выходные и праздничные дни односменный режим работ по 8 часов) ОЗП=1,4; ЗПМ=1,4 | [18 empty] | Коэффициент на сверхурочные работы (двухсменный режим работ по 12 часов, выходные и праздничные дни односменный режим работ по 8 часов) ОЗП=1,4; ЗПМ=1,4
40 | ФЕР09-03-029-01 | Монтаж лестниц прямолинейных и криволинейных, пожарных с ограждением |  | т |  | 0.3 | 24827.23 | 15811 | 7576 | 7850 | 2111 | 385 | 14.91 | 3.27 | [5 empty] | Монтаж лестниц прямолинейных и криволинейных, пожарных с ограждением
| Приказ от 04.08.2020 № 421/пр п.58б | Работы, аналогичные технологическим процессам в новом строительстве ОЗП=1,15; ЭМ=1,25 к расх.; ЗПМ=1,25; ТЗ=1,15; ТЗМ=1,25 | [18 empty] | Работы, аналогичные технологическим процессам в новом строительстве ОЗП=1,15; ЭМ=1,25 к расх.; ЗПМ=1,25; ТЗ=1,15; ТЗМ=1,25
| Приказ от 04.08.2020 № 421/пр прил.10 табл.3 п.2 | Стесненность ОЗП=1,3; ЭМ=1,3 к расх.; ЗПМ=1,3; ТЗ=1,3; ТЗМ=1,3 | [18 empty] | Стесненность ОЗП=1,3; ЭМ=1,3 к расх.; ЗПМ=1,3; ТЗ=1,3; ТЗМ=1,3
| Приказ от 04.08.2020 № 421/пр прил.10 табл.3 п.4.1 | Вредность ОЗП=1,1; ЗПМ=1,1 | [18 empty] | Вредность ОЗП=1,1; ЗПМ=1,1
| Приказ от 04.08.2020 № 421/пр прил.10 табл.3 п.15 | Режимность ОЗП=1,15; ЭМ=1,15 к расх.; ЗПМ=1,15; ТЗ=1,15; ТЗМ=1,15 | [18 empty] | Режимность ОЗП=1,15; ЭМ=1,15 к расх.; ЗПМ=1,15; ТЗ=1,15; ТЗМ=1,15
|  | Коэффициент на сверхурочные работы (двухсменный режим работ по 12 часов, выходные и праздничные дни односменный режим работ по 8 часов) ОЗП=1,4; ЗПМ=1,4 | [18 empty] | Коэффициент на сверхурочные работы (двухсменный режим работ по 12 часов, выходные и праздничные дни односменный режим работ по 8 часов) ОЗП=1,4; ЗПМ=1,4
41 | ФССЦ-07.2.05.01-0032 | Ограждения лестничных проемов, лестничные марши, пожарные лестницы |  | т |  | 0.3 | 206790.93 | 62037 |  |  |  | 62037 | 0 | 0 | [5 empty] | Ограждения лестничных проемов, лестничные марши, пожарные лестницы
42 | ФЕР09-03-029-01 | Демонтаж лестниц прямолинейных и криволинейных, пожарных с ограждением |  | т |  | 0.3 | 24827.23 | 9007 | 4611 | 4396 | 1182 |  | 9.07 | 1.83 | [5 empty] | Демонтаж лестниц прямолинейных и криволинейных, пожарных с ограждением
| МДС36 п.3.3.1. | Демонтаж (разборка) металлических конструкций ОЗП=0,7; ЭМ=0,7 к расх.; ЗПМ=0,7; МАТ=0 к расх.; ТЗ=0,7; ТЗМ=0,7 | [18 empty] | Демонтаж (разборка) металлических конструкций ОЗП=0,7; ЭМ=0,7 к расх.; ЗПМ=0,7; МАТ=0 к расх.; ТЗ=0,7; ТЗМ=0,7
| Приказ от 04.08.2020 № 421/пр прил.10 табл.3 п.2 | Стесненность ОЗП=1,3; ЭМ=1,3 к расх.; ЗПМ=1,3; ТЗ=1,3; ТЗМ=1,3 | [18 empty] | Стесненность ОЗП=1,3; ЭМ=1,3 к расх.; ЗПМ=1,3; ТЗ=1,3; ТЗМ=1,3
| Приказ от 04.08.2020 № 421/пр прил.10 табл.3 п.4.1 | Вредность ОЗП=1,1; ЗПМ=1,1 | [18 empty] | Вредность ОЗП=1,1; ЗПМ=1,1
| Приказ от 04.08.2020 № 421/пр прил.10 табл.3 п.15 | Режимность ОЗП=1,15; ЭМ=1,15 к расх.; ЗПМ=1,15; ТЗ=1,15; ТЗМ=1,15 | [18 empty] | Режимность ОЗП=1,15; ЭМ=1,15 к расх.; ЗПМ=1,15; ТЗ=1,15; ТЗМ=1,15
|  | Коэффициент на сверхурочные работы (двухсменный режим работ по 12 часов, выходные и праздничные дни односменный режим работ по 8 часов) ОЗП=1,4; ЗПМ=1,4 | [18 empty] | Коэффициент на сверхурочные работы (двухсменный режим работ по 12 часов, выходные и праздничные дни односменный режим работ по 8 часов) ОЗП=1,4; ЗПМ=1,4
43 | ОЕР6р-12-07-07 | Обмазка внутренней поверхности кладки клеем ВК1500 (применительно) |  | м2 |  | 254 | 177.98 | 115953 | 88016 | 27937 | 9308 |  | 91.14 | 11.39 | [5 empty] | Обмазка внутренней поверхности кладки клеем ВК1500 (применительно)
|  | Перевод ОЕР в ТЕР ОЗП=1,265; ЭМ=1,247; ЗПМ=1,265; МАТ=1,084 | [18 empty] | Перевод ОЕР в ТЕР ОЗП=1,265; ЭМ=1,247; ЗПМ=1,265; МАТ=1,084
| Приказ от 04.08.2020 № 421/пр прил.10 табл.3 п.2 | Стесненность ОЗП=1,3; ЭМ=1,3 к расх.; ЗПМ=1,3; ТЗ=1,3; ТЗМ=1,3 | [18 empty] | Стесненность ОЗП=1,3; ЭМ=1,3 к расх.; ЗПМ=1,3; ТЗ=1,3; ТЗМ=1,3
| Приказ от 04.08.2020 № 421/пр прил.10 табл.3 п.4.1 | Вредность ОЗП=1,1; ЗПМ=1,1 | [18 empty] | Вредность ОЗП=1,1; ЗПМ=1,1
| Приказ от 04.08.2020 № 421/пр прил.10 табл.3 п.15 | Режимность ОЗП=1,15; ЭМ=1,15 к расх.; ЗПМ=1,15; ТЗ=1,15; ТЗМ=1,15 | [18 empty] | Режимность ОЗП=1,15; ЭМ=1,15 к расх.; ЗПМ=1,15; ТЗ=1,15; ТЗМ=1,15
|  | Коэффициент на сверхурочные работы (двухсменный режим работ по 12 часов, выходные и праздничные дни односменный режим работ по 8 часов) ОЗП=1,4; ЗПМ=1,4 | [18 empty] | Коэффициент на сверхурочные работы (двухсменный режим работ по 12 часов, выходные и праздничные дни односменный режим работ по 8 часов) ОЗП=1,4; ЗПМ=1,4
44 | Галактика | Клей высокотемпературный ВК-1500 |  | т |  | 3.9 | 63820.83 | 248901 |  |  |  | 248901 | 0 | 0 | [5 empty] | Клей высокотемпературный ВК-1500
45 | ФССЦпг-01-01-01-043 | Погрузка мусора строительного с погрузкой экскаваторами емкостью ковша до 0,5 м3 |  | 1 т груза |  | 1400 | 38.9 | 62629 |  | 62629 |  |  | 0 | 0 | [5 empty] | Погрузка мусора строительного с погрузкой экскаваторами емкостью ковша до 0,5 м3
| Приказ от 04.08.2020 № 421/пр прил.10 табл.3 п.15 | Режимность ОЗП=1,15; ЭМ=1,15 к расх.; ЗПМ=1,15; ТЗ=1,15; ТЗМ=1,15 | [18 empty] | Режимность ОЗП=1,15; ЭМ=1,15 к расх.; ЗПМ=1,15; ТЗ=1,15; ТЗМ=1,15
46 | ФССЦпг-03-21-01-005 | Перевозка грузов автомобилями-самосвалами грузоподъемностью 10 т работающих вне карьера на расстояние: I класс груза до 5 км |  | 1 т груза |  | 1400 | 79.34 | 127737 |  | 127737 |  |  | 0 | 0 | [5 empty] | Перевозка грузов автомобилями-самосвалами грузоподъемностью 10 т работающих вне карьера на расстояние: I класс груза до 5 км
| Приказ от 04.08.2020 № 421/пр прил.10 табл.3 п.15 | Режимность ОЗП=1,15; ЭМ=1,15 к расх.; ЗПМ=1,15; ТЗ=1,15; ТЗМ=1,15 | [18 empty] | Режимность ОЗП=1,15; ЭМ=1,15 к расх.; ЗПМ=1,15; ТЗ=1,15; ТЗМ=1,15
Итоги по смете: | [21 empty] | Итоги по смете:
Итого прямые затраты (справочно) |  |  |  | 8: 71217996 | [8 empty] | Итого прямые затраты (справочно)
в том числе: | [22 empty] | в том числе:
Оплата труда рабочих |  |  |  | 8: 11861255 | [8 empty] | Оплата труда рабочих
Эксплуатация машин |  |  |  | 8: 9960865 | [8 empty] | Эксплуатация машин
в том числе оплата труда машинистов (Отм) |  |  |  | 8: 6602960 | [8 empty] | в том числе оплата труда машинистов (Отм)
Материалы |  |  |  | 8: 49395876 | [8 empty] | Материалы
Строительные работы |  |  |  | 8: 99791179 | [8 empty] | Строительные работы
в том числе: | [22 empty] | в том числе:
оплата труда |  |  |  | 8: 11861255 | [8 empty] | оплата труда
эксплуатация машин и механизмов |  |  |  | 8: 9960865 | [8 empty] | эксплуатация машин и механизмов
в том числе оплата труда машинистов (ОТм) |  |  |  | 8: 6602960 | [8 empty] | в том числе оплата труда машинистов (ОТм)
материалы |  |  |  | 8: 49395876 | [8 empty] | материалы
накладные расходы |  |  |  | 8: 18826759 | [8 empty] | накладные расходы
сметная прибыль |  |  |  | 8: 9746424 | [8 empty] | сметная прибыль
Итого ФОТ (справочно) |  |  |  | 8: 18464215 | [8 empty] | Итого ФОТ (справочно)
Итого накладные расходы (справочно) |  |  |  | 8: 18826759 | [8 empty] | Итого накладные расходы (справочно)
Итого сметная прибыль (справочно) |  |  |  | 8: 9746424 | [8 empty] | Итого сметная прибыль (справочно)
ВСЕГО по смете |  |  |  | 8: 99791179; Мат. 13: 22121.5909; Мат. 14: 10220.2456 | [9 empty] | ВСЕГО по смете
Материалы заказчика | [22 empty] | Материалы заказчика
Строительные работы | [22 empty] | Строительные работы
Вода, "м3" Кол-во: 7,45468 |  |  |  | 8: 195 | [8 empty] | Вода, "м3" Кол-во: 7,45468

## 63584актуал.1
(наименование стройки)
ЛОКАЛЬНЫЙ РЕСУРСНЫЙ СМЕТНЫЙ РАСЧЕТ № 82-1.16.300.010-63584актуал.1
(локальная смета)
на ППР на замену элементов стола кольцевого транспортера известковой печи №8., | [14 empty] | на ППР на замену элементов стола кольцевого транспортера известковой печи №8.,
(наименование работ и затрат, наименование объекта)
| Основание: | см. 63584, заявка №1396 от 17.02.23г. | [13 empty] | см. 63584, заявка №1396 от 17.02.23г.
| Сметная стоимость |  | 426967.95 | руб.
| строительных работ |  | 408230.14 | руб.
| монтажных работ |  | 18737.81 | руб.
| Средства на оплату труда |  | 58433.88 | руб.
| Сметная трудоемкость |  | 163.65 | чел.час
| Составлен(а) в текущих ценах по состоянию на |  | 4кв. 2022г (20.02.23г.) | [13 empty] | 4кв. 2022г (20.02.23г.)
№ п/п | Обоснование | Наименование работ и затрат |  | Единица измерения | Количество |  | Сметная стоимость в текущих (прогнозных) ценах, руб. | [5 empty] | Т/з осн. раб. Всего | Т/з мех. Всего
[5 empty] | на ед. | всего | на ед. | Всего | В том числе
[9 empty] | Осн.З/п | Эк.Маш | З/пМех | Мат.
1 | 2 | 3 |  | 4 | 5 | 6 | 7 | 8 | 9 | 10 | 11 | 12 | 13 | 14
Раздел 1. ППР на замену элементов стола кольцевого транспортера известковой печи №8 ДВ [2294132] | [17 empty] | Раздел 1. ППР на замену элементов стола кольцевого транспортера известковой печи №8 ДВ [2294132]
1 | ФЕР09-03-039-03 | Монтаж опорных конструкций: для крепления трубопроводов внутри зданий и сооружений массой до 2,0 т- монтаж эстакады, прим. |  | т |  | 1.1017 | 18260.36 | 37638.7 | 31901.25 | 2957.31 | 430.35 | 2349.79 | 91.07 | 0.58 |  |  |  |  | Монтаж опорных конструкций: для крепления трубопроводов внутри зданий и сооружений массой до 2,0 т- монтаж эстакады, прим.
| Приказ от 07.07.2022 № 557/пр прил.8 табл.3 п.2 | Производство ремонтно-строительных работ осуществляется с вредными условиями труда, при этом: на предприятии, где работникам основного производства установлен сокращенный рабочий день, а рабочие имеют рабочий день нормальной продолжительности ОЗП=1,1; ЗПМ=1,1 | [17 empty] | Производство ремонтно-строительных работ осуществляется с вредными условиями труда, при этом: на предприятии, где работникам основного производства установлен сокращенный рабочий день, а рабочие имеют рабочий день нормальной продолжительности ОЗП=1,1; ЗПМ=1,1
| Приказ от 07.07.2022 № 557/пр прил.8 табл.3 п.2 | Производство ремонтно-строительных работ осуществляется в помещениях эксплуатируемого объекта капитального строительства без остановки рабочего процесса, при этом: в зоне производства ремонтно-строительных работ имеются действующее технологическое или лабораторное оборудование, мебель и иные загромождающие помещения предметы ОЗП=1,35; ЭМ=1,35 к расх.; ЗПМ=1,35; ТЗ=1,35; ТЗМ=1,35 | [17 empty] | Производство ремонтно-строительных работ осуществляется в помещениях эксплуатируемого объекта капитального строительства без остановки рабочего процесса, при этом: в зоне производства ремонтно-строительных работ имеются действующее технологическое или лабораторное оборудование, мебель и иные загромождающие помещения предметы ОЗП=1,35; ЭМ=1,35 к расх.; ЗПМ=1,35; ТЗ=1,35; ТЗМ=1,35
| Приказ от 14.07.2022 № 571/пр п.67б | Производство работ на предприятиях, где в силу режима секретности и(или) внутриобъектного режима применяются специальный допуск, специальный пропуск и другие ограничения для рабочих ОЗП=1,15; ЭМ=1,15 к расх.; ЗПМ=1,15; ТЗ=1,15; ТЗМ=1,15 | [17 empty] | Производство работ на предприятиях, где в силу режима секретности и(или) внутриобъектного режима применяются специальный допуск, специальный пропуск и другие ограничения для рабочих ОЗП=1,15; ЭМ=1,15 к расх.; ЗПМ=1,15; ТЗ=1,15; ТЗМ=1,15
| Приказ от 08.08.2022 № 648/пр п.124 | При применении сметных норм, включенных в сборники ГЭСН (ФЕР, ТЕР), аналогичных технологическим процессам в новом строительстве, в том числе по возведению новых конструктивных элементов ОЗП=1,15; ЭМ=1,25 к расх.; ЗПМ=1,25; ТЗ=1,15; ТЗМ=1,25 | [17 empty] | При применении сметных норм, включенных в сборники ГЭСН (ФЕР, ТЕР), аналогичных технологическим процессам в новом строительстве, в том числе по возведению новых конструктивных элементов ОЗП=1,15; ЭМ=1,25 к расх.; ЗПМ=1,25; ТЗ=1,15; ТЗМ=1,25
2 | ФССЦ-07.2.07.04-0016 | Конструкции сварные индивидуальные прочие, масса сборочной единицы свыше 1,0 т- изготовление + стоимость эстакады, прим. |  | т |  | 1.1017 | 248484.2 | 273755.04 |  |  |  | 273755.04 | 0 | 0 |  |  |  |  | Конструкции сварные индивидуальные прочие, масса сборочной единицы свыше 1,0 т- изготовление + стоимость эстакады, прим.
3 | ФССЦ-01.7.15.03-0042 | Болты с гайками и шайбами строительные- добавить разницу |  | кг |  | 4.081 | 88.89 | 362.76 |  |  |  | 362.76 | 0 | 0 |  |  |  |  | Болты с гайками и шайбами строительные- добавить разницу
4 | ФЕР09-03-039-03 | Монтаж опорных конструкций: для крепления трубопроводов внутри зданий и сооружений массой до 2,0 т- демонтаж эстакады, прим. |  | т |  | 1.1017 | 18260.36 | 21074.25 | 19418.15 | 1656.1 |  |  | 55.43 | 0.32 |  |  |  |  | Монтаж опорных конструкций: для крепления трубопроводов внутри зданий и сооружений массой до 2,0 т- демонтаж эстакады, прим.
| Приказ от 08.08.2022 № 648/пр п.144 табл.2 | Демонтаж (разборка) металлических, металлокомпозитных, композитных конструкций ОЗП=0,7; ЭМ=0,7 к расх.; ЗПМ=0,7; МАТ=0 к расх.; ТЗ=0,7; ТЗМ=0,7 | [17 empty] | Демонтаж (разборка) металлических, металлокомпозитных, композитных конструкций ОЗП=0,7; ЭМ=0,7 к расх.; ЗПМ=0,7; МАТ=0 к расх.; ТЗ=0,7; ТЗМ=0,7
| Приказ от 07.07.2022 № 557/пр прил.8 табл.3 п.2 | Производство ремонтно-строительных работ осуществляется с вредными условиями труда, при этом: на предприятии, где работникам основного производства установлен сокращенный рабочий день, а рабочие имеют рабочий день нормальной продолжительности ОЗП=1,1; ЗПМ=1,1 | [17 empty] | Производство ремонтно-строительных работ осуществляется с вредными условиями труда, при этом: на предприятии, где работникам основного производства установлен сокращенный рабочий день, а рабочие имеют рабочий день нормальной продолжительности ОЗП=1,1; ЗПМ=1,1
| Приказ от 07.07.2022 № 557/пр прил.8 табл.3 п.2 | Производство ремонтно-строительных работ осуществляется в помещениях эксплуатируемого объекта капитального строительства без остановки рабочего процесса, при этом: в зоне производства ремонтно-строительных работ имеются действующее технологическое или лабораторное оборудование, мебель и иные загромождающие помещения предметы ОЗП=1,35; ЭМ=1,35 к расх.; ЗПМ=1,35; ТЗ=1,35; ТЗМ=1,35 | [17 empty] | Производство ремонтно-строительных работ осуществляется в помещениях эксплуатируемого объекта капитального строительства без остановки рабочего процесса, при этом: в зоне производства ремонтно-строительных работ имеются действующее технологическое или лабораторное оборудование, мебель и иные загромождающие помещения предметы ОЗП=1,35; ЭМ=1,35 к расх.; ЗПМ=1,35; ТЗ=1,35; ТЗМ=1,35
| Приказ от 14.07.2022 № 571/пр п.67б | Производство работ на предприятиях, где в силу режима секретности и(или) внутриобъектного режима применяются специальный допуск, специальный пропуск и другие ограничения для рабочих ОЗП=1,15; ЭМ=1,15 к расх.; ЗПМ=1,15; ТЗ=1,15; ТЗМ=1,15 | [17 empty] | Производство работ на предприятиях, где в силу режима секретности и(или) внутриобъектного режима применяются специальный допуск, специальный пропуск и другие ограничения для рабочих ОЗП=1,15; ЭМ=1,15 к расх.; ЗПМ=1,15; ТЗ=1,15; ТЗМ=1,15
Разделка в металлолом | [20 empty] | Разделка в металлолом
5 | ОЕР4р-06-03-08 | Разделка металлоконструкций из прокатных профилей с перемещением и укладкой вручную. Металлоконструкции с преобладанием балок двутавровых и швеллеров: швеллер (все сечения) |  | т |  | 0.7752 | 4079.76 | 4211.05 | 4037.71 | 6.22 |  | 167.12 | 10.36 | 0 |  |  |  |  | Разделка металлоконструкций из прокатных профилей с перемещением и укладкой вручную. Металлоконструкции с преобладанием балок двутавровых и швеллеров: швеллер (все сечения)
| 3.2.1таб.2 | Методические указания_Производство монтажных работ в существующих зданиях и сооружениях на предприятиях с вредными условиями труда, где рабочим предприятия установлен сокращенный рабочий день, а рабочие-монтажники имеют рабочий день нормальной продолжительности ОЗП=1,35; ЭМ=1,35 к расх.; ЗПМ=1,35; ТЗ=1,35; ТЗМ=1,35 | [17 empty] | Методические указания_Производство монтажных работ в существующих зданиях и сооружениях на предприятиях с вредными условиями труда, где рабочим предприятия установлен сокращенный рабочий день, а рабочие-монтажники имеют рабочий день нормальной продолжительности ОЗП=1,35; ЭМ=1,35 к расх.; ЗПМ=1,35; ТЗ=1,35; ТЗМ=1,35
6 | ОЕР4р-06-03-03 | Разделка металлоконструкций из прокатных профилей с перемещением и укладкой вручную. Металлоконструкции с преобладанием угловой стали: ширина полки 55-63 мм |  | т |  | 0.0366 | 4395.46 | 213.39 | 202.19 | 0.35 |  | 10.85 | 0.52 | 0 |  |  |  |  | Разделка металлоконструкций из прокатных профилей с перемещением и укладкой вручную. Металлоконструкции с преобладанием угловой стали: ширина полки 55-63 мм
| 3.2.1таб.2 | Методические указания_Производство монтажных работ в существующих зданиях и сооружениях на предприятиях с вредными условиями труда, где рабочим предприятия установлен сокращенный рабочий день, а рабочие-монтажники имеют рабочий день нормальной продолжительности ОЗП=1,35; ЭМ=1,35 к расх.; ЗПМ=1,35; ТЗ=1,35; ТЗМ=1,35 | [17 empty] | Методические указания_Производство монтажных работ в существующих зданиях и сооружениях на предприятиях с вредными условиями труда, где рабочим предприятия установлен сокращенный рабочий день, а рабочие-монтажники имеют рабочий день нормальной продолжительности ОЗП=1,35; ЭМ=1,35 к расх.; ЗПМ=1,35; ТЗ=1,35; ТЗМ=1,35
7 | ОЕР4р-05-03-01 | Разделка конструкций из листовой стали и оборудования с перемещением и укладкой вручную: толщина металла до 5 мм |  | т |  | 0.2854 | 6160.58 | 2317.35 | 2151.72 | 4.88 |  | 160.75 | 5.52 | 0 |  |  |  |  | Разделка конструкций из листовой стали и оборудования с перемещением и укладкой вручную: толщина металла до 5 мм
| 3.2.1таб.2 | Методические указания_Производство монтажных работ в существующих зданиях и сооружениях на предприятиях с вредными условиями труда, где рабочим предприятия установлен сокращенный рабочий день, а рабочие-монтажники имеют рабочий день нормальной продолжительности ОЗП=1,35; ЭМ=1,35 к расх.; ЗПМ=1,35; ТЗ=1,35; ТЗМ=1,35 | [17 empty] | Методические указания_Производство монтажных работ в существующих зданиях и сооружениях на предприятиях с вредными условиями труда, где рабочим предприятия установлен сокращенный рабочий день, а рабочие-монтажники имеют рабочий день нормальной продолжительности ОЗП=1,35; ЭМ=1,35 к расх.; ЗПМ=1,35; ТЗ=1,35; ТЗМ=1,35
8 | ОЕР4р-05-03-02 | Разделка конструкций из листовой стали и оборудования с перемещением и укладкой вручную: толщина металла до 10 мм |  | т |  | 0.00163 | 4745.82 | 10.07 | 9 | 0.02 |  | 1.05 | 0.02 | 0 |  |  |  |  | Разделка конструкций из листовой стали и оборудования с перемещением и укладкой вручную: толщина металла до 10 мм
| 3.2.1таб.2 | Методические указания_Производство монтажных работ в существующих зданиях и сооружениях на предприятиях с вредными условиями труда, где рабочим предприятия установлен сокращенный рабочий день, а рабочие-монтажники имеют рабочий день нормальной продолжительности ОЗП=1,35; ЭМ=1,35 к расх.; ЗПМ=1,35; ТЗ=1,35; ТЗМ=1,35 | [17 empty] | Методические указания_Производство монтажных работ в существующих зданиях и сооружениях на предприятиях с вредными условиями труда, где рабочим предприятия установлен сокращенный рабочий день, а рабочие-монтажники имеют рабочий день нормальной продолжительности ОЗП=1,35; ЭМ=1,35 к расх.; ЗПМ=1,35; ТЗ=1,35; ТЗМ=1,35
9 | ОЕР4р-07-03-02 | Разделка конструкций из труб улеродистых и легированных сталей с перемещением и укладкой вручную: диаметр труб 20-36 мм |  | т |  | 0.013928 | 15435.92 | 288.73 | 283.51 | 0.93 |  | 4.29 | 0.73 | 0 |  |  |  |  | Разделка конструкций из труб улеродистых и легированных сталей с перемещением и укладкой вручную: диаметр труб 20-36 мм
| 3.2.1таб.2 | Методические указания_Производство монтажных работ в существующих зданиях и сооружениях на предприятиях с вредными условиями труда, где рабочим предприятия установлен сокращенный рабочий день, а рабочие-монтажники имеют рабочий день нормальной продолжительности ОЗП=1,35; ЭМ=1,35 к расх.; ЗПМ=1,35; ТЗ=1,35; ТЗМ=1,35 | [17 empty] | Методические указания_Производство монтажных работ в существующих зданиях и сооружениях на предприятиях с вредными условиями труда, где рабочим предприятия установлен сокращенный рабочий день, а рабочие-монтажники имеют рабочий день нормальной продолжительности ОЗП=1,35; ЭМ=1,35 к расх.; ЗПМ=1,35; ТЗ=1,35; ТЗМ=1,35
Итоги по смете: | [21 empty] | Итоги по смете:
Итого прямые затраты (справочно) |  |  |  | 8: 339871.34 | [8 empty] | Итого прямые затраты (справочно)
в том числе: | [22 empty] | в том числе:
Оплата труда рабочих |  |  |  | 8: 58003.53 | [8 empty] | Оплата труда рабочих
Эксплуатация машин |  |  |  | 8: 4625.81 | [8 empty] | Эксплуатация машин
Оплата труда машинистов (Отм) |  |  |  | 8: 430.35 | [8 empty] | Оплата труда машинистов (Отм)
Материалы |  |  |  | 8: 276811.65 | [8 empty] | Материалы
Строительные работы |  |  |  | 8: 408230.14 | [8 empty] | Строительные работы
в том числе: | [22 empty] | в том числе:
оплата труда |  |  |  | 8: 51319.4 | [8 empty] | оплата труда
эксплуатация машин и механизмов |  |  |  | 8: 4613.41 | [8 empty] | эксплуатация машин и механизмов
оплата труда машинистов (Отм) |  |  |  | 8: 430.35 | [8 empty] | оплата труда машинистов (Отм)
материалы |  |  |  | 8: 276467.59 | [8 empty] | материалы
накладные расходы |  |  |  | 8: 48127.27 | [8 empty] | накладные расходы
сметная прибыль |  |  |  | 8: 27272.12 | [8 empty] | сметная прибыль
Монтажные работы |  |  |  | 8: 18737.81 | [8 empty] | Монтажные работы
в том числе: | [22 empty] | в том числе:
оплата труда |  |  |  | 8: 6684.13 | [8 empty] | оплата труда
эксплуатация машин и механизмов |  |  |  | 8: 12.4 | [8 empty] | эксплуатация машин и механизмов
материалы |  |  |  | 8: 344.06 | [8 empty] | материалы
накладные расходы |  |  |  | 8: 6015.72 | [8 empty] | накладные расходы
сметная прибыль |  |  |  | 8: 5681.5 | [8 empty] | сметная прибыль
Итого ФОТ (справочно) |  |  |  | 8: 58433.88 | [8 empty] | Итого ФОТ (справочно)
Итого накладные расходы (справочно) |  |  |  | 8: 54142.99 | [8 empty] | Итого накладные расходы (справочно)
Итого сметная прибыль (справочно) |  |  |  | 8: 32953.62 | [8 empty] | Итого сметная прибыль (справочно)
ВСЕГО по смете |  |  |  | 8: 426967.95; Мат. 13: 163.6545; Мат. 14: 0.90052 | [9 empty] | ВСЕГО по смете

## 68980 Актуал1
Содовое производство, ЦИП-1 | [14 empty] | Содовое производство, ЦИП-1
(наименование стройки)
ЛОКАЛЬНЫЙ РЕСУРСНЫЙ СМЕТНЫЙ РАСЧЕТ № 82-1.16.20.553821-68980 Актуал1
(локальная смета)
на Смета № 82-1.16.20.553821-68980 актуал1 Система подачи воздуха в ИП-8, | [15 empty] | на Смета № 82-1.16.20.553821-68980 актуал1 Система подачи воздуха в ИП-8,
(наименование работ и затрат, наименование объекта)
| Основание: | СЗ цеха № 82. Заявка № 1444 от 17.02.2023г | [14 empty] | СЗ цеха № 82. Заявка № 1444 от 17.02.2023г
| Сметная стоимость |  | 3302968.04 | руб.
| строительных работ |  | 220685.47 | руб.
| монтажных работ |  | 2943419.95 | руб.
| оборудования |  | 138862.62 | руб.
| Средства на оплату труда |  | 535487.08 | руб.
| Сметная трудоемкость |  | 837.03 | чел.час
| Составлен(а) в текущих ценах по состоянию на |  | 4кв. 2022г | [14 empty] | 4кв. 2022г
№ п/п | Обоснование | Наименование работ и затрат |  | Единица измерения | Количество |  | Сметная стоимость в текущих (прогнозных) ценах, руб. | [5 empty] | Т/з осн. раб. Всего | Т/з мех. Всего
[5 empty] | на ед. | всего | на ед. | Всего | В том числе
[9 empty] | Осн.З/п | Эк.Маш | З/пМех | Мат.
1 | 2 | 3 |  | 4 | 5 | 6 | 7 | 8 | 9 | 10 | 11 | 12 | 13 | 14
Раздел 1. Система подачи воздуха в ИП-8 ДВ № [2294119] | [18 empty] | Раздел 1. Система подачи воздуха в ИП-8 ДВ № [2294119]
по пр.1.16.20-553/21 ТХ | [19 empty] | по пр.1.16.20-553/21 ТХ
Линия 3.1-400 С.12 | [19 empty] | Линия 3.1-400 С.12
1 | ФЕРм12-01-004-17 | Трубопровод в помещениях или на открытых площадках в пределах цехов, монтируемый из труб и готовых деталей, на номинальное давление не более 2,5 МПа, диаметр труб наружный: 426 мм |  | 100 м |  | 0.4122 | 278590.89 | 317702.51 | 133146.12 | 67750.55 | 101300.19 | 15505.65 | 255.98 | 26.11 | [6 empty] | Трубопровод в помещениях или на открытых площадках в пределах цехов, монтируемый из труб и готовых деталей, на номинальное давление не более 2,5 МПа, диаметр труб наружный: 426 мм
| Приказ от 07.07.2022 № 557/пр прил.8 табл.3 п.4.1 | Производство работ осуществляется с вредными условиями труда ОЗП=1,1; ЗПМ=1,1 | [19 empty] | Производство работ осуществляется с вредными условиями труда ОЗП=1,1; ЗПМ=1,1
| Приказ от 07.07.2022 № 557/пр прил.8 табл.3 п.1.2 | Производство работ осуществляется в помещениях эксплуатируемого объекта без остановки рабочего процесса, при этом: в зоне производства работ имеются действующее технологическое оборудование ОЗП=1,35; ЭМ=1,35 к расх.; ЗПМ=1,35; ТЗ=1,35; ТЗМ=1,35 | [19 empty] | Производство работ осуществляется в помещениях эксплуатируемого объекта без остановки рабочего процесса, при этом: в зоне производства работ имеются действующее технологическое оборудование ОЗП=1,35; ЭМ=1,35 к расх.; ЗПМ=1,35; ТЗ=1,35; ТЗМ=1,35
| Приказ от 07.07.2022 № 557/пр прил.8 табл.3 п.15 | Производство работ на предприятиях, где в силу режима секретности и(или) внутриобъектного режима применяются специальный допуск, специальный пропуск и другие ограничения для рабочих ОЗП=1,15; ЭМ=1,15 к расх.; ЗПМ=1,15; ТЗ=1,15; ТЗМ=1,15 | [19 empty] | Производство работ на предприятиях, где в силу режима секретности и(или) внутриобъектного режима применяются специальный допуск, специальный пропуск и другие ограничения для рабочих ОЗП=1,15; ЭМ=1,15 к расх.; ЗПМ=1,15; ТЗ=1,15; ТЗМ=1,15
|  | Коэффициент на сверхурочные работы (двухсменный режим работ по 12 часов, выходные и праздничные дни односменный режим работ по 8 часов) ОЗП=1,4; ЗПМ=1,4 | [19 empty] | Коэффициент на сверхурочные работы (двухсменный режим работ по 12 часов, выходные и праздничные дни односменный режим работ по 8 часов) ОЗП=1,4; ЗПМ=1,4
2 | ОЕР5р-09-01-12 | Изготовление и врезка штуцеров в трубопроводы из углеродистой стали на ру до 4,0 мпа диаметр штуцера 400 мм |  | 1 штуцер |  | 1 | 5668.95 | 10487.67 | 7898.33 | 2044.5 |  | 544.84 | 11.85 | 1.2 | [6 empty] | Изготовление и врезка штуцеров в трубопроводы из углеродистой стали на ру до 4,0 мпа диаметр штуцера 400 мм
| О. У. к ОЕР | Вредные, стесненные условия труда ОЗП=1,5; ЭМ=1,5 к расх.; ЗПМ=1,5; ТЗ=1,5; ТЗМ=1,5 | [19 empty] | Вредные, стесненные условия труда ОЗП=1,5; ЭМ=1,5 к расх.; ЗПМ=1,5; ТЗ=1,5; ТЗМ=1,5
|  | Коэффициент на сверхурочные работы (двухсменный режим работ по 12 часов, выходные и праздничные дни односменный режим работ по 8 часов) ОЗП=1,4; ЗПМ=1,4 | [19 empty] | Коэффициент на сверхурочные работы (двухсменный режим работ по 12 часов, выходные и праздничные дни односменный режим работ по 8 часов) ОЗП=1,4; ЗПМ=1,4
3 | ФССЦ-23.5.01.08-0014 | Трубы стальные электросварные прямошовные и спиральношовные, класс прочности К38, наружный диаметр 426 мм, толщина стенки 6 мм (ГОСТ 10704-91) |  | м |  | 30.1 | 8570.98 | 257986.5 |  |  |  | 257986.5 | 0 | 0 | [6 empty] | Трубы стальные электросварные прямошовные и спиральношовные, класс прочности К38, наружный диаметр 426 мм, толщина стенки 6 мм (ГОСТ 10704-91)
4 | ФССЦ-23.8.04.06-0117 | Отвод крутоизогнутый, радиус кривизны 1,5 мм, номинальное давление до 16 МПа, номинальный диаметр 400 мм, наружный диаметр 426 мм, толщина стенки 9 мм (прим. 426*8мм ГОСТ 17375-2001) |  | шт |  | 11 | 42897.73 | 471875.03 |  |  |  | 471875.03 | 0 | 0 | [6 empty] | Отвод крутоизогнутый, радиус кривизны 1,5 мм, номинальное давление до 16 МПа, номинальный диаметр 400 мм, наружный диаметр 426 мм, толщина стенки 9 мм (прим. 426*8мм ГОСТ 17375-2001)
5 | ФССЦ-23.8.04.06-0117 | Отвод крутоизогнутый, радиус кривизны 1,5 мм, номинальное давление до 16 МПа, номинальный диаметр 400 мм, наружный диаметр 426 мм, толщина стенки 9 мм (прим. 426*8мм 45 град. ГОСТ 17375-2001) |  | шт |  | 4 | 42897.73 | 171590.92 |  |  |  | 171590.92 | 0 | 0 | [6 empty] | Отвод крутоизогнутый, радиус кривизны 1,5 мм, номинальное давление до 16 МПа, номинальный диаметр 400 мм, наружный диаметр 426 мм, толщина стенки 9 мм (прим. 426*8мм 45 град. ГОСТ 17375-2001)
6 | ЕРм12-19-007-54 | Фасонные детали из углеродистой и низколегированной стали технологического трубопровода, на условное давление не более 2,5 МПа. Фланец, диаметр наружный, мм: 426 |  | 10 шт. |  | 0.8 | 36475.21 | 59277.01 | 41151.91 | 17301.43 |  | 823.67 | 79.12 | 6.82 | [6 empty] | Фасонные детали из углеродистой и низколегированной стали технологического трубопровода, на условное давление не более 2,5 МПа. Фланец, диаметр наружный, мм: 426
| Приказ от 07.07.2022 № 557/пр прил.8 табл.3 п.4.1 | Производство работ осуществляется с вредными условиями труда ОЗП=1,1; ЗПМ=1,1 | [19 empty] | Производство работ осуществляется с вредными условиями труда ОЗП=1,1; ЗПМ=1,1
| Приказ от 07.07.2022 № 557/пр прил.8 табл.3 п.1.2 | Производство работ осуществляется в помещениях эксплуатируемого объекта без остановки рабочего процесса, при этом: в зоне производства работ имеются действующее технологическое оборудование ОЗП=1,35; ЭМ=1,35 к расх.; ЗПМ=1,35; ТЗ=1,35; ТЗМ=1,35 | [19 empty] | Производство работ осуществляется в помещениях эксплуатируемого объекта без остановки рабочего процесса, при этом: в зоне производства работ имеются действующее технологическое оборудование ОЗП=1,35; ЭМ=1,35 к расх.; ЗПМ=1,35; ТЗ=1,35; ТЗМ=1,35
| Приказ от 07.07.2022 № 557/пр прил.8 табл.3 п.15 | Производство работ на предприятиях, где в силу режима секретности и(или) внутриобъектного режима применяются специальный допуск, специальный пропуск и другие ограничения для рабочих ОЗП=1,15; ЭМ=1,15 к расх.; ЗПМ=1,15; ТЗ=1,15; ТЗМ=1,15 | [19 empty] | Производство работ на предприятиях, где в силу режима секретности и(или) внутриобъектного режима применяются специальный допуск, специальный пропуск и другие ограничения для рабочих ОЗП=1,15; ЭМ=1,15 к расх.; ЗПМ=1,15; ТЗ=1,15; ТЗМ=1,15
|  | Коэффициент на сверхурочные работы (двухсменный режим работ по 12 часов, выходные и праздничные дни односменный режим работ по 8 часов) ОЗП=1,4; ЗПМ=1,4 | [19 empty] | Коэффициент на сверхурочные работы (двухсменный режим работ по 12 часов, выходные и праздничные дни односменный режим работ по 8 часов) ОЗП=1,4; ЗПМ=1,4
7 | ФССЦ-23.8.03.11-0182 | Фланцы стальные плоские приварные с соединительным выступом, марка стали ВСт3сп2, ВСт3сп3, номинальное давление 2,5 МПа, номинальный диаметр 400 мм |  | шт |  | 8 | 7441.3 | 59530.4 |  |  |  | 59530.4 | 0 | 0 | [6 empty] | Фланцы стальные плоские приварные с соединительным выступом, марка стали ВСт3сп2, ВСт3сп3, номинальное давление 2,5 МПа, номинальный диаметр 400 мм
8 * | ФССЦ-07.2.07.11-0003 | Опоры скользящие и катковые, крепежные детали, хомуты (426-ХБ-А - 3шт, 426-ТО-А1 - 1шт) |  | т |  | 0.0828 | 234424.72 | 19410.37 |  |  |  | 19410.37 | 0 | 0 | [6 empty] | Опоры скользящие и катковые, крепежные детали, хомуты (426-ХБ-А - 3шт, 426-ТО-А1 - 1шт)
9 | ФЕР09-03-039-04 | Монтаж опорных конструкций: подвесок и хомутов для крепления трубопроводов внутри зданий и сооружений (подвески) |  | т |  | 0.0869 | 34479.09 | 7834.18 | 7517.32 | 112.91 |  | 203.95 | 15.5 | 0.05 | [6 empty] | Монтаж опорных конструкций: подвесок и хомутов для крепления трубопроводов внутри зданий и сооружений (подвески)
| Приказ от 08.08.2022 № 648/пр п.124 | При применении сметных норм, включенных в сборники ГЭСН (ФЕР, ТЕР), аналогичных технологическим процессам в новом строительстве, в том числе по возведению новых конструктивных элементов ОЗП=1,15; ЭМ=1,25 к расх.; ЗПМ=1,25; ТЗ=1,15; ТЗМ=1,25 | [19 empty] | При применении сметных норм, включенных в сборники ГЭСН (ФЕР, ТЕР), аналогичных технологическим процессам в новом строительстве, в том числе по возведению новых конструктивных элементов ОЗП=1,15; ЭМ=1,25 к расх.; ЗПМ=1,25; ТЗ=1,15; ТЗМ=1,25
| Приказ от 07.07.2022 № 557/пр прил.8 табл.3 п.4.1 | Производство работ осуществляется с вредными условиями труда ОЗП=1,1; ЗПМ=1,1 | [19 empty] | Производство работ осуществляется с вредными условиями труда ОЗП=1,1; ЗПМ=1,1
| Приказ от 07.07.2022 № 557/пр прил.8 табл.3 п.1.2 | Производство работ осуществляется в помещениях эксплуатируемого объекта без остановки рабочего процесса, при этом: в зоне производства работ имеются действующее технологическое оборудование ОЗП=1,35; ЭМ=1,35 к расх.; ЗПМ=1,35; ТЗ=1,35; ТЗМ=1,35 | [19 empty] | Производство работ осуществляется в помещениях эксплуатируемого объекта без остановки рабочего процесса, при этом: в зоне производства работ имеются действующее технологическое оборудование ОЗП=1,35; ЭМ=1,35 к расх.; ЗПМ=1,35; ТЗ=1,35; ТЗМ=1,35
| Приказ от 07.07.2022 № 557/пр прил.8 табл.3 п.15 | Производство работ на предприятиях, где в силу режима секретности и(или) внутриобъектного режима применяются специальный допуск, специальный пропуск и другие ограничения для рабочих ОЗП=1,15; ЭМ=1,15 к расх.; ЗПМ=1,15; ТЗ=1,15; ТЗМ=1,15 | [19 empty] | Производство работ на предприятиях, где в силу режима секретности и(или) внутриобъектного режима применяются специальный допуск, специальный пропуск и другие ограничения для рабочих ОЗП=1,15; ЭМ=1,15 к расх.; ЗПМ=1,15; ТЗ=1,15; ТЗМ=1,15
|  | Коэффициент на сверхурочные работы (двухсменный режим работ по 12 часов, выходные и праздничные дни односменный режим работ по 8 часов) ОЗП=1,4; ЗПМ=1,4 | [19 empty] | Коэффициент на сверхурочные работы (двухсменный режим работ по 12 часов, выходные и праздничные дни односменный режим работ по 8 часов) ОЗП=1,4; ЗПМ=1,4
10 * | ФССЦ-07.2.07.11-0003 | Опоры скользящие и катковые, крепежные детали, хомуты (подвески) |  | т |  | 0.0869 | 234424.72 | 20371.51 |  |  |  | 20371.51 | 0 | 0 | [6 empty] | Опоры скользящие и катковые, крепежные детали, хомуты (подвески)
11 | ФЕР09-03-039-04 | Монтаж опорных конструкций: подвесок и хомутов для крепления трубопроводов внутри зданий и сооружений (хомут для заземления тр-да) |  | т |  | 0.0165 | 34479.09 | 1487.51 | 1427.34 | 21.44 |  | 38.73 | 2.94 | 0.01 | [6 empty] | Монтаж опорных конструкций: подвесок и хомутов для крепления трубопроводов внутри зданий и сооружений (хомут для заземления тр-да)
| Приказ от 08.08.2022 № 648/пр п.124 | При применении сметных норм, включенных в сборники ГЭСН (ФЕР, ТЕР), аналогичных технологическим процессам в новом строительстве, в том числе по возведению новых конструктивных элементов ОЗП=1,15; ЭМ=1,25 к расх.; ЗПМ=1,25; ТЗ=1,15; ТЗМ=1,25 | [19 empty] | При применении сметных норм, включенных в сборники ГЭСН (ФЕР, ТЕР), аналогичных технологическим процессам в новом строительстве, в том числе по возведению новых конструктивных элементов ОЗП=1,15; ЭМ=1,25 к расх.; ЗПМ=1,25; ТЗ=1,15; ТЗМ=1,25
| Приказ от 07.07.2022 № 557/пр прил.8 табл.3 п.4.1 | Производство работ осуществляется с вредными условиями труда ОЗП=1,1; ЗПМ=1,1 | [19 empty] | Производство работ осуществляется с вредными условиями труда ОЗП=1,1; ЗПМ=1,1
| Приказ от 07.07.2022 № 557/пр прил.8 табл.3 п.1.2 | Производство работ осуществляется в помещениях эксплуатируемого объекта без остановки рабочего процесса, при этом: в зоне производства работ имеются действующее технологическое оборудование ОЗП=1,35; ЭМ=1,35 к расх.; ЗПМ=1,35; ТЗ=1,35; ТЗМ=1,35 | [19 empty] | Производство работ осуществляется в помещениях эксплуатируемого объекта без остановки рабочего процесса, при этом: в зоне производства работ имеются действующее технологическое оборудование ОЗП=1,35; ЭМ=1,35 к расх.; ЗПМ=1,35; ТЗ=1,35; ТЗМ=1,35
| Приказ от 07.07.2022 № 557/пр прил.8 табл.3 п.15 | Производство работ на предприятиях, где в силу режима секретности и(или) внутриобъектного режима применяются специальный допуск, специальный пропуск и другие ограничения для рабочих ОЗП=1,15; ЭМ=1,15 к расх.; ЗПМ=1,15; ТЗ=1,15; ТЗМ=1,15 | [19 empty] | Производство работ на предприятиях, где в силу режима секретности и(или) внутриобъектного режима применяются специальный допуск, специальный пропуск и другие ограничения для рабочих ОЗП=1,15; ЭМ=1,15 к расх.; ЗПМ=1,15; ТЗ=1,15; ТЗМ=1,15
|  | Коэффициент на сверхурочные работы (двухсменный режим работ по 12 часов, выходные и праздничные дни односменный режим работ по 8 часов) ОЗП=1,4; ЗПМ=1,4 | [19 empty] | Коэффициент на сверхурочные работы (двухсменный режим работ по 12 часов, выходные и праздничные дни односменный режим работ по 8 часов) ОЗП=1,4; ЗПМ=1,4
12 * | Галактика 01.2021г № 431701014742 | Хомут для заземления (ХЗ-400) Ст3 чертеж 0104-ТО231/12.08.000-03 |  | шт |  | 3 | 8439.1 | 25317.3 |  |  |  | 25317.3 | 0 | 0 | [6 empty] | Хомут для заземления (ХЗ-400) Ст3 чертеж 0104-ТО231/12.08.000-03
13 | ФЕР09-06-001-01 | Монтаж: конструкций дверей, люков, лазов для автокоптилок и пароварочных камер (лючок для чистки воздуховодов, прим.) |  | т |  | 0.0118 | 27338.73 | 855.01 | 797.73 | 51.21 |  | 6.07 | 1.73 | 0.03 | [6 empty] | Монтаж: конструкций дверей, люков, лазов для автокоптилок и пароварочных камер (лючок для чистки воздуховодов, прим.)
| Приказ от 08.08.2022 № 648/пр п.124 | При применении сметных норм, включенных в сборники ГЭСН (ФЕР, ТЕР), аналогичных технологическим процессам в новом строительстве, в том числе по возведению новых конструктивных элементов ОЗП=1,15; ЭМ=1,25 к расх.; ЗПМ=1,25; ТЗ=1,15; ТЗМ=1,25 | [19 empty] | При применении сметных норм, включенных в сборники ГЭСН (ФЕР, ТЕР), аналогичных технологическим процессам в новом строительстве, в том числе по возведению новых конструктивных элементов ОЗП=1,15; ЭМ=1,25 к расх.; ЗПМ=1,25; ТЗ=1,15; ТЗМ=1,25
| Приказ от 07.07.2022 № 557/пр прил.8 табл.3 п.4.1 | Производство работ осуществляется с вредными условиями труда ОЗП=1,1; ЗПМ=1,1 | [19 empty] | Производство работ осуществляется с вредными условиями труда ОЗП=1,1; ЗПМ=1,1
| Приказ от 07.07.2022 № 557/пр прил.8 табл.3 п.1.2 | Производство работ осуществляется в помещениях эксплуатируемого объекта без остановки рабочего процесса, при этом: в зоне производства работ имеются действующее технологическое оборудование ОЗП=1,35; ЭМ=1,35 к расх.; ЗПМ=1,35; ТЗ=1,35; ТЗМ=1,35 | [19 empty] | Производство работ осуществляется в помещениях эксплуатируемого объекта без остановки рабочего процесса, при этом: в зоне производства работ имеются действующее технологическое оборудование ОЗП=1,35; ЭМ=1,35 к расх.; ЗПМ=1,35; ТЗ=1,35; ТЗМ=1,35
| Приказ от 07.07.2022 № 557/пр прил.8 табл.3 п.15 | Производство работ на предприятиях, где в силу режима секретности и(или) внутриобъектного режима применяются специальный допуск, специальный пропуск и другие ограничения для рабочих ОЗП=1,15; ЭМ=1,15 к расх.; ЗПМ=1,15; ТЗ=1,15; ТЗМ=1,15 | [19 empty] | Производство работ на предприятиях, где в силу режима секретности и(или) внутриобъектного режима применяются специальный допуск, специальный пропуск и другие ограничения для рабочих ОЗП=1,15; ЭМ=1,15 к расх.; ЗПМ=1,15; ТЗ=1,15; ТЗМ=1,15
|  | Коэффициент на сверхурочные работы (двухсменный режим работ по 12 часов, выходные и праздничные дни односменный режим работ по 8 часов) ОЗП=1,4; ЗПМ=1,4 | [19 empty] | Коэффициент на сверхурочные работы (двухсменный режим работ по 12 часов, выходные и праздничные дни односменный режим работ по 8 часов) ОЗП=1,4; ЗПМ=1,4
14 * | Галактика 02.2021г № 050812000020 | Лючок для чистки воздуховодов D=400 А9-58 А1К 149.000-07 |  | шт |  | 2 | 698.48 | 1396.96 |  |  |  | 1396.96 | 0 | 0 | [6 empty] | Лючок для чистки воздуховодов D=400 А9-58 А1К 149.000-07
Линия 3.1-250 С12 | [19 empty] | Линия 3.1-250 С12
15 | ФЕРм12-01-004-14 | Трубопровод в помещениях или на открытых площадках в пределах цехов, монтируемый из труб и готовых деталей, на номинальное давление не более 2,5 МПа, диаметр труб наружный: 273 мм |  | 100 м |  | 0.2629 | 223497.26 | 110844.59 | 67511.58 | 36004.16 |  | 7328.85 | 129.79 | 13.8 | [6 empty] | Трубопровод в помещениях или на открытых площадках в пределах цехов, монтируемый из труб и готовых деталей, на номинальное давление не более 2,5 МПа, диаметр труб наружный: 273 мм
| Приказ от 07.07.2022 № 557/пр прил.8 табл.3 п.4.1 | Производство работ осуществляется с вредными условиями труда ОЗП=1,1; ЗПМ=1,1 | [19 empty] | Производство работ осуществляется с вредными условиями труда ОЗП=1,1; ЗПМ=1,1
| Приказ от 07.07.2022 № 557/пр прил.8 табл.3 п.1.2 | Производство работ осуществляется в помещениях эксплуатируемого объекта без остановки рабочего процесса, при этом: в зоне производства работ имеются действующее технологическое оборудование ОЗП=1,35; ЭМ=1,35 к расх.; ЗПМ=1,35; ТЗ=1,35; ТЗМ=1,35 | [19 empty] | Производство работ осуществляется в помещениях эксплуатируемого объекта без остановки рабочего процесса, при этом: в зоне производства работ имеются действующее технологическое оборудование ОЗП=1,35; ЭМ=1,35 к расх.; ЗПМ=1,35; ТЗ=1,35; ТЗМ=1,35
| Приказ от 07.07.2022 № 557/пр прил.8 табл.3 п.15 | Производство работ на предприятиях, где в силу режима секретности и(или) внутриобъектного режима применяются специальный допуск, специальный пропуск и другие ограничения для рабочих ОЗП=1,15; ЭМ=1,15 к расх.; ЗПМ=1,15; ТЗ=1,15; ТЗМ=1,15 | [19 empty] | Производство работ на предприятиях, где в силу режима секретности и(или) внутриобъектного режима применяются специальный допуск, специальный пропуск и другие ограничения для рабочих ОЗП=1,15; ЭМ=1,15 к расх.; ЗПМ=1,15; ТЗ=1,15; ТЗМ=1,15
|  | Коэффициент на сверхурочные работы (двухсменный режим работ по 12 часов, выходные и праздничные дни односменный режим работ по 8 часов) ОЗП=1,4; ЗПМ=1,4 | [19 empty] | Коэффициент на сверхурочные работы (двухсменный режим работ по 12 часов, выходные и праздничные дни односменный режим работ по 8 часов) ОЗП=1,4; ЗПМ=1,4
16 | ОЕР5р-09-01-09 | Изготовление и врезка штуцеров в трубопроводы из углеродистой стали на ру до 4,0 мпа диаметр штуцера 250 мм (с приваркой фланца) |  | 1 штуцер |  | 1 | 3898.84 | 7064.27 | 4848.98 | 1876.46 |  | 338.83 | 7.28 | 1.2 | [6 empty] | Изготовление и врезка штуцеров в трубопроводы из углеродистой стали на ру до 4,0 мпа диаметр штуцера 250 мм (с приваркой фланца)
| О. У. к ОЕР | Вредные, стесненные условия труда ОЗП=1,5; ЭМ=1,5 к расх.; ЗПМ=1,5; ТЗ=1,5; ТЗМ=1,5 | [19 empty] | Вредные, стесненные условия труда ОЗП=1,5; ЭМ=1,5 к расх.; ЗПМ=1,5; ТЗ=1,5; ТЗМ=1,5
|  | Коэффициент на сверхурочные работы (двухсменный режим работ по 12 часов, выходные и праздничные дни односменный режим работ по 8 часов) ОЗП=1,4; ЗПМ=1,4 | [19 empty] | Коэффициент на сверхурочные работы (двухсменный режим работ по 12 часов, выходные и праздничные дни односменный режим работ по 8 часов) ОЗП=1,4; ЗПМ=1,4
17 | ФССЦ-23.5.02.02-0093 | Трубы стальные электросварные прямошовные со снятой фаской из стали марок БСт2кп-БСт4кп и БСт2пс-БСт4пс, наружный диаметр 273 мм, толщина стенки 5 мм |  | м |  | 23.9 | 2238.78 | 53506.84 |  |  |  | 53506.84 | 0 | 0 | [6 empty] | Трубы стальные электросварные прямошовные со снятой фаской из стали марок БСт2кп-БСт4кп и БСт2пс-БСт4пс, наружный диаметр 273 мм, толщина стенки 5 мм
18 | ФССЦ-23.8.04.06-0100 | Отвод крутоизогнутый, радиус кривизны 1,5 мм, номинальное давление до 16 МПа, номинальный диаметр 250 мм, наружный диаметр 273 мм, толщина стенки 6 мм |  | шт |  | 5 | 3138.08 | 15690.4 |  |  |  | 15690.4 | 0 | 0 | [6 empty] | Отвод крутоизогнутый, радиус кривизны 1,5 мм, номинальное давление до 16 МПа, номинальный диаметр 250 мм, наружный диаметр 273 мм, толщина стенки 6 мм
19 | ФССЦ-23.8.04.06-0100 | Отвод крутоизогнутый, радиус кривизны 1,5 мм, номинальное давление до 16 МПа, номинальный диаметр 250 мм, наружный диаметр 273 мм, толщина стенки 6 мм (П 45-273х6) |  | шт |  | 1 | 3138.08 | 3138.08 |  |  |  | 3138.08 | 0 | 0 | [6 empty] | Отвод крутоизогнутый, радиус кривизны 1,5 мм, номинальное давление до 16 МПа, номинальный диаметр 250 мм, наружный диаметр 273 мм, толщина стенки 6 мм (П 45-273х6)
20 | ЕРм12-19-007-33 | Фасонные детали из углеродистой и низколегированной стали технологического трубопровода, на условное давление не более 2,5 МПа. Переход, диаметр наружный, мм: 273?219 |  | 10 шт. |  | 0.1 | 29083.03 | 5482.53 | 3044.4 | 2256.89 |  | 181.24 | 5.85 | 0.91 | [6 empty] | Фасонные детали из углеродистой и низколегированной стали технологического трубопровода, на условное давление не более 2,5 МПа. Переход, диаметр наружный, мм: 273?219
| Приказ от 07.07.2022 № 557/пр прил.8 табл.3 п.4.1 | Производство работ осуществляется с вредными условиями труда ОЗП=1,1; ЗПМ=1,1 | [19 empty] | Производство работ осуществляется с вредными условиями труда ОЗП=1,1; ЗПМ=1,1
| Приказ от 07.07.2022 № 557/пр прил.8 табл.3 п.1.2 | Производство работ осуществляется в помещениях эксплуатируемого объекта без остановки рабочего процесса, при этом: в зоне производства работ имеются действующее технологическое оборудование ОЗП=1,35; ЭМ=1,35 к расх.; ЗПМ=1,35; ТЗ=1,35; ТЗМ=1,35 | [19 empty] | Производство работ осуществляется в помещениях эксплуатируемого объекта без остановки рабочего процесса, при этом: в зоне производства работ имеются действующее технологическое оборудование ОЗП=1,35; ЭМ=1,35 к расх.; ЗПМ=1,35; ТЗ=1,35; ТЗМ=1,35
| Приказ от 07.07.2022 № 557/пр прил.8 табл.3 п.15 | Производство работ на предприятиях, где в силу режима секретности и(или) внутриобъектного режима применяются специальный допуск, специальный пропуск и другие ограничения для рабочих ОЗП=1,15; ЭМ=1,15 к расх.; ЗПМ=1,15; ТЗ=1,15; ТЗМ=1,15 | [19 empty] | Производство работ на предприятиях, где в силу режима секретности и(или) внутриобъектного режима применяются специальный допуск, специальный пропуск и другие ограничения для рабочих ОЗП=1,15; ЭМ=1,15 к расх.; ЗПМ=1,15; ТЗ=1,15; ТЗМ=1,15
|  | Коэффициент на сверхурочные работы (двухсменный режим работ по 12 часов, выходные и праздничные дни односменный режим работ по 8 часов) ОЗП=1,4; ЗПМ=1,4 | [19 empty] | Коэффициент на сверхурочные работы (двухсменный режим работ по 12 часов, выходные и праздничные дни односменный режим работ по 8 часов) ОЗП=1,4; ЗПМ=1,4
21 | ФССЦ-23.8.04.08-0111 | Переходы концентрические, номинальное давление 16 МПа, наружный диаметр и толщина стенки 273х7-219х6 мм |  | шт |  | 1 | 692.93 | 692.93 |  |  |  | 692.93 | 0 | 0 | [6 empty] | Переходы концентрические, номинальное давление 16 МПа, наружный диаметр и толщина стенки 273х7-219х6 мм
22 | ЕРм12-19-007-34 | Фасонные детали из углеродистой и низколегированной стали технологического трубопровода, на условное давление не более 2,5 МПа. Переход, диаметр наружный, мм: 325?273 |  | 10 шт. |  | 0.1 | 32905.15 | 6311.93 | 3779.26 | 2312.23 |  | 220.44 | 7.27 | 0.92 | [6 empty] | Фасонные детали из углеродистой и низколегированной стали технологического трубопровода, на условное давление не более 2,5 МПа. Переход, диаметр наружный, мм: 325?273
| Приказ от 07.07.2022 № 557/пр прил.8 табл.3 п.4.1 | Производство работ осуществляется с вредными условиями труда ОЗП=1,1; ЗПМ=1,1 | [19 empty] | Производство работ осуществляется с вредными условиями труда ОЗП=1,1; ЗПМ=1,1
| Приказ от 07.07.2022 № 557/пр прил.8 табл.3 п.1.2 | Производство работ осуществляется в помещениях эксплуатируемого объекта без остановки рабочего процесса, при этом: в зоне производства работ имеются действующее технологическое оборудование ОЗП=1,35; ЭМ=1,35 к расх.; ЗПМ=1,35; ТЗ=1,35; ТЗМ=1,35 | [19 empty] | Производство работ осуществляется в помещениях эксплуатируемого объекта без остановки рабочего процесса, при этом: в зоне производства работ имеются действующее технологическое оборудование ОЗП=1,35; ЭМ=1,35 к расх.; ЗПМ=1,35; ТЗ=1,35; ТЗМ=1,35
| Приказ от 07.07.2022 № 557/пр прил.8 табл.3 п.15 | Производство работ на предприятиях, где в силу режима секретности и(или) внутриобъектного режима применяются специальный допуск, специальный пропуск и другие ограничения для рабочих ОЗП=1,15; ЭМ=1,15 к расх.; ЗПМ=1,15; ТЗ=1,15; ТЗМ=1,15 | [19 empty] | Производство работ на предприятиях, где в силу режима секретности и(или) внутриобъектного режима применяются специальный допуск, специальный пропуск и другие ограничения для рабочих ОЗП=1,15; ЭМ=1,15 к расх.; ЗПМ=1,15; ТЗ=1,15; ТЗМ=1,15
|  | Коэффициент на сверхурочные работы (двухсменный режим работ по 12 часов, выходные и праздничные дни односменный режим работ по 8 часов) ОЗП=1,4; ЗПМ=1,4 | [19 empty] | Коэффициент на сверхурочные работы (двухсменный режим работ по 12 часов, выходные и праздничные дни односменный режим работ по 8 часов) ОЗП=1,4; ЗПМ=1,4
23 | ФССЦ-23.8.04.08-0122 | Переходы концентрические, номинальное давление 16 МПа, наружный диаметр и толщина стенки 325х8-273х8 мм (прим. 325х8-273х7 мм) |  | шт |  | 1 | 925.21 | 925.21 |  |  |  | 925.21 | 0 | 0 | [6 empty] | Переходы концентрические, номинальное давление 16 МПа, наружный диаметр и толщина стенки 325х8-273х8 мм (прим. 325х8-273х7 мм)
24 | ЕРм12-19-007-51 | Фасонные детали из углеродистой и низколегированной стали технологического трубопровода, на условное давление не более 2,5 МПа. Фланец, диаметр наружный, мм: 273 |  | 10 шт. |  | 0.9 | 21505.88 | 39507.17 | 27908.36 | 11005.21 |  | 593.6 | 53.65 | 4.32 | [6 empty] | Фасонные детали из углеродистой и низколегированной стали технологического трубопровода, на условное давление не более 2,5 МПа. Фланец, диаметр наружный, мм: 273
| Приказ от 07.07.2022 № 557/пр прил.8 табл.3 п.4.1 | Производство работ осуществляется с вредными условиями труда ОЗП=1,1; ЗПМ=1,1 | [19 empty] | Производство работ осуществляется с вредными условиями труда ОЗП=1,1; ЗПМ=1,1
| Приказ от 07.07.2022 № 557/пр прил.8 табл.3 п.1.2 | Производство работ осуществляется в помещениях эксплуатируемого объекта без остановки рабочего процесса, при этом: в зоне производства работ имеются действующее технологическое оборудование ОЗП=1,35; ЭМ=1,35 к расх.; ЗПМ=1,35; ТЗ=1,35; ТЗМ=1,35 | [19 empty] | Производство работ осуществляется в помещениях эксплуатируемого объекта без остановки рабочего процесса, при этом: в зоне производства работ имеются действующее технологическое оборудование ОЗП=1,35; ЭМ=1,35 к расх.; ЗПМ=1,35; ТЗ=1,35; ТЗМ=1,35
| Приказ от 07.07.2022 № 557/пр прил.8 табл.3 п.15 | Производство работ на предприятиях, где в силу режима секретности и(или) внутриобъектного режима применяются специальный допуск, специальный пропуск и другие ограничения для рабочих ОЗП=1,15; ЭМ=1,15 к расх.; ЗПМ=1,15; ТЗ=1,15; ТЗМ=1,15 | [19 empty] | Производство работ на предприятиях, где в силу режима секретности и(или) внутриобъектного режима применяются специальный допуск, специальный пропуск и другие ограничения для рабочих ОЗП=1,15; ЭМ=1,15 к расх.; ЗПМ=1,15; ТЗ=1,15; ТЗМ=1,15
|  | Коэффициент на сверхурочные работы (двухсменный режим работ по 12 часов, выходные и праздничные дни односменный режим работ по 8 часов) ОЗП=1,4; ЗПМ=1,4 | [19 empty] | Коэффициент на сверхурочные работы (двухсменный режим работ по 12 часов, выходные и праздничные дни односменный режим работ по 8 часов) ОЗП=1,4; ЗПМ=1,4
25 | ФССЦ-23.8.03.11-0179 | Фланцы стальные плоские приварные с соединительным выступом, марка стали ВСт3сп2, ВСт3сп3, номинальное давление 2,5 МПа, номинальный диаметр 250 мм |  | шт |  | 10 | 2915.07 | 29150.7 |  |  |  | 29150.7 | 0 | 0 | [6 empty] | Фланцы стальные плоские приварные с соединительным выступом, марка стали ВСт3сп2, ВСт3сп3, номинальное давление 2,5 МПа, номинальный диаметр 250 мм
26 | ОЕР5р-07-01-06 | Установка и снятие заглушек на условное давление до 2,5 МПа: диаметр условного прохода 250 мм |  | 1 соединение |  | 1 | 950.92 | 1996.93 | 1996.93 |  |  |  | 3.66 | 0 | [6 empty] | Установка и снятие заглушек на условное давление до 2,5 МПа: диаметр условного прохода 250 мм
| О. У. к ОЕР | Вредные, стесненные условия труда ОЗП=1,5; ЭМ=1,5 к расх.; ЗПМ=1,5; ТЗ=1,5; ТЗМ=1,5 | [19 empty] | Вредные, стесненные условия труда ОЗП=1,5; ЭМ=1,5 к расх.; ЗПМ=1,5; ТЗ=1,5; ТЗМ=1,5
|  | Коэффициент на сверхурочные работы (двухсменный режим работ по 12 часов, выходные и праздничные дни односменный режим работ по 8 часов) ОЗП=1,4; ЗПМ=1,4 | [19 empty] | Коэффициент на сверхурочные работы (двухсменный режим работ по 12 часов, выходные и праздничные дни односменный режим работ по 8 часов) ОЗП=1,4; ЗПМ=1,4
27 * | Галактика 12.2020г. № 431701020130 | Заглушка быстросъемная плоская 1-200-2,5 ст.20 СТП 06-01-08-01-79 (прим. Д-250мм) |  | шт |  | 1 | 1870.66 | 1870.66 |  |  |  | 1870.66 | 0 | 0 | [6 empty] | Заглушка быстросъемная плоская 1-200-2,5 ст.20 СТП 06-01-08-01-79 (прим. Д-250мм)
28 * | ФССЦ-07.2.07.11-0003 | Опоры скользящие и катковые, крепежные детали, хомуты (273-ХБ-А -2шт) |  | т |  | 0.0052 | 234424.72 | 1219.01 |  |  |  | 1219.01 | 0 | 0 | [6 empty] | Опоры скользящие и катковые, крепежные детали, хомуты (273-ХБ-А -2шт)
29 | ФЕР09-03-039-04 | Монтаж опорных конструкций: подвесок и хомутов для крепления трубопроводов внутри зданий и сооружений (подвески) |  | т |  | 0.0564 | 34479.09 | 5084.56 | 4878.91 | 73.29 |  | 132.36 | 10.06 | 0.03 | [6 empty] | Монтаж опорных конструкций: подвесок и хомутов для крепления трубопроводов внутри зданий и сооружений (подвески)
| Приказ от 08.08.2022 № 648/пр п.124 | При применении сметных норм, включенных в сборники ГЭСН (ФЕР, ТЕР), аналогичных технологическим процессам в новом строительстве, в том числе по возведению новых конструктивных элементов ОЗП=1,15; ЭМ=1,25 к расх.; ЗПМ=1,25; ТЗ=1,15; ТЗМ=1,25 | [19 empty] | При применении сметных норм, включенных в сборники ГЭСН (ФЕР, ТЕР), аналогичных технологическим процессам в новом строительстве, в том числе по возведению новых конструктивных элементов ОЗП=1,15; ЭМ=1,25 к расх.; ЗПМ=1,25; ТЗ=1,15; ТЗМ=1,25
| Приказ от 07.07.2022 № 557/пр прил.8 табл.3 п.4.1 | Производство работ осуществляется с вредными условиями труда ОЗП=1,1; ЗПМ=1,1 | [19 empty] | Производство работ осуществляется с вредными условиями труда ОЗП=1,1; ЗПМ=1,1
| Приказ от 07.07.2022 № 557/пр прил.8 табл.3 п.1.2 | Производство работ осуществляется в помещениях эксплуатируемого объекта без остановки рабочего процесса, при этом: в зоне производства работ имеются действующее технологическое оборудование ОЗП=1,35; ЭМ=1,35 к расх.; ЗПМ=1,35; ТЗ=1,35; ТЗМ=1,35 | [19 empty] | Производство работ осуществляется в помещениях эксплуатируемого объекта без остановки рабочего процесса, при этом: в зоне производства работ имеются действующее технологическое оборудование ОЗП=1,35; ЭМ=1,35 к расх.; ЗПМ=1,35; ТЗ=1,35; ТЗМ=1,35
| Приказ от 07.07.2022 № 557/пр прил.8 табл.3 п.15 | Производство работ на предприятиях, где в силу режима секретности и(или) внутриобъектного режима применяются специальный допуск, специальный пропуск и другие ограничения для рабочих ОЗП=1,15; ЭМ=1,15 к расх.; ЗПМ=1,15; ТЗ=1,15; ТЗМ=1,15 | [19 empty] | Производство работ на предприятиях, где в силу режима секретности и(или) внутриобъектного режима применяются специальный допуск, специальный пропуск и другие ограничения для рабочих ОЗП=1,15; ЭМ=1,15 к расх.; ЗПМ=1,15; ТЗ=1,15; ТЗМ=1,15
|  | Коэффициент на сверхурочные работы (двухсменный режим работ по 12 часов, выходные и праздничные дни односменный режим работ по 8 часов) ОЗП=1,4; ЗПМ=1,4 | [19 empty] | Коэффициент на сверхурочные работы (двухсменный режим работ по 12 часов, выходные и праздничные дни односменный режим работ по 8 часов) ОЗП=1,4; ЗПМ=1,4
30 * | ФССЦ-07.2.07.11-0003 | Опоры скользящие и катковые, крепежные детали, хомуты (подвески) |  | т |  | 0.0564 | 234424.72 | 13221.55 |  |  |  | 13221.55 | 0 | 0 | [6 empty] | Опоры скользящие и катковые, крепежные детали, хомуты (подвески)
31 | ФЕР09-03-039-04 | Монтаж опорных конструкций: подвесок и хомутов для крепления трубопроводов внутри зданий и сооружений (хомут для заземления тр-да) |  | т |  | 0.0055 | 34479.09 | 495.84 | 475.78 | 7.15 |  | 12.91 | 0.98 | 0 | [6 empty] | Монтаж опорных конструкций: подвесок и хомутов для крепления трубопроводов внутри зданий и сооружений (хомут для заземления тр-да)
| Приказ от 08.08.2022 № 648/пр п.124 | При применении сметных норм, включенных в сборники ГЭСН (ФЕР, ТЕР), аналогичных технологическим процессам в новом строительстве, в том числе по возведению новых конструктивных элементов ОЗП=1,15; ЭМ=1,25 к расх.; ЗПМ=1,25; ТЗ=1,15; ТЗМ=1,25 | [19 empty] | При применении сметных норм, включенных в сборники ГЭСН (ФЕР, ТЕР), аналогичных технологическим процессам в новом строительстве, в том числе по возведению новых конструктивных элементов ОЗП=1,15; ЭМ=1,25 к расх.; ЗПМ=1,25; ТЗ=1,15; ТЗМ=1,25
| Приказ от 07.07.2022 № 557/пр прил.8 табл.3 п.4.1 | Производство работ осуществляется с вредными условиями труда ОЗП=1,1; ЗПМ=1,1 | [19 empty] | Производство работ осуществляется с вредными условиями труда ОЗП=1,1; ЗПМ=1,1
| Приказ от 07.07.2022 № 557/пр прил.8 табл.3 п.1.2 | Производство работ осуществляется в помещениях эксплуатируемого объекта без остановки рабочего процесса, при этом: в зоне производства работ имеются действующее технологическое оборудование ОЗП=1,35; ЭМ=1,35 к расх.; ЗПМ=1,35; ТЗ=1,35; ТЗМ=1,35 | [19 empty] | Производство работ осуществляется в помещениях эксплуатируемого объекта без остановки рабочего процесса, при этом: в зоне производства работ имеются действующее технологическое оборудование ОЗП=1,35; ЭМ=1,35 к расх.; ЗПМ=1,35; ТЗ=1,35; ТЗМ=1,35
| Приказ от 07.07.2022 № 557/пр прил.8 табл.3 п.15 | Производство работ на предприятиях, где в силу режима секретности и(или) внутриобъектного режима применяются специальный допуск, специальный пропуск и другие ограничения для рабочих ОЗП=1,15; ЭМ=1,15 к расх.; ЗПМ=1,15; ТЗ=1,15; ТЗМ=1,15 | [19 empty] | Производство работ на предприятиях, где в силу режима секретности и(или) внутриобъектного режима применяются специальный допуск, специальный пропуск и другие ограничения для рабочих ОЗП=1,15; ЭМ=1,15 к расх.; ЗПМ=1,15; ТЗ=1,15; ТЗМ=1,15
|  | Коэффициент на сверхурочные работы (двухсменный режим работ по 12 часов, выходные и праздничные дни односменный режим работ по 8 часов) ОЗП=1,4; ЗПМ=1,4 | [19 empty] | Коэффициент на сверхурочные работы (двухсменный режим работ по 12 часов, выходные и праздничные дни односменный режим работ по 8 часов) ОЗП=1,4; ЗПМ=1,4
32 * | Галактика 01.2021г № 431701021940 | Хомут для заземления трубопровода ХЗ-250 Ст3 чертеж 0104-ТО 231/12.08.000 |  | шт |  | 2 | 8285.48 | 16570.96 |  |  |  | 16570.96 | 0 | 0 | [6 empty] | Хомут для заземления трубопровода ХЗ-250 Ст3 чертеж 0104-ТО 231/12.08.000
33 | ФЕР09-06-001-01 | Монтаж: конструкций дверей, люков, лазов для автокоптилок и пароварочных камер (лючок для чистки воздуховодов, прим.) |  | т |  | 0.003 | 27338.73 | 217.36 | 202.81 | 13.02 |  | 1.53 | 0.44 | 0.01 | [6 empty] | Монтаж: конструкций дверей, люков, лазов для автокоптилок и пароварочных камер (лючок для чистки воздуховодов, прим.)
| Приказ от 08.08.2022 № 648/пр п.124 | При применении сметных норм, включенных в сборники ГЭСН (ФЕР, ТЕР), аналогичных технологическим процессам в новом строительстве, в том числе по возведению новых конструктивных элементов ОЗП=1,15; ЭМ=1,25 к расх.; ЗПМ=1,25; ТЗ=1,15; ТЗМ=1,25 | [19 empty] | При применении сметных норм, включенных в сборники ГЭСН (ФЕР, ТЕР), аналогичных технологическим процессам в новом строительстве, в том числе по возведению новых конструктивных элементов ОЗП=1,15; ЭМ=1,25 к расх.; ЗПМ=1,25; ТЗ=1,15; ТЗМ=1,25
| Приказ от 07.07.2022 № 557/пр прил.8 табл.3 п.4.1 | Производство работ осуществляется с вредными условиями труда ОЗП=1,1; ЗПМ=1,1 | [19 empty] | Производство работ осуществляется с вредными условиями труда ОЗП=1,1; ЗПМ=1,1
| Приказ от 07.07.2022 № 557/пр прил.8 табл.3 п.1.2 | Производство работ осуществляется в помещениях эксплуатируемого объекта без остановки рабочего процесса, при этом: в зоне производства работ имеются действующее технологическое оборудование ОЗП=1,35; ЭМ=1,35 к расх.; ЗПМ=1,35; ТЗ=1,35; ТЗМ=1,35 | [19 empty] | Производство работ осуществляется в помещениях эксплуатируемого объекта без остановки рабочего процесса, при этом: в зоне производства работ имеются действующее технологическое оборудование ОЗП=1,35; ЭМ=1,35 к расх.; ЗПМ=1,35; ТЗ=1,35; ТЗМ=1,35
| Приказ от 07.07.2022 № 557/пр прил.8 табл.3 п.15 | Производство работ на предприятиях, где в силу режима секретности и(или) внутриобъектного режима применяются специальный допуск, специальный пропуск и другие ограничения для рабочих ОЗП=1,15; ЭМ=1,15 к расх.; ЗПМ=1,15; ТЗ=1,15; ТЗМ=1,15 | [19 empty] | Производство работ на предприятиях, где в силу режима секретности и(или) внутриобъектного режима применяются специальный допуск, специальный пропуск и другие ограничения для рабочих ОЗП=1,15; ЭМ=1,15 к расх.; ЗПМ=1,15; ТЗ=1,15; ТЗМ=1,15
|  | Коэффициент на сверхурочные работы (двухсменный режим работ по 12 часов, выходные и праздничные дни односменный режим работ по 8 часов) ОЗП=1,4; ЗПМ=1,4 | [19 empty] | Коэффициент на сверхурочные работы (двухсменный режим работ по 12 часов, выходные и праздничные дни односменный режим работ по 8 часов) ОЗП=1,4; ЗПМ=1,4
34 * | Галактика 02.2021г № 050812000024 | Лючок для чистки воздуховодов D=250 А9-58 А1К 149.000-04 |  | шт |  | 1 | 514.1 | 514.1 |  |  |  | 514.1 | 0 | 0 | [6 empty] | Лючок для чистки воздуховодов D=250 А9-58 А1К 149.000-04
35 | ФЕРм40-01-002-11 | Вертикальное перемещение сверх предусмотренного в ГЭСНм: 5 м, на высоту до 10 м |  | 10 т |  | 0.0244 | 4803.75 | 254.57 | 207.69 | 46.46 |  | 0.42 | 0.49 | 0.02 | [6 empty] | Вертикальное перемещение сверх предусмотренного в ГЭСНм: 5 м, на высоту до 10 м
| Приказ от 07.07.2022 № 557/пр прил.8 табл.3 п.4.1 | Производство работ осуществляется с вредными условиями труда ОЗП=1,1; ЗПМ=1,1 | [19 empty] | Производство работ осуществляется с вредными условиями труда ОЗП=1,1; ЗПМ=1,1
| Приказ от 07.07.2022 № 557/пр прил.8 табл.3 п.1.2 | Производство работ осуществляется в помещениях эксплуатируемого объекта без остановки рабочего процесса, при этом: в зоне производства работ имеются действующее технологическое оборудование ОЗП=1,35; ЭМ=1,35 к расх.; ЗПМ=1,35; ТЗ=1,35; ТЗМ=1,35 | [19 empty] | Производство работ осуществляется в помещениях эксплуатируемого объекта без остановки рабочего процесса, при этом: в зоне производства работ имеются действующее технологическое оборудование ОЗП=1,35; ЭМ=1,35 к расх.; ЗПМ=1,35; ТЗ=1,35; ТЗМ=1,35
| Приказ от 07.07.2022 № 557/пр прил.8 табл.3 п.15 | Производство работ на предприятиях, где в силу режима секретности и(или) внутриобъектного режима применяются специальный допуск, специальный пропуск и другие ограничения для рабочих ОЗП=1,15; ЭМ=1,15 к расх.; ЗПМ=1,15; ТЗ=1,15; ТЗМ=1,15 | [19 empty] | Производство работ на предприятиях, где в силу режима секретности и(или) внутриобъектного режима применяются специальный допуск, специальный пропуск и другие ограничения для рабочих ОЗП=1,15; ЭМ=1,15 к расх.; ЗПМ=1,15; ТЗ=1,15; ТЗМ=1,15
|  | Коэффициент на сверхурочные работы (двухсменный режим работ по 12 часов, выходные и праздничные дни односменный режим работ по 8 часов) ОЗП=1,4; ЗПМ=1,4 | [19 empty] | Коэффициент на сверхурочные работы (двухсменный режим работ по 12 часов, выходные и праздничные дни односменный режим работ по 8 часов) ОЗП=1,4; ЗПМ=1,4
36 | ФССЦ-01.1.02.08-0031 | Прокладки паронитовые |  | кг |  | 1.2 | 238.37 | 286.04 |  |  |  | 286.04 | 0 | 0 | [6 empty] | Прокладки паронитовые
37 | ФССЦ-01.7.15.03-0042 | Болты с гайками и шайбами строительные |  | кг |  | 29.1 | 88.89 | 2586.7 |  |  |  | 2586.7 | 0 | 0 | [6 empty] | Болты с гайками и шайбами строительные
Закладные конструкции КИП и А | [19 empty] | Закладные конструкции КИП и А
Узел установки диафрагмы Д-400мм Р-1,0 МПа (черт.4100-ТО 10ПР/15.01.000-04 СБ)-1 шт | [19 empty] | Узел установки диафрагмы Д-400мм Р-1,0 МПа (черт.4100-ТО 10ПР/15.01.000-04 СБ)-1 шт
38 | ЕРм12-19-001-17 | Трубы из углеродистой и низколегированной стали, длиной до 3 м, технологического трубопровода, на условное давление не более 2,5 МПа. Труба, длина до 1,0 м, диаметр наружный, мм: 426 (приварка узла,прим.) |  | 10 шт. |  | 0.2 | 45301.28 | 17593.79 | 10384.88 | 7003.09 |  | 205.82 | 19.97 | 2.87 | [6 empty] | Трубы из углеродистой и низколегированной стали, длиной до 3 м, технологического трубопровода, на условное давление не более 2,5 МПа. Труба, длина до 1,0 м, диаметр наружный, мм: 426 (приварка узла,прим.)
| Приказ от 07.07.2022 № 557/пр прил.8 табл.3 п.4.1 | Производство работ осуществляется с вредными условиями труда ОЗП=1,1; ЗПМ=1,1 | [19 empty] | Производство работ осуществляется с вредными условиями труда ОЗП=1,1; ЗПМ=1,1
| Приказ от 07.07.2022 № 557/пр прил.8 табл.3 п.1.2 | Производство работ осуществляется в помещениях эксплуатируемого объекта без остановки рабочего процесса, при этом: в зоне производства работ имеются действующее технологическое оборудование ОЗП=1,35; ЭМ=1,35 к расх.; ЗПМ=1,35; ТЗ=1,35; ТЗМ=1,35 | [19 empty] | Производство работ осуществляется в помещениях эксплуатируемого объекта без остановки рабочего процесса, при этом: в зоне производства работ имеются действующее технологическое оборудование ОЗП=1,35; ЭМ=1,35 к расх.; ЗПМ=1,35; ТЗ=1,35; ТЗМ=1,35
| Приказ от 07.07.2022 № 557/пр прил.8 табл.3 п.15 | Производство работ на предприятиях, где в силу режима секретности и(или) внутриобъектного режима применяются специальный допуск, специальный пропуск и другие ограничения для рабочих ОЗП=1,15; ЭМ=1,15 к расх.; ЗПМ=1,15; ТЗ=1,15; ТЗМ=1,15 | [19 empty] | Производство работ на предприятиях, где в силу режима секретности и(или) внутриобъектного режима применяются специальный допуск, специальный пропуск и другие ограничения для рабочих ОЗП=1,15; ЭМ=1,15 к расх.; ЗПМ=1,15; ТЗ=1,15; ТЗМ=1,15
|  | Коэффициент на сверхурочные работы (двухсменный режим работ по 12 часов, выходные и праздничные дни односменный режим работ по 8 часов) ОЗП=1,4; ЗПМ=1,4 | [19 empty] | Коэффициент на сверхурочные работы (двухсменный режим работ по 12 часов, выходные и праздничные дни односменный режим работ по 8 часов) ОЗП=1,4; ЗПМ=1,4
39 | ОЕР5р-04-01-08 | Разборка и сборка фланцевых соединений с заменой прокладок на условное давление до 2,5 мпа диаметр условного прохода 400 мм |  | 1 соединение |  | 1 | 1971.98 | 2898.82 | 2898.82 |  |  |  | 5.31 | 0 | [6 empty] | Разборка и сборка фланцевых соединений с заменой прокладок на условное давление до 2,5 мпа диаметр условного прохода 400 мм
|  | На сборку (по ОЕР) ОЗП=0,7; ЭМ=0,7 к расх.; ЗПМ=0,7; ТЗ=0,7 | [19 empty] | На сборку (по ОЕР) ОЗП=0,7; ЭМ=0,7 к расх.; ЗПМ=0,7; ТЗ=0,7
| О. У. к ОЕР | Вредные, стесненные условия труда ОЗП=1,5; ЭМ=1,5 к расх.; ЗПМ=1,5; ТЗ=1,5; ТЗМ=1,5 | [19 empty] | Вредные, стесненные условия труда ОЗП=1,5; ЭМ=1,5 к расх.; ЗПМ=1,5; ТЗ=1,5; ТЗМ=1,5
|  | Коэффициент на сверхурочные работы (двухсменный режим работ по 12 часов, выходные и праздничные дни односменный режим работ по 8 часов) ОЗП=1,4; ЗПМ=1,4 | [19 empty] | Коэффициент на сверхурочные работы (двухсменный режим работ по 12 часов, выходные и праздничные дни односменный режим работ по 8 часов) ОЗП=1,4; ЗПМ=1,4
40 * | Галактика 01.2021г № 431701020919 | Узел установки диафрагмы Д-400мм Р-1,0 МПа (черт.4100-ТО 10ПР/15.01.000-04 СБ) |  | шт |  | 1 | 137377.48 | 137377.48 |  |  |  | 137377.48 | 0 | 0 | [6 empty] | Узел установки диафрагмы Д-400мм Р-1,0 МПа (черт.4100-ТО 10ПР/15.01.000-04 СБ)
Узел установки диафрагмы Д-250мм Р-1,0 МПа (черт.4100-ТО 10ПР/15.01.000-01 СБ)-1 шт | [19 empty] | Узел установки диафрагмы Д-250мм Р-1,0 МПа (черт.4100-ТО 10ПР/15.01.000-01 СБ)-1 шт
41 | ЕРм12-19-001-14 | Трубы из углеродистой и низколегированной стали, длиной до 3 м, технологического трубопровода, на условное давление не более 2,5 МПа. Труба, длина до 1,0 м, диаметр наружный, мм: 273 |  | 10 шт. |  | 0.2 | 31388.6 | 12066.5 | 6799.43 | 5151.43 |  | 115.64 | 13.07 | 2.12 | [6 empty] | Трубы из углеродистой и низколегированной стали, длиной до 3 м, технологического трубопровода, на условное давление не более 2,5 МПа. Труба, длина до 1,0 м, диаметр наружный, мм: 273
| Приказ от 07.07.2022 № 557/пр прил.8 табл.3 п.4.1 | Производство работ осуществляется с вредными условиями труда ОЗП=1,1; ЗПМ=1,1 | [19 empty] | Производство работ осуществляется с вредными условиями труда ОЗП=1,1; ЗПМ=1,1
| Приказ от 07.07.2022 № 557/пр прил.8 табл.3 п.1.2 | Производство работ осуществляется в помещениях эксплуатируемого объекта без остановки рабочего процесса, при этом: в зоне производства работ имеются действующее технологическое оборудование ОЗП=1,35; ЭМ=1,35 к расх.; ЗПМ=1,35; ТЗ=1,35; ТЗМ=1,35 | [19 empty] | Производство работ осуществляется в помещениях эксплуатируемого объекта без остановки рабочего процесса, при этом: в зоне производства работ имеются действующее технологическое оборудование ОЗП=1,35; ЭМ=1,35 к расх.; ЗПМ=1,35; ТЗ=1,35; ТЗМ=1,35
| Приказ от 07.07.2022 № 557/пр прил.8 табл.3 п.15 | Производство работ на предприятиях, где в силу режима секретности и(или) внутриобъектного режима применяются специальный допуск, специальный пропуск и другие ограничения для рабочих ОЗП=1,15; ЭМ=1,15 к расх.; ЗПМ=1,15; ТЗ=1,15; ТЗМ=1,15 | [19 empty] | Производство работ на предприятиях, где в силу режима секретности и(или) внутриобъектного режима применяются специальный допуск, специальный пропуск и другие ограничения для рабочих ОЗП=1,15; ЭМ=1,15 к расх.; ЗПМ=1,15; ТЗ=1,15; ТЗМ=1,15
|  | Коэффициент на сверхурочные работы (двухсменный режим работ по 12 часов, выходные и праздничные дни односменный режим работ по 8 часов) ОЗП=1,4; ЗПМ=1,4 | [19 empty] | Коэффициент на сверхурочные работы (двухсменный режим работ по 12 часов, выходные и праздничные дни односменный режим работ по 8 часов) ОЗП=1,4; ЗПМ=1,4
42 | ОЕР5р-04-01-06 | Разборка и сборка фланцевых соединений с заменой прокладок на условное давление до 2,5 мпа диаметр условного прохода 250 мм |  | 1 соединение |  | 1 | 1102.91 | 1621.27 | 1621.27 |  |  |  | 2.97 | 0 | [6 empty] | Разборка и сборка фланцевых соединений с заменой прокладок на условное давление до 2,5 мпа диаметр условного прохода 250 мм
|  | На сборку (по ОЕР) ОЗП=0,7; ЭМ=0,7 к расх.; ЗПМ=0,7; ТЗ=0,7 | [19 empty] | На сборку (по ОЕР) ОЗП=0,7; ЭМ=0,7 к расх.; ЗПМ=0,7; ТЗ=0,7
| О. У. к ОЕР | Вредные, стесненные условия труда ОЗП=1,5; ЭМ=1,5 к расх.; ЗПМ=1,5; ТЗ=1,5; ТЗМ=1,5 | [19 empty] | Вредные, стесненные условия труда ОЗП=1,5; ЭМ=1,5 к расх.; ЗПМ=1,5; ТЗ=1,5; ТЗМ=1,5
|  | Коэффициент на сверхурочные работы (двухсменный режим работ по 12 часов, выходные и праздничные дни односменный режим работ по 8 часов) ОЗП=1,4; ЗПМ=1,4 | [19 empty] | Коэффициент на сверхурочные работы (двухсменный режим работ по 12 часов, выходные и праздничные дни односменный режим работ по 8 часов) ОЗП=1,4; ЗПМ=1,4
43 * | Галактика 02.2021г № 431701020898 | Узел установки диафрагмы Д-250мм Р-1,0 МПа (черт.4100-ТО 10ПР/15.01.000-01 СБ) |  | шт |  | 1 | 98313.98 | 98313.98 |  |  |  | 98313.98 | 0 | 0 | [6 empty] | Узел установки диафрагмы Д-250мм Р-1,0 МПа (черт.4100-ТО 10ПР/15.01.000-01 СБ)
Отборные устройства | [19 empty] | Отборные устройства
44 | ФЕРм12-10-002-02 | Устройство отборное для измерения разрежения чистых газов |  | 1000 шт |  | 0.002 | 370324 | 1727.47 | 1663.52 | 53.63 |  | 10.32 | 3.2 | 0 | [6 empty] | Устройство отборное для измерения разрежения чистых газов
| Приказ от 07.07.2022 № 557/пр прил.8 табл.3 п.4.1 | Производство работ осуществляется с вредными условиями труда ОЗП=1,1; ЗПМ=1,1 | [19 empty] | Производство работ осуществляется с вредными условиями труда ОЗП=1,1; ЗПМ=1,1
| Приказ от 07.07.2022 № 557/пр прил.8 табл.3 п.1.2 | Производство работ осуществляется в помещениях эксплуатируемого объекта без остановки рабочего процесса, при этом: в зоне производства работ имеются действующее технологическое оборудование ОЗП=1,35; ЭМ=1,35 к расх.; ЗПМ=1,35; ТЗ=1,35; ТЗМ=1,35 | [19 empty] | Производство работ осуществляется в помещениях эксплуатируемого объекта без остановки рабочего процесса, при этом: в зоне производства работ имеются действующее технологическое оборудование ОЗП=1,35; ЭМ=1,35 к расх.; ЗПМ=1,35; ТЗ=1,35; ТЗМ=1,35
| Приказ от 07.07.2022 № 557/пр прил.8 табл.3 п.15 | Производство работ на предприятиях, где в силу режима секретности и(или) внутриобъектного режима применяются специальный допуск, специальный пропуск и другие ограничения для рабочих ОЗП=1,15; ЭМ=1,15 к расх.; ЗПМ=1,15; ТЗ=1,15; ТЗМ=1,15 | [19 empty] | Производство работ на предприятиях, где в силу режима секретности и(или) внутриобъектного режима применяются специальный допуск, специальный пропуск и другие ограничения для рабочих ОЗП=1,15; ЭМ=1,15 к расх.; ЗПМ=1,15; ТЗ=1,15; ТЗМ=1,15
|  | Коэффициент на сверхурочные работы (двухсменный режим работ по 12 часов, выходные и праздничные дни односменный режим работ по 8 часов) ОЗП=1,4; ЗПМ=1,4 | [19 empty] | Коэффициент на сверхурочные работы (двухсменный режим работ по 12 часов, выходные и праздничные дни односменный режим работ по 8 часов) ОЗП=1,4; ЗПМ=1,4
45 * | Галактика 08.2022г № 050402000477 | Отборное устройство 016-200-Ст20-Л (КЗ 21215-020-01) |  | шт |  | 2 | 1051.01 | 2102.02 |  |  |  | 2102.02 | 0 | 0 | [6 empty] | Отборное устройство 016-200-Ст20-Л (КЗ 21215-020-01)
46 | ФЕРм12-07-002-04 | Трубная проводка из бесшовных труб углеродистых и низколегированных сталей на номинальное давление до 10 МПа на соединениях: сварных, диаметр наружный 22 мм (Д-14х2мм) |  | 1000 м |  | 0.06 | 241864.01 | 27651.39 | 15504.64 | 11576.72 |  | 570.03 | 29.81 | 14.15 | [6 empty] | Трубная проводка из бесшовных труб углеродистых и низколегированных сталей на номинальное давление до 10 МПа на соединениях: сварных, диаметр наружный 22 мм (Д-14х2мм)
| Приказ от 07.07.2022 № 557/пр прил.8 табл.3 п.4.1 | Производство работ осуществляется с вредными условиями труда ОЗП=1,1; ЗПМ=1,1 | [19 empty] | Производство работ осуществляется с вредными условиями труда ОЗП=1,1; ЗПМ=1,1
| Приказ от 07.07.2022 № 557/пр прил.8 табл.3 п.1.2 | Производство работ осуществляется в помещениях эксплуатируемого объекта без остановки рабочего процесса, при этом: в зоне производства работ имеются действующее технологическое оборудование ОЗП=1,35; ЭМ=1,35 к расх.; ЗПМ=1,35; ТЗ=1,35; ТЗМ=1,35 | [19 empty] | Производство работ осуществляется в помещениях эксплуатируемого объекта без остановки рабочего процесса, при этом: в зоне производства работ имеются действующее технологическое оборудование ОЗП=1,35; ЭМ=1,35 к расх.; ЗПМ=1,35; ТЗ=1,35; ТЗМ=1,35
| Приказ от 07.07.2022 № 557/пр прил.8 табл.3 п.15 | Производство работ на предприятиях, где в силу режима секретности и(или) внутриобъектного режима применяются специальный допуск, специальный пропуск и другие ограничения для рабочих ОЗП=1,15; ЭМ=1,15 к расх.; ЗПМ=1,15; ТЗ=1,15; ТЗМ=1,15 | [19 empty] | Производство работ на предприятиях, где в силу режима секретности и(или) внутриобъектного режима применяются специальный допуск, специальный пропуск и другие ограничения для рабочих ОЗП=1,15; ЭМ=1,15 к расх.; ЗПМ=1,15; ТЗ=1,15; ТЗМ=1,15
|  | Коэффициент на сверхурочные работы (двухсменный режим работ по 12 часов, выходные и праздничные дни односменный режим работ по 8 часов) ОЗП=1,4; ЗПМ=1,4 | [19 empty] | Коэффициент на сверхурочные работы (двухсменный режим работ по 12 часов, выходные и праздничные дни односменный режим работ по 8 часов) ОЗП=1,4; ЗПМ=1,4
47 | ФССЦ-23.3.05.02-0013 | Трубы стальные бесшовные, холоднодеформированные из стали марок 10, 20, 30, 45 (ГОСТ 8734-75, 8733-74), наружным диаметром: 14 мм, толщина стенки 2,0 мм |  | м |  | 62.4 | 159.48 | 9951.55 |  |  |  | 9951.55 | 0 | 0 | [6 empty] | Трубы стальные бесшовные, холоднодеформированные из стали марок 10, 20, 30, 45 (ГОСТ 8734-75, 8733-74), наружным диаметром: 14 мм, толщина стенки 2,0 мм
48 | ФЕРм12-07-002-03 | Трубная проводка из бесшовных труб углеродистых и низколегированных сталей на номинальное давление до 10 МПа на соединениях: сварных, диаметр наружный 10 мм |  | 1000 м |  | 0.002 | 202310.34 | 767.06 | 419.92 | 331.91 |  | 15.23 | 0.81 | 0.35 | [6 empty] | Трубная проводка из бесшовных труб углеродистых и низколегированных сталей на номинальное давление до 10 МПа на соединениях: сварных, диаметр наружный 10 мм
| Приказ от 07.07.2022 № 557/пр прил.8 табл.3 п.4.1 | Производство работ осуществляется с вредными условиями труда ОЗП=1,1; ЗПМ=1,1 | [19 empty] | Производство работ осуществляется с вредными условиями труда ОЗП=1,1; ЗПМ=1,1
| Приказ от 07.07.2022 № 557/пр прил.8 табл.3 п.1.2 | Производство работ осуществляется в помещениях эксплуатируемого объекта без остановки рабочего процесса, при этом: в зоне производства работ имеются действующее технологическое оборудование ОЗП=1,35; ЭМ=1,35 к расх.; ЗПМ=1,35; ТЗ=1,35; ТЗМ=1,35 | [19 empty] | Производство работ осуществляется в помещениях эксплуатируемого объекта без остановки рабочего процесса, при этом: в зоне производства работ имеются действующее технологическое оборудование ОЗП=1,35; ЭМ=1,35 к расх.; ЗПМ=1,35; ТЗ=1,35; ТЗМ=1,35
| Приказ от 07.07.2022 № 557/пр прил.8 табл.3 п.15 | Производство работ на предприятиях, где в силу режима секретности и(или) внутриобъектного режима применяются специальный допуск, специальный пропуск и другие ограничения для рабочих ОЗП=1,15; ЭМ=1,15 к расх.; ЗПМ=1,15; ТЗ=1,15; ТЗМ=1,15 | [19 empty] | Производство работ на предприятиях, где в силу режима секретности и(или) внутриобъектного режима применяются специальный допуск, специальный пропуск и другие ограничения для рабочих ОЗП=1,15; ЭМ=1,15 к расх.; ЗПМ=1,15; ТЗ=1,15; ТЗМ=1,15
|  | Коэффициент на сверхурочные работы (двухсменный режим работ по 12 часов, выходные и праздничные дни односменный режим работ по 8 часов) ОЗП=1,4; ЗПМ=1,4 | [19 empty] | Коэффициент на сверхурочные работы (двухсменный режим работ по 12 часов, выходные и праздничные дни односменный режим работ по 8 часов) ОЗП=1,4; ЗПМ=1,4
49 | ФССЦ-18.5.08.13-0001 | Трубка импульсная с присоединениями для вентилей BROEN BALLOREX QP, M длиной 1 м (прим.) |  | шт |  | 2 | 787.58 | 1575.16 |  |  |  | 1575.16 | 0 | 0 | [6 empty] | Трубка импульсная с присоединениями для вентилей BROEN BALLOREX QP, M длиной 1 м (прим.)
Изделия, изготавливаемые по черт. СБ | [19 empty] | Изделия, изготавливаемые по черт. СБ
Узел сочленения исполнительного механизма с заслонкой Д-250мм (черт. 1.16.20-ТО 553/21.01.000 СБ) - 1 шт | [19 empty] | Узел сочленения исполнительного механизма с заслонкой Д-250мм (черт. 1.16.20-ТО 553/21.01.000 СБ) - 1 шт
50 | ФЕРм11-05-002-01 | Узел сочленения для исполнительных механизмов, масса исполнительных механизмов: до 20 кг |  | шт |  | 1 | 843.78 | 1639.49 | 944.81 | 691.44 |  | 3.24 | 1.82 | 1.29 | [6 empty] | Узел сочленения для исполнительных механизмов, масса исполнительных механизмов: до 20 кг
| Приказ от 07.07.2022 № 557/пр прил.8 табл.3 п.4.1 | Производство работ осуществляется с вредными условиями труда ОЗП=1,1; ЗПМ=1,1 | [19 empty] | Производство работ осуществляется с вредными условиями труда ОЗП=1,1; ЗПМ=1,1
| Приказ от 07.07.2022 № 557/пр прил.8 табл.3 п.1.2 | Производство работ осуществляется в помещениях эксплуатируемого объекта без остановки рабочего процесса, при этом: в зоне производства работ имеются действующее технологическое оборудование ОЗП=1,35; ЭМ=1,35 к расх.; ЗПМ=1,35; ТЗ=1,35; ТЗМ=1,35 | [19 empty] | Производство работ осуществляется в помещениях эксплуатируемого объекта без остановки рабочего процесса, при этом: в зоне производства работ имеются действующее технологическое оборудование ОЗП=1,35; ЭМ=1,35 к расх.; ЗПМ=1,35; ТЗ=1,35; ТЗМ=1,35
| Приказ от 07.07.2022 № 557/пр прил.8 табл.3 п.15 | Производство работ на предприятиях, где в силу режима секретности и(или) внутриобъектного режима применяются специальный допуск, специальный пропуск и другие ограничения для рабочих ОЗП=1,15; ЭМ=1,15 к расх.; ЗПМ=1,15; ТЗ=1,15; ТЗМ=1,15 | [19 empty] | Производство работ на предприятиях, где в силу режима секретности и(или) внутриобъектного режима применяются специальный допуск, специальный пропуск и другие ограничения для рабочих ОЗП=1,15; ЭМ=1,15 к расх.; ЗПМ=1,15; ТЗ=1,15; ТЗМ=1,15
|  | Коэффициент на сверхурочные работы (двухсменный режим работ по 12 часов, выходные и праздничные дни односменный режим работ по 8 часов) ОЗП=1,4; ЗПМ=1,4 | [19 empty] | Коэффициент на сверхурочные работы (двухсменный режим работ по 12 часов, выходные и праздничные дни односменный режим работ по 8 часов) ОЗП=1,4; ЗПМ=1,4
51 * | ФССЦ-07.2.07.04-0011 | Конструкции сварные индивидуальные прочие, масса сборочной единицы до 0,1 т |  | т |  | 0.0179 | 265542.42 | 4753.21 |  |  |  | 4753.21 | 0 | 0 | [6 empty] | Конструкции сварные индивидуальные прочие, масса сборочной единицы до 0,1 т
52 | ФЕР09-03-039-01 | Монтаж опорных конструкций: для крепления трубопроводов внутри зданий и сооружений массой до 0,1 т (опора, прим.) |  | т |  | 0.0374 | 28323.76 | 2662.8 | 2410.13 | 144.28 |  | 108.39 | 4.91 | 0.02 | [6 empty] | Монтаж опорных конструкций: для крепления трубопроводов внутри зданий и сооружений массой до 0,1 т (опора, прим.)
| Приказ от 08.08.2022 № 648/пр п.124 | При применении сметных норм, включенных в сборники ГЭСН (ФЕР, ТЕР), аналогичных технологическим процессам в новом строительстве, в том числе по возведению новых конструктивных элементов ОЗП=1,15; ЭМ=1,25 к расх.; ЗПМ=1,25; ТЗ=1,15; ТЗМ=1,25 | [19 empty] | При применении сметных норм, включенных в сборники ГЭСН (ФЕР, ТЕР), аналогичных технологическим процессам в новом строительстве, в том числе по возведению новых конструктивных элементов ОЗП=1,15; ЭМ=1,25 к расх.; ЗПМ=1,25; ТЗ=1,15; ТЗМ=1,25
| Приказ от 07.07.2022 № 557/пр прил.8 табл.3 п.4.1 | Производство работ осуществляется с вредными условиями труда ОЗП=1,1; ЗПМ=1,1 | [19 empty] | Производство работ осуществляется с вредными условиями труда ОЗП=1,1; ЗПМ=1,1
| Приказ от 07.07.2022 № 557/пр прил.8 табл.3 п.1.2 | Производство работ осуществляется в помещениях эксплуатируемого объекта без остановки рабочего процесса, при этом: в зоне производства работ имеются действующее технологическое оборудование ОЗП=1,35; ЭМ=1,35 к расх.; ЗПМ=1,35; ТЗ=1,35; ТЗМ=1,35 | [19 empty] | Производство работ осуществляется в помещениях эксплуатируемого объекта без остановки рабочего процесса, при этом: в зоне производства работ имеются действующее технологическое оборудование ОЗП=1,35; ЭМ=1,35 к расх.; ЗПМ=1,35; ТЗ=1,35; ТЗМ=1,35
| Приказ от 07.07.2022 № 557/пр прил.8 табл.3 п.15 | Производство работ на предприятиях, где в силу режима секретности и(или) внутриобъектного режима применяются специальный допуск, специальный пропуск и другие ограничения для рабочих ОЗП=1,15; ЭМ=1,15 к расх.; ЗПМ=1,15; ТЗ=1,15; ТЗМ=1,15 | [19 empty] | Производство работ на предприятиях, где в силу режима секретности и(или) внутриобъектного режима применяются специальный допуск, специальный пропуск и другие ограничения для рабочих ОЗП=1,15; ЭМ=1,15 к расх.; ЗПМ=1,15; ТЗ=1,15; ТЗМ=1,15
|  | Коэффициент на сверхурочные работы (двухсменный режим работ по 12 часов, выходные и праздничные дни односменный режим работ по 8 часов) ОЗП=1,4; ЗПМ=1,4 | [19 empty] | Коэффициент на сверхурочные работы (двухсменный режим работ по 12 часов, выходные и праздничные дни односменный режим работ по 8 часов) ОЗП=1,4; ЗПМ=1,4
53 * | ФССЦ-07.2.07.04-0011 | Конструкции сварные индивидуальные прочие, масса сборочной единицы до 0,1 т (стоимость с изготовлением м/к опоры, прим.) |  | т |  | 0.0374 | 265542.42 | 9931.29 |  |  |  | 9931.29 | 0 | 0 | [6 empty] | Конструкции сварные индивидуальные прочие, масса сборочной единицы до 0,1 т (стоимость с изготовлением м/к опоры, прим.)
Узел сочленения исполнительного механизма с заслонкой Д-250мм (черт. 1.16.20-ТО 553/21.02.000 СБ) - 1 шт | [19 empty] | Узел сочленения исполнительного механизма с заслонкой Д-250мм (черт. 1.16.20-ТО 553/21.02.000 СБ) - 1 шт
54 | ФЕРм11-05-002-01 | Узел сочленения для исполнительных механизмов, масса исполнительных механизмов: до 20 кг |  | шт |  | 1 | 843.78 | 1639.49 | 944.81 | 691.44 |  | 3.24 | 1.82 | 1.29 | [6 empty] | Узел сочленения для исполнительных механизмов, масса исполнительных механизмов: до 20 кг
| Приказ от 07.07.2022 № 557/пр прил.8 табл.3 п.4.1 | Производство работ осуществляется с вредными условиями труда ОЗП=1,1; ЗПМ=1,1 | [19 empty] | Производство работ осуществляется с вредными условиями труда ОЗП=1,1; ЗПМ=1,1
| Приказ от 07.07.2022 № 557/пр прил.8 табл.3 п.1.2 | Производство работ осуществляется в помещениях эксплуатируемого объекта без остановки рабочего процесса, при этом: в зоне производства работ имеются действующее технологическое оборудование ОЗП=1,35; ЭМ=1,35 к расх.; ЗПМ=1,35; ТЗ=1,35; ТЗМ=1,35 | [19 empty] | Производство работ осуществляется в помещениях эксплуатируемого объекта без остановки рабочего процесса, при этом: в зоне производства работ имеются действующее технологическое оборудование ОЗП=1,35; ЭМ=1,35 к расх.; ЗПМ=1,35; ТЗ=1,35; ТЗМ=1,35
| Приказ от 07.07.2022 № 557/пр прил.8 табл.3 п.15 | Производство работ на предприятиях, где в силу режима секретности и(или) внутриобъектного режима применяются специальный допуск, специальный пропуск и другие ограничения для рабочих ОЗП=1,15; ЭМ=1,15 к расх.; ЗПМ=1,15; ТЗ=1,15; ТЗМ=1,15 | [19 empty] | Производство работ на предприятиях, где в силу режима секретности и(или) внутриобъектного режима применяются специальный допуск, специальный пропуск и другие ограничения для рабочих ОЗП=1,15; ЭМ=1,15 к расх.; ЗПМ=1,15; ТЗ=1,15; ТЗМ=1,15
|  | Коэффициент на сверхурочные работы (двухсменный режим работ по 12 часов, выходные и праздничные дни односменный режим работ по 8 часов) ОЗП=1,4; ЗПМ=1,4 | [19 empty] | Коэффициент на сверхурочные работы (двухсменный режим работ по 12 часов, выходные и праздничные дни односменный режим работ по 8 часов) ОЗП=1,4; ЗПМ=1,4
55 * | ФССЦ-07.2.07.04-0011 | Конструкции сварные индивидуальные прочие, масса сборочной единицы до 0,1 т |  | т |  | 0.011 | 265542.42 | 2920.97 |  |  |  | 2920.97 | 0 | 0 | [6 empty] | Конструкции сварные индивидуальные прочие, масса сборочной единицы до 0,1 т
56 | ФЕР09-03-039-01 | Монтаж опорных конструкций: для крепления трубопроводов внутри зданий и сооружений массой до 0,1 т (опора, прим.) |  | т |  | 0.0374 | 28323.76 | 2662.8 | 2410.13 | 144.28 |  | 108.39 | 4.91 | 0.02 | [6 empty] | Монтаж опорных конструкций: для крепления трубопроводов внутри зданий и сооружений массой до 0,1 т (опора, прим.)
| Приказ от 08.08.2022 № 648/пр п.124 | При применении сметных норм, включенных в сборники ГЭСН (ФЕР, ТЕР), аналогичных технологическим процессам в новом строительстве, в том числе по возведению новых конструктивных элементов ОЗП=1,15; ЭМ=1,25 к расх.; ЗПМ=1,25; ТЗ=1,15; ТЗМ=1,25 | [19 empty] | При применении сметных норм, включенных в сборники ГЭСН (ФЕР, ТЕР), аналогичных технологическим процессам в новом строительстве, в том числе по возведению новых конструктивных элементов ОЗП=1,15; ЭМ=1,25 к расх.; ЗПМ=1,25; ТЗ=1,15; ТЗМ=1,25
| Приказ от 07.07.2022 № 557/пр прил.8 табл.3 п.4.1 | Производство работ осуществляется с вредными условиями труда ОЗП=1,1; ЗПМ=1,1 | [19 empty] | Производство работ осуществляется с вредными условиями труда ОЗП=1,1; ЗПМ=1,1
| Приказ от 07.07.2022 № 557/пр прил.8 табл.3 п.1.2 | Производство работ осуществляется в помещениях эксплуатируемого объекта без остановки рабочего процесса, при этом: в зоне производства работ имеются действующее технологическое оборудование ОЗП=1,35; ЭМ=1,35 к расх.; ЗПМ=1,35; ТЗ=1,35; ТЗМ=1,35 | [19 empty] | Производство работ осуществляется в помещениях эксплуатируемого объекта без остановки рабочего процесса, при этом: в зоне производства работ имеются действующее технологическое оборудование ОЗП=1,35; ЭМ=1,35 к расх.; ЗПМ=1,35; ТЗ=1,35; ТЗМ=1,35
| Приказ от 07.07.2022 № 557/пр прил.8 табл.3 п.15 | Производство работ на предприятиях, где в силу режима секретности и(или) внутриобъектного режима применяются специальный допуск, специальный пропуск и другие ограничения для рабочих ОЗП=1,15; ЭМ=1,15 к расх.; ЗПМ=1,15; ТЗ=1,15; ТЗМ=1,15 | [19 empty] | Производство работ на предприятиях, где в силу режима секретности и(или) внутриобъектного режима применяются специальный допуск, специальный пропуск и другие ограничения для рабочих ОЗП=1,15; ЭМ=1,15 к расх.; ЗПМ=1,15; ТЗ=1,15; ТЗМ=1,15
|  | Коэффициент на сверхурочные работы (двухсменный режим работ по 12 часов, выходные и праздничные дни односменный режим работ по 8 часов) ОЗП=1,4; ЗПМ=1,4 | [19 empty] | Коэффициент на сверхурочные работы (двухсменный режим работ по 12 часов, выходные и праздничные дни односменный режим работ по 8 часов) ОЗП=1,4; ЗПМ=1,4
57 * | ФССЦ-07.2.07.04-0011 | Конструкции сварные индивидуальные прочие, масса сборочной единицы до 0,1 т (стоимость с изготовлением м/к опоры, прим.) |  | т |  | 0.0374 | 265542.42 | 9931.29 |  |  |  | 9931.29 | 0 | 0 | [6 empty] | Конструкции сварные индивидуальные прочие, масса сборочной единицы до 0,1 т (стоимость с изготовлением м/к опоры, прим.)
Заслонка дроссельная Д-250мм (1.16.20-ТО 190/16.06.000 СБ) -1 шт | [19 empty] | Заслонка дроссельная Д-250мм (1.16.20-ТО 190/16.06.000 СБ) -1 шт
58 | ФЕРм24-02-143-07 | Заслонка дроссельная поворотная, диаметр: 500 мм (прим.250мм) |  | шт |  | 1 | 6666.63 | 10700.3 | 7069.91 | 3524.16 |  | 106.23 | 13.91 | 1.45 | [6 empty] | Заслонка дроссельная поворотная, диаметр: 500 мм (прим.250мм)
| Приказ от 08.08.2022 № 648/пр п.102 табл.1 | Коэффициент изменения массы оборудования: 0,51-0,60 ПЗ=0,8 (ОЗП=0,8; ЭМ=0,8 к расх.; ЗПМ=0,8; МАТ=0,8 к расх.; ТЗ=0,8; ТЗМ=0,8) | [19 empty] | Коэффициент изменения массы оборудования: 0,51-0,60 ПЗ=0,8 (ОЗП=0,8; ЭМ=0,8 к расх.; ЗПМ=0,8; МАТ=0,8 к расх.; ТЗ=0,8; ТЗМ=0,8)
| Приказ от 07.07.2022 № 557/пр прил.8 табл.3 п.4.1 | Производство работ осуществляется с вредными условиями труда ОЗП=1,1; ЗПМ=1,1 | [19 empty] | Производство работ осуществляется с вредными условиями труда ОЗП=1,1; ЗПМ=1,1
| Приказ от 07.07.2022 № 557/пр прил.8 табл.3 п.1.2 | Производство работ осуществляется в помещениях эксплуатируемого объекта без остановки рабочего процесса, при этом: в зоне производства работ имеются действующее технологическое оборудование ОЗП=1,35; ЭМ=1,35 к расх.; ЗПМ=1,35; ТЗ=1,35; ТЗМ=1,35 | [19 empty] | Производство работ осуществляется в помещениях эксплуатируемого объекта без остановки рабочего процесса, при этом: в зоне производства работ имеются действующее технологическое оборудование ОЗП=1,35; ЭМ=1,35 к расх.; ЗПМ=1,35; ТЗ=1,35; ТЗМ=1,35
| Приказ от 07.07.2022 № 557/пр прил.8 табл.3 п.15 | Производство работ на предприятиях, где в силу режима секретности и(или) внутриобъектного режима применяются специальный допуск, специальный пропуск и другие ограничения для рабочих ОЗП=1,15; ЭМ=1,15 к расх.; ЗПМ=1,15; ТЗ=1,15; ТЗМ=1,15 | [19 empty] | Производство работ на предприятиях, где в силу режима секретности и(или) внутриобъектного режима применяются специальный допуск, специальный пропуск и другие ограничения для рабочих ОЗП=1,15; ЭМ=1,15 к расх.; ЗПМ=1,15; ТЗ=1,15; ТЗМ=1,15
|  | Коэффициент на сверхурочные работы (двухсменный режим работ по 12 часов, выходные и праздничные дни односменный режим работ по 8 часов) ОЗП=1,4; ЗПМ=1,4 | [19 empty] | Коэффициент на сверхурочные работы (двухсменный режим работ по 12 часов, выходные и праздничные дни односменный режим работ по 8 часов) ОЗП=1,4; ЗПМ=1,4
59 * О | Галактика 02.2021г №050104001324 | Заслонка дроссельная Д-250мм (1.16.20-ТО 190/16.06.000 СБ) |  | 4: шт; 6: 1; 7: 59897.59; 8: 59897.59; Мат. 13: 0; Мат. 14: 0 | [6 empty] | Заслонка дроссельная Д-250мм (1.16.20-ТО 190/16.06.000 СБ)
Заслонка дроссельная Д-400мм (1.16.20-ТО 169/15.05.000 СБ)- 1 шт | [19 empty] | Заслонка дроссельная Д-400мм (1.16.20-ТО 169/15.05.000 СБ)- 1 шт
60 | ФЕРм24-02-143-07 | Заслонка дроссельная поворотная, диаметр: 500 мм (прим.400мм) |  | шт |  | 1 | 6666.63 | 12037.84 | 7953.65 | 3964.68 |  | 119.51 | 15.65 | 1.63 | [6 empty] | Заслонка дроссельная поворотная, диаметр: 500 мм (прим.400мм)
| Приказ от 08.08.2022 № 648/пр п.102 табл.1 | Коэффициент изменения массы оборудования: 0,71-0,80 ПЗ=0,9 (ОЗП=0,9; ЭМ=0,9 к расх.; ЗПМ=0,9; МАТ=0,9 к расх.; ТЗ=0,9; ТЗМ=0,9) | [19 empty] | Коэффициент изменения массы оборудования: 0,71-0,80 ПЗ=0,9 (ОЗП=0,9; ЭМ=0,9 к расх.; ЗПМ=0,9; МАТ=0,9 к расх.; ТЗ=0,9; ТЗМ=0,9)
| Приказ от 07.07.2022 № 557/пр прил.8 табл.3 п.4.1 | Производство работ осуществляется с вредными условиями труда ОЗП=1,1; ЗПМ=1,1 | [19 empty] | Производство работ осуществляется с вредными условиями труда ОЗП=1,1; ЗПМ=1,1
| Приказ от 07.07.2022 № 557/пр прил.8 табл.3 п.1.2 | Производство работ осуществляется в помещениях эксплуатируемого объекта без остановки рабочего процесса, при этом: в зоне производства работ имеются действующее технологическое оборудование ОЗП=1,35; ЭМ=1,35 к расх.; ЗПМ=1,35; ТЗ=1,35; ТЗМ=1,35 | [19 empty] | Производство работ осуществляется в помещениях эксплуатируемого объекта без остановки рабочего процесса, при этом: в зоне производства работ имеются действующее технологическое оборудование ОЗП=1,35; ЭМ=1,35 к расх.; ЗПМ=1,35; ТЗ=1,35; ТЗМ=1,35
| Приказ от 07.07.2022 № 557/пр прил.8 табл.3 п.15 | Производство работ на предприятиях, где в силу режима секретности и(или) внутриобъектного режима применяются специальный допуск, специальный пропуск и другие ограничения для рабочих ОЗП=1,15; ЭМ=1,15 к расх.; ЗПМ=1,15; ТЗ=1,15; ТЗМ=1,15 | [19 empty] | Производство работ на предприятиях, где в силу режима секретности и(или) внутриобъектного режима применяются специальный допуск, специальный пропуск и другие ограничения для рабочих ОЗП=1,15; ЭМ=1,15 к расх.; ЗПМ=1,15; ТЗ=1,15; ТЗМ=1,15
|  | Коэффициент на сверхурочные работы (двухсменный режим работ по 12 часов, выходные и праздничные дни односменный режим работ по 8 часов) ОЗП=1,4; ЗПМ=1,4 | [19 empty] | Коэффициент на сверхурочные работы (двухсменный режим работ по 12 часов, выходные и праздничные дни односменный режим работ по 8 часов) ОЗП=1,4; ЗПМ=1,4
61 * О | Галактика 02.2021г №050104000152 | Заслонка дроссельная Д-400мм (1.16.20-ТО 169/15.05.000 СБ) |  | 4: шт; 6: 1; 7: 78965.03; 8: 78965.03; Мат. 13: 0; Мат. 14: 0 | [6 empty] | Заслонка дроссельная Д-400мм (1.16.20-ТО 169/15.05.000 СБ)
Лестницы | [19 empty] | Лестницы
62 * | Галактика 02.2021г № 090501000064 | Лестница платформа алюминиевая ЛП-4 (прим.) |  | шт |  | 1 | 78820.08 | 78820.08 |  |  |  | 78820.08 | 0 | 0 | [6 empty] | Лестница платформа алюминиевая ЛП-4 (прим.)
АКЗ трубопроводов и изделий | [19 empty] | АКЗ трубопроводов и изделий
63 | ФЕР13-06-002-01 | Очистка кварцевым песком: сплошных наружных поверхностей |  | м2 |  | 78 | 615.58 | 98091.56 | 16699.38 | 81392.18 |  |  | 36.21 | 62.06 | [6 empty] | Очистка кварцевым песком: сплошных наружных поверхностей
| Приказ от 08.08.2022 № 648/пр п.124 | При применении сметных норм, включенных в сборники ГЭСН (ФЕР, ТЕР), аналогичных технологическим процессам в новом строительстве, в том числе по возведению новых конструктивных элементов ОЗП=1,15; ЭМ=1,25 к расх.; ЗПМ=1,25; ТЗ=1,15; ТЗМ=1,25 | [19 empty] | При применении сметных норм, включенных в сборники ГЭСН (ФЕР, ТЕР), аналогичных технологическим процессам в новом строительстве, в том числе по возведению новых конструктивных элементов ОЗП=1,15; ЭМ=1,25 к расх.; ЗПМ=1,25; ТЗ=1,15; ТЗМ=1,25
| Приказ от 07.07.2022 № 557/пр прил.8 табл.3 п.4.1 | Производство работ осуществляется с вредными условиями труда ОЗП=1,1; ЗПМ=1,1 | [19 empty] | Производство работ осуществляется с вредными условиями труда ОЗП=1,1; ЗПМ=1,1
| Приказ от 07.07.2022 № 557/пр прил.8 табл.3 п.1.2 | Производство работ осуществляется в помещениях эксплуатируемого объекта без остановки рабочего процесса, при этом: в зоне производства работ имеются действующее технологическое оборудование ОЗП=1,35; ЭМ=1,35 к расх.; ЗПМ=1,35; ТЗ=1,35; ТЗМ=1,35 | [19 empty] | Производство работ осуществляется в помещениях эксплуатируемого объекта без остановки рабочего процесса, при этом: в зоне производства работ имеются действующее технологическое оборудование ОЗП=1,35; ЭМ=1,35 к расх.; ЗПМ=1,35; ТЗ=1,35; ТЗМ=1,35
| Приказ от 07.07.2022 № 557/пр прил.8 табл.3 п.15 | Производство работ на предприятиях, где в силу режима секретности и(или) внутриобъектного режима применяются специальный допуск, специальный пропуск и другие ограничения для рабочих ОЗП=1,15; ЭМ=1,15 к расх.; ЗПМ=1,15; ТЗ=1,15; ТЗМ=1,15 | [19 empty] | Производство работ на предприятиях, где в силу режима секретности и(или) внутриобъектного режима применяются специальный допуск, специальный пропуск и другие ограничения для рабочих ОЗП=1,15; ЭМ=1,15 к расх.; ЗПМ=1,15; ТЗ=1,15; ТЗМ=1,15
|  | Коэффициент на сверхурочные работы (двухсменный режим работ по 12 часов, выходные и праздничные дни односменный режим работ по 8 часов) ОЗП=1,4; ЗПМ=1,4 | [19 empty] | Коэффициент на сверхурочные работы (двухсменный режим работ по 12 часов, выходные и праздничные дни односменный режим работ по 8 часов) ОЗП=1,4; ЗПМ=1,4
64 | ФССЦ-01.7.17.08-0001 | Купрошлак |  | т |  | 2.496 | 5522.05 | 13783.04 |  |  |  | 13783.04 | 0 | 0 | [6 empty] | Купрошлак
65 | ФЕР13-06-004-01 | Обеспыливание поверхности |  | м2 |  | 78 | 22.87 | 4785.56 | 4495.99 | 289.57 |  |  | 9.75 | 0 | [6 empty] | Обеспыливание поверхности
| Приказ от 08.08.2022 № 648/пр п.124 | При применении сметных норм, включенных в сборники ГЭСН (ФЕР, ТЕР), аналогичных технологическим процессам в новом строительстве, в том числе по возведению новых конструктивных элементов ОЗП=1,15; ЭМ=1,25 к расх.; ЗПМ=1,25; ТЗ=1,15; ТЗМ=1,25 | [19 empty] | При применении сметных норм, включенных в сборники ГЭСН (ФЕР, ТЕР), аналогичных технологическим процессам в новом строительстве, в том числе по возведению новых конструктивных элементов ОЗП=1,15; ЭМ=1,25 к расх.; ЗПМ=1,25; ТЗ=1,15; ТЗМ=1,25
| Приказ от 07.07.2022 № 557/пр прил.8 табл.3 п.4.1 | Производство работ осуществляется с вредными условиями труда ОЗП=1,1; ЗПМ=1,1 | [19 empty] | Производство работ осуществляется с вредными условиями труда ОЗП=1,1; ЗПМ=1,1
| Приказ от 07.07.2022 № 557/пр прил.8 табл.3 п.1.2 | Производство работ осуществляется в помещениях эксплуатируемого объекта без остановки рабочего процесса, при этом: в зоне производства работ имеются действующее технологическое оборудование ОЗП=1,35; ЭМ=1,35 к расх.; ЗПМ=1,35; ТЗ=1,35; ТЗМ=1,35 | [19 empty] | Производство работ осуществляется в помещениях эксплуатируемого объекта без остановки рабочего процесса, при этом: в зоне производства работ имеются действующее технологическое оборудование ОЗП=1,35; ЭМ=1,35 к расх.; ЗПМ=1,35; ТЗ=1,35; ТЗМ=1,35
| Приказ от 07.07.2022 № 557/пр прил.8 табл.3 п.15 | Производство работ на предприятиях, где в силу режима секретности и(или) внутриобъектного режима применяются специальный допуск, специальный пропуск и другие ограничения для рабочих ОЗП=1,15; ЭМ=1,15 к расх.; ЗПМ=1,15; ТЗ=1,15; ТЗМ=1,15 | [19 empty] | Производство работ на предприятиях, где в силу режима секретности и(или) внутриобъектного режима применяются специальный допуск, специальный пропуск и другие ограничения для рабочих ОЗП=1,15; ЭМ=1,15 к расх.; ЗПМ=1,15; ТЗ=1,15; ТЗМ=1,15
|  | Коэффициент на сверхурочные работы (двухсменный режим работ по 12 часов, выходные и праздничные дни односменный режим работ по 8 часов) ОЗП=1,4; ЗПМ=1,4 | [19 empty] | Коэффициент на сверхурочные работы (двухсменный режим работ по 12 часов, выходные и праздничные дни односменный режим работ по 8 часов) ОЗП=1,4; ЗПМ=1,4
66 | ФЕР13-07-001-02 | Обезжиривание поверхностей аппаратов и трубопроводов диаметром до 500 мм: уайт-спиритом |  | 100 м2 |  | 0.78 | 8449.3 | 10428.24 | 5975.45 | 73.54 |  | 4379.25 | 12.64 | 0.05 | [6 empty] | Обезжиривание поверхностей аппаратов и трубопроводов диаметром до 500 мм: уайт-спиритом
| Приказ от 08.08.2022 № 648/пр п.124 | При применении сметных норм, включенных в сборники ГЭСН (ФЕР, ТЕР), аналогичных технологическим процессам в новом строительстве, в том числе по возведению новых конструктивных элементов ОЗП=1,15; ЭМ=1,25 к расх.; ЗПМ=1,25; ТЗ=1,15; ТЗМ=1,25 | [19 empty] | При применении сметных норм, включенных в сборники ГЭСН (ФЕР, ТЕР), аналогичных технологическим процессам в новом строительстве, в том числе по возведению новых конструктивных элементов ОЗП=1,15; ЭМ=1,25 к расх.; ЗПМ=1,25; ТЗ=1,15; ТЗМ=1,25
| Приказ от 07.07.2022 № 557/пр прил.8 табл.3 п.4.1 | Производство работ осуществляется с вредными условиями труда ОЗП=1,1; ЗПМ=1,1 | [19 empty] | Производство работ осуществляется с вредными условиями труда ОЗП=1,1; ЗПМ=1,1
| Приказ от 07.07.2022 № 557/пр прил.8 табл.3 п.1.2 | Производство работ осуществляется в помещениях эксплуатируемого объекта без остановки рабочего процесса, при этом: в зоне производства работ имеются действующее технологическое оборудование ОЗП=1,35; ЭМ=1,35 к расх.; ЗПМ=1,35; ТЗ=1,35; ТЗМ=1,35 | [19 empty] | Производство работ осуществляется в помещениях эксплуатируемого объекта без остановки рабочего процесса, при этом: в зоне производства работ имеются действующее технологическое оборудование ОЗП=1,35; ЭМ=1,35 к расх.; ЗПМ=1,35; ТЗ=1,35; ТЗМ=1,35
| Приказ от 07.07.2022 № 557/пр прил.8 табл.3 п.15 | Производство работ на предприятиях, где в силу режима секретности и(или) внутриобъектного режима применяются специальный допуск, специальный пропуск и другие ограничения для рабочих ОЗП=1,15; ЭМ=1,15 к расх.; ЗПМ=1,15; ТЗ=1,15; ТЗМ=1,15 | [19 empty] | Производство работ на предприятиях, где в силу режима секретности и(или) внутриобъектного режима применяются специальный допуск, специальный пропуск и другие ограничения для рабочих ОЗП=1,15; ЭМ=1,15 к расх.; ЗПМ=1,15; ТЗ=1,15; ТЗМ=1,15
|  | Коэффициент на сверхурочные работы (двухсменный режим работ по 12 часов, выходные и праздничные дни односменный режим работ по 8 часов) ОЗП=1,4; ЗПМ=1,4 | [19 empty] | Коэффициент на сверхурочные работы (двухсменный режим работ по 12 часов, выходные и праздничные дни односменный режим работ по 8 часов) ОЗП=1,4; ЗПМ=1,4
Акрус-эпокс С (грунт-эмаль) толщ. 140 мкм. Акрус-полиур (эмаль) толщ. 60 мкм 1 гр. сложности | [19 empty] | Акрус-эпокс С (грунт-эмаль) толщ. 140 мкм. Акрус-полиур (эмаль) толщ. 60 мкм 1 гр. сложности
67 | ФЕР13-11-006-02 | Антикоррозионная защита металлических конструкций зданий и сооружений производственного и общественного назначения: эпоксидными составами на высоте до 3 м (прим.) |  | 100 м2 |  | 0.55 | 2514.73 | 3713.27 | 3577.75 | 110.72 |  | 24.8 | 6.48 | 0.03 | [6 empty] | Антикоррозионная защита металлических конструкций зданий и сооружений производственного и общественного назначения: эпоксидными составами на высоте до 3 м (прим.)
| Приказ от 08.08.2022 № 648/пр п.124 | При применении сметных норм, включенных в сборники ГЭСН (ФЕР, ТЕР), аналогичных технологическим процессам в новом строительстве, в том числе по возведению новых конструктивных элементов ОЗП=1,15; ЭМ=1,25 к расх.; ЗПМ=1,25; ТЗ=1,15; ТЗМ=1,25 | [19 empty] | При применении сметных норм, включенных в сборники ГЭСН (ФЕР, ТЕР), аналогичных технологическим процессам в новом строительстве, в том числе по возведению новых конструктивных элементов ОЗП=1,15; ЭМ=1,25 к расх.; ЗПМ=1,25; ТЗ=1,15; ТЗМ=1,25
| Приказ от 07.07.2022 № 557/пр прил.8 табл.3 п.4.1 | Производство работ осуществляется с вредными условиями труда ОЗП=1,1; ЗПМ=1,1 | [19 empty] | Производство работ осуществляется с вредными условиями труда ОЗП=1,1; ЗПМ=1,1
| Приказ от 07.07.2022 № 557/пр прил.8 табл.3 п.1.2 | Производство работ осуществляется в помещениях эксплуатируемого объекта без остановки рабочего процесса, при этом: в зоне производства работ имеются действующее технологическое оборудование ОЗП=1,35; ЭМ=1,35 к расх.; ЗПМ=1,35; ТЗ=1,35; ТЗМ=1,35 | [19 empty] | Производство работ осуществляется в помещениях эксплуатируемого объекта без остановки рабочего процесса, при этом: в зоне производства работ имеются действующее технологическое оборудование ОЗП=1,35; ЭМ=1,35 к расх.; ЗПМ=1,35; ТЗ=1,35; ТЗМ=1,35
| Приказ от 07.07.2022 № 557/пр прил.8 табл.3 п.15 | Производство работ на предприятиях, где в силу режима секретности и(или) внутриобъектного режима применяются специальный допуск, специальный пропуск и другие ограничения для рабочих ОЗП=1,15; ЭМ=1,15 к расх.; ЗПМ=1,15; ТЗ=1,15; ТЗМ=1,15 | [19 empty] | Производство работ на предприятиях, где в силу режима секретности и(или) внутриобъектного режима применяются специальный допуск, специальный пропуск и другие ограничения для рабочих ОЗП=1,15; ЭМ=1,15 к расх.; ЗПМ=1,15; ТЗ=1,15; ТЗМ=1,15
|  | Коэффициент на сверхурочные работы (двухсменный режим работ по 12 часов, выходные и праздничные дни односменный режим работ по 8 часов) ОЗП=1,4; ЗПМ=1,4 | [19 empty] | Коэффициент на сверхурочные работы (двухсменный режим работ по 12 часов, выходные и праздничные дни односменный режим работ по 8 часов) ОЗП=1,4; ЗПМ=1,4
68 | Коньюктургый анализ № 266 ООО ТоргСтройКомплект" 20.01.2023г | Акрус-эпокс С (грунт- эмаль) толщ. 140 мкм (расход: 0,0019кг/м2 (1мкм)*140*1,43(потери)= 0,38 кг/м2) |  | кг |  | 20.9 | 780.96 | 16322.06 |  |  |  | 16322.06 | 0 | 0 | [6 empty] | Акрус-эпокс С (грунт- эмаль) толщ. 140 мкм (расход: 0,0019кг/м2 (1мкм)*140*1,43(потери)= 0,38 кг/м2)
69 | ФЕР13-11-006-04 | Антикоррозионная защита металлических конструкций зданий и сооружений производственного и общественного назначения: полиуретановыми составами на высоте до 3 м |  | 100 м2 |  | 0.55 | 1304.25 | 1924.22 | 1848.5 | 63.31 |  | 12.41 | 3.35 | 0.02 | [6 empty] | Антикоррозионная защита металлических конструкций зданий и сооружений производственного и общественного назначения: полиуретановыми составами на высоте до 3 м
| Приказ от 08.08.2022 № 648/пр п.124 | При применении сметных норм, включенных в сборники ГЭСН (ФЕР, ТЕР), аналогичных технологическим процессам в новом строительстве, в том числе по возведению новых конструктивных элементов ОЗП=1,15; ЭМ=1,25 к расх.; ЗПМ=1,25; ТЗ=1,15; ТЗМ=1,25 | [19 empty] | При применении сметных норм, включенных в сборники ГЭСН (ФЕР, ТЕР), аналогичных технологическим процессам в новом строительстве, в том числе по возведению новых конструктивных элементов ОЗП=1,15; ЭМ=1,25 к расх.; ЗПМ=1,25; ТЗ=1,15; ТЗМ=1,25
| Приказ от 07.07.2022 № 557/пр прил.8 табл.3 п.4.1 | Производство работ осуществляется с вредными условиями труда ОЗП=1,1; ЗПМ=1,1 | [19 empty] | Производство работ осуществляется с вредными условиями труда ОЗП=1,1; ЗПМ=1,1
| Приказ от 07.07.2022 № 557/пр прил.8 табл.3 п.1.2 | Производство работ осуществляется в помещениях эксплуатируемого объекта без остановки рабочего процесса, при этом: в зоне производства работ имеются действующее технологическое оборудование ОЗП=1,35; ЭМ=1,35 к расх.; ЗПМ=1,35; ТЗ=1,35; ТЗМ=1,35 | [19 empty] | Производство работ осуществляется в помещениях эксплуатируемого объекта без остановки рабочего процесса, при этом: в зоне производства работ имеются действующее технологическое оборудование ОЗП=1,35; ЭМ=1,35 к расх.; ЗПМ=1,35; ТЗ=1,35; ТЗМ=1,35
| Приказ от 07.07.2022 № 557/пр прил.8 табл.3 п.15 | Производство работ на предприятиях, где в силу режима секретности и(или) внутриобъектного режима применяются специальный допуск, специальный пропуск и другие ограничения для рабочих ОЗП=1,15; ЭМ=1,15 к расх.; ЗПМ=1,15; ТЗ=1,15; ТЗМ=1,15 | [19 empty] | Производство работ на предприятиях, где в силу режима секретности и(или) внутриобъектного режима применяются специальный допуск, специальный пропуск и другие ограничения для рабочих ОЗП=1,15; ЭМ=1,15 к расх.; ЗПМ=1,15; ТЗ=1,15; ТЗМ=1,15
|  | Коэффициент на сверхурочные работы (двухсменный режим работ по 12 часов, выходные и праздничные дни односменный режим работ по 8 часов) ОЗП=1,4; ЗПМ=1,4 | [19 empty] | Коэффициент на сверхурочные работы (двухсменный режим работ по 12 часов, выходные и праздничные дни односменный режим работ по 8 часов) ОЗП=1,4; ЗПМ=1,4
70 | Коньюктургый анализ № 266 ООО ТоргСтройКомплект" 20.01.2023г | Акрус-полиур (эмаль) толщ. 60 мкм (расход: 0,0029кг/м2(1мкм)*60*1,43 потери=0,2488кг/м2) |  | кг |  | 13.68 | 860.2 | 11767.54 |  |  |  | 11767.54 | 0 | 0 | [6 empty] | Акрус-полиур (эмаль) толщ. 60 мкм (расход: 0,0029кг/м2(1мкм)*60*1,43 потери=0,2488кг/м2)
Акрус-эпокс С (грунт-эмаль) толщ. 140 мкм. Акрус-полиур (эмаль) толщ. 60 мкм 2 гр. сложности | [19 empty] | Акрус-эпокс С (грунт-эмаль) толщ. 140 мкм. Акрус-полиур (эмаль) толщ. 60 мкм 2 гр. сложности
71 | ФЕР13-11-006-02 | Антикоррозионная защита металлических конструкций зданий и сооружений производственного и общественного назначения: эпоксидными составами на высоте до 3 м (прим.) |  | 100 м2 |  | 0.23 | 2514.73 | 1552.82 | 1496.15 | 46.3 |  | 10.37 | 2.71 | 0.01 | [6 empty] | Антикоррозионная защита металлических конструкций зданий и сооружений производственного и общественного назначения: эпоксидными составами на высоте до 3 м (прим.)
| Приказ от 08.08.2022 № 648/пр п.124 | При применении сметных норм, включенных в сборники ГЭСН (ФЕР, ТЕР), аналогичных технологическим процессам в новом строительстве, в том числе по возведению новых конструктивных элементов ОЗП=1,15; ЭМ=1,25 к расх.; ЗПМ=1,25; ТЗ=1,15; ТЗМ=1,25 | [19 empty] | При применении сметных норм, включенных в сборники ГЭСН (ФЕР, ТЕР), аналогичных технологическим процессам в новом строительстве, в том числе по возведению новых конструктивных элементов ОЗП=1,15; ЭМ=1,25 к расх.; ЗПМ=1,25; ТЗ=1,15; ТЗМ=1,25
| Приказ от 07.07.2022 № 557/пр прил.8 табл.3 п.4.1 | Производство работ осуществляется с вредными условиями труда ОЗП=1,1; ЗПМ=1,1 | [19 empty] | Производство работ осуществляется с вредными условиями труда ОЗП=1,1; ЗПМ=1,1
| Приказ от 07.07.2022 № 557/пр прил.8 табл.3 п.1.2 | Производство работ осуществляется в помещениях эксплуатируемого объекта без остановки рабочего процесса, при этом: в зоне производства работ имеются действующее технологическое оборудование ОЗП=1,35; ЭМ=1,35 к расх.; ЗПМ=1,35; ТЗ=1,35; ТЗМ=1,35 | [19 empty] | Производство работ осуществляется в помещениях эксплуатируемого объекта без остановки рабочего процесса, при этом: в зоне производства работ имеются действующее технологическое оборудование ОЗП=1,35; ЭМ=1,35 к расх.; ЗПМ=1,35; ТЗ=1,35; ТЗМ=1,35
| Приказ от 07.07.2022 № 557/пр прил.8 табл.3 п.15 | Производство работ на предприятиях, где в силу режима секретности и(или) внутриобъектного режима применяются специальный допуск, специальный пропуск и другие ограничения для рабочих ОЗП=1,15; ЭМ=1,15 к расх.; ЗПМ=1,15; ТЗ=1,15; ТЗМ=1,15 | [19 empty] | Производство работ на предприятиях, где в силу режима секретности и(или) внутриобъектного режима применяются специальный допуск, специальный пропуск и другие ограничения для рабочих ОЗП=1,15; ЭМ=1,15 к расх.; ЗПМ=1,15; ТЗ=1,15; ТЗМ=1,15
|  | Коэффициент на сверхурочные работы (двухсменный режим работ по 12 часов, выходные и праздничные дни односменный режим работ по 8 часов) ОЗП=1,4; ЗПМ=1,4 | [19 empty] | Коэффициент на сверхурочные работы (двухсменный режим работ по 12 часов, выходные и праздничные дни односменный режим работ по 8 часов) ОЗП=1,4; ЗПМ=1,4
72 | Коньюктургый анализ № 266 ООО ТоргСтройКомплект" 20.01.2023г | Акрус-эпокс С (грунт- эмаль) толщ. 140 мкм (расход: 0,0019кг/м2 (1мкм)*140*1,67(потери)= 0,444 кг/м2) |  | кг |  | 10.21 | 780.96 | 7973.6 |  |  |  | 7973.6 | 0 | 0 | [6 empty] | Акрус-эпокс С (грунт- эмаль) толщ. 140 мкм (расход: 0,0019кг/м2 (1мкм)*140*1,67(потери)= 0,444 кг/м2)
73 | ФЕР13-11-006-04 | Антикоррозионная защита металлических конструкций зданий и сооружений производственного и общественного назначения: полиуретановыми составами на высоте до 3 м |  | 100 м2 |  | 0.23 | 1304.25 | 804.67 | 773.01 | 26.47 |  | 5.19 | 1.4 | 0.01 | [6 empty] | Антикоррозионная защита металлических конструкций зданий и сооружений производственного и общественного назначения: полиуретановыми составами на высоте до 3 м
| Приказ от 08.08.2022 № 648/пр п.124 | При применении сметных норм, включенных в сборники ГЭСН (ФЕР, ТЕР), аналогичных технологическим процессам в новом строительстве, в том числе по возведению новых конструктивных элементов ОЗП=1,15; ЭМ=1,25 к расх.; ЗПМ=1,25; ТЗ=1,15; ТЗМ=1,25 | [19 empty] | При применении сметных норм, включенных в сборники ГЭСН (ФЕР, ТЕР), аналогичных технологическим процессам в новом строительстве, в том числе по возведению новых конструктивных элементов ОЗП=1,15; ЭМ=1,25 к расх.; ЗПМ=1,25; ТЗ=1,15; ТЗМ=1,25
| Приказ от 07.07.2022 № 557/пр прил.8 табл.3 п.4.1 | Производство работ осуществляется с вредными условиями труда ОЗП=1,1; ЗПМ=1,1 | [19 empty] | Производство работ осуществляется с вредными условиями труда ОЗП=1,1; ЗПМ=1,1
| Приказ от 07.07.2022 № 557/пр прил.8 табл.3 п.1.2 | Производство работ осуществляется в помещениях эксплуатируемого объекта без остановки рабочего процесса, при этом: в зоне производства работ имеются действующее технологическое оборудование ОЗП=1,35; ЭМ=1,35 к расх.; ЗПМ=1,35; ТЗ=1,35; ТЗМ=1,35 | [19 empty] | Производство работ осуществляется в помещениях эксплуатируемого объекта без остановки рабочего процесса, при этом: в зоне производства работ имеются действующее технологическое оборудование ОЗП=1,35; ЭМ=1,35 к расх.; ЗПМ=1,35; ТЗ=1,35; ТЗМ=1,35
| Приказ от 07.07.2022 № 557/пр прил.8 табл.3 п.15 | Производство работ на предприятиях, где в силу режима секретности и(или) внутриобъектного режима применяются специальный допуск, специальный пропуск и другие ограничения для рабочих ОЗП=1,15; ЭМ=1,15 к расх.; ЗПМ=1,15; ТЗ=1,15; ТЗМ=1,15 | [19 empty] | Производство работ на предприятиях, где в силу режима секретности и(или) внутриобъектного режима применяются специальный допуск, специальный пропуск и другие ограничения для рабочих ОЗП=1,15; ЭМ=1,15 к расх.; ЗПМ=1,15; ТЗ=1,15; ТЗМ=1,15
|  | Коэффициент на сверхурочные работы (двухсменный режим работ по 12 часов, выходные и праздничные дни односменный режим работ по 8 часов) ОЗП=1,4; ЗПМ=1,4 | [19 empty] | Коэффициент на сверхурочные работы (двухсменный режим работ по 12 часов, выходные и праздничные дни односменный режим работ по 8 часов) ОЗП=1,4; ЗПМ=1,4
74 | Коньюктургый анализ № 266 ООО ТоргСтройКомплект" 20.01.2023г | Акрус-полиур (эмаль) толщ. 60 мкм (расход: 0,0029кг/м2(1мкм)*60*1,67 потери=0,29кг/м2) |  | кг |  | 6.67 | 860.2 | 5737.53 |  |  |  | 5737.53 | 0 | 0 | [6 empty] | Акрус-полиур (эмаль) толщ. 60 мкм (расход: 0,0029кг/м2(1мкм)*60*1,67 потери=0,29кг/м2)
Акрус-эпокс С (грунт-эмаль) толщ. 140 мкм. Акрус-полиур (эмаль) толщ. 60 мкм 3 гр. сложности | [19 empty] | Акрус-эпокс С (грунт-эмаль) толщ. 140 мкм. Акрус-полиур (эмаль) толщ. 60 мкм 3 гр. сложности
75 | ФЕР13-11-006-02 | Антикоррозионная защита металлических конструкций зданий и сооружений производственного и общественного назначения: эпоксидными составами на высоте до 3 м |  | 100 м2 |  | 0.03 | 2514.73 | 202.54 | 195.15 | 6.04 |  | 1.35 | 0.35 | 0 | [6 empty] | Антикоррозионная защита металлических конструкций зданий и сооружений производственного и общественного назначения: эпоксидными составами на высоте до 3 м
| Приказ от 08.08.2022 № 648/пр п.124 | При применении сметных норм, включенных в сборники ГЭСН (ФЕР, ТЕР), аналогичных технологическим процессам в новом строительстве, в том числе по возведению новых конструктивных элементов ОЗП=1,15; ЭМ=1,25 к расх.; ЗПМ=1,25; ТЗ=1,15; ТЗМ=1,25 | [19 empty] | При применении сметных норм, включенных в сборники ГЭСН (ФЕР, ТЕР), аналогичных технологическим процессам в новом строительстве, в том числе по возведению новых конструктивных элементов ОЗП=1,15; ЭМ=1,25 к расх.; ЗПМ=1,25; ТЗ=1,15; ТЗМ=1,25
| Приказ от 07.07.2022 № 557/пр прил.8 табл.3 п.4.1 | Производство работ осуществляется с вредными условиями труда ОЗП=1,1; ЗПМ=1,1 | [19 empty] | Производство работ осуществляется с вредными условиями труда ОЗП=1,1; ЗПМ=1,1
| Приказ от 07.07.2022 № 557/пр прил.8 табл.3 п.1.2 | Производство работ осуществляется в помещениях эксплуатируемого объекта без остановки рабочего процесса, при этом: в зоне производства работ имеются действующее технологическое оборудование ОЗП=1,35; ЭМ=1,35 к расх.; ЗПМ=1,35; ТЗ=1,35; ТЗМ=1,35 | [19 empty] | Производство работ осуществляется в помещениях эксплуатируемого объекта без остановки рабочего процесса, при этом: в зоне производства работ имеются действующее технологическое оборудование ОЗП=1,35; ЭМ=1,35 к расх.; ЗПМ=1,35; ТЗ=1,35; ТЗМ=1,35
| Приказ от 07.07.2022 № 557/пр прил.8 табл.3 п.15 | Производство работ на предприятиях, где в силу режима секретности и(или) внутриобъектного режима применяются специальный допуск, специальный пропуск и другие ограничения для рабочих ОЗП=1,15; ЭМ=1,15 к расх.; ЗПМ=1,15; ТЗ=1,15; ТЗМ=1,15 | [19 empty] | Производство работ на предприятиях, где в силу режима секретности и(или) внутриобъектного режима применяются специальный допуск, специальный пропуск и другие ограничения для рабочих ОЗП=1,15; ЭМ=1,15 к расх.; ЗПМ=1,15; ТЗ=1,15; ТЗМ=1,15
|  | Коэффициент на сверхурочные работы (двухсменный режим работ по 12 часов, выходные и праздничные дни односменный режим работ по 8 часов) ОЗП=1,4; ЗПМ=1,4 | [19 empty] | Коэффициент на сверхурочные работы (двухсменный режим работ по 12 часов, выходные и праздничные дни односменный режим работ по 8 часов) ОЗП=1,4; ЗПМ=1,4
76 | Коньюктургый анализ № 266 ООО ТоргСтройКомплект" 20.01.2023г | Акрус-эпокс С (грунт- эмаль) толщ. 140 мкм (расход: 0,0019кг/м2 (1мкм)*140*2,5(потери)= 0,665 кг/м2) |  | кг |  | 2 | 780.96 | 1561.92 |  |  |  | 1561.92 | 0 | 0 | [6 empty] | Акрус-эпокс С (грунт- эмаль) толщ. 140 мкм (расход: 0,0019кг/м2 (1мкм)*140*2,5(потери)= 0,665 кг/м2)
77 | ФЕР13-11-006-04 | Антикоррозионная защита металлических конструкций зданий и сооружений производственного и общественного назначения: полиуретановыми составами на высоте до 3 м |  | 100 м2 |  | 0.03 | 1304.25 | 104.95 | 100.83 | 3.45 |  | 0.67 | 0.18 | 0 | [6 empty] | Антикоррозионная защита металлических конструкций зданий и сооружений производственного и общественного назначения: полиуретановыми составами на высоте до 3 м
| Приказ от 08.08.2022 № 648/пр п.124 | При применении сметных норм, включенных в сборники ГЭСН (ФЕР, ТЕР), аналогичных технологическим процессам в новом строительстве, в том числе по возведению новых конструктивных элементов ОЗП=1,15; ЭМ=1,25 к расх.; ЗПМ=1,25; ТЗ=1,15; ТЗМ=1,25 | [19 empty] | При применении сметных норм, включенных в сборники ГЭСН (ФЕР, ТЕР), аналогичных технологическим процессам в новом строительстве, в том числе по возведению новых конструктивных элементов ОЗП=1,15; ЭМ=1,25 к расх.; ЗПМ=1,25; ТЗ=1,15; ТЗМ=1,25
| Приказ от 07.07.2022 № 557/пр прил.8 табл.3 п.4.1 | Производство работ осуществляется с вредными условиями труда ОЗП=1,1; ЗПМ=1,1 | [19 empty] | Производство работ осуществляется с вредными условиями труда ОЗП=1,1; ЗПМ=1,1
| Приказ от 07.07.2022 № 557/пр прил.8 табл.3 п.1.2 | Производство работ осуществляется в помещениях эксплуатируемого объекта без остановки рабочего процесса, при этом: в зоне производства работ имеются действующее технологическое оборудование ОЗП=1,35; ЭМ=1,35 к расх.; ЗПМ=1,35; ТЗ=1,35; ТЗМ=1,35 | [19 empty] | Производство работ осуществляется в помещениях эксплуатируемого объекта без остановки рабочего процесса, при этом: в зоне производства работ имеются действующее технологическое оборудование ОЗП=1,35; ЭМ=1,35 к расх.; ЗПМ=1,35; ТЗ=1,35; ТЗМ=1,35
| Приказ от 07.07.2022 № 557/пр прил.8 табл.3 п.15 | Производство работ на предприятиях, где в силу режима секретности и(или) внутриобъектного режима применяются специальный допуск, специальный пропуск и другие ограничения для рабочих ОЗП=1,15; ЭМ=1,15 к расх.; ЗПМ=1,15; ТЗ=1,15; ТЗМ=1,15 | [19 empty] | Производство работ на предприятиях, где в силу режима секретности и(или) внутриобъектного режима применяются специальный допуск, специальный пропуск и другие ограничения для рабочих ОЗП=1,15; ЭМ=1,15 к расх.; ЗПМ=1,15; ТЗ=1,15; ТЗМ=1,15
|  | Коэффициент на сверхурочные работы (двухсменный режим работ по 12 часов, выходные и праздничные дни односменный режим работ по 8 часов) ОЗП=1,4; ЗПМ=1,4 | [19 empty] | Коэффициент на сверхурочные работы (двухсменный режим работ по 12 часов, выходные и праздничные дни односменный режим работ по 8 часов) ОЗП=1,4; ЗПМ=1,4
78 | Коньюктургый анализ № 266 ООО ТоргСтройКомплект" 20.01.2023г | Акрус-полиур (эмаль) толщ. 60 мкм (расход: 0,0029кг/м2(1мкм)*60*2,5 потери=0,435кг/м2) |  | кг |  | 1.31 | 860.2 | 1126.86 |  |  |  | 1126.86 | 0 | 0 | [6 empty] | Акрус-полиур (эмаль) толщ. 60 мкм (расход: 0,0029кг/м2(1мкм)*60*2,5 потери=0,435кг/м2)
По дефектной ведомости | [19 empty] | По дефектной ведомости
79 | ФЕРм12-01-002-17 | Трубопровод в помещениях или на открытых площадках в пределах цехов, монтируемый из готовых узлов, на номинальное давление не более 2,5 МПа, диаметр труб наружный: 426 мм |  | 100 м |  | 0.04 | 155675.04 | 3409.61 | 2209.41 | 1200.2 |  |  | 4.25 | 0.48 | [6 empty] | Трубопровод в помещениях или на открытых площадках в пределах цехов, монтируемый из готовых узлов, на номинальное давление не более 2,5 МПа, диаметр труб наружный: 426 мм
| Приказ от 08.08.2022 № 648/пр п.145 табл.3 | Демонтаж оборудования, не пригодного для дальнейшего использования (предназначено в лом), без разборки и резки ОЗП=0,3; ЭМ=0,3 к расх.; ЗПМ=0,3; МАТ=0 к расх.; ТЗ=0,3; ТЗМ=0,3 | [19 empty] | Демонтаж оборудования, не пригодного для дальнейшего использования (предназначено в лом), без разборки и резки ОЗП=0,3; ЭМ=0,3 к расх.; ЗПМ=0,3; МАТ=0 к расх.; ТЗ=0,3; ТЗМ=0,3
| Приказ от 07.07.2022 № 557/пр прил.8 табл.3 п.4.1 | Производство работ осуществляется с вредными условиями труда ОЗП=1,1; ЗПМ=1,1 | [19 empty] | Производство работ осуществляется с вредными условиями труда ОЗП=1,1; ЗПМ=1,1
| Приказ от 07.07.2022 № 557/пр прил.8 табл.3 п.1.2 | Производство работ осуществляется в помещениях эксплуатируемого объекта без остановки рабочего процесса, при этом: в зоне производства работ имеются действующее технологическое оборудование ОЗП=1,35; ЭМ=1,35 к расх.; ЗПМ=1,35; ТЗ=1,35; ТЗМ=1,35 | [19 empty] | Производство работ осуществляется в помещениях эксплуатируемого объекта без остановки рабочего процесса, при этом: в зоне производства работ имеются действующее технологическое оборудование ОЗП=1,35; ЭМ=1,35 к расх.; ЗПМ=1,35; ТЗ=1,35; ТЗМ=1,35
| Приказ от 07.07.2022 № 557/пр прил.8 табл.3 п.15 | Производство работ на предприятиях, где в силу режима секретности и(или) внутриобъектного режима применяются специальный допуск, специальный пропуск и другие ограничения для рабочих ОЗП=1,15; ЭМ=1,15 к расх.; ЗПМ=1,15; ТЗ=1,15; ТЗМ=1,15 | [19 empty] | Производство работ на предприятиях, где в силу режима секретности и(или) внутриобъектного режима применяются специальный допуск, специальный пропуск и другие ограничения для рабочих ОЗП=1,15; ЭМ=1,15 к расх.; ЗПМ=1,15; ТЗ=1,15; ТЗМ=1,15
|  | Коэффициент на сверхурочные работы (двухсменный режим работ по 12 часов, выходные и праздничные дни односменный режим работ по 8 часов) ОЗП=1,4; ЗПМ=1,4 | [19 empty] | Коэффициент на сверхурочные работы (двухсменный режим работ по 12 часов, выходные и праздничные дни односменный режим работ по 8 часов) ОЗП=1,4; ЗПМ=1,4
80 | ФЕРм12-01-002-17 | Трубопровод в помещениях или на открытых площадках в пределах цехов, монтируемый из готовых узлов, на номинальное давление не более 2,5 МПа, диаметр труб наружный: 426 мм |  | 100 м |  | 0.06 | 155675.04 | 5114.43 | 3314.12 | 1800.31 |  |  | 6.37 | 0.72 | [6 empty] | Трубопровод в помещениях или на открытых площадках в пределах цехов, монтируемый из готовых узлов, на номинальное давление не более 2,5 МПа, диаметр труб наружный: 426 мм
| Приказ от 08.08.2022 № 648/пр п.145 табл.3 | Демонтаж оборудования, не пригодного для дальнейшего использования (предназначено в лом), без разборки и резки ОЗП=0,3; ЭМ=0,3 к расх.; ЗПМ=0,3; МАТ=0 к расх.; ТЗ=0,3; ТЗМ=0,3 | [19 empty] | Демонтаж оборудования, не пригодного для дальнейшего использования (предназначено в лом), без разборки и резки ОЗП=0,3; ЭМ=0,3 к расх.; ЗПМ=0,3; МАТ=0 к расх.; ТЗ=0,3; ТЗМ=0,3
| Приказ от 07.07.2022 № 557/пр прил.8 табл.3 п.4.1 | Производство работ осуществляется с вредными условиями труда ОЗП=1,1; ЗПМ=1,1 | [19 empty] | Производство работ осуществляется с вредными условиями труда ОЗП=1,1; ЗПМ=1,1
| Приказ от 07.07.2022 № 557/пр прил.8 табл.3 п.1.2 | Производство работ осуществляется в помещениях эксплуатируемого объекта без остановки рабочего процесса, при этом: в зоне производства работ имеются действующее технологическое оборудование ОЗП=1,35; ЭМ=1,35 к расх.; ЗПМ=1,35; ТЗ=1,35; ТЗМ=1,35 | [19 empty] | Производство работ осуществляется в помещениях эксплуатируемого объекта без остановки рабочего процесса, при этом: в зоне производства работ имеются действующее технологическое оборудование ОЗП=1,35; ЭМ=1,35 к расх.; ЗПМ=1,35; ТЗ=1,35; ТЗМ=1,35
| Приказ от 07.07.2022 № 557/пр прил.8 табл.3 п.15 | Производство работ на предприятиях, где в силу режима секретности и(или) внутриобъектного режима применяются специальный допуск, специальный пропуск и другие ограничения для рабочих ОЗП=1,15; ЭМ=1,15 к расх.; ЗПМ=1,15; ТЗ=1,15; ТЗМ=1,15 | [19 empty] | Производство работ на предприятиях, где в силу режима секретности и(или) внутриобъектного режима применяются специальный допуск, специальный пропуск и другие ограничения для рабочих ОЗП=1,15; ЭМ=1,15 к расх.; ЗПМ=1,15; ТЗ=1,15; ТЗМ=1,15
|  | Коэффициент на сверхурочные работы (двухсменный режим работ по 12 часов, выходные и праздничные дни односменный режим работ по 8 часов) ОЗП=1,4; ЗПМ=1,4 | [19 empty] | Коэффициент на сверхурочные работы (двухсменный режим работ по 12 часов, выходные и праздничные дни односменный режим работ по 8 часов) ОЗП=1,4; ЗПМ=1,4
81 | ФЕРм12-01-002-17 | Трубопровод в помещениях или на открытых площадках в пределах цехов, монтируемый из готовых узлов, на номинальное давление не более 2,5 МПа, диаметр труб наружный: 426 мм |  | 100 м |  | 0.05 | 155675.04 | 4262.02 | 2761.76 | 1500.26 |  |  | 5.31 | 0.6 | [6 empty] | Трубопровод в помещениях или на открытых площадках в пределах цехов, монтируемый из готовых узлов, на номинальное давление не более 2,5 МПа, диаметр труб наружный: 426 мм
| Приказ от 08.08.2022 № 648/пр п.145 табл.3 | Демонтаж оборудования, не пригодного для дальнейшего использования (предназначено в лом), без разборки и резки ОЗП=0,3; ЭМ=0,3 к расх.; ЗПМ=0,3; МАТ=0 к расх.; ТЗ=0,3; ТЗМ=0,3 | [19 empty] | Демонтаж оборудования, не пригодного для дальнейшего использования (предназначено в лом), без разборки и резки ОЗП=0,3; ЭМ=0,3 к расх.; ЗПМ=0,3; МАТ=0 к расх.; ТЗ=0,3; ТЗМ=0,3
| Приказ от 07.07.2022 № 557/пр прил.8 табл.3 п.4.1 | Производство работ осуществляется с вредными условиями труда ОЗП=1,1; ЗПМ=1,1 | [19 empty] | Производство работ осуществляется с вредными условиями труда ОЗП=1,1; ЗПМ=1,1
| Приказ от 07.07.2022 № 557/пр прил.8 табл.3 п.1.2 | Производство работ осуществляется в помещениях эксплуатируемого объекта без остановки рабочего процесса, при этом: в зоне производства работ имеются действующее технологическое оборудование ОЗП=1,35; ЭМ=1,35 к расх.; ЗПМ=1,35; ТЗ=1,35; ТЗМ=1,35 | [19 empty] | Производство работ осуществляется в помещениях эксплуатируемого объекта без остановки рабочего процесса, при этом: в зоне производства работ имеются действующее технологическое оборудование ОЗП=1,35; ЭМ=1,35 к расх.; ЗПМ=1,35; ТЗ=1,35; ТЗМ=1,35
| Приказ от 07.07.2022 № 557/пр прил.8 табл.3 п.15 | Производство работ на предприятиях, где в силу режима секретности и(или) внутриобъектного режима применяются специальный допуск, специальный пропуск и другие ограничения для рабочих ОЗП=1,15; ЭМ=1,15 к расх.; ЗПМ=1,15; ТЗ=1,15; ТЗМ=1,15 | [19 empty] | Производство работ на предприятиях, где в силу режима секретности и(или) внутриобъектного режима применяются специальный допуск, специальный пропуск и другие ограничения для рабочих ОЗП=1,15; ЭМ=1,15 к расх.; ЗПМ=1,15; ТЗ=1,15; ТЗМ=1,15
|  | Коэффициент на сверхурочные работы (двухсменный режим работ по 12 часов, выходные и праздничные дни односменный режим работ по 8 часов) ОЗП=1,4; ЗПМ=1,4 | [19 empty] | Коэффициент на сверхурочные работы (двухсменный режим работ по 12 часов, выходные и праздничные дни односменный режим работ по 8 часов) ОЗП=1,4; ЗПМ=1,4
82 | ФЕРм12-01-002-17 | Трубопровод в помещениях или на открытых площадках в пределах цехов, монтируемый из готовых узлов, на номинальное давление не более 2,5 МПа, диаметр труб наружный: 426 мм |  | 100 м |  | 0.06 | 155675.04 | 5114.43 | 3314.12 | 1800.31 |  |  | 6.37 | 0.72 | [6 empty] | Трубопровод в помещениях или на открытых площадках в пределах цехов, монтируемый из готовых узлов, на номинальное давление не более 2,5 МПа, диаметр труб наружный: 426 мм
| Приказ от 08.08.2022 № 648/пр п.145 табл.3 | Демонтаж оборудования, не пригодного для дальнейшего использования (предназначено в лом), без разборки и резки ОЗП=0,3; ЭМ=0,3 к расх.; ЗПМ=0,3; МАТ=0 к расх.; ТЗ=0,3; ТЗМ=0,3 | [19 empty] | Демонтаж оборудования, не пригодного для дальнейшего использования (предназначено в лом), без разборки и резки ОЗП=0,3; ЭМ=0,3 к расх.; ЗПМ=0,3; МАТ=0 к расх.; ТЗ=0,3; ТЗМ=0,3
| Приказ от 07.07.2022 № 557/пр прил.8 табл.3 п.4.1 | Производство работ осуществляется с вредными условиями труда ОЗП=1,1; ЗПМ=1,1 | [19 empty] | Производство работ осуществляется с вредными условиями труда ОЗП=1,1; ЗПМ=1,1
| Приказ от 07.07.2022 № 557/пр прил.8 табл.3 п.1.2 | Производство работ осуществляется в помещениях эксплуатируемого объекта без остановки рабочего процесса, при этом: в зоне производства работ имеются действующее технологическое оборудование ОЗП=1,35; ЭМ=1,35 к расх.; ЗПМ=1,35; ТЗ=1,35; ТЗМ=1,35 | [19 empty] | Производство работ осуществляется в помещениях эксплуатируемого объекта без остановки рабочего процесса, при этом: в зоне производства работ имеются действующее технологическое оборудование ОЗП=1,35; ЭМ=1,35 к расх.; ЗПМ=1,35; ТЗ=1,35; ТЗМ=1,35
| Приказ от 07.07.2022 № 557/пр прил.8 табл.3 п.15 | Производство работ на предприятиях, где в силу режима секретности и(или) внутриобъектного режима применяются специальный допуск, специальный пропуск и другие ограничения для рабочих ОЗП=1,15; ЭМ=1,15 к расх.; ЗПМ=1,15; ТЗ=1,15; ТЗМ=1,15 | [19 empty] | Производство работ на предприятиях, где в силу режима секретности и(или) внутриобъектного режима применяются специальный допуск, специальный пропуск и другие ограничения для рабочих ОЗП=1,15; ЭМ=1,15 к расх.; ЗПМ=1,15; ТЗ=1,15; ТЗМ=1,15
|  | Коэффициент на сверхурочные работы (двухсменный режим работ по 12 часов, выходные и праздничные дни односменный режим работ по 8 часов) ОЗП=1,4; ЗПМ=1,4 | [19 empty] | Коэффициент на сверхурочные работы (двухсменный режим работ по 12 часов, выходные и праздничные дни односменный режим работ по 8 часов) ОЗП=1,4; ЗПМ=1,4
83 | ОЕР4р-07-01-09 | Разделка конструкций из труб улеродистых и легированных сталей с погрузкой, выгрузкой и перемещением при помощи крана и трактора: диаметр труб 426 мм |  | т |  | 1.657 | 5539.36 | 13962.08 | 6004.85 | 7543.26 |  | 413.97 | 11.01 | 3.47 | [6 empty] | Разделка конструкций из труб улеродистых и легированных сталей с погрузкой, выгрузкой и перемещением при помощи крана и трактора: диаметр труб 426 мм
| О. У. к ОЕР | Вредные условия труда ОЗП=1,35; ЭМ=1,35 к расх.; ЗПМ=1,35; ТЗ=1,35; ТЗМ=1,35 | [19 empty] | Вредные условия труда ОЗП=1,35; ЭМ=1,35 к расх.; ЗПМ=1,35; ТЗ=1,35; ТЗМ=1,35
|  | Коэффициент на сверхурочные работы (двухсменный режим работ по 12 часов, выходные и праздничные дни односменный режим работ по 8 часов) ОЗП=1,4; ЗПМ=1,4 | [19 empty] | Коэффициент на сверхурочные работы (двухсменный режим работ по 12 часов, выходные и праздничные дни односменный режим работ по 8 часов) ОЗП=1,4; ЗПМ=1,4
84 | ФЕРм12-01-002-14 | Трубопровод в помещениях или на открытых площадках в пределах цехов, монтируемый из готовых узлов, на номинальное давление не более 2,5 МПа, диаметр труб наружный: 273 мм |  | 100 м |  | 0.05 | 122032.32 | 3352.82 | 2131.89 | 1220.93 |  |  | 4.1 | 0.49 | [6 empty] | Трубопровод в помещениях или на открытых площадках в пределах цехов, монтируемый из готовых узлов, на номинальное давление не более 2,5 МПа, диаметр труб наружный: 273 мм
| Приказ от 08.08.2022 № 648/пр п.145 табл.3 | Демонтаж оборудования, не пригодного для дальнейшего использования (предназначено в лом), без разборки и резки ОЗП=0,3; ЭМ=0,3 к расх.; ЗПМ=0,3; МАТ=0 к расх.; ТЗ=0,3; ТЗМ=0,3 | [19 empty] | Демонтаж оборудования, не пригодного для дальнейшего использования (предназначено в лом), без разборки и резки ОЗП=0,3; ЭМ=0,3 к расх.; ЗПМ=0,3; МАТ=0 к расх.; ТЗ=0,3; ТЗМ=0,3
| Приказ от 07.07.2022 № 557/пр прил.8 табл.3 п.4.1 | Производство работ осуществляется с вредными условиями труда ОЗП=1,1; ЗПМ=1,1 | [19 empty] | Производство работ осуществляется с вредными условиями труда ОЗП=1,1; ЗПМ=1,1
| Приказ от 07.07.2022 № 557/пр прил.8 табл.3 п.1.2 | Производство работ осуществляется в помещениях эксплуатируемого объекта без остановки рабочего процесса, при этом: в зоне производства работ имеются действующее технологическое оборудование ОЗП=1,35; ЭМ=1,35 к расх.; ЗПМ=1,35; ТЗ=1,35; ТЗМ=1,35 | [19 empty] | Производство работ осуществляется в помещениях эксплуатируемого объекта без остановки рабочего процесса, при этом: в зоне производства работ имеются действующее технологическое оборудование ОЗП=1,35; ЭМ=1,35 к расх.; ЗПМ=1,35; ТЗ=1,35; ТЗМ=1,35
| Приказ от 07.07.2022 № 557/пр прил.8 табл.3 п.15 | Производство работ на предприятиях, где в силу режима секретности и(или) внутриобъектного режима применяются специальный допуск, специальный пропуск и другие ограничения для рабочих ОЗП=1,15; ЭМ=1,15 к расх.; ЗПМ=1,15; ТЗ=1,15; ТЗМ=1,15 | [19 empty] | Производство работ на предприятиях, где в силу режима секретности и(или) внутриобъектного режима применяются специальный допуск, специальный пропуск и другие ограничения для рабочих ОЗП=1,15; ЭМ=1,15 к расх.; ЗПМ=1,15; ТЗ=1,15; ТЗМ=1,15
|  | Коэффициент на сверхурочные работы (двухсменный режим работ по 12 часов, выходные и праздничные дни односменный режим работ по 8 часов) ОЗП=1,4; ЗПМ=1,4 | [19 empty] | Коэффициент на сверхурочные работы (двухсменный режим работ по 12 часов, выходные и праздничные дни односменный режим работ по 8 часов) ОЗП=1,4; ЗПМ=1,4
85 | ФЕРм12-01-002-14 | Трубопровод в помещениях или на открытых площадках в пределах цехов, монтируемый из готовых узлов, на номинальное давление не более 2,5 МПа, диаметр труб наружный: 273 мм |  | 100 м |  | 0.06 | 122032.32 | 4023.39 | 2558.27 | 1465.12 |  |  | 4.92 | 0.59 | [6 empty] | Трубопровод в помещениях или на открытых площадках в пределах цехов, монтируемый из готовых узлов, на номинальное давление не более 2,5 МПа, диаметр труб наружный: 273 мм
| Приказ от 08.08.2022 № 648/пр п.145 табл.3 | Демонтаж оборудования, не пригодного для дальнейшего использования (предназначено в лом), без разборки и резки ОЗП=0,3; ЭМ=0,3 к расх.; ЗПМ=0,3; МАТ=0 к расх.; ТЗ=0,3; ТЗМ=0,3 | [19 empty] | Демонтаж оборудования, не пригодного для дальнейшего использования (предназначено в лом), без разборки и резки ОЗП=0,3; ЭМ=0,3 к расх.; ЗПМ=0,3; МАТ=0 к расх.; ТЗ=0,3; ТЗМ=0,3
| Приказ от 07.07.2022 № 557/пр прил.8 табл.3 п.4.1 | Производство работ осуществляется с вредными условиями труда ОЗП=1,1; ЗПМ=1,1 | [19 empty] | Производство работ осуществляется с вредными условиями труда ОЗП=1,1; ЗПМ=1,1
| Приказ от 07.07.2022 № 557/пр прил.8 табл.3 п.1.2 | Производство работ осуществляется в помещениях эксплуатируемого объекта без остановки рабочего процесса, при этом: в зоне производства работ имеются действующее технологическое оборудование ОЗП=1,35; ЭМ=1,35 к расх.; ЗПМ=1,35; ТЗ=1,35; ТЗМ=1,35 | [19 empty] | Производство работ осуществляется в помещениях эксплуатируемого объекта без остановки рабочего процесса, при этом: в зоне производства работ имеются действующее технологическое оборудование ОЗП=1,35; ЭМ=1,35 к расх.; ЗПМ=1,35; ТЗ=1,35; ТЗМ=1,35
| Приказ от 07.07.2022 № 557/пр прил.8 табл.3 п.15 | Производство работ на предприятиях, где в силу режима секретности и(или) внутриобъектного режима применяются специальный допуск, специальный пропуск и другие ограничения для рабочих ОЗП=1,15; ЭМ=1,15 к расх.; ЗПМ=1,15; ТЗ=1,15; ТЗМ=1,15 | [19 empty] | Производство работ на предприятиях, где в силу режима секретности и(или) внутриобъектного режима применяются специальный допуск, специальный пропуск и другие ограничения для рабочих ОЗП=1,15; ЭМ=1,15 к расх.; ЗПМ=1,15; ТЗ=1,15; ТЗМ=1,15
|  | Коэффициент на сверхурочные работы (двухсменный режим работ по 12 часов, выходные и праздничные дни односменный режим работ по 8 часов) ОЗП=1,4; ЗПМ=1,4 | [19 empty] | Коэффициент на сверхурочные работы (двухсменный режим работ по 12 часов, выходные и праздничные дни односменный режим работ по 8 часов) ОЗП=1,4; ЗПМ=1,4
86 | ФЕРм12-01-002-14 | Трубопровод в помещениях или на открытых площадках в пределах цехов, монтируемый из готовых узлов, на номинальное давление не более 2,5 МПа, диаметр труб наружный: 273 мм |  | 100 м |  | 0.08 | 122032.32 | 5364.51 | 3411.02 | 1953.49 |  |  | 6.56 | 0.78 | [6 empty] | Трубопровод в помещениях или на открытых площадках в пределах цехов, монтируемый из готовых узлов, на номинальное давление не более 2,5 МПа, диаметр труб наружный: 273 мм
| Приказ от 08.08.2022 № 648/пр п.145 табл.3 | Демонтаж оборудования, не пригодного для дальнейшего использования (предназначено в лом), без разборки и резки ОЗП=0,3; ЭМ=0,3 к расх.; ЗПМ=0,3; МАТ=0 к расх.; ТЗ=0,3; ТЗМ=0,3 | [19 empty] | Демонтаж оборудования, не пригодного для дальнейшего использования (предназначено в лом), без разборки и резки ОЗП=0,3; ЭМ=0,3 к расх.; ЗПМ=0,3; МАТ=0 к расх.; ТЗ=0,3; ТЗМ=0,3
| Приказ от 07.07.2022 № 557/пр прил.8 табл.3 п.4.1 | Производство работ осуществляется с вредными условиями труда ОЗП=1,1; ЗПМ=1,1 | [19 empty] | Производство работ осуществляется с вредными условиями труда ОЗП=1,1; ЗПМ=1,1
| Приказ от 07.07.2022 № 557/пр прил.8 табл.3 п.1.2 | Производство работ осуществляется в помещениях эксплуатируемого объекта без остановки рабочего процесса, при этом: в зоне производства работ имеются действующее технологическое оборудование ОЗП=1,35; ЭМ=1,35 к расх.; ЗПМ=1,35; ТЗ=1,35; ТЗМ=1,35 | [19 empty] | Производство работ осуществляется в помещениях эксплуатируемого объекта без остановки рабочего процесса, при этом: в зоне производства работ имеются действующее технологическое оборудование ОЗП=1,35; ЭМ=1,35 к расх.; ЗПМ=1,35; ТЗ=1,35; ТЗМ=1,35
| Приказ от 07.07.2022 № 557/пр прил.8 табл.3 п.15 | Производство работ на предприятиях, где в силу режима секретности и(или) внутриобъектного режима применяются специальный допуск, специальный пропуск и другие ограничения для рабочих ОЗП=1,15; ЭМ=1,15 к расх.; ЗПМ=1,15; ТЗ=1,15; ТЗМ=1,15 | [19 empty] | Производство работ на предприятиях, где в силу режима секретности и(или) внутриобъектного режима применяются специальный допуск, специальный пропуск и другие ограничения для рабочих ОЗП=1,15; ЭМ=1,15 к расх.; ЗПМ=1,15; ТЗ=1,15; ТЗМ=1,15
|  | Коэффициент на сверхурочные работы (двухсменный режим работ по 12 часов, выходные и праздничные дни односменный режим работ по 8 часов) ОЗП=1,4; ЗПМ=1,4 | [19 empty] | Коэффициент на сверхурочные работы (двухсменный режим работ по 12 часов, выходные и праздничные дни односменный режим работ по 8 часов) ОЗП=1,4; ЗПМ=1,4
87 | ФЕРм12-01-002-14 | Трубопровод в помещениях или на открытых площадках в пределах цехов, монтируемый из готовых узлов, на номинальное давление не более 2,5 МПа, диаметр труб наружный: 273 мм |  | 100 м |  | 0.04 | 122032.32 | 2682.25 | 1705.51 | 976.74 |  |  | 3.28 | 0.39 | [6 empty] | Трубопровод в помещениях или на открытых площадках в пределах цехов, монтируемый из готовых узлов, на номинальное давление не более 2,5 МПа, диаметр труб наружный: 273 мм
| Приказ от 08.08.2022 № 648/пр п.145 табл.3 | Демонтаж оборудования, не пригодного для дальнейшего использования (предназначено в лом), без разборки и резки ОЗП=0,3; ЭМ=0,3 к расх.; ЗПМ=0,3; МАТ=0 к расх.; ТЗ=0,3; ТЗМ=0,3 | [19 empty] | Демонтаж оборудования, не пригодного для дальнейшего использования (предназначено в лом), без разборки и резки ОЗП=0,3; ЭМ=0,3 к расх.; ЗПМ=0,3; МАТ=0 к расх.; ТЗ=0,3; ТЗМ=0,3
| Приказ от 07.07.2022 № 557/пр прил.8 табл.3 п.4.1 | Производство работ осуществляется с вредными условиями труда ОЗП=1,1; ЗПМ=1,1 | [19 empty] | Производство работ осуществляется с вредными условиями труда ОЗП=1,1; ЗПМ=1,1
| Приказ от 07.07.2022 № 557/пр прил.8 табл.3 п.1.2 | Производство работ осуществляется в помещениях эксплуатируемого объекта без остановки рабочего процесса, при этом: в зоне производства работ имеются действующее технологическое оборудование ОЗП=1,35; ЭМ=1,35 к расх.; ЗПМ=1,35; ТЗ=1,35; ТЗМ=1,35 | [19 empty] | Производство работ осуществляется в помещениях эксплуатируемого объекта без остановки рабочего процесса, при этом: в зоне производства работ имеются действующее технологическое оборудование ОЗП=1,35; ЭМ=1,35 к расх.; ЗПМ=1,35; ТЗ=1,35; ТЗМ=1,35
| Приказ от 07.07.2022 № 557/пр прил.8 табл.3 п.15 | Производство работ на предприятиях, где в силу режима секретности и(или) внутриобъектного режима применяются специальный допуск, специальный пропуск и другие ограничения для рабочих ОЗП=1,15; ЭМ=1,15 к расх.; ЗПМ=1,15; ТЗ=1,15; ТЗМ=1,15 | [19 empty] | Производство работ на предприятиях, где в силу режима секретности и(или) внутриобъектного режима применяются специальный допуск, специальный пропуск и другие ограничения для рабочих ОЗП=1,15; ЭМ=1,15 к расх.; ЗПМ=1,15; ТЗ=1,15; ТЗМ=1,15
|  | Коэффициент на сверхурочные работы (двухсменный режим работ по 12 часов, выходные и праздничные дни односменный режим работ по 8 часов) ОЗП=1,4; ЗПМ=1,4 | [19 empty] | Коэффициент на сверхурочные работы (двухсменный режим работ по 12 часов, выходные и праздничные дни односменный режим работ по 8 часов) ОЗП=1,4; ЗПМ=1,4
88 | ОЕР4р-07-01-07 | Разделка конструкций из труб улеродистых и легированных сталей с погрузкой, выгрузкой и перемещением при помощи крана и трактора: диаметр труб 240-299 мм |  | т |  | 0.897 | 5782.05 | 7944.54 | 3607.44 | 4085.83 |  | 251.27 | 6.61 | 1.88 | [6 empty] | Разделка конструкций из труб улеродистых и легированных сталей с погрузкой, выгрузкой и перемещением при помощи крана и трактора: диаметр труб 240-299 мм
| О. У. к ОЕР | Вредные условия труда ОЗП=1,35; ЭМ=1,35 к расх.; ЗПМ=1,35; ТЗ=1,35; ТЗМ=1,35 | [19 empty] | Вредные условия труда ОЗП=1,35; ЭМ=1,35 к расх.; ЗПМ=1,35; ТЗ=1,35; ТЗМ=1,35
|  | Коэффициент на сверхурочные работы (двухсменный режим работ по 12 часов, выходные и праздничные дни односменный режим работ по 8 часов) ОЗП=1,4; ЗПМ=1,4 | [19 empty] | Коэффициент на сверхурочные работы (двухсменный режим работ по 12 часов, выходные и праздничные дни односменный режим работ по 8 часов) ОЗП=1,4; ЗПМ=1,4
89 | ФССЦпг-03-21-01-003 | Перевозка грузов автомобилями-самосвалами грузоподъемностью 10 т работающих вне карьера на расстояние: I класс груза до 3 км |  | 1 т груза |  | 2.554 | 56.93 | 167.21 |  | 167.21 |  |  | 0 | 0 | [6 empty] | Перевозка грузов автомобилями-самосвалами грузоподъемностью 10 т работающих вне карьера на расстояние: I класс груза до 3 км
| Приказ от 07.07.2022 № 557/пр прил.8 табл.3 п.15 | Производство работ на предприятиях, где в силу режима секретности и(или) внутриобъектного режима применяются специальный допуск, специальный пропуск и другие ограничения для рабочих ОЗП=1,15; ЭМ=1,15 к расх.; ЗПМ=1,15; ТЗ=1,15; ТЗМ=1,15 | [19 empty] | Производство работ на предприятиях, где в силу режима секретности и(или) внутриобъектного режима применяются специальный допуск, специальный пропуск и другие ограничения для рабочих ОЗП=1,15; ЭМ=1,15 к расх.; ЗПМ=1,15; ТЗ=1,15; ТЗМ=1,15
90 | ФЕРм40-01-002-11 | Вертикальное перемещение сверх предусмотренного в ГЭСНм: 5 м, на высоту до 10 м |  | 10 т |  | 0.0244 | 4803.75 | 229.11 | 186.92 | 41.81 |  | 0.38 | 0.44 | 0.02 | [6 empty] | Вертикальное перемещение сверх предусмотренного в ГЭСНм: 5 м, на высоту до 10 м
| ОП п.1.40.2 | Опускание оборудования и материальных ресурсов ПЗ=0,9 (ОЗП=0,9; ЭМ=0,9 к расх.; ЗПМ=0,9; МАТ=0,9 к расх.; ТЗ=0,9; ТЗМ=0,9) | [19 empty] | Опускание оборудования и материальных ресурсов ПЗ=0,9 (ОЗП=0,9; ЭМ=0,9 к расх.; ЗПМ=0,9; МАТ=0,9 к расх.; ТЗ=0,9; ТЗМ=0,9)
| Приказ от 07.07.2022 № 557/пр прил.8 табл.3 п.4.1 | Производство работ осуществляется с вредными условиями труда ОЗП=1,1; ЗПМ=1,1 | [19 empty] | Производство работ осуществляется с вредными условиями труда ОЗП=1,1; ЗПМ=1,1
| Приказ от 07.07.2022 № 557/пр прил.8 табл.3 п.1.2 | Производство работ осуществляется в помещениях эксплуатируемого объекта без остановки рабочего процесса, при этом: в зоне производства работ имеются действующее технологическое оборудование ОЗП=1,35; ЭМ=1,35 к расх.; ЗПМ=1,35; ТЗ=1,35; ТЗМ=1,35 | [19 empty] | Производство работ осуществляется в помещениях эксплуатируемого объекта без остановки рабочего процесса, при этом: в зоне производства работ имеются действующее технологическое оборудование ОЗП=1,35; ЭМ=1,35 к расх.; ЗПМ=1,35; ТЗ=1,35; ТЗМ=1,35
| Приказ от 07.07.2022 № 557/пр прил.8 табл.3 п.15 | Производство работ на предприятиях, где в силу режима секретности и(или) внутриобъектного режима применяются специальный допуск, специальный пропуск и другие ограничения для рабочих ОЗП=1,15; ЭМ=1,15 к расх.; ЗПМ=1,15; ТЗ=1,15; ТЗМ=1,15 | [19 empty] | Производство работ на предприятиях, где в силу режима секретности и(или) внутриобъектного режима применяются специальный допуск, специальный пропуск и другие ограничения для рабочих ОЗП=1,15; ЭМ=1,15 к расх.; ЗПМ=1,15; ТЗ=1,15; ТЗМ=1,15
|  | Коэффициент на сверхурочные работы (двухсменный режим работ по 12 часов, выходные и праздничные дни односменный режим работ по 8 часов) ОЗП=1,4; ЗПМ=1,4 | [19 empty] | Коэффициент на сверхурочные работы (двухсменный режим работ по 12 часов, выходные и праздничные дни односменный режим работ по 8 часов) ОЗП=1,4; ЗПМ=1,4
Итоги по смете: | [22 empty] | Итоги по смете:
Итого прямые затраты (справочно) |  |  |  | 8: 2428608.64 | [9 empty] | Итого прямые затраты (справочно)
в том числе: | [23 empty] | в том числе:
Оплата труда рабочих |  |  |  | 8: 434186.89 | [9 empty] | Оплата труда рабочих
Эксплуатация машин |  |  |  | 8: 279921.02 | [9 empty] | Эксплуатация машин
Оплата труда машинистов (Отм) |  |  |  | 8: 101300.19 | [9 empty] | Оплата труда машинистов (Отм)
Материалы |  |  |  | 8: 1613200.54 | [9 empty] | Материалы
Строительные работы |  |  |  | 8: 220685.47 | [9 empty] | Строительные работы
Строительные работы |  |  |  | 8: 220518.26 | [9 empty] | Строительные работы
в том числе: | [23 empty] | в том числе:
оплата труда |  |  |  | 8: 55282.36 | [9 empty] | оплата труда
эксплуатация машин и механизмов |  |  |  | 8: 82579.16 | [9 empty] | эксплуатация машин и механизмов
материалы |  |  |  | 8: 5046.37 | [9 empty] | материалы
накладные расходы |  |  |  | 8: 51764.23 | [9 empty] | накладные расходы
сметная прибыль |  |  |  | 8: 25846.14 | [9 empty] | сметная прибыль
Транспортные расходы (перевозка), относимые на стоимость строительных работ |  |  |  | 8: 167.21 | [9 empty] | Транспортные расходы (перевозка), относимые на стоимость строительных работ
Монтажные работы |  |  |  | 8: 2943419.95 | [9 empty] | Монтажные работы
в том числе: | [23 empty] | в том числе:
оплата труда |  |  |  | 8: 378904.53 | [9 empty] | оплата труда
эксплуатация машин и механизмов |  |  |  | 8: 197174.65 | [9 empty] | эксплуатация машин и механизмов
оплата труда машинистов (Отм) |  |  |  | 8: 101300.19 | [9 empty] | оплата труда машинистов (Отм)
материалы |  |  |  | 8: 1608154.17 | [9 empty] | материалы
накладные расходы |  |  |  | 8: 430404.11 | [9 empty] | накладные расходы
сметная прибыль |  |  |  | 8: 227482.3 | [9 empty] | сметная прибыль
Оборудование |  |  |  | 8: 138862.62 | [9 empty] | Оборудование
Итого ФОТ (справочно) |  |  |  | 8: 535487.08 | [9 empty] | Итого ФОТ (справочно)
Итого накладные расходы (справочно) |  |  |  | 8: 482168.34 | [9 empty] | Итого накладные расходы (справочно)
Итого сметная прибыль (справочно) |  |  |  | 8: 253328.44 | [9 empty] | Итого сметная прибыль (справочно)
ВСЕГО по смете |  |  |  | 8: 3302968.04; Мат. 13: 837.0339; Мат. 14: 152.9397 | [10 empty] | ВСЕГО по смете
Материалы заказчика | [23 empty] | Материалы заказчика
Монтажные работы | [23 empty] | Монтажные работы
Вода водопроводная, "м3" Кол-во: 7,339538 |  |  |  | 8: 192.08 | [9 empty] | Вода водопроводная, "м3" Кол-во: 7,339538
Заглушка быстросъемная плоская 1-200-2,5 ст.20 СТП 06-01-08-01-79 (прим. Д-250мм), "шт" Кол-во: 1 |  |  |  | 8: 1870.66 | [9 empty] | Заглушка быстросъемная плоская 1-200-2,5 ст.20 СТП 06-01-08-01-79 (прим. Д-250мм), "шт" Кол-во: 1
Конструкции сварные индивидуальные прочие, масса сборочной единицы до 0,1 т (стоимость с изготовлением м/к опоры, прим.), "т" Кол-во: 0,0748 |  |  |  | 8: 19862.58 | [9 empty] | Конструкции сварные индивидуальные прочие, масса сборочной единицы до 0,1 т (стоимость с изготовлением м/к опоры, прим.), "т" Кол-во: 0,0748
Конструкции сварные индивидуальные прочие, масса сборочной единицы до 0,1 т, "т" Кол-во: 0,0289 |  |  |  | 8: 7674.18 | [9 empty] | Конструкции сварные индивидуальные прочие, масса сборочной единицы до 0,1 т, "т" Кол-во: 0,0289
Лестница платформа алюминиевая ЛП-4 (прим.), "шт" Кол-во: 1 |  |  |  | 8: 78820.08 | [9 empty] | Лестница платформа алюминиевая ЛП-4 (прим.), "шт" Кол-во: 1
Лючок для чистки воздуховодов D=250 А9-58 А1К 149.000-04, "шт" Кол-во: 1 |  |  |  | 8: 514.1 | [9 empty] | Лючок для чистки воздуховодов D=250 А9-58 А1К 149.000-04, "шт" Кол-во: 1
Лючок для чистки воздуховодов D=400 А9-58 А1К 149.000-07, "шт" Кол-во: 2 |  |  |  | 8: 1396.96 | [9 empty] | Лючок для чистки воздуховодов D=400 А9-58 А1К 149.000-07, "шт" Кол-во: 2
Опоры скользящие и катковые, крепежные детали, хомуты (273-ХБ-А -2шт), "т" Кол-во: 0,0052 |  |  |  | 8: 1219.01 | [9 empty] | Опоры скользящие и катковые, крепежные детали, хомуты (273-ХБ-А -2шт), "т" Кол-во: 0,0052
Опоры скользящие и катковые, крепежные детали, хомуты (426-ХБ-А - 3шт, 426-ТО-А1 - 1шт), "т" Кол-во: 0,0828 |  |  |  | 8: 19410.37 | [9 empty] | Опоры скользящие и катковые, крепежные детали, хомуты (426-ХБ-А - 3шт, 426-ТО-А1 - 1шт), "т" Кол-во: 0,0828
Опоры скользящие и катковые, крепежные детали, хомуты (подвески), "т" Кол-во: 0,1433 |  |  |  | 8: 33593.06 | [9 empty] | Опоры скользящие и катковые, крепежные детали, хомуты (подвески), "т" Кол-во: 0,1433
Отборное устройство 016-200-Ст20-Л (КЗ 21215-020-01), "шт" Кол-во: 2 |  |  |  | 8: 2102.02 | [9 empty] | Отборное устройство 016-200-Ст20-Л (КЗ 21215-020-01), "шт" Кол-во: 2
Узел установки диафрагмы Д-250мм Р-1,0 МПа (черт.4100-ТО 10ПР/15.01.000-01 СБ), "шт" Кол-во: 1 |  |  |  | 8: 98313.98 | [9 empty] | Узел установки диафрагмы Д-250мм Р-1,0 МПа (черт.4100-ТО 10ПР/15.01.000-01 СБ), "шт" Кол-во: 1
Узел установки диафрагмы Д-400мм Р-1,0 МПа (черт.4100-ТО 10ПР/15.01.000-04 СБ), "шт" Кол-во: 1 |  |  |  | 8: 137377.48 | [9 empty] | Узел установки диафрагмы Д-400мм Р-1,0 МПа (черт.4100-ТО 10ПР/15.01.000-04 СБ), "шт" Кол-во: 1
Хомут для заземления (ХЗ-400) Ст3 чертеж 0104-ТО231/12.08.000-03, "шт" Кол-во: 3 |  |  |  | 8: 25317.3 | [9 empty] | Хомут для заземления (ХЗ-400) Ст3 чертеж 0104-ТО231/12.08.000-03, "шт" Кол-во: 3
Хомут для заземления трубопровода ХЗ-250 Ст3 чертеж 0104-ТО 231/12.08.000, "шт" Кол-во: 2 |  |  |  | 8: 16570.96 | [9 empty] | Хомут для заземления трубопровода ХЗ-250 Ст3 чертеж 0104-ТО 231/12.08.000, "шт" Кол-во: 2
Итого |  |  |  | 8: 444234.82 | [9 empty] | Итого
Оборудование заказчика | [23 empty] | Оборудование заказчика
Оборудование | [23 empty] | Оборудование
Заслонка дроссельная Д-250мм (1.16.20-ТО 190/16.06.000 СБ), "шт" Кол-во: 1 |  |  |  | 8: 59897.59 | [9 empty] | Заслонка дроссельная Д-250мм (1.16.20-ТО 190/16.06.000 СБ), "шт" Кол-во: 1
Заслонка дроссельная Д-400мм (1.16.20-ТО 169/15.05.000 СБ), "шт" Кол-во: 1 |  |  |  | 8: 78965.03 | [9 empty] | Заслонка дроссельная Д-400мм (1.16.20-ТО 169/15.05.000 СБ), "шт" Кол-во: 1
Итого |  |  |  | 8: 138862.62 | [9 empty] | Итого

## 68399Актуал1
Содовое производство, ЦИП-1 | [14 empty] | Содовое производство, ЦИП-1
(наименование стройки)
ЛОКАЛЬНЫЙ РЕСУРСНЫЙ СМЕТНЫЙ РАСЧЕТ № 82-1.16.20.544/21-68399Актуал1
(локальная смета)
Замена газоходов ИП-8, | [15 empty] | на Смета № 82-1.16.20.544 21-68399 актуал1. Замена газоходов ИП-8,
(наименование работ и затрат, наименование объекта)
| Основание: | СЗ цеха № 82. Заявка № 1443 от 17.02.2023г | [14 empty] | СЗ цеха № 82. Заявка № 1443 от 17.02.2023г
| Сметная стоимость |  | 4747060.64 | руб.
| строительных работ |  | 698720.1 | руб.
| монтажных работ |  | 3304075.86 | руб.
| оборудования |  | 744264.68 | руб.
| Средства на оплату труда |  | 723009.61 | руб.
| Сметная трудоемкость |  | 1271.44 | чел.час
| Составлен(а) в текущих ценах по состоянию на |  | 4кв. 2022г | [14 empty] | 4кв. 2022г
№ п/п | Обоснование | Наименование работ и затрат |  | Единица измерения | Количество |  | Сметная стоимость в текущих (прогнозных) ценах, руб. | [5 empty] | Т/з осн. раб. Всего | Т/з мех. Всего
[5 empty] | на ед. | всего | на ед. | Всего | В том числе
[9 empty] | Осн.З/п | Эк.Маш | З/пМех | Мат.
1 | 2 | 3 |  | 4 | 5 | 6 | 7 | 8 | 9 | 10 | 11 | 12 | 13 | 14
Раздел 1. Замена газоходов ИП-8. ОС 4414300016 ДВ № [2294121] | [18 empty] | Раздел 1. Замена газоходов ИП-8. ОС 4414300016 ДВ № [2294121]
Оборудование | [19 empty] | Оборудование
1 | ФЕРм07-03-001-03 | Вентилятор радиальный с электродвигателем на: одной оси, масса до 0,35 т |  | шт |  | 1 | 5673.69 | 95097.57 | 8707.72 | 1464.25 | 83837.16 | 1088.44 | 17.54 | 0.75 | [6 empty] | Вентилятор радиальный с электродвигателем на: одной оси, масса до 0,35 т
| Приказ от 07.07.2022 № 557/пр прил.8 табл.3 п.4.1 | Производство работ осуществляется с вредными условиями труда ОЗП=1,1; ЗПМ=1,1 | [19 empty] | Производство работ осуществляется с вредными условиями труда ОЗП=1,1; ЗПМ=1,1
| Приказ от 07.07.2022 № 557/пр прил.8 табл.3 п.1.2 | Производство работ осуществляется в помещениях эксплуатируемого объекта без остановки рабочего процесса, при этом: в зоне производства работ имеются действующее технологическое оборудование ОЗП=1,35; ЭМ=1,35 к расх.; ЗПМ=1,35; ТЗ=1,35; ТЗМ=1,35 | [19 empty] | Производство работ осуществляется в помещениях эксплуатируемого объекта без остановки рабочего процесса, при этом: в зоне производства работ имеются действующее технологическое оборудование ОЗП=1,35; ЭМ=1,35 к расх.; ЗПМ=1,35; ТЗ=1,35; ТЗМ=1,35
| Приказ от 07.07.2022 № 557/пр прил.8 табл.3 п.15 | Производство работ на предприятиях, где в силу режима секретности и(или) внутриобъектного режима применяются специальный допуск, специальный пропуск и другие ограничения для рабочих ОЗП=1,15; ЭМ=1,15 к расх.; ЗПМ=1,15; ТЗ=1,15; ТЗМ=1,15 | [19 empty] | Производство работ на предприятиях, где в силу режима секретности и(или) внутриобъектного режима применяются специальный допуск, специальный пропуск и другие ограничения для рабочих ОЗП=1,15; ЭМ=1,15 к расх.; ЗПМ=1,15; ТЗ=1,15; ТЗМ=1,15
|  | Коэффициент на сверхурочные работы (двухсменный режим работ по 12 часов, выходные и праздничные дни односменный режим работ по 8 часов) ОЗП=1,4; ЗПМ=1,4 | [19 empty] | Коэффициент на сверхурочные работы (двухсменный режим работ по 12 часов, выходные и праздничные дни односменный режим работ по 8 часов) ОЗП=1,4; ЗПМ=1,4
2 | ФЕР20-02-020-06 | Установка виброизолятора: номер 43 (виброопоры, прим.) |  | 10 шт |  | 0.4 | 3182.78 | 2945.22 | 2604.71 | 30.4 |  | 310.11 | 4.86 | 0.02 | [6 empty] | Установка виброизолятора: номер 43 (виброопоры, прим.)
| Приказ от 08.08.2022 № 648/пр п.124 | При применении сметных норм, включенных в сборники ГЭСН (ФЕР, ТЕР), аналогичных технологическим процессам в новом строительстве, в том числе по возведению новых конструктивных элементов ОЗП=1,15; ЭМ=1,25 к расх.; ЗПМ=1,25; ТЗ=1,15; ТЗМ=1,25 | [19 empty] | При применении сметных норм, включенных в сборники ГЭСН (ФЕР, ТЕР), аналогичных технологическим процессам в новом строительстве, в том числе по возведению новых конструктивных элементов ОЗП=1,15; ЭМ=1,25 к расх.; ЗПМ=1,25; ТЗ=1,15; ТЗМ=1,25
| Приказ от 07.07.2022 № 557/пр прил.8 табл.3 п.4.1 | Производство работ осуществляется с вредными условиями труда ОЗП=1,1; ЗПМ=1,1 | [19 empty] | Производство работ осуществляется с вредными условиями труда ОЗП=1,1; ЗПМ=1,1
| Приказ от 07.07.2022 № 557/пр прил.8 табл.3 п.1.2 | Производство работ осуществляется в помещениях эксплуатируемого объекта без остановки рабочего процесса, при этом: в зоне производства работ имеются действующее технологическое оборудование ОЗП=1,35; ЭМ=1,35 к расх.; ЗПМ=1,35; ТЗ=1,35; ТЗМ=1,35 | [19 empty] | Производство работ осуществляется в помещениях эксплуатируемого объекта без остановки рабочего процесса, при этом: в зоне производства работ имеются действующее технологическое оборудование ОЗП=1,35; ЭМ=1,35 к расх.; ЗПМ=1,35; ТЗ=1,35; ТЗМ=1,35
| Приказ от 07.07.2022 № 557/пр прил.8 табл.3 п.15 | Производство работ на предприятиях, где в силу режима секретности и(или) внутриобъектного режима применяются специальный допуск, специальный пропуск и другие ограничения для рабочих ОЗП=1,15; ЭМ=1,15 к расх.; ЗПМ=1,15; ТЗ=1,15; ТЗМ=1,15 | [19 empty] | Производство работ на предприятиях, где в силу режима секретности и(или) внутриобъектного режима применяются специальный допуск, специальный пропуск и другие ограничения для рабочих ОЗП=1,15; ЭМ=1,15 к расх.; ЗПМ=1,15; ТЗ=1,15; ТЗМ=1,15
|  | Коэффициент на сверхурочные работы (двухсменный режим работ по 12 часов, выходные и праздничные дни односменный режим работ по 8 часов) ОЗП=1,4; ЗПМ=1,4 | [19 empty] | Коэффициент на сверхурочные работы (двухсменный режим работ по 12 часов, выходные и праздничные дни односменный режим работ по 8 часов) ОЗП=1,4; ЗПМ=1,4
3 * О | Галактика 03.2020г № 050801000103 | Вентилятор ВЦ5-4,5К № 4,5 с электродвигателем |  | 4: шт; 6: 1; 7: 143012.21; 8: 143012.21; Мат. 13: 0; Мат. 14: 0 | [6 empty] | Вентилятор ВЦ5-4,5К № 4,5 с электродвигателем
4 | ФЕРм37-01-002-04 | Монтаж сосудов и аппаратов без механизмов в помещении, масса сосудов и аппаратов: 0,5 т |  | шт |  | 1 | 17610.14 | 29063.05 | 18648.4 | 1698.37 |  | 8716.28 | 37.57 | 1.27 | [6 empty] | Монтаж сосудов и аппаратов без механизмов в помещении, масса сосудов и аппаратов: 0,5 т
| Приказ от 07.07.2022 № 557/пр прил.8 табл.3 п.4.1 | Производство работ осуществляется с вредными условиями труда ОЗП=1,1; ЗПМ=1,1 | [19 empty] | Производство работ осуществляется с вредными условиями труда ОЗП=1,1; ЗПМ=1,1
| Приказ от 07.07.2022 № 557/пр прил.8 табл.3 п.1.2 | Производство работ осуществляется в помещениях эксплуатируемого объекта без остановки рабочего процесса, при этом: в зоне производства работ имеются действующее технологическое оборудование ОЗП=1,35; ЭМ=1,35 к расх.; ЗПМ=1,35; ТЗ=1,35; ТЗМ=1,35 | [19 empty] | Производство работ осуществляется в помещениях эксплуатируемого объекта без остановки рабочего процесса, при этом: в зоне производства работ имеются действующее технологическое оборудование ОЗП=1,35; ЭМ=1,35 к расх.; ЗПМ=1,35; ТЗ=1,35; ТЗМ=1,35
| Приказ от 07.07.2022 № 557/пр прил.8 табл.3 п.15 | Производство работ на предприятиях, где в силу режима секретности и(или) внутриобъектного режима применяются специальный допуск, специальный пропуск и другие ограничения для рабочих ОЗП=1,15; ЭМ=1,15 к расх.; ЗПМ=1,15; ТЗ=1,15; ТЗМ=1,15 | [19 empty] | Производство работ на предприятиях, где в силу режима секретности и(или) внутриобъектного режима применяются специальный допуск, специальный пропуск и другие ограничения для рабочих ОЗП=1,15; ЭМ=1,15 к расх.; ЗПМ=1,15; ТЗ=1,15; ТЗМ=1,15
|  | Коэффициент на сверхурочные работы (двухсменный режим работ по 12 часов, выходные и праздничные дни односменный режим работ по 8 часов) ОЗП=1,4; ЗПМ=1,4 | [19 empty] | Коэффициент на сверхурочные работы (двухсменный режим работ по 12 часов, выходные и праздничные дни односменный режим работ по 8 часов) ОЗП=1,4; ЗПМ=1,4
5 * О | Галактика 05.2022г №050104000716 | Сепаратор |  | 4: шт; 6: 1; 7: 394084.76; 8: 394084.76; Мат. 13: 0; Мат. 14: 0 | [6 empty] | Сепаратор
6 | ФЕРм40-01-002-05 | Вертикальное перемещение сверх предусмотренного в ГЭСНм: 1 м, на высоту до 25 м (подъем сепаратора) |  | 10 т |  | 0.0585 | 37476.74 | 5010.29 | 4596.4 | 404.64 |  | 9.25 | 10.9 | 0.16 | [6 empty] | Вертикальное перемещение сверх предусмотренного в ГЭСНм: 1 м, на высоту до 25 м (подъем сепаратора)
| Приказ от 07.07.2022 № 557/пр прил.8 табл.3 п.4.1 | Производство работ осуществляется с вредными условиями труда ОЗП=1,1; ЗПМ=1,1 | [19 empty] | Производство работ осуществляется с вредными условиями труда ОЗП=1,1; ЗПМ=1,1
| Приказ от 07.07.2022 № 557/пр прил.8 табл.3 п.1.2 | Производство работ осуществляется в помещениях эксплуатируемого объекта без остановки рабочего процесса, при этом: в зоне производства работ имеются действующее технологическое оборудование ОЗП=1,35; ЭМ=1,35 к расх.; ЗПМ=1,35; ТЗ=1,35; ТЗМ=1,35 | [19 empty] | Производство работ осуществляется в помещениях эксплуатируемого объекта без остановки рабочего процесса, при этом: в зоне производства работ имеются действующее технологическое оборудование ОЗП=1,35; ЭМ=1,35 к расх.; ЗПМ=1,35; ТЗ=1,35; ТЗМ=1,35
| Приказ от 07.07.2022 № 557/пр прил.8 табл.3 п.15 | Производство работ на предприятиях, где в силу режима секретности и(или) внутриобъектного режима применяются специальный допуск, специальный пропуск и другие ограничения для рабочих ОЗП=1,15; ЭМ=1,15 к расх.; ЗПМ=1,15; ТЗ=1,15; ТЗМ=1,15 | [19 empty] | Производство работ на предприятиях, где в силу режима секретности и(или) внутриобъектного режима применяются специальный допуск, специальный пропуск и другие ограничения для рабочих ОЗП=1,15; ЭМ=1,15 к расх.; ЗПМ=1,15; ТЗ=1,15; ТЗМ=1,15
|  | Коэффициент на сверхурочные работы (двухсменный режим работ по 12 часов, выходные и праздничные дни односменный режим работ по 8 часов) ОЗП=1,4; ЗПМ=1,4 | [19 empty] | Коэффициент на сверхурочные работы (двухсменный режим работ по 12 часов, выходные и праздничные дни односменный режим работ по 8 часов) ОЗП=1,4; ЗПМ=1,4
7 | ФЕРм40-01-002-24 | Вертикальное перемещение свыше 25 м, добавлять на каждые следующие 5 м (подъем сепаратора) |  | 10 т |  | 0.0585 | 7928.26 | 1031.49 | 890.99 | 138.71 |  | 1.79 | 1.91 | 0.06 | [6 empty] | Вертикальное перемещение свыше 25 м, добавлять на каждые следующие 5 м (подъем сепаратора)
| Приказ от 07.07.2022 № 557/пр прил.8 табл.3 п.4.1 | Производство работ осуществляется с вредными условиями труда ОЗП=1,1; ЗПМ=1,1 | [19 empty] | Производство работ осуществляется с вредными условиями труда ОЗП=1,1; ЗПМ=1,1
| Приказ от 07.07.2022 № 557/пр прил.8 табл.3 п.1.2 | Производство работ осуществляется в помещениях эксплуатируемого объекта без остановки рабочего процесса, при этом: в зоне производства работ имеются действующее технологическое оборудование ОЗП=1,35; ЭМ=1,35 к расх.; ЗПМ=1,35; ТЗ=1,35; ТЗМ=1,35 | [19 empty] | Производство работ осуществляется в помещениях эксплуатируемого объекта без остановки рабочего процесса, при этом: в зоне производства работ имеются действующее технологическое оборудование ОЗП=1,35; ЭМ=1,35 к расх.; ЗПМ=1,35; ТЗ=1,35; ТЗМ=1,35
| Приказ от 07.07.2022 № 557/пр прил.8 табл.3 п.15 | Производство работ на предприятиях, где в силу режима секретности и(или) внутриобъектного режима применяются специальный допуск, специальный пропуск и другие ограничения для рабочих ОЗП=1,15; ЭМ=1,15 к расх.; ЗПМ=1,15; ТЗ=1,15; ТЗМ=1,15 | [19 empty] | Производство работ на предприятиях, где в силу режима секретности и(или) внутриобъектного режима применяются специальный допуск, специальный пропуск и другие ограничения для рабочих ОЗП=1,15; ЭМ=1,15 к расх.; ЗПМ=1,15; ТЗ=1,15; ТЗМ=1,15
|  | Коэффициент на сверхурочные работы (двухсменный режим работ по 12 часов, выходные и праздничные дни односменный режим работ по 8 часов) ОЗП=1,4; ЗПМ=1,4 | [19 empty] | Коэффициент на сверхурочные работы (двухсменный режим работ по 12 часов, выходные и праздничные дни односменный режим работ по 8 часов) ОЗП=1,4; ЗПМ=1,4
Линия 5.4-800 С11 | [19 empty] | Линия 5.4-800 С11
8 | ФЕРм12-01-004-20 | Трубопровод в помещениях или на открытых площадках в пределах цехов, монтируемый из труб и готовых деталей, на номинальное давление не более 2,5 МПа, диаметр труб наружный: 820 мм |  | 100 м |  | 0.0662 | 329373.8 | 40042.52 | 23521.84 | 12797.68 |  | 3723 | 45.22 | 5.05 | [6 empty] | Трубопровод в помещениях или на открытых площадках в пределах цехов, монтируемый из труб и готовых деталей, на номинальное давление не более 2,5 МПа, диаметр труб наружный: 820 мм
| Приказ от 07.07.2022 № 557/пр прил.8 табл.3 п.4.1 | Производство работ осуществляется с вредными условиями труда ОЗП=1,1; ЗПМ=1,1 | [19 empty] | Производство работ осуществляется с вредными условиями труда ОЗП=1,1; ЗПМ=1,1
| Приказ от 07.07.2022 № 557/пр прил.8 табл.3 п.1.2 | Производство работ осуществляется в помещениях эксплуатируемого объекта без остановки рабочего процесса, при этом: в зоне производства работ имеются действующее технологическое оборудование ОЗП=1,35; ЭМ=1,35 к расх.; ЗПМ=1,35; ТЗ=1,35; ТЗМ=1,35 | [19 empty] | Производство работ осуществляется в помещениях эксплуатируемого объекта без остановки рабочего процесса, при этом: в зоне производства работ имеются действующее технологическое оборудование ОЗП=1,35; ЭМ=1,35 к расх.; ЗПМ=1,35; ТЗ=1,35; ТЗМ=1,35
| Приказ от 07.07.2022 № 557/пр прил.8 табл.3 п.15 | Производство работ на предприятиях, где в силу режима секретности и(или) внутриобъектного режима применяются специальный допуск, специальный пропуск и другие ограничения для рабочих ОЗП=1,15; ЭМ=1,15 к расх.; ЗПМ=1,15; ТЗ=1,15; ТЗМ=1,15 | [19 empty] | Производство работ на предприятиях, где в силу режима секретности и(или) внутриобъектного режима применяются специальный допуск, специальный пропуск и другие ограничения для рабочих ОЗП=1,15; ЭМ=1,15 к расх.; ЗПМ=1,15; ТЗ=1,15; ТЗМ=1,15
|  | Коэффициент на сверхурочные работы (двухсменный режим работ по 12 часов, выходные и праздничные дни односменный режим работ по 8 часов) ОЗП=1,4; ЗПМ=1,4 | [19 empty] | Коэффициент на сверхурочные работы (двухсменный режим работ по 12 часов, выходные и праздничные дни односменный режим работ по 8 часов) ОЗП=1,4; ЗПМ=1,4
9 | ФССЦ-23.5.01.08-0051 | Трубы стальные электросварные прямошовные и спиральношовные, класс прочности К38, наружный диаметр 820 мм, толщина стенки 10 мм |  | м |  | 4.8786 | 19905.08 | 97108.92 |  |  |  | 97108.92 | 0 | 0 | [6 empty] | Трубы стальные электросварные прямошовные и спиральношовные, класс прочности К38, наружный диаметр 820 мм, толщина стенки 10 мм
10 | ФССЦ-23.8.04.06-0005 | Отводы 90° с радиусом кривизны R=1 Ду на давление до 16 МПа, трубы бесшовные, номинальный диаметр 800 мм, наружный диаметр 820 мм, толщина стенки 12 мм |  | шт |  | 1 | 33531.27 | 33531.27 |  |  |  | 33531.27 | 0 | 0 | [6 empty] | Отводы 90° с радиусом кривизны R=1 Ду на давление до 16 МПа, трубы бесшовные, номинальный диаметр 800 мм, наружный диаметр 820 мм, толщина стенки 12 мм
11 | ФЕРм24-02-143-08 | Заслонка дроссельная поворотная, диаметр: 700 мм (Д-800мм) |  | шт |  | 1 | 8560.18 | 16914.23 | 10652.21 | 6061.79 |  | 200.23 | 20.96 | 2.52 | [6 empty] | Заслонка дроссельная поворотная, диаметр: 700 мм (Д-800мм)
| Приказ от 07.07.2022 № 557/пр прил.8 табл.3 п.4.1 | Производство работ осуществляется с вредными условиями труда ОЗП=1,1; ЗПМ=1,1 | [19 empty] | Производство работ осуществляется с вредными условиями труда ОЗП=1,1; ЗПМ=1,1
| Приказ от 07.07.2022 № 557/пр прил.8 табл.3 п.1.2 | Производство работ осуществляется в помещениях эксплуатируемого объекта без остановки рабочего процесса, при этом: в зоне производства работ имеются действующее технологическое оборудование ОЗП=1,35; ЭМ=1,35 к расх.; ЗПМ=1,35; ТЗ=1,35; ТЗМ=1,35 | [19 empty] | Производство работ осуществляется в помещениях эксплуатируемого объекта без остановки рабочего процесса, при этом: в зоне производства работ имеются действующее технологическое оборудование ОЗП=1,35; ЭМ=1,35 к расх.; ЗПМ=1,35; ТЗ=1,35; ТЗМ=1,35
| Приказ от 07.07.2022 № 557/пр прил.8 табл.3 п.15 | Производство работ на предприятиях, где в силу режима секретности и(или) внутриобъектного режима применяются специальный допуск, специальный пропуск и другие ограничения для рабочих ОЗП=1,15; ЭМ=1,15 к расх.; ЗПМ=1,15; ТЗ=1,15; ТЗМ=1,15 | [19 empty] | Производство работ на предприятиях, где в силу режима секретности и(или) внутриобъектного режима применяются специальный допуск, специальный пропуск и другие ограничения для рабочих ОЗП=1,15; ЭМ=1,15 к расх.; ЗПМ=1,15; ТЗ=1,15; ТЗМ=1,15
|  | Коэффициент на сверхурочные работы (двухсменный режим работ по 12 часов, выходные и праздничные дни односменный режим работ по 8 часов) ОЗП=1,4; ЗПМ=1,4 | [19 empty] | Коэффициент на сверхурочные работы (двухсменный режим работ по 12 часов, выходные и праздничные дни односменный режим работ по 8 часов) ОЗП=1,4; ЗПМ=1,4
12 * О | Галактика 07.2021г № 050104000148 | Заслонка дроссельная Ду-800мм (1.16.20-ТО 707/14.02.000 СБ) |  | 4: шт; 6: 1; 7: 130842.76; 8: 130842.76; Мат. 13: 0; Мат. 14: 0 | [6 empty] | Заслонка дроссельная Ду-800мм (1.16.20-ТО 707/14.02.000 СБ)
13 | ФЕР09-06-001-01 | Монтаж: конструкций дверей, люков, лазов для автокоптилок и пароварочных камер (люк Д-400мм, прим.) |  | т |  | 0.052 | 27338.73 | 3767.83 | 3515.43 | 225.67 |  | 26.73 | 7.62 | 0.12 | [6 empty] | Монтаж: конструкций дверей, люков, лазов для автокоптилок и пароварочных камер (люк Д-400мм, прим.)
| Приказ от 04.08.2020 № 421/пр п.58б | При применении сметных норм, включенных в сборники ГЭСН (ФЕР, ТЕР), аналогичных технологическим процессам в новом строительстве, в том числе по возведению новых конструктивных элементов ОЗП=1,15; ЭМ=1,25 к расх.; ЗПМ=1,25; ТЗ=1,15; ТЗМ=1,25 | [19 empty] | При применении сметных норм, включенных в сборники ГЭСН (ФЕР, ТЕР), аналогичных технологическим процессам в новом строительстве, в том числе по возведению новых конструктивных элементов ОЗП=1,15; ЭМ=1,25 к расх.; ЗПМ=1,25; ТЗ=1,15; ТЗМ=1,25
| Приказ от 07.07.2022 № 557/пр прил.8 табл.3 п.4.1 | Производство работ осуществляется с вредными условиями труда ОЗП=1,1; ЗПМ=1,1 | [19 empty] | Производство работ осуществляется с вредными условиями труда ОЗП=1,1; ЗПМ=1,1
| Приказ от 07.07.2022 № 557/пр прил.8 табл.3 п.1.2 | Производство работ осуществляется в помещениях эксплуатируемого объекта без остановки рабочего процесса, при этом: в зоне производства работ имеются действующее технологическое оборудование ОЗП=1,35; ЭМ=1,35 к расх.; ЗПМ=1,35; ТЗ=1,35; ТЗМ=1,35 | [19 empty] | Производство работ осуществляется в помещениях эксплуатируемого объекта без остановки рабочего процесса, при этом: в зоне производства работ имеются действующее технологическое оборудование ОЗП=1,35; ЭМ=1,35 к расх.; ЗПМ=1,35; ТЗ=1,35; ТЗМ=1,35
| Приказ от 07.07.2022 № 557/пр прил.8 табл.3 п.15 | Производство работ на предприятиях, где в силу режима секретности и(или) внутриобъектного режима применяются специальный допуск, специальный пропуск и другие ограничения для рабочих ОЗП=1,15; ЭМ=1,15 к расх.; ЗПМ=1,15; ТЗ=1,15; ТЗМ=1,15 | [19 empty] | Производство работ на предприятиях, где в силу режима секретности и(или) внутриобъектного режима применяются специальный допуск, специальный пропуск и другие ограничения для рабочих ОЗП=1,15; ЭМ=1,15 к расх.; ЗПМ=1,15; ТЗ=1,15; ТЗМ=1,15
|  | Коэффициент на сверхурочные работы (двухсменный режим работ по 12 часов, выходные и праздничные дни односменный режим работ по 8 часов) ОЗП=1,4; ЗПМ=1,4 | [19 empty] | Коэффициент на сверхурочные работы (двухсменный режим работ по 12 часов, выходные и праздничные дни односменный режим работ по 8 часов) ОЗП=1,4; ЗПМ=1,4
14 * | Галактика 05.2022г № 050104000329 | Люк Ду-400 (1.16.20-ТО 679/14.02.000 СБ) |  | шт |  | 1 | 44253.16 | 44253.16 |  |  |  | 44253.16 | 0 | 0 | [6 empty] | Люк Ду-400 (1.16.20-ТО 679/14.02.000 СБ)
15 | ФЕРм39-01-006-33 | Зачистка механизированная поверхности сварного соединения и околошовной зоны трубопроводов из углеродистых и легированных сталей до шероховатости грубее Rz 20 мкм (V5) и не грубее Rz 40 мкм (V4) без снятия выпуклости (усиления) сварного шва, номинальный диаметр трубопровода: 800, толщина стенки до 10 мм |  | стык |  | 1 | 1187.82 | 2832.03 | 2826.37 |  |  | 5.66 | 5.43 | 0 | [6 empty] | Зачистка механизированная поверхности сварного соединения и околошовной зоны трубопроводов из углеродистых и легированных сталей до шероховатости грубее Rz 20 мкм (V5) и не грубее Rz 40 мкм (V4) без снятия выпуклости (усиления) сварного шва, номинальный диаметр трубопровода: 800, толщина стенки до 10 мм
| Приказ от 07.07.2022 № 557/пр прил.8 табл.3 п.4.1 | Производство работ осуществляется с вредными условиями труда ОЗП=1,1; ЗПМ=1,1 | [19 empty] | Производство работ осуществляется с вредными условиями труда ОЗП=1,1; ЗПМ=1,1
| Приказ от 07.07.2022 № 557/пр прил.8 табл.3 п.1.2 | Производство работ осуществляется в помещениях эксплуатируемого объекта без остановки рабочего процесса, при этом: в зоне производства работ имеются действующее технологическое оборудование ОЗП=1,35; ЭМ=1,35 к расх.; ЗПМ=1,35; ТЗ=1,35; ТЗМ=1,35 | [19 empty] | Производство работ осуществляется в помещениях эксплуатируемого объекта без остановки рабочего процесса, при этом: в зоне производства работ имеются действующее технологическое оборудование ОЗП=1,35; ЭМ=1,35 к расх.; ЗПМ=1,35; ТЗ=1,35; ТЗМ=1,35
| Приказ от 07.07.2022 № 557/пр прил.8 табл.3 п.15 | Производство работ на предприятиях, где в силу режима секретности и(или) внутриобъектного режима применяются специальный допуск, специальный пропуск и другие ограничения для рабочих ОЗП=1,15; ЭМ=1,15 к расх.; ЗПМ=1,15; ТЗ=1,15; ТЗМ=1,15 | [19 empty] | Производство работ на предприятиях, где в силу режима секретности и(или) внутриобъектного режима применяются специальный допуск, специальный пропуск и другие ограничения для рабочих ОЗП=1,15; ЭМ=1,15 к расх.; ЗПМ=1,15; ТЗ=1,15; ТЗМ=1,15
|  | Коэффициент на сверхурочные работы (двухсменный режим работ по 12 часов, выходные и праздничные дни односменный режим работ по 8 часов) ОЗП=1,4; ЗПМ=1,4 | [19 empty] | Коэффициент на сверхурочные работы (двухсменный режим работ по 12 часов, выходные и праздничные дни односменный режим работ по 8 часов) ОЗП=1,4; ЗПМ=1,4
16 | ФЕРм39-02-006-44 | Ультразвуковая дефектоскопия трубопровода одним преобразователем сварных соединений перлитного класса с двух сторон, прозвучивание поперечное, номинальный диаметр трубопровода: свыше 700 до 900, толщина стенки до 14 мм |  | стык |  | 1 | 1898.18 | 4291.99 | 4075.87 | 63.85 |  | 152.27 | 6.99 | 0 | [6 empty] | Ультразвуковая дефектоскопия трубопровода одним преобразователем сварных соединений перлитного класса с двух сторон, прозвучивание поперечное, номинальный диаметр трубопровода: свыше 700 до 900, толщина стенки до 14 мм
| Приказ от 07.07.2022 № 557/пр прил.8 табл.3 п.4.1 | Производство работ осуществляется с вредными условиями труда ОЗП=1,1; ЗПМ=1,1 | [19 empty] | Производство работ осуществляется с вредными условиями труда ОЗП=1,1; ЗПМ=1,1
| Приказ от 07.07.2022 № 557/пр прил.8 табл.3 п.1.2 | Производство работ осуществляется в помещениях эксплуатируемого объекта без остановки рабочего процесса, при этом: в зоне производства работ имеются действующее технологическое оборудование ОЗП=1,35; ЭМ=1,35 к расх.; ЗПМ=1,35; ТЗ=1,35; ТЗМ=1,35 | [19 empty] | Производство работ осуществляется в помещениях эксплуатируемого объекта без остановки рабочего процесса, при этом: в зоне производства работ имеются действующее технологическое оборудование ОЗП=1,35; ЭМ=1,35 к расх.; ЗПМ=1,35; ТЗ=1,35; ТЗМ=1,35
| Приказ от 07.07.2022 № 557/пр прил.8 табл.3 п.15 | Производство работ на предприятиях, где в силу режима секретности и(или) внутриобъектного режима применяются специальный допуск, специальный пропуск и другие ограничения для рабочих ОЗП=1,15; ЭМ=1,15 к расх.; ЗПМ=1,15; ТЗ=1,15; ТЗМ=1,15 | [19 empty] | Производство работ на предприятиях, где в силу режима секретности и(или) внутриобъектного режима применяются специальный допуск, специальный пропуск и другие ограничения для рабочих ОЗП=1,15; ЭМ=1,15 к расх.; ЗПМ=1,15; ТЗ=1,15; ТЗМ=1,15
|  | Коэффициент на сверхурочные работы (двухсменный режим работ по 12 часов, выходные и праздничные дни односменный режим работ по 8 часов) ОЗП=1,4; ЗПМ=1,4 | [19 empty] | Коэффициент на сверхурочные работы (двухсменный режим работ по 12 часов, выходные и праздничные дни односменный режим работ по 8 часов) ОЗП=1,4; ЗПМ=1,4
Линия 5.4-500 С12 | [19 empty] | Линия 5.4-500 С12
17 | ФЕРм12-01-004-18 | Трубопровод в помещениях или на открытых площадках в пределах цехов, монтируемый из труб и готовых деталей, на номинальное давление не более 2,5 МПа, диаметр труб наружный: 530 мм |  | 100 м |  | 0.12 | 292125.36 | 66004.11 | 40602.78 | 20593.77 |  | 4807.56 | 78.06 | 7.97 | [6 empty] | Трубопровод в помещениях или на открытых площадках в пределах цехов, монтируемый из труб и готовых деталей, на номинальное давление не более 2,5 МПа, диаметр труб наружный: 530 мм
| Приказ от 07.07.2022 № 557/пр прил.8 табл.3 п.4.1 | Производство работ осуществляется с вредными условиями труда ОЗП=1,1; ЗПМ=1,1 | [19 empty] | Производство работ осуществляется с вредными условиями труда ОЗП=1,1; ЗПМ=1,1
| Приказ от 07.07.2022 № 557/пр прил.8 табл.3 п.1.2 | Производство работ осуществляется в помещениях эксплуатируемого объекта без остановки рабочего процесса, при этом: в зоне производства работ имеются действующее технологическое оборудование ОЗП=1,35; ЭМ=1,35 к расх.; ЗПМ=1,35; ТЗ=1,35; ТЗМ=1,35 | [19 empty] | Производство работ осуществляется в помещениях эксплуатируемого объекта без остановки рабочего процесса, при этом: в зоне производства работ имеются действующее технологическое оборудование ОЗП=1,35; ЭМ=1,35 к расх.; ЗПМ=1,35; ТЗ=1,35; ТЗМ=1,35
| Приказ от 07.07.2022 № 557/пр прил.8 табл.3 п.15 | Производство работ на предприятиях, где в силу режима секретности и(или) внутриобъектного режима применяются специальный допуск, специальный пропуск и другие ограничения для рабочих ОЗП=1,15; ЭМ=1,15 к расх.; ЗПМ=1,15; ТЗ=1,15; ТЗМ=1,15 | [19 empty] | Производство работ на предприятиях, где в силу режима секретности и(или) внутриобъектного режима применяются специальный допуск, специальный пропуск и другие ограничения для рабочих ОЗП=1,15; ЭМ=1,15 к расх.; ЗПМ=1,15; ТЗ=1,15; ТЗМ=1,15
|  | Коэффициент на сверхурочные работы (двухсменный режим работ по 12 часов, выходные и праздничные дни односменный режим работ по 8 часов) ОЗП=1,4; ЗПМ=1,4 | [19 empty] | Коэффициент на сверхурочные работы (двухсменный режим работ по 12 часов, выходные и праздничные дни односменный режим работ по 8 часов) ОЗП=1,4; ЗПМ=1,4
18 | ФССЦ-23.5.01.08-0027 | Трубы стальные электросварные прямошовные и спиральношовные, класс прочности К38, наружный диаметр 530 мм, толщина стенки 10 мм |  | м |  | 11.2 | 12584.51 | 140946.51 |  |  |  | 140946.51 | 0 | 0 | [6 empty] | Трубы стальные электросварные прямошовные и спиральношовные, класс прочности К38, наружный диаметр 530 мм, толщина стенки 10 мм
19 | ФССЦ-23.8.04.06-0043 | Отводы 90° с радиусом кривизны R=1 Ду на давление до 16 МПа, номинальный диаметр 500 мм, наружный диаметр 530 мм, толщина стенки 12 мм |  | шт |  | 1 | 22781.88 | 22781.88 |  |  |  | 22781.88 | 0 | 0 | [6 empty] | Отводы 90° с радиусом кривизны R=1 Ду на давление до 16 МПа, номинальный диаметр 500 мм, наружный диаметр 530 мм, толщина стенки 12 мм
20 | ФССЦ-23.8.03.11-0140 | Фланцы стальные плоские приварные с соединительным выступом, марка стали ВСт3сп2, ВСт3сп3, номинальное давление 1 МПа, номинальный диаметр 500 мм |  | шт |  | 1 | 22455.87 | 22455.87 |  |  |  | 22455.87 | 0 | 0 | [6 empty] | Фланцы стальные плоские приварные с соединительным выступом, марка стали ВСт3сп2, ВСт3сп3, номинальное давление 1 МПа, номинальный диаметр 500 мм
21 | ОЕР5р-07-01-09 | Установка и снятие заглушек на условное давление до 2,5 МПа: диаметр условного прохода 500 мм (установка) |  | 1 соединение |  | 1 | 1913.53 | 4018.4 | 4018.4 |  |  |  | 7.37 | 0 | [6 empty] | Установка и снятие заглушек на условное давление до 2,5 МПа: диаметр условного прохода 500 мм (установка)
| О. У. к ОЕР | Вредные, стесненные условия труда ОЗП=1,5; ЭМ=1,5 к расх.; ЗПМ=1,5; ТЗ=1,5; ТЗМ=1,5 | [19 empty] | Вредные, стесненные условия труда ОЗП=1,5; ЭМ=1,5 к расх.; ЗПМ=1,5; ТЗ=1,5; ТЗМ=1,5
|  | Коэффициент на сверхурочные работы (двухсменный режим работ по 12 часов, выходные и праздничные дни односменный режим работ по 8 часов) ОЗП=1,4; ЗПМ=1,4 | [19 empty] | Коэффициент на сверхурочные работы (двухсменный режим работ по 12 часов, выходные и праздничные дни односменный режим работ по 8 часов) ОЗП=1,4; ЗПМ=1,4
22 * | Калькуляция РСМУ № 32082001634 | Заглушка Ду500 Ру10 ст20 СТП 06-01-08-01-79 (запчасти и материалы собственного пр-ва) |  | шт |  | 1 | 12093.56 | 12093.56 |  |  |  | 12093.56 | 0 | 0 | [6 empty] | Заглушка Ду500 Ру10 ст20 СТП 06-01-08-01-79 (запчасти и материалы собственного пр-ва)
23 | ФЕР09-06-001-01 | Монтаж: конструкций дверей, люков, лазов для автокоптилок и пароварочных камер (люк Д-400мм, прим.) |  | т |  | 0.156 | 27338.73 | 11303.54 | 10546.3 | 677.03 |  | 80.21 | 22.87 | 0.37 | [6 empty] | Монтаж: конструкций дверей, люков, лазов для автокоптилок и пароварочных камер (люк Д-400мм, прим.)
| Приказ от 04.08.2020 № 421/пр п.58б | При применении сметных норм, включенных в сборники ГЭСН (ФЕР, ТЕР), аналогичных технологическим процессам в новом строительстве, в том числе по возведению новых конструктивных элементов ОЗП=1,15; ЭМ=1,25 к расх.; ЗПМ=1,25; ТЗ=1,15; ТЗМ=1,25 | [19 empty] | При применении сметных норм, включенных в сборники ГЭСН (ФЕР, ТЕР), аналогичных технологическим процессам в новом строительстве, в том числе по возведению новых конструктивных элементов ОЗП=1,15; ЭМ=1,25 к расх.; ЗПМ=1,25; ТЗ=1,15; ТЗМ=1,25
| Приказ от 07.07.2022 № 557/пр прил.8 табл.3 п.4.1 | Производство работ осуществляется с вредными условиями труда ОЗП=1,1; ЗПМ=1,1 | [19 empty] | Производство работ осуществляется с вредными условиями труда ОЗП=1,1; ЗПМ=1,1
| Приказ от 07.07.2022 № 557/пр прил.8 табл.3 п.1.2 | Производство работ осуществляется в помещениях эксплуатируемого объекта без остановки рабочего процесса, при этом: в зоне производства работ имеются действующее технологическое оборудование ОЗП=1,35; ЭМ=1,35 к расх.; ЗПМ=1,35; ТЗ=1,35; ТЗМ=1,35 | [19 empty] | Производство работ осуществляется в помещениях эксплуатируемого объекта без остановки рабочего процесса, при этом: в зоне производства работ имеются действующее технологическое оборудование ОЗП=1,35; ЭМ=1,35 к расх.; ЗПМ=1,35; ТЗ=1,35; ТЗМ=1,35
| Приказ от 07.07.2022 № 557/пр прил.8 табл.3 п.15 | Производство работ на предприятиях, где в силу режима секретности и(или) внутриобъектного режима применяются специальный допуск, специальный пропуск и другие ограничения для рабочих ОЗП=1,15; ЭМ=1,15 к расх.; ЗПМ=1,15; ТЗ=1,15; ТЗМ=1,15 | [19 empty] | Производство работ на предприятиях, где в силу режима секретности и(или) внутриобъектного режима применяются специальный допуск, специальный пропуск и другие ограничения для рабочих ОЗП=1,15; ЭМ=1,15 к расх.; ЗПМ=1,15; ТЗ=1,15; ТЗМ=1,15
|  | Коэффициент на сверхурочные работы (двухсменный режим работ по 12 часов, выходные и праздничные дни односменный режим работ по 8 часов) ОЗП=1,4; ЗПМ=1,4 | [19 empty] | Коэффициент на сверхурочные работы (двухсменный режим работ по 12 часов, выходные и праздничные дни односменный режим работ по 8 часов) ОЗП=1,4; ЗПМ=1,4
24 * | Галактика 05.2022г № 050104000329 | Люк Ду-400 (1.16.20-ТО 679/14.02.000 СБ) |  | шт |  | 3 | 44253.16 | 132759.48 |  |  |  | 132759.48 | 0 | 0 | [6 empty] | Люк Ду-400 (1.16.20-ТО 679/14.02.000 СБ)
25 | ФЕРм24-02-143-07 | Заслонка дроссельная поворотная, диаметр: 500 мм |  | шт |  | 1 | 6666.63 | 13375.39 | 8837.38 | 4405.21 |  | 132.8 | 17.39 | 1.82 | [6 empty] | Заслонка дроссельная поворотная, диаметр: 500 мм
| Приказ от 07.07.2022 № 557/пр прил.8 табл.3 п.4.1 | Производство работ осуществляется с вредными условиями труда ОЗП=1,1; ЗПМ=1,1 | [19 empty] | Производство работ осуществляется с вредными условиями труда ОЗП=1,1; ЗПМ=1,1
| Приказ от 07.07.2022 № 557/пр прил.8 табл.3 п.1.2 | Производство работ осуществляется в помещениях эксплуатируемого объекта без остановки рабочего процесса, при этом: в зоне производства работ имеются действующее технологическое оборудование ОЗП=1,35; ЭМ=1,35 к расх.; ЗПМ=1,35; ТЗ=1,35; ТЗМ=1,35 | [19 empty] | Производство работ осуществляется в помещениях эксплуатируемого объекта без остановки рабочего процесса, при этом: в зоне производства работ имеются действующее технологическое оборудование ОЗП=1,35; ЭМ=1,35 к расх.; ЗПМ=1,35; ТЗ=1,35; ТЗМ=1,35
| Приказ от 07.07.2022 № 557/пр прил.8 табл.3 п.15 | Производство работ на предприятиях, где в силу режима секретности и(или) внутриобъектного режима применяются специальный допуск, специальный пропуск и другие ограничения для рабочих ОЗП=1,15; ЭМ=1,15 к расх.; ЗПМ=1,15; ТЗ=1,15; ТЗМ=1,15 | [19 empty] | Производство работ на предприятиях, где в силу режима секретности и(или) внутриобъектного режима применяются специальный допуск, специальный пропуск и другие ограничения для рабочих ОЗП=1,15; ЭМ=1,15 к расх.; ЗПМ=1,15; ТЗ=1,15; ТЗМ=1,15
|  | Коэффициент на сверхурочные работы (двухсменный режим работ по 12 часов, выходные и праздничные дни односменный режим работ по 8 часов) ОЗП=1,4; ЗПМ=1,4 | [19 empty] | Коэффициент на сверхурочные работы (двухсменный режим работ по 12 часов, выходные и праздничные дни односменный режим работ по 8 часов) ОЗП=1,4; ЗПМ=1,4
26 * О | Галактика 07.2021г № 050104000149 | Заслонка дроссельная Ду-500мм (1.16.20-ТО 707/14.03.000 СБ) |  | 4: шт; 6: 1; 7: 76324.95; 8: 76324.95; Мат. 13: 0; Мат. 14: 0 | [6 empty] | Заслонка дроссельная Ду-500мм (1.16.20-ТО 707/14.03.000 СБ)
27 | ФЕР09-03-039-04 | Монтаж опорных конструкций: подвесок и хомутов для крепления трубопроводов внутри зданий и сооружений (подвески 4100-ТО 9ПР/11.01.000-22 СБ) |  | т |  | 0.0596 | 34479.09 | 5373.04 | 5155.72 | 77.44 |  | 139.88 | 10.63 | 0.04 | [6 empty] | Монтаж опорных конструкций: подвесок и хомутов для крепления трубопроводов внутри зданий и сооружений (подвески 4100-ТО 9ПР/11.01.000-22 СБ)
| Приказ от 04.08.2020 № 421/пр п.58б | При применении сметных норм, включенных в сборники ГЭСН (ФЕР, ТЕР), аналогичных технологическим процессам в новом строительстве, в том числе по возведению новых конструктивных элементов ОЗП=1,15; ЭМ=1,25 к расх.; ЗПМ=1,25; ТЗ=1,15; ТЗМ=1,25 | [19 empty] | При применении сметных норм, включенных в сборники ГЭСН (ФЕР, ТЕР), аналогичных технологическим процессам в новом строительстве, в том числе по возведению новых конструктивных элементов ОЗП=1,15; ЭМ=1,25 к расх.; ЗПМ=1,25; ТЗ=1,15; ТЗМ=1,25
| Приказ от 07.07.2022 № 557/пр прил.8 табл.3 п.4.1 | Производство работ осуществляется с вредными условиями труда ОЗП=1,1; ЗПМ=1,1 | [19 empty] | Производство работ осуществляется с вредными условиями труда ОЗП=1,1; ЗПМ=1,1
| Приказ от 07.07.2022 № 557/пр прил.8 табл.3 п.1.2 | Производство работ осуществляется в помещениях эксплуатируемого объекта без остановки рабочего процесса, при этом: в зоне производства работ имеются действующее технологическое оборудование ОЗП=1,35; ЭМ=1,35 к расх.; ЗПМ=1,35; ТЗ=1,35; ТЗМ=1,35 | [19 empty] | Производство работ осуществляется в помещениях эксплуатируемого объекта без остановки рабочего процесса, при этом: в зоне производства работ имеются действующее технологическое оборудование ОЗП=1,35; ЭМ=1,35 к расх.; ЗПМ=1,35; ТЗ=1,35; ТЗМ=1,35
| Приказ от 07.07.2022 № 557/пр прил.8 табл.3 п.15 | Производство работ на предприятиях, где в силу режима секретности и(или) внутриобъектного режима применяются специальный допуск, специальный пропуск и другие ограничения для рабочих ОЗП=1,15; ЭМ=1,15 к расх.; ЗПМ=1,15; ТЗ=1,15; ТЗМ=1,15 | [19 empty] | Производство работ на предприятиях, где в силу режима секретности и(или) внутриобъектного режима применяются специальный допуск, специальный пропуск и другие ограничения для рабочих ОЗП=1,15; ЭМ=1,15 к расх.; ЗПМ=1,15; ТЗ=1,15; ТЗМ=1,15
|  | Коэффициент на сверхурочные работы (двухсменный режим работ по 12 часов, выходные и праздничные дни односменный режим работ по 8 часов) ОЗП=1,4; ЗПМ=1,4 | [19 empty] | Коэффициент на сверхурочные работы (двухсменный режим работ по 12 часов, выходные и праздничные дни односменный режим работ по 8 часов) ОЗП=1,4; ЗПМ=1,4
28 * | ФССЦ-07.2.07.11-0003 | Опоры скользящие и катковые, крепежные детали, хомуты (подвески. прим.) |  | т |  | 0.0596 | 234424.72 | 13971.71 |  |  |  | 13971.71 | 0 | 0 | [6 empty] | Опоры скользящие и катковые, крепежные детали, хомуты (подвески. прим.)
29 * | Калькуляция РСМУ № 32082001629 | Опора 530-ВП-А1 (запчасти и материалы собственного пр-ва) |  | шт |  | 1 | 1969.86 | 1969.86 |  |  |  | 1969.86 | 0 | 0 | [6 empty] | Опора 530-ВП-А1 (запчасти и материалы собственного пр-ва)
30 | ФЕРм39-01-006-09 | Зачистка механизированная поверхности сварного соединения и околошовной зоны трубопроводов из углеродистых и легированных сталей до шероховатости грубее Rz 20 мкм (V5) и не грубее Rz 40 мкм (V4) без снятия выпуклости (усиления) сварного шва, номинальный диаметр трубопровода: 500, толщина стенки до 10 мм |  | стык |  | 1 | 746.62 | 1780.12 | 1776.57 |  |  | 3.55 | 3.42 | 0 | [6 empty] | Зачистка механизированная поверхности сварного соединения и околошовной зоны трубопроводов из углеродистых и легированных сталей до шероховатости грубее Rz 20 мкм (V5) и не грубее Rz 40 мкм (V4) без снятия выпуклости (усиления) сварного шва, номинальный диаметр трубопровода: 500, толщина стенки до 10 мм
| Приказ от 07.07.2022 № 557/пр прил.8 табл.3 п.4.1 | Производство работ осуществляется с вредными условиями труда ОЗП=1,1; ЗПМ=1,1 | [19 empty] | Производство работ осуществляется с вредными условиями труда ОЗП=1,1; ЗПМ=1,1
| Приказ от 07.07.2022 № 557/пр прил.8 табл.3 п.1.2 | Производство работ осуществляется в помещениях эксплуатируемого объекта без остановки рабочего процесса, при этом: в зоне производства работ имеются действующее технологическое оборудование ОЗП=1,35; ЭМ=1,35 к расх.; ЗПМ=1,35; ТЗ=1,35; ТЗМ=1,35 | [19 empty] | Производство работ осуществляется в помещениях эксплуатируемого объекта без остановки рабочего процесса, при этом: в зоне производства работ имеются действующее технологическое оборудование ОЗП=1,35; ЭМ=1,35 к расх.; ЗПМ=1,35; ТЗ=1,35; ТЗМ=1,35
| Приказ от 07.07.2022 № 557/пр прил.8 табл.3 п.15 | Производство работ на предприятиях, где в силу режима секретности и(или) внутриобъектного режима применяются специальный допуск, специальный пропуск и другие ограничения для рабочих ОЗП=1,15; ЭМ=1,15 к расх.; ЗПМ=1,15; ТЗ=1,15; ТЗМ=1,15 | [19 empty] | Производство работ на предприятиях, где в силу режима секретности и(или) внутриобъектного режима применяются специальный допуск, специальный пропуск и другие ограничения для рабочих ОЗП=1,15; ЭМ=1,15 к расх.; ЗПМ=1,15; ТЗ=1,15; ТЗМ=1,15
|  | Коэффициент на сверхурочные работы (двухсменный режим работ по 12 часов, выходные и праздничные дни односменный режим работ по 8 часов) ОЗП=1,4; ЗПМ=1,4 | [19 empty] | Коэффициент на сверхурочные работы (двухсменный режим работ по 12 часов, выходные и праздничные дни односменный режим работ по 8 часов) ОЗП=1,4; ЗПМ=1,4
31 | ФЕРм39-02-006-39 | Ультразвуковая дефектоскопия трубопровода одним преобразователем сварных соединений перлитного класса с двух сторон, прозвучивание поперечное, номинальный диаметр трубопровода: свыше 500 до 700, толщина стенки от 8 до 14 мм |  | стык |  | 1 | 1595.03 | 3616.32 | 3441.85 | 53.46 |  | 121.01 | 5.9 | 0 | [6 empty] | Ультразвуковая дефектоскопия трубопровода одним преобразователем сварных соединений перлитного класса с двух сторон, прозвучивание поперечное, номинальный диаметр трубопровода: свыше 500 до 700, толщина стенки от 8 до 14 мм
| Приказ от 07.07.2022 № 557/пр прил.8 табл.3 п.4.1 | Производство работ осуществляется с вредными условиями труда ОЗП=1,1; ЗПМ=1,1 | [19 empty] | Производство работ осуществляется с вредными условиями труда ОЗП=1,1; ЗПМ=1,1
| Приказ от 07.07.2022 № 557/пр прил.8 табл.3 п.1.2 | Производство работ осуществляется в помещениях эксплуатируемого объекта без остановки рабочего процесса, при этом: в зоне производства работ имеются действующее технологическое оборудование ОЗП=1,35; ЭМ=1,35 к расх.; ЗПМ=1,35; ТЗ=1,35; ТЗМ=1,35 | [19 empty] | Производство работ осуществляется в помещениях эксплуатируемого объекта без остановки рабочего процесса, при этом: в зоне производства работ имеются действующее технологическое оборудование ОЗП=1,35; ЭМ=1,35 к расх.; ЗПМ=1,35; ТЗ=1,35; ТЗМ=1,35
| Приказ от 07.07.2022 № 557/пр прил.8 табл.3 п.15 | Производство работ на предприятиях, где в силу режима секретности и(или) внутриобъектного режима применяются специальный допуск, специальный пропуск и другие ограничения для рабочих ОЗП=1,15; ЭМ=1,15 к расх.; ЗПМ=1,15; ТЗ=1,15; ТЗМ=1,15 | [19 empty] | Производство работ на предприятиях, где в силу режима секретности и(или) внутриобъектного режима применяются специальный допуск, специальный пропуск и другие ограничения для рабочих ОЗП=1,15; ЭМ=1,15 к расх.; ЗПМ=1,15; ТЗ=1,15; ТЗМ=1,15
|  | Коэффициент на сверхурочные работы (двухсменный режим работ по 12 часов, выходные и праздничные дни односменный режим работ по 8 часов) ОЗП=1,4; ЗПМ=1,4 | [19 empty] | Коэффициент на сверхурочные работы (двухсменный режим работ по 12 часов, выходные и праздничные дни односменный режим работ по 8 часов) ОЗП=1,4; ЗПМ=1,4
Линия 5.4-300 С12 | [19 empty] | Линия 5.4-300 С12
32 | ОЕР5р-09-01-10 | Изготовление и врезка штуцеров в трубопроводы из углеродистой стали на ру до 4,0 мпа диаметр штуцера 300 мм (в Д-500мм) |  | 1 штуцер |  | 1 | 4632.76 | 8389.95 | 5898.76 | 2002.09 |  | 489.1 | 8.85 | 1.2 | [6 empty] | Изготовление и врезка штуцеров в трубопроводы из углеродистой стали на ру до 4,0 мпа диаметр штуцера 300 мм (в Д-500мм)
| О. У. к ОЕР | Вредные, стесненные условия труда ОЗП=1,5; ЭМ=1,5 к расх.; ЗПМ=1,5; ТЗ=1,5; ТЗМ=1,5 | [19 empty] | Вредные, стесненные условия труда ОЗП=1,5; ЭМ=1,5 к расх.; ЗПМ=1,5; ТЗ=1,5; ТЗМ=1,5
|  | Коэффициент на сверхурочные работы (двухсменный режим работ по 12 часов, выходные и праздничные дни односменный режим работ по 8 часов) ОЗП=1,4; ЗПМ=1,4 | [19 empty] | Коэффициент на сверхурочные работы (двухсменный режим работ по 12 часов, выходные и праздничные дни односменный режим работ по 8 часов) ОЗП=1,4; ЗПМ=1,4
33 | ФЕРм12-01-004-15 | Трубопровод в помещениях или на открытых площадках в пределах цехов, монтируемый из труб и готовых деталей, на номинальное давление не более 2,5 МПа, диаметр труб наружный: 325 мм |  | 100 м |  | 0.0508 | 246114.19 | 23680.5 | 14686.13 | 7402.55 |  | 1591.82 | 28.23 | 2.83 | [6 empty] | Трубопровод в помещениях или на открытых площадках в пределах цехов, монтируемый из труб и готовых деталей, на номинальное давление не более 2,5 МПа, диаметр труб наружный: 325 мм
| Приказ от 07.07.2022 № 557/пр прил.8 табл.3 п.4.1 | Производство работ осуществляется с вредными условиями труда ОЗП=1,1; ЗПМ=1,1 | [19 empty] | Производство работ осуществляется с вредными условиями труда ОЗП=1,1; ЗПМ=1,1
| Приказ от 07.07.2022 № 557/пр прил.8 табл.3 п.1.2 | Производство работ осуществляется в помещениях эксплуатируемого объекта без остановки рабочего процесса, при этом: в зоне производства работ имеются действующее технологическое оборудование ОЗП=1,35; ЭМ=1,35 к расх.; ЗПМ=1,35; ТЗ=1,35; ТЗМ=1,35 | [19 empty] | Производство работ осуществляется в помещениях эксплуатируемого объекта без остановки рабочего процесса, при этом: в зоне производства работ имеются действующее технологическое оборудование ОЗП=1,35; ЭМ=1,35 к расх.; ЗПМ=1,35; ТЗ=1,35; ТЗМ=1,35
| Приказ от 07.07.2022 № 557/пр прил.8 табл.3 п.15 | Производство работ на предприятиях, где в силу режима секретности и(или) внутриобъектного режима применяются специальный допуск, специальный пропуск и другие ограничения для рабочих ОЗП=1,15; ЭМ=1,15 к расх.; ЗПМ=1,15; ТЗ=1,15; ТЗМ=1,15 | [19 empty] | Производство работ на предприятиях, где в силу режима секретности и(или) внутриобъектного режима применяются специальный допуск, специальный пропуск и другие ограничения для рабочих ОЗП=1,15; ЭМ=1,15 к расх.; ЗПМ=1,15; ТЗ=1,15; ТЗМ=1,15
|  | Коэффициент на сверхурочные работы (двухсменный режим работ по 12 часов, выходные и праздничные дни односменный режим работ по 8 часов) ОЗП=1,4; ЗПМ=1,4 | [19 empty] | Коэффициент на сверхурочные работы (двухсменный режим работ по 12 часов, выходные и праздничные дни односменный режим работ по 8 часов) ОЗП=1,4; ЗПМ=1,4
34 | ФССЦ-23.5.02.02-0102 | Трубы стальные электросварные прямошовные со снятой фаской из стали марок БСт2кп-БСт4кп и БСт2пс-БСт4пс, наружный диаметр 325 мм, толщина стенки 8 мм |  | м |  | 4.152 | 4463.41 | 18532.08 |  |  |  | 18532.08 | 0 | 0 | [6 empty] | Трубы стальные электросварные прямошовные со снятой фаской из стали марок БСт2кп-БСт4кп и БСт2пс-БСт4пс, наружный диаметр 325 мм, толщина стенки 8 мм
35 | ФССЦ-23.8.04.06-0109 | Отвод крутоизогнутый, радиус кривизны 1,5 мм, номинальное давление до 16 МПа, номинальный диаметр 300 мм, наружный диаметр 325 мм, толщина стенки 10 мм |  | шт |  | 1 | 5812.09 | 5812.09 |  |  |  | 5812.09 | 0 | 0 | [6 empty] | Отвод крутоизогнутый, радиус кривизны 1,5 мм, номинальное давление до 16 МПа, номинальный диаметр 300 мм, наружный диаметр 325 мм, толщина стенки 10 мм
36 | ФССЦ-23.8.04.06-0109 | Отвод крутоизогнутый, радиус кривизны 1,5 мм, номинальное давление до 16 МПа, номинальный диаметр 300 мм, наружный диаметр 325 мм, толщина стенки 10 мм (П 45-325х10) |  | шт |  | 1 | 5812.09 | 5812.09 |  |  |  | 5812.09 | 0 | 0 | [6 empty] | Отвод крутоизогнутый, радиус кривизны 1,5 мм, номинальное давление до 16 МПа, номинальный диаметр 300 мм, наружный диаметр 325 мм, толщина стенки 10 мм (П 45-325х10)
37 | ЕРм12-19-007-52 | Фасонные детали из углеродистой и низколегированной стали технологического трубопровода, на условное давление не более 2,5 МПа. Фланец, диаметр наружный, мм: 325 |  | 10 шт. |  | 0.2 | 27322.61 | 11166.19 | 7897.68 | 3111.41 |  | 157.1 | 15.18 | 1.23 | [6 empty] | Фасонные детали из углеродистой и низколегированной стали технологического трубопровода, на условное давление не более 2,5 МПа. Фланец, диаметр наружный, мм: 325
| Приказ от 07.07.2022 № 557/пр прил.8 табл.3 п.4.1 | Производство работ осуществляется с вредными условиями труда ОЗП=1,1; ЗПМ=1,1 | [19 empty] | Производство работ осуществляется с вредными условиями труда ОЗП=1,1; ЗПМ=1,1
| Приказ от 07.07.2022 № 557/пр прил.8 табл.3 п.1.2 | Производство работ осуществляется в помещениях эксплуатируемого объекта без остановки рабочего процесса, при этом: в зоне производства работ имеются действующее технологическое оборудование ОЗП=1,35; ЭМ=1,35 к расх.; ЗПМ=1,35; ТЗ=1,35; ТЗМ=1,35 | [19 empty] | Производство работ осуществляется в помещениях эксплуатируемого объекта без остановки рабочего процесса, при этом: в зоне производства работ имеются действующее технологическое оборудование ОЗП=1,35; ЭМ=1,35 к расх.; ЗПМ=1,35; ТЗ=1,35; ТЗМ=1,35
| Приказ от 07.07.2022 № 557/пр прил.8 табл.3 п.15 | Производство работ на предприятиях, где в силу режима секретности и(или) внутриобъектного режима применяются специальный допуск, специальный пропуск и другие ограничения для рабочих ОЗП=1,15; ЭМ=1,15 к расх.; ЗПМ=1,15; ТЗ=1,15; ТЗМ=1,15 | [19 empty] | Производство работ на предприятиях, где в силу режима секретности и(или) внутриобъектного режима применяются специальный допуск, специальный пропуск и другие ограничения для рабочих ОЗП=1,15; ЭМ=1,15 к расх.; ЗПМ=1,15; ТЗ=1,15; ТЗМ=1,15
|  | Коэффициент на сверхурочные работы (двухсменный режим работ по 12 часов, выходные и праздничные дни односменный режим работ по 8 часов) ОЗП=1,4; ЗПМ=1,4 | [19 empty] | Коэффициент на сверхурочные работы (двухсменный режим работ по 12 часов, выходные и праздничные дни односменный режим работ по 8 часов) ОЗП=1,4; ЗПМ=1,4
38 | ФССЦ-23.8.03.11-0136 | Фланцы стальные плоские приварные с соединительным выступом, марка стали ВСт3сп2, ВСт3сп3, номинальное давление 1 МПа, номинальный диаметр 300 мм |  | шт |  | 2 | 1387.52 | 2775.04 |  |  |  | 2775.04 | 0 | 0 | [6 empty] | Фланцы стальные плоские приварные с соединительным выступом, марка стали ВСт3сп2, ВСт3сп3, номинальное давление 1 МПа, номинальный диаметр 300 мм
39 | ОЕР5р-07-01-07 | Установка и снятие заглушек на условное давление до 2,5 МПа: диаметр условного прохода 300 мм |  | 1 соединение |  | 1 | 1266.59 | 2659.84 | 2659.84 |  |  |  | 4.88 | 0 | [6 empty] | Установка и снятие заглушек на условное давление до 2,5 МПа: диаметр условного прохода 300 мм
| О. У. к ОЕР | Вредные, стесненные условия труда ОЗП=1,5; ЭМ=1,5 к расх.; ЗПМ=1,5; ТЗ=1,5; ТЗМ=1,5 | [19 empty] | Вредные, стесненные условия труда ОЗП=1,5; ЭМ=1,5 к расх.; ЗПМ=1,5; ТЗ=1,5; ТЗМ=1,5
|  | Коэффициент на сверхурочные работы (двухсменный режим работ по 12 часов, выходные и праздничные дни односменный режим работ по 8 часов) ОЗП=1,4; ЗПМ=1,4 | [19 empty] | Коэффициент на сверхурочные работы (двухсменный режим работ по 12 часов, выходные и праздничные дни односменный режим работ по 8 часов) ОЗП=1,4; ЗПМ=1,4
40 * | Калькуляция РСМУ № 32082001632 | Заглушка Ду300 Ру10 ст20 СТП 06-01-08-01-79 (материалы и запчасти собственного пр-во) |  | шт |  | 1 | 8963.76 | 8963.76 |  |  |  | 8963.76 | 0 | 0 | [6 empty] | Заглушка Ду300 Ру10 ст20 СТП 06-01-08-01-79 (материалы и запчасти собственного пр-во)
41 | ФЕР09-06-001-01 | Монтаж: конструкций дверей, люков, лазов для автокоптилок и пароварочных камер (прим., люк для чистки 420х320мм) |  | т |  | 0.0834 | 27338.73 | 6043.05 | 5638.22 | 361.95 |  | 42.88 | 12.22 | 0.2 | [6 empty] | Монтаж: конструкций дверей, люков, лазов для автокоптилок и пароварочных камер (прим., люк для чистки 420х320мм)
| Приказ от 08.08.2022 № 648/пр п.124 | При применении сметных норм, включенных в сборники ГЭСН (ФЕР, ТЕР), аналогичных технологическим процессам в новом строительстве, в том числе по возведению новых конструктивных элементов ОЗП=1,15; ЭМ=1,25 к расх.; ЗПМ=1,25; ТЗ=1,15; ТЗМ=1,25 | [19 empty] | При применении сметных норм, включенных в сборники ГЭСН (ФЕР, ТЕР), аналогичных технологическим процессам в новом строительстве, в том числе по возведению новых конструктивных элементов ОЗП=1,15; ЭМ=1,25 к расх.; ЗПМ=1,25; ТЗ=1,15; ТЗМ=1,25
| Приказ от 07.07.2022 № 557/пр прил.8 табл.3 п.4.1 | Производство работ осуществляется с вредными условиями труда ОЗП=1,1; ЗПМ=1,1 | [19 empty] | Производство работ осуществляется с вредными условиями труда ОЗП=1,1; ЗПМ=1,1
| Приказ от 07.07.2022 № 557/пр прил.8 табл.3 п.1.2 | Производство работ осуществляется в помещениях эксплуатируемого объекта без остановки рабочего процесса, при этом: в зоне производства работ имеются действующее технологическое оборудование ОЗП=1,35; ЭМ=1,35 к расх.; ЗПМ=1,35; ТЗ=1,35; ТЗМ=1,35 | [19 empty] | Производство работ осуществляется в помещениях эксплуатируемого объекта без остановки рабочего процесса, при этом: в зоне производства работ имеются действующее технологическое оборудование ОЗП=1,35; ЭМ=1,35 к расх.; ЗПМ=1,35; ТЗ=1,35; ТЗМ=1,35
| Приказ от 07.07.2022 № 557/пр прил.8 табл.3 п.15 | Производство работ на предприятиях, где в силу режима секретности и(или) внутриобъектного режима применяются специальный допуск, специальный пропуск и другие ограничения для рабочих ОЗП=1,15; ЭМ=1,15 к расх.; ЗПМ=1,15; ТЗ=1,15; ТЗМ=1,15 | [19 empty] | Производство работ на предприятиях, где в силу режима секретности и(или) внутриобъектного режима применяются специальный допуск, специальный пропуск и другие ограничения для рабочих ОЗП=1,15; ЭМ=1,15 к расх.; ЗПМ=1,15; ТЗ=1,15; ТЗМ=1,15
|  | Коэффициент на сверхурочные работы (двухсменный режим работ по 12 часов, выходные и праздничные дни односменный режим работ по 8 часов) ОЗП=1,4; ЗПМ=1,4 | [19 empty] | Коэффициент на сверхурочные работы (двухсменный режим работ по 12 часов, выходные и праздничные дни односменный режим работ по 8 часов) ОЗП=1,4; ЗПМ=1,4
42 * | Галактика 07.2021г № 050104001954 | Люк для чистки 420х320 (1.16.20-ТО 374/18.05.000 СБ) |  | шт |  | 3 | 8528.92 | 25586.76 |  |  |  | 25586.76 | 0 | 0 | [6 empty] | Люк для чистки 420х320 (1.16.20-ТО 374/18.05.000 СБ)
43 | ФЕР09-03-039-04 | Монтаж опорных конструкций: подвесок и хомутов для крепления трубопроводов внутри зданий и сооружений (подвески 4100-ТО 9ПР/11.01.000-14 СБ) |  | т |  | 0.018 | 34479.09 | 1622.75 | 1557.1 | 23.39 |  | 42.26 | 3.21 | 0.01 | [6 empty] | Монтаж опорных конструкций: подвесок и хомутов для крепления трубопроводов внутри зданий и сооружений (подвески 4100-ТО 9ПР/11.01.000-14 СБ)
| Приказ от 08.08.2022 № 648/пр п.124 | При применении сметных норм, включенных в сборники ГЭСН (ФЕР, ТЕР), аналогичных технологическим процессам в новом строительстве, в том числе по возведению новых конструктивных элементов ОЗП=1,15; ЭМ=1,25 к расх.; ЗПМ=1,25; ТЗ=1,15; ТЗМ=1,25 | [19 empty] | При применении сметных норм, включенных в сборники ГЭСН (ФЕР, ТЕР), аналогичных технологическим процессам в новом строительстве, в том числе по возведению новых конструктивных элементов ОЗП=1,15; ЭМ=1,25 к расх.; ЗПМ=1,25; ТЗ=1,15; ТЗМ=1,25
| Приказ от 07.07.2022 № 557/пр прил.8 табл.3 п.4.1 | Производство работ осуществляется с вредными условиями труда ОЗП=1,1; ЗПМ=1,1 | [19 empty] | Производство работ осуществляется с вредными условиями труда ОЗП=1,1; ЗПМ=1,1
| Приказ от 07.07.2022 № 557/пр прил.8 табл.3 п.1.2 | Производство работ осуществляется в помещениях эксплуатируемого объекта без остановки рабочего процесса, при этом: в зоне производства работ имеются действующее технологическое оборудование ОЗП=1,35; ЭМ=1,35 к расх.; ЗПМ=1,35; ТЗ=1,35; ТЗМ=1,35 | [19 empty] | Производство работ осуществляется в помещениях эксплуатируемого объекта без остановки рабочего процесса, при этом: в зоне производства работ имеются действующее технологическое оборудование ОЗП=1,35; ЭМ=1,35 к расх.; ЗПМ=1,35; ТЗ=1,35; ТЗМ=1,35
| Приказ от 07.07.2022 № 557/пр прил.8 табл.3 п.15 | Производство работ на предприятиях, где в силу режима секретности и(или) внутриобъектного режима применяются специальный допуск, специальный пропуск и другие ограничения для рабочих ОЗП=1,15; ЭМ=1,15 к расх.; ЗПМ=1,15; ТЗ=1,15; ТЗМ=1,15 | [19 empty] | Производство работ на предприятиях, где в силу режима секретности и(или) внутриобъектного режима применяются специальный допуск, специальный пропуск и другие ограничения для рабочих ОЗП=1,15; ЭМ=1,15 к расх.; ЗПМ=1,15; ТЗ=1,15; ТЗМ=1,15
|  | Коэффициент на сверхурочные работы (двухсменный режим работ по 12 часов, выходные и праздничные дни односменный режим работ по 8 часов) ОЗП=1,4; ЗПМ=1,4 | [19 empty] | Коэффициент на сверхурочные работы (двухсменный режим работ по 12 часов, выходные и праздничные дни односменный режим работ по 8 часов) ОЗП=1,4; ЗПМ=1,4
44 * | ФССЦ-07.2.07.11-0003 | Опоры скользящие и катковые, крепежные детали, хомуты (подвески. прим.) |  | т |  | 0.018 | 234424.72 | 4219.64 |  |  |  | 4219.64 | 0 | 0 | [6 empty] | Опоры скользящие и катковые, крепежные детали, хомуты (подвески. прим.)
45 | ФЕРм39-01-005-45 | Зачистка механизированная поверхности сварного соединения и околошовной зоны трубопроводов из углеродистых и легированных сталей до шероховатости грубее Rz 20 мкм (V5) и не грубее Rz 40 мкм (V4) без снятия выпуклости (усиления) сварного шва, номинальный диаметр трубопровода: 300, толщина стенки до 10 мм |  | стык |  | 1 | 441.2 | 1051.9 | 1049.79 |  |  | 2.11 | 2.02 | 0 | [6 empty] | Зачистка механизированная поверхности сварного соединения и околошовной зоны трубопроводов из углеродистых и легированных сталей до шероховатости грубее Rz 20 мкм (V5) и не грубее Rz 40 мкм (V4) без снятия выпуклости (усиления) сварного шва, номинальный диаметр трубопровода: 300, толщина стенки до 10 мм
| Приказ от 07.07.2022 № 557/пр прил.8 табл.3 п.4.1 | Производство работ осуществляется с вредными условиями труда ОЗП=1,1; ЗПМ=1,1 | [19 empty] | Производство работ осуществляется с вредными условиями труда ОЗП=1,1; ЗПМ=1,1
| Приказ от 07.07.2022 № 557/пр прил.8 табл.3 п.1.2 | Производство работ осуществляется в помещениях эксплуатируемого объекта без остановки рабочего процесса, при этом: в зоне производства работ имеются действующее технологическое оборудование ОЗП=1,35; ЭМ=1,35 к расх.; ЗПМ=1,35; ТЗ=1,35; ТЗМ=1,35 | [19 empty] | Производство работ осуществляется в помещениях эксплуатируемого объекта без остановки рабочего процесса, при этом: в зоне производства работ имеются действующее технологическое оборудование ОЗП=1,35; ЭМ=1,35 к расх.; ЗПМ=1,35; ТЗ=1,35; ТЗМ=1,35
| Приказ от 07.07.2022 № 557/пр прил.8 табл.3 п.15 | Производство работ на предприятиях, где в силу режима секретности и(или) внутриобъектного режима применяются специальный допуск, специальный пропуск и другие ограничения для рабочих ОЗП=1,15; ЭМ=1,15 к расх.; ЗПМ=1,15; ТЗ=1,15; ТЗМ=1,15 | [19 empty] | Производство работ на предприятиях, где в силу режима секретности и(или) внутриобъектного режима применяются специальный допуск, специальный пропуск и другие ограничения для рабочих ОЗП=1,15; ЭМ=1,15 к расх.; ЗПМ=1,15; ТЗ=1,15; ТЗМ=1,15
|  | Коэффициент на сверхурочные работы (двухсменный режим работ по 12 часов, выходные и праздничные дни односменный режим работ по 8 часов) ОЗП=1,4; ЗПМ=1,4 | [19 empty] | Коэффициент на сверхурочные работы (двухсменный режим работ по 12 часов, выходные и праздничные дни односменный режим работ по 8 часов) ОЗП=1,4; ЗПМ=1,4
46 | ФЕРм39-02-006-14 | Ультразвуковая дефектоскопия трубопровода одним преобразователем сварных соединений перлитного класса с двух сторон, прозвучивание поперечное, номинальный диаметр трубопровода: свыше 200 до 300, толщина стенки до 8 мм |  | стык |  | 1 | 556.92 | 1248.24 | 1177.47 | 17.82 |  | 52.95 | 2.02 | 0 | [6 empty] | Ультразвуковая дефектоскопия трубопровода одним преобразователем сварных соединений перлитного класса с двух сторон, прозвучивание поперечное, номинальный диаметр трубопровода: свыше 200 до 300, толщина стенки до 8 мм
| Приказ от 07.07.2022 № 557/пр прил.8 табл.3 п.4.1 | Производство работ осуществляется с вредными условиями труда ОЗП=1,1; ЗПМ=1,1 | [19 empty] | Производство работ осуществляется с вредными условиями труда ОЗП=1,1; ЗПМ=1,1
| Приказ от 07.07.2022 № 557/пр прил.8 табл.3 п.1.2 | Производство работ осуществляется в помещениях эксплуатируемого объекта без остановки рабочего процесса, при этом: в зоне производства работ имеются действующее технологическое оборудование ОЗП=1,35; ЭМ=1,35 к расх.; ЗПМ=1,35; ТЗ=1,35; ТЗМ=1,35 | [19 empty] | Производство работ осуществляется в помещениях эксплуатируемого объекта без остановки рабочего процесса, при этом: в зоне производства работ имеются действующее технологическое оборудование ОЗП=1,35; ЭМ=1,35 к расх.; ЗПМ=1,35; ТЗ=1,35; ТЗМ=1,35
| Приказ от 07.07.2022 № 557/пр прил.8 табл.3 п.15 | Производство работ на предприятиях, где в силу режима секретности и(или) внутриобъектного режима применяются специальный допуск, специальный пропуск и другие ограничения для рабочих ОЗП=1,15; ЭМ=1,15 к расх.; ЗПМ=1,15; ТЗ=1,15; ТЗМ=1,15 | [19 empty] | Производство работ на предприятиях, где в силу режима секретности и(или) внутриобъектного режима применяются специальный допуск, специальный пропуск и другие ограничения для рабочих ОЗП=1,15; ЭМ=1,15 к расх.; ЗПМ=1,15; ТЗ=1,15; ТЗМ=1,15
|  | Коэффициент на сверхурочные работы (двухсменный режим работ по 12 часов, выходные и праздничные дни односменный режим работ по 8 часов) ОЗП=1,4; ЗПМ=1,4 | [19 empty] | Коэффициент на сверхурочные работы (двухсменный режим работ по 12 часов, выходные и праздничные дни односменный режим работ по 8 часов) ОЗП=1,4; ЗПМ=1,4
Линия 5.4-300 С12 (вид Г на л. ТХ 3) | [19 empty] | Линия 5.4-300 С12 (вид Г на л. ТХ 3)
47 | ФЕРм12-01-004-15 | Трубопровод в помещениях или на открытых площадках в пределах цехов, монтируемый из труб и готовых деталей, на номинальное давление не более 2,5 МПа, диаметр труб наружный: 325 мм |  | 100 м |  | 0.0191 | 246114.19 | 8903.5 | 5521.75 | 2783.25 |  | 598.5 | 10.62 | 1.07 | [6 empty] | Трубопровод в помещениях или на открытых площадках в пределах цехов, монтируемый из труб и готовых деталей, на номинальное давление не более 2,5 МПа, диаметр труб наружный: 325 мм
| Приказ от 07.07.2022 № 557/пр прил.8 табл.3 п.4.1 | Производство работ осуществляется с вредными условиями труда ОЗП=1,1; ЗПМ=1,1 | [19 empty] | Производство работ осуществляется с вредными условиями труда ОЗП=1,1; ЗПМ=1,1
| Приказ от 07.07.2022 № 557/пр прил.8 табл.3 п.1.2 | Производство работ осуществляется в помещениях эксплуатируемого объекта без остановки рабочего процесса, при этом: в зоне производства работ имеются действующее технологическое оборудование ОЗП=1,35; ЭМ=1,35 к расх.; ЗПМ=1,35; ТЗ=1,35; ТЗМ=1,35 | [19 empty] | Производство работ осуществляется в помещениях эксплуатируемого объекта без остановки рабочего процесса, при этом: в зоне производства работ имеются действующее технологическое оборудование ОЗП=1,35; ЭМ=1,35 к расх.; ЗПМ=1,35; ТЗ=1,35; ТЗМ=1,35
| Приказ от 07.07.2022 № 557/пр прил.8 табл.3 п.15 | Производство работ на предприятиях, где в силу режима секретности и(или) внутриобъектного режима применяются специальный допуск, специальный пропуск и другие ограничения для рабочих ОЗП=1,15; ЭМ=1,15 к расх.; ЗПМ=1,15; ТЗ=1,15; ТЗМ=1,15 | [19 empty] | Производство работ на предприятиях, где в силу режима секретности и(или) внутриобъектного режима применяются специальный допуск, специальный пропуск и другие ограничения для рабочих ОЗП=1,15; ЭМ=1,15 к расх.; ЗПМ=1,15; ТЗ=1,15; ТЗМ=1,15
|  | Коэффициент на сверхурочные работы (двухсменный режим работ по 12 часов, выходные и праздничные дни односменный режим работ по 8 часов) ОЗП=1,4; ЗПМ=1,4 | [19 empty] | Коэффициент на сверхурочные работы (двухсменный режим работ по 12 часов, выходные и праздничные дни односменный режим работ по 8 часов) ОЗП=1,4; ЗПМ=1,4
48 | ФССЦ-23.5.02.02-0102 | Трубы стальные электросварные прямошовные со снятой фаской из стали марок БСт2кп-БСт4кп и БСт2пс-БСт4пс, наружный диаметр 325 мм, толщина стенки 8 мм |  | м |  | 1.2 | 4463.41 | 5356.09 |  |  |  | 5356.09 | 0 | 0 | [6 empty] | Трубы стальные электросварные прямошовные со снятой фаской из стали марок БСт2кп-БСт4кп и БСт2пс-БСт4пс, наружный диаметр 325 мм, толщина стенки 8 мм
49 | ФССЦ-23.8.04.06-0109 | Отвод крутоизогнутый, радиус кривизны 1,5 мм, номинальное давление до 16 МПа, номинальный диаметр 300 мм, наружный диаметр 325 мм, толщина стенки 10 мм (П 45-325х10) |  | шт |  | 1 | 5812.09 | 5812.09 |  |  |  | 5812.09 | 0 | 0 | [6 empty] | Отвод крутоизогнутый, радиус кривизны 1,5 мм, номинальное давление до 16 МПа, номинальный диаметр 300 мм, наружный диаметр 325 мм, толщина стенки 10 мм (П 45-325х10)
50 | ФССЦ-23.8.04.08-0138 | Переходы концентрические, номинальное давление 16 МПа, наружный диаметр и толщина стенки 426х12-325х10 мм (426х12-325х12 мм) |  | шт |  | 1 | 2147.4 | 2147.4 |  |  |  | 2147.4 | 0 | 0 | [6 empty] | Переходы концентрические, номинальное давление 16 МПа, наружный диаметр и толщина стенки 426х12-325х10 мм (426х12-325х12 мм)
51 | ОЕР5р-07-01-08 | Установка и снятие заглушек на условное давление до 2,5 МПа: диаметр условного прохода 400 мм (установка) |  | 1 соединение |  | 1 | 1699.18 | 3568.28 | 3568.28 |  |  |  | 6.54 | 0 | [6 empty] | Установка и снятие заглушек на условное давление до 2,5 МПа: диаметр условного прохода 400 мм (установка)
| О. У. к ОЕР | Вредные, стесненные условия труда ОЗП=1,5; ЭМ=1,5 к расх.; ЗПМ=1,5; ТЗ=1,5; ТЗМ=1,5 | [19 empty] | Вредные, стесненные условия труда ОЗП=1,5; ЭМ=1,5 к расх.; ЗПМ=1,5; ТЗ=1,5; ТЗМ=1,5
|  | Коэффициент на сверхурочные работы (двухсменный режим работ по 12 часов, выходные и праздничные дни односменный режим работ по 8 часов) ОЗП=1,4; ЗПМ=1,4 | [19 empty] | Коэффициент на сверхурочные работы (двухсменный режим работ по 12 часов, выходные и праздничные дни односменный режим работ по 8 часов) ОЗП=1,4; ЗПМ=1,4
52 * | Калькуляция РСМУ № 32082001633 | Заглушка Ду400 Ру10 ст20 СТП 06-01-08-01-79 (запчасти и материалы собственного пр-ва) |  | шт |  | 1 | 10950.19 | 10950.19 |  |  |  | 10950.19 | 0 | 0 | [6 empty] | Заглушка Ду400 Ру10 ст20 СТП 06-01-08-01-79 (запчасти и материалы собственного пр-ва)
53 | ФЕР09-06-001-01 | Монтаж: конструкций дверей, люков, лазов для автокоптилок и пароварочных камер (прим., люк для чистки 420х320мм) |  | т |  | 0.0278 | 27338.73 | 2014.34 | 1879.41 | 120.65 |  | 14.28 | 4.07 | 0.07 | [6 empty] | Монтаж: конструкций дверей, люков, лазов для автокоптилок и пароварочных камер (прим., люк для чистки 420х320мм)
| Приказ от 08.08.2022 № 648/пр п.124 | При применении сметных норм, включенных в сборники ГЭСН (ФЕР, ТЕР), аналогичных технологическим процессам в новом строительстве, в том числе по возведению новых конструктивных элементов ОЗП=1,15; ЭМ=1,25 к расх.; ЗПМ=1,25; ТЗ=1,15; ТЗМ=1,25 | [19 empty] | При применении сметных норм, включенных в сборники ГЭСН (ФЕР, ТЕР), аналогичных технологическим процессам в новом строительстве, в том числе по возведению новых конструктивных элементов ОЗП=1,15; ЭМ=1,25 к расх.; ЗПМ=1,25; ТЗ=1,15; ТЗМ=1,25
| Приказ от 07.07.2022 № 557/пр прил.8 табл.3 п.4.1 | Производство работ осуществляется с вредными условиями труда ОЗП=1,1; ЗПМ=1,1 | [19 empty] | Производство работ осуществляется с вредными условиями труда ОЗП=1,1; ЗПМ=1,1
| Приказ от 07.07.2022 № 557/пр прил.8 табл.3 п.1.2 | Производство работ осуществляется в помещениях эксплуатируемого объекта без остановки рабочего процесса, при этом: в зоне производства работ имеются действующее технологическое оборудование ОЗП=1,35; ЭМ=1,35 к расх.; ЗПМ=1,35; ТЗ=1,35; ТЗМ=1,35 | [19 empty] | Производство работ осуществляется в помещениях эксплуатируемого объекта без остановки рабочего процесса, при этом: в зоне производства работ имеются действующее технологическое оборудование ОЗП=1,35; ЭМ=1,35 к расх.; ЗПМ=1,35; ТЗ=1,35; ТЗМ=1,35
| Приказ от 07.07.2022 № 557/пр прил.8 табл.3 п.15 | Производство работ на предприятиях, где в силу режима секретности и(или) внутриобъектного режима применяются специальный допуск, специальный пропуск и другие ограничения для рабочих ОЗП=1,15; ЭМ=1,15 к расх.; ЗПМ=1,15; ТЗ=1,15; ТЗМ=1,15 | [19 empty] | Производство работ на предприятиях, где в силу режима секретности и(или) внутриобъектного режима применяются специальный допуск, специальный пропуск и другие ограничения для рабочих ОЗП=1,15; ЭМ=1,15 к расх.; ЗПМ=1,15; ТЗ=1,15; ТЗМ=1,15
|  | Коэффициент на сверхурочные работы (двухсменный режим работ по 12 часов, выходные и праздничные дни односменный режим работ по 8 часов) ОЗП=1,4; ЗПМ=1,4 | [19 empty] | Коэффициент на сверхурочные работы (двухсменный режим работ по 12 часов, выходные и праздничные дни односменный режим работ по 8 часов) ОЗП=1,4; ЗПМ=1,4
54 * | Галактика 07.2021г № 050104001954 | Люк для чистки 420х320 (1.16.20-ТО 374/18.05.000 СБ) |  | шт |  | 1 | 8528.92 | 8528.92 |  |  |  | 8528.92 | 0 | 0 | [6 empty] | Люк для чистки 420х320 (1.16.20-ТО 374/18.05.000 СБ)
55 | ФЕР09-03-039-04 | Монтаж опорных конструкций: подвесок и хомутов для крепления трубопроводов внутри зданий и сооружений (подвески 4100-ТО 9ПР/11.01.000-14 СБ) |  | т |  | 0.009 | 34479.09 | 811.37 | 778.55 | 11.69 |  | 21.13 | 1.61 | 0.01 | [6 empty] | Монтаж опорных конструкций: подвесок и хомутов для крепления трубопроводов внутри зданий и сооружений (подвески 4100-ТО 9ПР/11.01.000-14 СБ)
| Приказ от 08.08.2022 № 648/пр п.124 | При применении сметных норм, включенных в сборники ГЭСН (ФЕР, ТЕР), аналогичных технологическим процессам в новом строительстве, в том числе по возведению новых конструктивных элементов ОЗП=1,15; ЭМ=1,25 к расх.; ЗПМ=1,25; ТЗ=1,15; ТЗМ=1,25 | [19 empty] | При применении сметных норм, включенных в сборники ГЭСН (ФЕР, ТЕР), аналогичных технологическим процессам в новом строительстве, в том числе по возведению новых конструктивных элементов ОЗП=1,15; ЭМ=1,25 к расх.; ЗПМ=1,25; ТЗ=1,15; ТЗМ=1,25
| Приказ от 07.07.2022 № 557/пр прил.8 табл.3 п.4.1 | Производство работ осуществляется с вредными условиями труда ОЗП=1,1; ЗПМ=1,1 | [19 empty] | Производство работ осуществляется с вредными условиями труда ОЗП=1,1; ЗПМ=1,1
| Приказ от 07.07.2022 № 557/пр прил.8 табл.3 п.1.2 | Производство работ осуществляется в помещениях эксплуатируемого объекта без остановки рабочего процесса, при этом: в зоне производства работ имеются действующее технологическое оборудование ОЗП=1,35; ЭМ=1,35 к расх.; ЗПМ=1,35; ТЗ=1,35; ТЗМ=1,35 | [19 empty] | Производство работ осуществляется в помещениях эксплуатируемого объекта без остановки рабочего процесса, при этом: в зоне производства работ имеются действующее технологическое оборудование ОЗП=1,35; ЭМ=1,35 к расх.; ЗПМ=1,35; ТЗ=1,35; ТЗМ=1,35
| Приказ от 07.07.2022 № 557/пр прил.8 табл.3 п.15 | Производство работ на предприятиях, где в силу режима секретности и(или) внутриобъектного режима применяются специальный допуск, специальный пропуск и другие ограничения для рабочих ОЗП=1,15; ЭМ=1,15 к расх.; ЗПМ=1,15; ТЗ=1,15; ТЗМ=1,15 | [19 empty] | Производство работ на предприятиях, где в силу режима секретности и(или) внутриобъектного режима применяются специальный допуск, специальный пропуск и другие ограничения для рабочих ОЗП=1,15; ЭМ=1,15 к расх.; ЗПМ=1,15; ТЗ=1,15; ТЗМ=1,15
|  | Коэффициент на сверхурочные работы (двухсменный режим работ по 12 часов, выходные и праздничные дни односменный режим работ по 8 часов) ОЗП=1,4; ЗПМ=1,4 | [19 empty] | Коэффициент на сверхурочные работы (двухсменный режим работ по 12 часов, выходные и праздничные дни односменный режим работ по 8 часов) ОЗП=1,4; ЗПМ=1,4
56 * | ФССЦ-07.2.07.11-0003 | Опоры скользящие и катковые, крепежные детали, хомуты (подвески. прим.) |  | т |  | 0.009 | 234424.72 | 2109.82 |  |  |  | 2109.82 | 0 | 0 | [6 empty] | Опоры скользящие и катковые, крепежные детали, хомуты (подвески. прим.)
57 | ФЕРм39-01-005-45 | Зачистка механизированная поверхности сварного соединения и околошовной зоны трубопроводов из углеродистых и легированных сталей до шероховатости грубее Rz 20 мкм (V5) и не грубее Rz 40 мкм (V4) без снятия выпуклости (усиления) сварного шва, номинальный диаметр трубопровода: 300, толщина стенки до 10 мм |  | стык |  | 1 | 441.2 | 1051.9 | 1049.79 |  |  | 2.11 | 2.02 | 0 | [6 empty] | Зачистка механизированная поверхности сварного соединения и околошовной зоны трубопроводов из углеродистых и легированных сталей до шероховатости грубее Rz 20 мкм (V5) и не грубее Rz 40 мкм (V4) без снятия выпуклости (усиления) сварного шва, номинальный диаметр трубопровода: 300, толщина стенки до 10 мм
| Приказ от 07.07.2022 № 557/пр прил.8 табл.3 п.4.1 | Производство работ осуществляется с вредными условиями труда ОЗП=1,1; ЗПМ=1,1 | [19 empty] | Производство работ осуществляется с вредными условиями труда ОЗП=1,1; ЗПМ=1,1
| Приказ от 07.07.2022 № 557/пр прил.8 табл.3 п.1.2 | Производство работ осуществляется в помещениях эксплуатируемого объекта без остановки рабочего процесса, при этом: в зоне производства работ имеются действующее технологическое оборудование ОЗП=1,35; ЭМ=1,35 к расх.; ЗПМ=1,35; ТЗ=1,35; ТЗМ=1,35 | [19 empty] | Производство работ осуществляется в помещениях эксплуатируемого объекта без остановки рабочего процесса, при этом: в зоне производства работ имеются действующее технологическое оборудование ОЗП=1,35; ЭМ=1,35 к расх.; ЗПМ=1,35; ТЗ=1,35; ТЗМ=1,35
| Приказ от 07.07.2022 № 557/пр прил.8 табл.3 п.15 | Производство работ на предприятиях, где в силу режима секретности и(или) внутриобъектного режима применяются специальный допуск, специальный пропуск и другие ограничения для рабочих ОЗП=1,15; ЭМ=1,15 к расх.; ЗПМ=1,15; ТЗ=1,15; ТЗМ=1,15 | [19 empty] | Производство работ на предприятиях, где в силу режима секретности и(или) внутриобъектного режима применяются специальный допуск, специальный пропуск и другие ограничения для рабочих ОЗП=1,15; ЭМ=1,15 к расх.; ЗПМ=1,15; ТЗ=1,15; ТЗМ=1,15
|  | Коэффициент на сверхурочные работы (двухсменный режим работ по 12 часов, выходные и праздничные дни односменный режим работ по 8 часов) ОЗП=1,4; ЗПМ=1,4 | [19 empty] | Коэффициент на сверхурочные работы (двухсменный режим работ по 12 часов, выходные и праздничные дни односменный режим работ по 8 часов) ОЗП=1,4; ЗПМ=1,4
58 | ФЕРм39-02-006-14 | Ультразвуковая дефектоскопия трубопровода одним преобразователем сварных соединений перлитного класса с двух сторон, прозвучивание поперечное, номинальный диаметр трубопровода: свыше 200 до 300, толщина стенки до 8 мм |  | стык |  | 1 | 556.92 | 1248.24 | 1177.47 | 17.82 |  | 52.95 | 2.02 | 0 | [6 empty] | Ультразвуковая дефектоскопия трубопровода одним преобразователем сварных соединений перлитного класса с двух сторон, прозвучивание поперечное, номинальный диаметр трубопровода: свыше 200 до 300, толщина стенки до 8 мм
| Приказ от 07.07.2022 № 557/пр прил.8 табл.3 п.4.1 | Производство работ осуществляется с вредными условиями труда ОЗП=1,1; ЗПМ=1,1 | [19 empty] | Производство работ осуществляется с вредными условиями труда ОЗП=1,1; ЗПМ=1,1
| Приказ от 07.07.2022 № 557/пр прил.8 табл.3 п.1.2 | Производство работ осуществляется в помещениях эксплуатируемого объекта без остановки рабочего процесса, при этом: в зоне производства работ имеются действующее технологическое оборудование ОЗП=1,35; ЭМ=1,35 к расх.; ЗПМ=1,35; ТЗ=1,35; ТЗМ=1,35 | [19 empty] | Производство работ осуществляется в помещениях эксплуатируемого объекта без остановки рабочего процесса, при этом: в зоне производства работ имеются действующее технологическое оборудование ОЗП=1,35; ЭМ=1,35 к расх.; ЗПМ=1,35; ТЗ=1,35; ТЗМ=1,35
| Приказ от 07.07.2022 № 557/пр прил.8 табл.3 п.15 | Производство работ на предприятиях, где в силу режима секретности и(или) внутриобъектного режима применяются специальный допуск, специальный пропуск и другие ограничения для рабочих ОЗП=1,15; ЭМ=1,15 к расх.; ЗПМ=1,15; ТЗ=1,15; ТЗМ=1,15 | [19 empty] | Производство работ на предприятиях, где в силу режима секретности и(или) внутриобъектного режима применяются специальный допуск, специальный пропуск и другие ограничения для рабочих ОЗП=1,15; ЭМ=1,15 к расх.; ЗПМ=1,15; ТЗ=1,15; ТЗМ=1,15
|  | Коэффициент на сверхурочные работы (двухсменный режим работ по 12 часов, выходные и праздничные дни односменный режим работ по 8 часов) ОЗП=1,4; ЗПМ=1,4 | [19 empty] | Коэффициент на сверхурочные работы (двухсменный режим работ по 12 часов, выходные и праздничные дни односменный режим работ по 8 часов) ОЗП=1,4; ЗПМ=1,4
Линия 5.0-400 С12 | [19 empty] | Линия 5.0-400 С12
59 | ОЕР5р-09-01-12 | Изготовление и врезка штуцеров в трубопроводы из углеродистой стали на ру до 4,0 мпа диаметр штуцера 400 мм |  | 1 штуцер |  | 1 | 5668.95 | 10487.67 | 7898.33 | 2044.5 |  | 544.84 | 11.85 | 1.2 | [6 empty] | Изготовление и врезка штуцеров в трубопроводы из углеродистой стали на ру до 4,0 мпа диаметр штуцера 400 мм
| О. У. к ОЕР | Вредные, стесненные условия труда ОЗП=1,5; ЭМ=1,5 к расх.; ЗПМ=1,5; ТЗ=1,5; ТЗМ=1,5 | [19 empty] | Вредные, стесненные условия труда ОЗП=1,5; ЭМ=1,5 к расх.; ЗПМ=1,5; ТЗ=1,5; ТЗМ=1,5
|  | Коэффициент на сверхурочные работы (двухсменный режим работ по 12 часов, выходные и праздничные дни односменный режим работ по 8 часов) ОЗП=1,4; ЗПМ=1,4 | [19 empty] | Коэффициент на сверхурочные работы (двухсменный режим работ по 12 часов, выходные и праздничные дни односменный режим работ по 8 часов) ОЗП=1,4; ЗПМ=1,4
60 | ФЕРм12-01-004-17 | Трубопровод в помещениях или на открытых площадках в пределах цехов, монтируемый из труб и готовых деталей, на номинальное давление не более 2,5 МПа, диаметр труб наружный: 426 мм |  | 100 м |  | 0.2027 | 278590.89 | 106416.2 | 65474.82 | 33316.44 |  | 7624.94 | 125.88 | 12.84 | [6 empty] | Трубопровод в помещениях или на открытых площадках в пределах цехов, монтируемый из труб и готовых деталей, на номинальное давление не более 2,5 МПа, диаметр труб наружный: 426 мм
| Приказ от 07.07.2022 № 557/пр прил.8 табл.3 п.4.1 | Производство работ осуществляется с вредными условиями труда ОЗП=1,1; ЗПМ=1,1 | [19 empty] | Производство работ осуществляется с вредными условиями труда ОЗП=1,1; ЗПМ=1,1
| Приказ от 07.07.2022 № 557/пр прил.8 табл.3 п.1.2 | Производство работ осуществляется в помещениях эксплуатируемого объекта без остановки рабочего процесса, при этом: в зоне производства работ имеются действующее технологическое оборудование ОЗП=1,35; ЭМ=1,35 к расх.; ЗПМ=1,35; ТЗ=1,35; ТЗМ=1,35 | [19 empty] | Производство работ осуществляется в помещениях эксплуатируемого объекта без остановки рабочего процесса, при этом: в зоне производства работ имеются действующее технологическое оборудование ОЗП=1,35; ЭМ=1,35 к расх.; ЗПМ=1,35; ТЗ=1,35; ТЗМ=1,35
| Приказ от 07.07.2022 № 557/пр прил.8 табл.3 п.15 | Производство работ на предприятиях, где в силу режима секретности и(или) внутриобъектного режима применяются специальный допуск, специальный пропуск и другие ограничения для рабочих ОЗП=1,15; ЭМ=1,15 к расх.; ЗПМ=1,15; ТЗ=1,15; ТЗМ=1,15 | [19 empty] | Производство работ на предприятиях, где в силу режима секретности и(или) внутриобъектного режима применяются специальный допуск, специальный пропуск и другие ограничения для рабочих ОЗП=1,15; ЭМ=1,15 к расх.; ЗПМ=1,15; ТЗ=1,15; ТЗМ=1,15
|  | Коэффициент на сверхурочные работы (двухсменный режим работ по 12 часов, выходные и праздничные дни односменный режим работ по 8 часов) ОЗП=1,4; ЗПМ=1,4 | [19 empty] | Коэффициент на сверхурочные работы (двухсменный режим работ по 12 часов, выходные и праздничные дни односменный режим работ по 8 часов) ОЗП=1,4; ЗПМ=1,4
61 | ФССЦ-23.5.01.08-0017 | Трубы стальные электросварные прямошовные и спиральношовные, класс прочности К38, наружный диаметр 426 мм, толщина стенки 9 мм |  | м |  | 17.23 | 11557.96 | 199143.65 |  |  |  | 199143.65 | 0 | 0 | [6 empty] | Трубы стальные электросварные прямошовные и спиральношовные, класс прочности К38, наружный диаметр 426 мм, толщина стенки 9 мм
62 | ФССЦ-23.8.04.06-0118 | Отвод крутоизогнутый, радиус кривизны 1,5 мм, номинальное давление до 16 МПа, номинальный диаметр 400 мм, наружный диаметр 426 мм, толщина стенки 10 мм |  | шт |  | 3 | 42897.73 | 128693.19 |  |  |  | 128693.19 | 0 | 0 | [6 empty] | Отвод крутоизогнутый, радиус кривизны 1,5 мм, номинальное давление до 16 МПа, номинальный диаметр 400 мм, наружный диаметр 426 мм, толщина стенки 10 мм
63 * | Галактика 07.2021г № 050104001721 | Переход Д-272/426х8мм (1.17.20 ТО 450/17.04.000СБ) |  | шт |  | 1 | 30628.21 | 30628.21 |  |  |  | 30628.21 | 0 | 0 | [6 empty] | Переход Д-272/426х8мм (1.17.20 ТО 450/17.04.000СБ)
64 * | Галактика 07.2021г № 050104001722 | Переход Д-426х8/220х198мм (1.17.20 ТО 450/17.05.000СБ) |  | шт |  | 1 | 36845.97 | 36845.97 |  |  |  | 36845.97 | 0 | 0 | [6 empty] | Переход Д-426х8/220х198мм (1.17.20 ТО 450/17.05.000СБ)
65 | ФЕР09-06-001-01 | Монтаж: конструкций дверей, люков, лазов для автокоптилок и пароварочных камер (прим., люк для чистки 1.17.20-ТО 37/16.04.000 СБ) |  | т |  | 0.02365 | 27338.73 | 1713.65 | 1598.85 | 102.64 |  | 12.16 | 3.47 | 0.06 | [6 empty] | Монтаж: конструкций дверей, люков, лазов для автокоптилок и пароварочных камер (прим., люк для чистки 1.17.20-ТО 37/16.04.000 СБ)
| Приказ от 08.08.2022 № 648/пр п.124 | При применении сметных норм, включенных в сборники ГЭСН (ФЕР, ТЕР), аналогичных технологическим процессам в новом строительстве, в том числе по возведению новых конструктивных элементов ОЗП=1,15; ЭМ=1,25 к расх.; ЗПМ=1,25; ТЗ=1,15; ТЗМ=1,25 | [19 empty] | При применении сметных норм, включенных в сборники ГЭСН (ФЕР, ТЕР), аналогичных технологическим процессам в новом строительстве, в том числе по возведению новых конструктивных элементов ОЗП=1,15; ЭМ=1,25 к расх.; ЗПМ=1,25; ТЗ=1,15; ТЗМ=1,25
| Приказ от 07.07.2022 № 557/пр прил.8 табл.3 п.4.1 | Производство работ осуществляется с вредными условиями труда ОЗП=1,1; ЗПМ=1,1 | [19 empty] | Производство работ осуществляется с вредными условиями труда ОЗП=1,1; ЗПМ=1,1
| Приказ от 07.07.2022 № 557/пр прил.8 табл.3 п.1.2 | Производство работ осуществляется в помещениях эксплуатируемого объекта без остановки рабочего процесса, при этом: в зоне производства работ имеются действующее технологическое оборудование ОЗП=1,35; ЭМ=1,35 к расх.; ЗПМ=1,35; ТЗ=1,35; ТЗМ=1,35 | [19 empty] | Производство работ осуществляется в помещениях эксплуатируемого объекта без остановки рабочего процесса, при этом: в зоне производства работ имеются действующее технологическое оборудование ОЗП=1,35; ЭМ=1,35 к расх.; ЗПМ=1,35; ТЗ=1,35; ТЗМ=1,35
| Приказ от 07.07.2022 № 557/пр прил.8 табл.3 п.15 | Производство работ на предприятиях, где в силу режима секретности и(или) внутриобъектного режима применяются специальный допуск, специальный пропуск и другие ограничения для рабочих ОЗП=1,15; ЭМ=1,15 к расх.; ЗПМ=1,15; ТЗ=1,15; ТЗМ=1,15 | [19 empty] | Производство работ на предприятиях, где в силу режима секретности и(или) внутриобъектного режима применяются специальный допуск, специальный пропуск и другие ограничения для рабочих ОЗП=1,15; ЭМ=1,15 к расх.; ЗПМ=1,15; ТЗ=1,15; ТЗМ=1,15
|  | Коэффициент на сверхурочные работы (двухсменный режим работ по 12 часов, выходные и праздничные дни односменный режим работ по 8 часов) ОЗП=1,4; ЗПМ=1,4 | [19 empty] | Коэффициент на сверхурочные работы (двухсменный режим работ по 12 часов, выходные и праздничные дни односменный режим работ по 8 часов) ОЗП=1,4; ЗПМ=1,4
66 * | Галактика 05.2022г № 431701010746 | Люк для чистки (1.17.20-ТО 37/16.04.000 СБ) |  | шт |  | 1 | 57391.64 | 57391.64 |  |  |  | 57391.64 | 0 | 0 | [6 empty] | Люк для чистки (1.17.20-ТО 37/16.04.000 СБ)
67 | ФЕР09-06-001-01 | Монтаж: конструкций дверей, люков, лазов для автокоптилок и пароварочных камер (прим., люк Д-400мм 1.16.20-ТО 1042/15.11.000 СБ) |  | т |  | 0.051 | 27338.73 | 3695.4 | 3447.83 | 221.34 |  | 26.23 | 7.48 | 0.12 | [6 empty] | Монтаж: конструкций дверей, люков, лазов для автокоптилок и пароварочных камер (прим., люк Д-400мм 1.16.20-ТО 1042/15.11.000 СБ)
| Приказ от 08.08.2022 № 648/пр п.124 | При применении сметных норм, включенных в сборники ГЭСН (ФЕР, ТЕР), аналогичных технологическим процессам в новом строительстве, в том числе по возведению новых конструктивных элементов ОЗП=1,15; ЭМ=1,25 к расх.; ЗПМ=1,25; ТЗ=1,15; ТЗМ=1,25 | [19 empty] | При применении сметных норм, включенных в сборники ГЭСН (ФЕР, ТЕР), аналогичных технологическим процессам в новом строительстве, в том числе по возведению новых конструктивных элементов ОЗП=1,15; ЭМ=1,25 к расх.; ЗПМ=1,25; ТЗ=1,15; ТЗМ=1,25
| Приказ от 07.07.2022 № 557/пр прил.8 табл.3 п.4.1 | Производство работ осуществляется с вредными условиями труда ОЗП=1,1; ЗПМ=1,1 | [19 empty] | Производство работ осуществляется с вредными условиями труда ОЗП=1,1; ЗПМ=1,1
| Приказ от 07.07.2022 № 557/пр прил.8 табл.3 п.1.2 | Производство работ осуществляется в помещениях эксплуатируемого объекта без остановки рабочего процесса, при этом: в зоне производства работ имеются действующее технологическое оборудование ОЗП=1,35; ЭМ=1,35 к расх.; ЗПМ=1,35; ТЗ=1,35; ТЗМ=1,35 | [19 empty] | Производство работ осуществляется в помещениях эксплуатируемого объекта без остановки рабочего процесса, при этом: в зоне производства работ имеются действующее технологическое оборудование ОЗП=1,35; ЭМ=1,35 к расх.; ЗПМ=1,35; ТЗ=1,35; ТЗМ=1,35
| Приказ от 07.07.2022 № 557/пр прил.8 табл.3 п.15 | Производство работ на предприятиях, где в силу режима секретности и(или) внутриобъектного режима применяются специальный допуск, специальный пропуск и другие ограничения для рабочих ОЗП=1,15; ЭМ=1,15 к расх.; ЗПМ=1,15; ТЗ=1,15; ТЗМ=1,15 | [19 empty] | Производство работ на предприятиях, где в силу режима секретности и(или) внутриобъектного режима применяются специальный допуск, специальный пропуск и другие ограничения для рабочих ОЗП=1,15; ЭМ=1,15 к расх.; ЗПМ=1,15; ТЗ=1,15; ТЗМ=1,15
|  | Коэффициент на сверхурочные работы (двухсменный режим работ по 12 часов, выходные и праздничные дни односменный режим работ по 8 часов) ОЗП=1,4; ЗПМ=1,4 | [19 empty] | Коэффициент на сверхурочные работы (двухсменный режим работ по 12 часов, выходные и праздничные дни односменный режим работ по 8 часов) ОЗП=1,4; ЗПМ=1,4
68 * | Галактика 05.2022г № 050104001330 | Люк Д-400мм (люк 1.16.20-ТО 1042/15.11.000 СБ) |  | шт |  | 1 | 57391.64 | 57391.64 |  |  |  | 57391.64 | 0 | 0 | [6 empty] | Люк Д-400мм (люк 1.16.20-ТО 1042/15.11.000 СБ)
69 | ФЕР20-02-009-04 | Установка зонтов над шахтами из листовой стали круглого сечения диаметром: 400 мм |  | шт |  | 1 | 233.05 | 570.92 | 505.12 | 33.98 |  | 31.82 | 1.02 | 0.02 | [6 empty] | Установка зонтов над шахтами из листовой стали круглого сечения диаметром: 400 мм
| Приказ от 08.08.2022 № 648/пр п.124 | При применении сметных норм, включенных в сборники ГЭСН (ФЕР, ТЕР), аналогичных технологическим процессам в новом строительстве, в том числе по возведению новых конструктивных элементов ОЗП=1,15; ЭМ=1,25 к расх.; ЗПМ=1,25; ТЗ=1,15; ТЗМ=1,25 | [19 empty] | При применении сметных норм, включенных в сборники ГЭСН (ФЕР, ТЕР), аналогичных технологическим процессам в новом строительстве, в том числе по возведению новых конструктивных элементов ОЗП=1,15; ЭМ=1,25 к расх.; ЗПМ=1,25; ТЗ=1,15; ТЗМ=1,25
| Приказ от 07.07.2022 № 557/пр прил.8 табл.3 п.4.1 | Производство работ осуществляется с вредными условиями труда ОЗП=1,1; ЗПМ=1,1 | [19 empty] | Производство работ осуществляется с вредными условиями труда ОЗП=1,1; ЗПМ=1,1
| Приказ от 07.07.2022 № 557/пр прил.8 табл.3 п.1.2 | Производство работ осуществляется в помещениях эксплуатируемого объекта без остановки рабочего процесса, при этом: в зоне производства работ имеются действующее технологическое оборудование ОЗП=1,35; ЭМ=1,35 к расх.; ЗПМ=1,35; ТЗ=1,35; ТЗМ=1,35 | [19 empty] | Производство работ осуществляется в помещениях эксплуатируемого объекта без остановки рабочего процесса, при этом: в зоне производства работ имеются действующее технологическое оборудование ОЗП=1,35; ЭМ=1,35 к расх.; ЗПМ=1,35; ТЗ=1,35; ТЗМ=1,35
| Приказ от 07.07.2022 № 557/пр прил.8 табл.3 п.15 | Производство работ на предприятиях, где в силу режима секретности и(или) внутриобъектного режима применяются специальный допуск, специальный пропуск и другие ограничения для рабочих ОЗП=1,15; ЭМ=1,15 к расх.; ЗПМ=1,15; ТЗ=1,15; ТЗМ=1,15 | [19 empty] | Производство работ на предприятиях, где в силу режима секретности и(или) внутриобъектного режима применяются специальный допуск, специальный пропуск и другие ограничения для рабочих ОЗП=1,15; ЭМ=1,15 к расх.; ЗПМ=1,15; ТЗ=1,15; ТЗМ=1,15
|  | Коэффициент на сверхурочные работы (двухсменный режим работ по 12 часов, выходные и праздничные дни односменный режим работ по 8 часов) ОЗП=1,4; ЗПМ=1,4 | [19 empty] | Коэффициент на сверхурочные работы (двухсменный режим работ по 12 часов, выходные и праздничные дни односменный режим работ по 8 часов) ОЗП=1,4; ЗПМ=1,4
70 * | Галактика 07.2021г № 050104001241 | Зонт (1.16.20-ТО 1042/15.10.000 СБ) |  | шт |  | 1 | 6498.22 | 6498.22 |  |  |  | 6498.22 | 0 | 0 | [6 empty] | Зонт (1.16.20-ТО 1042/15.10.000 СБ)
71 | ФЕР09-03-039-04 | Монтаж опорных конструкций: подвесок и хомутов для крепления трубопроводов внутри зданий и сооружений (подвески 4100-ТО 9ПР/11.01.000-18 СБ, хомут для заземления 0104-ТО 231/12.08.000-03 СБ) |  | т |  | 0.0166 | 34479.09 | 1496.51 | 1435.99 | 21.57 |  | 38.95 | 2.96 | 0.01 | [6 empty] | Монтаж опорных конструкций: подвесок и хомутов для крепления трубопроводов внутри зданий и сооружений (подвески 4100-ТО 9ПР/11.01.000-18 СБ, хомут для заземления 0104-ТО 231/12.08.000-03 СБ)
| Приказ от 08.08.2022 № 648/пр п.124 | При применении сметных норм, включенных в сборники ГЭСН (ФЕР, ТЕР), аналогичных технологическим процессам в новом строительстве, в том числе по возведению новых конструктивных элементов ОЗП=1,15; ЭМ=1,25 к расх.; ЗПМ=1,25; ТЗ=1,15; ТЗМ=1,25 | [19 empty] | При применении сметных норм, включенных в сборники ГЭСН (ФЕР, ТЕР), аналогичных технологическим процессам в новом строительстве, в том числе по возведению новых конструктивных элементов ОЗП=1,15; ЭМ=1,25 к расх.; ЗПМ=1,25; ТЗ=1,15; ТЗМ=1,25
| Приказ от 07.07.2022 № 557/пр прил.8 табл.3 п.4.1 | Производство работ осуществляется с вредными условиями труда ОЗП=1,1; ЗПМ=1,1 | [19 empty] | Производство работ осуществляется с вредными условиями труда ОЗП=1,1; ЗПМ=1,1
| Приказ от 07.07.2022 № 557/пр прил.8 табл.3 п.1.2 | Производство работ осуществляется в помещениях эксплуатируемого объекта без остановки рабочего процесса, при этом: в зоне производства работ имеются действующее технологическое оборудование ОЗП=1,35; ЭМ=1,35 к расх.; ЗПМ=1,35; ТЗ=1,35; ТЗМ=1,35 | [19 empty] | Производство работ осуществляется в помещениях эксплуатируемого объекта без остановки рабочего процесса, при этом: в зоне производства работ имеются действующее технологическое оборудование ОЗП=1,35; ЭМ=1,35 к расх.; ЗПМ=1,35; ТЗ=1,35; ТЗМ=1,35
| Приказ от 07.07.2022 № 557/пр прил.8 табл.3 п.15 | Производство работ на предприятиях, где в силу режима секретности и(или) внутриобъектного режима применяются специальный допуск, специальный пропуск и другие ограничения для рабочих ОЗП=1,15; ЭМ=1,15 к расх.; ЗПМ=1,15; ТЗ=1,15; ТЗМ=1,15 | [19 empty] | Производство работ на предприятиях, где в силу режима секретности и(или) внутриобъектного режима применяются специальный допуск, специальный пропуск и другие ограничения для рабочих ОЗП=1,15; ЭМ=1,15 к расх.; ЗПМ=1,15; ТЗ=1,15; ТЗМ=1,15
|  | Коэффициент на сверхурочные работы (двухсменный режим работ по 12 часов, выходные и праздничные дни односменный режим работ по 8 часов) ОЗП=1,4; ЗПМ=1,4 | [19 empty] | Коэффициент на сверхурочные работы (двухсменный режим работ по 12 часов, выходные и праздничные дни односменный режим работ по 8 часов) ОЗП=1,4; ЗПМ=1,4
72 * | ФССЦ-07.2.07.11-0003 | Опоры скользящие и катковые, крепежные детали, хомуты (подвески, хомут для заземления, прим.) |  | т |  | 0.0166 | 234424.72 | 3891.45 |  |  |  | 3891.45 | 0 | 0 | [6 empty] | Опоры скользящие и катковые, крепежные детали, хомуты (подвески, хомут для заземления, прим.)
73 * | ФССЦ-07.2.07.11-0003 | Опоры скользящие и катковые, крепежные детали, хомуты (опоры) |  | т |  | 0.0521 | 234424.72 | 12213.53 |  |  |  | 12213.53 | 0 | 0 | [6 empty] | Опоры скользящие и катковые, крепежные детали, хомуты (опоры)
74 * | Калькуляция РСМУ № 32082001628 | Опора 426-ВП-А1 (запчасти и материалы собственного производства) |  | шт |  | 2 | 1622.23 | 3244.46 |  |  |  | 3244.46 | 0 | 0 | [6 empty] | Опора 426-ВП-А1 (запчасти и материалы собственного производства)
75 * | Калькуляция РСМУ № 32082001628 | Опора 426-КП-А12 (запчасти и материалы собственного производства) |  | шт |  | 1 | 926.97 | 926.97 |  |  |  | 926.97 | 0 | 0 | [6 empty] | Опора 426-КП-А12 (запчасти и материалы собственного производства)
76 * | Калькуляция РСМУ № 32082001631 | Опора 426-ТО-А1 (запчасти и материалы собственного производства) |  | шт |  | 1 | 5896.24 | 5896.24 |  |  |  | 5896.24 | 0 | 0 | [6 empty] | Опора 426-ТО-А1 (запчасти и материалы собственного производства)
77 | ФЕРм39-01-005-59 | Зачистка механизированная поверхности сварного соединения и околошовной зоны трубопроводов из углеродистых и легированных сталей до шероховатости грубее Rz 20 мкм (V5) и не грубее Rz 40 мкм (V4) без снятия выпуклости (усиления) сварного шва, номинальный диаметр трубопровода: 400, толщина стенки до 10 мм |  | стык |  | 1 | 576.98 | 1375.6 | 1372.81 |  |  | 2.79 | 2.64 | 0 | [6 empty] | Зачистка механизированная поверхности сварного соединения и околошовной зоны трубопроводов из углеродистых и легированных сталей до шероховатости грубее Rz 20 мкм (V5) и не грубее Rz 40 мкм (V4) без снятия выпуклости (усиления) сварного шва, номинальный диаметр трубопровода: 400, толщина стенки до 10 мм
| Приказ от 07.07.2022 № 557/пр прил.8 табл.3 п.4.1 | Производство работ осуществляется с вредными условиями труда ОЗП=1,1; ЗПМ=1,1 | [19 empty] | Производство работ осуществляется с вредными условиями труда ОЗП=1,1; ЗПМ=1,1
| Приказ от 07.07.2022 № 557/пр прил.8 табл.3 п.1.2 | Производство работ осуществляется в помещениях эксплуатируемого объекта без остановки рабочего процесса, при этом: в зоне производства работ имеются действующее технологическое оборудование ОЗП=1,35; ЭМ=1,35 к расх.; ЗПМ=1,35; ТЗ=1,35; ТЗМ=1,35 | [19 empty] | Производство работ осуществляется в помещениях эксплуатируемого объекта без остановки рабочего процесса, при этом: в зоне производства работ имеются действующее технологическое оборудование ОЗП=1,35; ЭМ=1,35 к расх.; ЗПМ=1,35; ТЗ=1,35; ТЗМ=1,35
| Приказ от 07.07.2022 № 557/пр прил.8 табл.3 п.15 | Производство работ на предприятиях, где в силу режима секретности и(или) внутриобъектного режима применяются специальный допуск, специальный пропуск и другие ограничения для рабочих ОЗП=1,15; ЭМ=1,15 к расх.; ЗПМ=1,15; ТЗ=1,15; ТЗМ=1,15 | [19 empty] | Производство работ на предприятиях, где в силу режима секретности и(или) внутриобъектного режима применяются специальный допуск, специальный пропуск и другие ограничения для рабочих ОЗП=1,15; ЭМ=1,15 к расх.; ЗПМ=1,15; ТЗ=1,15; ТЗМ=1,15
|  | Коэффициент на сверхурочные работы (двухсменный режим работ по 12 часов, выходные и праздничные дни односменный режим работ по 8 часов) ОЗП=1,4; ЗПМ=1,4 | [19 empty] | Коэффициент на сверхурочные работы (двухсменный режим работ по 12 часов, выходные и праздничные дни односменный режим работ по 8 часов) ОЗП=1,4; ЗПМ=1,4
78 | ФЕРм39-02-006-27 | Ультразвуковая дефектоскопия трубопровода одним преобразователем сварных соединений перлитного класса с двух сторон, прозвучивание поперечное, номинальный диаметр трубопровода: свыше 350 до 450, толщина стенки от 8 до 14 мм |  | стык |  | 1 | 1089.78 | 2472.96 | 2354.95 | 37.12 |  | 80.89 | 4.04 | 0 | [6 empty] | Ультразвуковая дефектоскопия трубопровода одним преобразователем сварных соединений перлитного класса с двух сторон, прозвучивание поперечное, номинальный диаметр трубопровода: свыше 350 до 450, толщина стенки от 8 до 14 мм
| Приказ от 07.07.2022 № 557/пр прил.8 табл.3 п.4.1 | Производство работ осуществляется с вредными условиями труда ОЗП=1,1; ЗПМ=1,1 | [19 empty] | Производство работ осуществляется с вредными условиями труда ОЗП=1,1; ЗПМ=1,1
| Приказ от 07.07.2022 № 557/пр прил.8 табл.3 п.1.2 | Производство работ осуществляется в помещениях эксплуатируемого объекта без остановки рабочего процесса, при этом: в зоне производства работ имеются действующее технологическое оборудование ОЗП=1,35; ЭМ=1,35 к расх.; ЗПМ=1,35; ТЗ=1,35; ТЗМ=1,35 | [19 empty] | Производство работ осуществляется в помещениях эксплуатируемого объекта без остановки рабочего процесса, при этом: в зоне производства работ имеются действующее технологическое оборудование ОЗП=1,35; ЭМ=1,35 к расх.; ЗПМ=1,35; ТЗ=1,35; ТЗМ=1,35
| Приказ от 07.07.2022 № 557/пр прил.8 табл.3 п.15 | Производство работ на предприятиях, где в силу режима секретности и(или) внутриобъектного режима применяются специальный допуск, специальный пропуск и другие ограничения для рабочих ОЗП=1,15; ЭМ=1,15 к расх.; ЗПМ=1,15; ТЗ=1,15; ТЗМ=1,15 | [19 empty] | Производство работ на предприятиях, где в силу режима секретности и(или) внутриобъектного режима применяются специальный допуск, специальный пропуск и другие ограничения для рабочих ОЗП=1,15; ЭМ=1,15 к расх.; ЗПМ=1,15; ТЗ=1,15; ТЗМ=1,15
|  | Коэффициент на сверхурочные работы (двухсменный режим работ по 12 часов, выходные и праздничные дни односменный режим работ по 8 часов) ОЗП=1,4; ЗПМ=1,4 | [19 empty] | Коэффициент на сверхурочные работы (двухсменный режим работ по 12 часов, выходные и праздничные дни односменный режим работ по 8 часов) ОЗП=1,4; ЗПМ=1,4
Изделия, изготавливаемые по черт. СБ | [19 empty] | Изделия, изготавливаемые по черт. СБ
Газоход Д-600 (черт. 1.16.20-ТО 544/21.01.000 СБ) | [19 empty] | Газоход Д-600 (черт. 1.16.20-ТО 544/21.01.000 СБ)
79 | ФЕР09-06-024-05 | Монтаж: рекуператоров, экранов, коробок, загрузочных и разгрузочных камер вращающихся печей и сушил из листовой стали (газоход с газовой коробкой, прим.) |  | т |  | 2.047 | 26774.62 | 128852.61 | 94858.61 | 28237.91 |  | 5756.09 | 182.37 | 9.45 | [6 empty] | Монтаж: рекуператоров, экранов, коробок, загрузочных и разгрузочных камер вращающихся печей и сушил из листовой стали (газоход с газовой коробкой, прим.)
| Приказ от 08.08.2022 № 648/пр п.124 | При применении сметных норм, включенных в сборники ГЭСН (ФЕР, ТЕР), аналогичных технологическим процессам в новом строительстве, в том числе по возведению новых конструктивных элементов ОЗП=1,15; ЭМ=1,25 к расх.; ЗПМ=1,25; ТЗ=1,15; ТЗМ=1,25 | [19 empty] | При применении сметных норм, включенных в сборники ГЭСН (ФЕР, ТЕР), аналогичных технологическим процессам в новом строительстве, в том числе по возведению новых конструктивных элементов ОЗП=1,15; ЭМ=1,25 к расх.; ЗПМ=1,25; ТЗ=1,15; ТЗМ=1,25
| Приказ от 07.07.2022 № 557/пр прил.8 табл.3 п.4.1 | Производство работ осуществляется с вредными условиями труда ОЗП=1,1; ЗПМ=1,1 | [19 empty] | Производство работ осуществляется с вредными условиями труда ОЗП=1,1; ЗПМ=1,1
| Приказ от 07.07.2022 № 557/пр прил.8 табл.3 п.1.2 | Производство работ осуществляется в помещениях эксплуатируемого объекта без остановки рабочего процесса, при этом: в зоне производства работ имеются действующее технологическое оборудование ОЗП=1,35; ЭМ=1,35 к расх.; ЗПМ=1,35; ТЗ=1,35; ТЗМ=1,35 | [19 empty] | Производство работ осуществляется в помещениях эксплуатируемого объекта без остановки рабочего процесса, при этом: в зоне производства работ имеются действующее технологическое оборудование ОЗП=1,35; ЭМ=1,35 к расх.; ЗПМ=1,35; ТЗ=1,35; ТЗМ=1,35
| Приказ от 07.07.2022 № 557/пр прил.8 табл.3 п.15 | Производство работ на предприятиях, где в силу режима секретности и(или) внутриобъектного режима применяются специальный допуск, специальный пропуск и другие ограничения для рабочих ОЗП=1,15; ЭМ=1,15 к расх.; ЗПМ=1,15; ТЗ=1,15; ТЗМ=1,15 | [19 empty] | Производство работ на предприятиях, где в силу режима секретности и(или) внутриобъектного режима применяются специальный допуск, специальный пропуск и другие ограничения для рабочих ОЗП=1,15; ЭМ=1,15 к расх.; ЗПМ=1,15; ТЗ=1,15; ТЗМ=1,15
|  | Коэффициент на сверхурочные работы (двухсменный режим работ по 12 часов, выходные и праздничные дни односменный режим работ по 8 часов) ОЗП=1,4; ЗПМ=1,4 | [19 empty] | Коэффициент на сверхурочные работы (двухсменный режим работ по 12 часов, выходные и праздничные дни односменный режим работ по 8 часов) ОЗП=1,4; ЗПМ=1,4
80 * | Галактика 07.2021г № 050104000113 | Газоход Д-600 с газовой коробкой (прим. по пр.1.16.20-ТО 707/14.01.000) |  | шт |  | 1 | 607957.81 | 607957.81 |  |  |  | 607957.81 | 0 | 0 | [6 empty] | Газоход Д-600 с газовой коробкой (прим. по пр.1.16.20-ТО 707/14.01.000)
81 | ФЕР09-03-039-01 | Монтаж опорных конструкций: для крепления трубопроводов внутри зданий и сооружений массой до 0,1 т (прим. подставка, черт 1.16.20-ТО 1042/15.01.200) |  | т |  | 0.053 | 28323.76 | 3773.47 | 3415.43 | 204.45 |  | 153.59 | 6.96 | 0.03 | [6 empty] | Монтаж опорных конструкций: для крепления трубопроводов внутри зданий и сооружений массой до 0,1 т (прим. подставка, черт 1.16.20-ТО 1042/15.01.200)
| Приказ от 08.08.2022 № 648/пр п.124 | При применении сметных норм, включенных в сборники ГЭСН (ФЕР, ТЕР), аналогичных технологическим процессам в новом строительстве, в том числе по возведению новых конструктивных элементов ОЗП=1,15; ЭМ=1,25 к расх.; ЗПМ=1,25; ТЗ=1,15; ТЗМ=1,25 | [19 empty] | При применении сметных норм, включенных в сборники ГЭСН (ФЕР, ТЕР), аналогичных технологическим процессам в новом строительстве, в том числе по возведению новых конструктивных элементов ОЗП=1,15; ЭМ=1,25 к расх.; ЗПМ=1,25; ТЗ=1,15; ТЗМ=1,25
| Приказ от 07.07.2022 № 557/пр прил.8 табл.3 п.4.1 | Производство работ осуществляется с вредными условиями труда ОЗП=1,1; ЗПМ=1,1 | [19 empty] | Производство работ осуществляется с вредными условиями труда ОЗП=1,1; ЗПМ=1,1
| Приказ от 07.07.2022 № 557/пр прил.8 табл.3 п.1.2 | Производство работ осуществляется в помещениях эксплуатируемого объекта без остановки рабочего процесса, при этом: в зоне производства работ имеются действующее технологическое оборудование ОЗП=1,35; ЭМ=1,35 к расх.; ЗПМ=1,35; ТЗ=1,35; ТЗМ=1,35 | [19 empty] | Производство работ осуществляется в помещениях эксплуатируемого объекта без остановки рабочего процесса, при этом: в зоне производства работ имеются действующее технологическое оборудование ОЗП=1,35; ЭМ=1,35 к расх.; ЗПМ=1,35; ТЗ=1,35; ТЗМ=1,35
| Приказ от 07.07.2022 № 557/пр прил.8 табл.3 п.15 | Производство работ на предприятиях, где в силу режима секретности и(или) внутриобъектного режима применяются специальный допуск, специальный пропуск и другие ограничения для рабочих ОЗП=1,15; ЭМ=1,15 к расх.; ЗПМ=1,15; ТЗ=1,15; ТЗМ=1,15 | [19 empty] | Производство работ на предприятиях, где в силу режима секретности и(или) внутриобъектного режима применяются специальный допуск, специальный пропуск и другие ограничения для рабочих ОЗП=1,15; ЭМ=1,15 к расх.; ЗПМ=1,15; ТЗ=1,15; ТЗМ=1,15
|  | Коэффициент на сверхурочные работы (двухсменный режим работ по 12 часов, выходные и праздничные дни односменный режим работ по 8 часов) ОЗП=1,4; ЗПМ=1,4 | [19 empty] | Коэффициент на сверхурочные работы (двухсменный режим работ по 12 часов, выходные и праздничные дни односменный режим работ по 8 часов) ОЗП=1,4; ЗПМ=1,4
82 * | ФССЦ-07.2.07.04-0011 | Конструкции сварные индивидуальные прочие, масса сборочной единицы до 0,1 т (стоимость с изготовлением м/к подставки, прим.) |  | т |  | 0.053 | 265542.42 | 14073.75 |  |  |  | 14073.75 | 0 | 0 | [6 empty] | Конструкции сварные индивидуальные прочие, масса сборочной единицы до 0,1 т (стоимость с изготовлением м/к подставки, прим.)
Врезка отводов в крышку печи (1.16.20-ТО 544/21.04.000 СБ) | [19 empty] | Врезка отводов в крышку печи (1.16.20-ТО 544/21.04.000 СБ)
83 | ФЕР09-05-007-03 | Вырезка отверстий в металлоконструкциях при толщине стали: от 10 до 20 мм |  | 100 м |  | 0.02 | 14277.44 | 656.42 | 581.71 | 1.54 |  | 73.17 | 1.12 | 0 | [6 empty] | Вырезка отверстий в металлоконструкциях при толщине стали: от 10 до 20 мм
| Приказ от 08.08.2022 № 648/пр п.124 | При применении сметных норм, включенных в сборники ГЭСН (ФЕР, ТЕР), аналогичных технологическим процессам в новом строительстве, в том числе по возведению новых конструктивных элементов ОЗП=1,15; ЭМ=1,25 к расх.; ЗПМ=1,25; ТЗ=1,15; ТЗМ=1,25 | [19 empty] | При применении сметных норм, включенных в сборники ГЭСН (ФЕР, ТЕР), аналогичных технологическим процессам в новом строительстве, в том числе по возведению новых конструктивных элементов ОЗП=1,15; ЭМ=1,25 к расх.; ЗПМ=1,25; ТЗ=1,15; ТЗМ=1,25
| Приказ от 07.07.2022 № 557/пр прил.8 табл.3 п.4.1 | Производство работ осуществляется с вредными условиями труда ОЗП=1,1; ЗПМ=1,1 | [19 empty] | Производство работ осуществляется с вредными условиями труда ОЗП=1,1; ЗПМ=1,1
| Приказ от 07.07.2022 № 557/пр прил.8 табл.3 п.1.2 | Производство работ осуществляется в помещениях эксплуатируемого объекта без остановки рабочего процесса, при этом: в зоне производства работ имеются действующее технологическое оборудование ОЗП=1,35; ЭМ=1,35 к расх.; ЗПМ=1,35; ТЗ=1,35; ТЗМ=1,35 | [19 empty] | Производство работ осуществляется в помещениях эксплуатируемого объекта без остановки рабочего процесса, при этом: в зоне производства работ имеются действующее технологическое оборудование ОЗП=1,35; ЭМ=1,35 к расх.; ЗПМ=1,35; ТЗ=1,35; ТЗМ=1,35
| Приказ от 07.07.2022 № 557/пр прил.8 табл.3 п.15 | Производство работ на предприятиях, где в силу режима секретности и(или) внутриобъектного режима применяются специальный допуск, специальный пропуск и другие ограничения для рабочих ОЗП=1,15; ЭМ=1,15 к расх.; ЗПМ=1,15; ТЗ=1,15; ТЗМ=1,15 | [19 empty] | Производство работ на предприятиях, где в силу режима секретности и(или) внутриобъектного режима применяются специальный допуск, специальный пропуск и другие ограничения для рабочих ОЗП=1,15; ЭМ=1,15 к расх.; ЗПМ=1,15; ТЗ=1,15; ТЗМ=1,15
|  | Коэффициент на сверхурочные работы (двухсменный режим работ по 12 часов, выходные и праздничные дни односменный режим работ по 8 часов) ОЗП=1,4; ЗПМ=1,4 | [19 empty] | Коэффициент на сверхурочные работы (двухсменный режим работ по 12 часов, выходные и праздничные дни односменный режим работ по 8 часов) ОЗП=1,4; ЗПМ=1,4
84 | ЕРм12-19-007-15 | Фасонные детали из углеродистой и низколегированной стали технологического трубопровода, на условное давление не более 2,5 МПа. Отвод, диаметр наружный, мм: 325 |  | 10 шт. |  | 0.2 | 31810.27 | 12357.44 | 7380.86 | 4781.57 |  | 195.01 | 14.19 | 1.92 | [6 empty] | Фасонные детали из углеродистой и низколегированной стали технологического трубопровода, на условное давление не более 2,5 МПа. Отвод, диаметр наружный, мм: 325
| Приказ от 07.07.2022 № 557/пр прил.8 табл.3 п.4.1 | Производство работ осуществляется с вредными условиями труда ОЗП=1,1; ЗПМ=1,1 | [19 empty] | Производство работ осуществляется с вредными условиями труда ОЗП=1,1; ЗПМ=1,1
| Приказ от 07.07.2022 № 557/пр прил.8 табл.3 п.1.2 | Производство работ осуществляется в помещениях эксплуатируемого объекта без остановки рабочего процесса, при этом: в зоне производства работ имеются действующее технологическое оборудование ОЗП=1,35; ЭМ=1,35 к расх.; ЗПМ=1,35; ТЗ=1,35; ТЗМ=1,35 | [19 empty] | Производство работ осуществляется в помещениях эксплуатируемого объекта без остановки рабочего процесса, при этом: в зоне производства работ имеются действующее технологическое оборудование ОЗП=1,35; ЭМ=1,35 к расх.; ЗПМ=1,35; ТЗ=1,35; ТЗМ=1,35
| Приказ от 07.07.2022 № 557/пр прил.8 табл.3 п.15 | Производство работ на предприятиях, где в силу режима секретности и(или) внутриобъектного режима применяются специальный допуск, специальный пропуск и другие ограничения для рабочих ОЗП=1,15; ЭМ=1,15 к расх.; ЗПМ=1,15; ТЗ=1,15; ТЗМ=1,15 | [19 empty] | Производство работ на предприятиях, где в силу режима секретности и(или) внутриобъектного режима применяются специальный допуск, специальный пропуск и другие ограничения для рабочих ОЗП=1,15; ЭМ=1,15 к расх.; ЗПМ=1,15; ТЗ=1,15; ТЗМ=1,15
|  | Коэффициент на сверхурочные работы (двухсменный режим работ по 12 часов, выходные и праздничные дни односменный режим работ по 8 часов) ОЗП=1,4; ЗПМ=1,4 | [19 empty] | Коэффициент на сверхурочные работы (двухсменный режим работ по 12 часов, выходные и праздничные дни односменный режим работ по 8 часов) ОЗП=1,4; ЗПМ=1,4
85 | ФССЦ-23.8.04.06-0109 | Отвод крутоизогнутый, радиус кривизны 1,5 мм, номинальное давление до 16 МПа, номинальный диаметр 300 мм, наружный диаметр 325 мм, толщина стенки 10 мм (П 60-325х10) |  | шт |  | 1 | 5812.09 | 5812.09 |  |  |  | 5812.09 | 0 | 0 | [6 empty] | Отвод крутоизогнутый, радиус кривизны 1,5 мм, номинальное давление до 16 МПа, номинальный диаметр 300 мм, наружный диаметр 325 мм, толщина стенки 10 мм (П 60-325х10)
86 | ФССЦ-23.8.04.06-0109 | Отвод крутоизогнутый, радиус кривизны 1,5 мм, номинальное давление до 16 МПа, номинальный диаметр 300 мм, наружный диаметр 325 мм, толщина стенки 10 мм (П 45-325х10) |  | шт |  | 1 | 5812.09 | 5812.09 |  |  |  | 5812.09 | 0 | 0 | [6 empty] | Отвод крутоизогнутый, радиус кривизны 1,5 мм, номинальное давление до 16 МПа, номинальный диаметр 300 мм, наружный диаметр 325 мм, толщина стенки 10 мм (П 45-325х10)
Узел установки исполнительного механизма на дроссельной заслонке Ду-800 (черт. 1.16.20-ТО544/21.02.000 СБ) | [19 empty] | Узел установки исполнительного механизма на дроссельной заслонке Ду-800 (черт. 1.16.20-ТО544/21.02.000 СБ)
87 | ФЕРм11-05-002-01 | Узел сочленения для исполнительных механизмов, масса исполнительных механизмов: до 20 кг |  | шт |  | 1 | 843.78 | 1639.49 | 944.81 | 691.44 |  | 3.24 | 1.82 | 1.29 | [6 empty] | Узел сочленения для исполнительных механизмов, масса исполнительных механизмов: до 20 кг
| Приказ от 07.07.2022 № 557/пр прил.8 табл.3 п.4.1 | Производство работ осуществляется с вредными условиями труда ОЗП=1,1; ЗПМ=1,1 | [19 empty] | Производство работ осуществляется с вредными условиями труда ОЗП=1,1; ЗПМ=1,1
| Приказ от 07.07.2022 № 557/пр прил.8 табл.3 п.1.2 | Производство работ осуществляется в помещениях эксплуатируемого объекта без остановки рабочего процесса, при этом: в зоне производства работ имеются действующее технологическое оборудование ОЗП=1,35; ЭМ=1,35 к расх.; ЗПМ=1,35; ТЗ=1,35; ТЗМ=1,35 | [19 empty] | Производство работ осуществляется в помещениях эксплуатируемого объекта без остановки рабочего процесса, при этом: в зоне производства работ имеются действующее технологическое оборудование ОЗП=1,35; ЭМ=1,35 к расх.; ЗПМ=1,35; ТЗ=1,35; ТЗМ=1,35
| Приказ от 07.07.2022 № 557/пр прил.8 табл.3 п.15 | Производство работ на предприятиях, где в силу режима секретности и(или) внутриобъектного режима применяются специальный допуск, специальный пропуск и другие ограничения для рабочих ОЗП=1,15; ЭМ=1,15 к расх.; ЗПМ=1,15; ТЗ=1,15; ТЗМ=1,15 | [19 empty] | Производство работ на предприятиях, где в силу режима секретности и(или) внутриобъектного режима применяются специальный допуск, специальный пропуск и другие ограничения для рабочих ОЗП=1,15; ЭМ=1,15 к расх.; ЗПМ=1,15; ТЗ=1,15; ТЗМ=1,15
|  | Коэффициент на сверхурочные работы (двухсменный режим работ по 12 часов, выходные и праздничные дни односменный режим работ по 8 часов) ОЗП=1,4; ЗПМ=1,4 | [19 empty] | Коэффициент на сверхурочные работы (двухсменный режим работ по 12 часов, выходные и праздничные дни односменный режим работ по 8 часов) ОЗП=1,4; ЗПМ=1,4
88 * | ФССЦ-07.2.07.04-0011 | Конструкции сварные индивидуальные прочие, масса сборочной единицы до 0,1 т (стоимость с изготовлением м/к деталей, прим.) |  | т |  | 0.0112 | 265542.42 | 2974.08 |  |  |  | 2974.08 | 0 | 0 | [6 empty] | Конструкции сварные индивидуальные прочие, масса сборочной единицы до 0,1 т (стоимость с изготовлением м/к деталей, прим.)
89 | ФЕР09-03-039-01 | Монтаж опорных конструкций: для крепления трубопроводов внутри зданий и сооружений массой до 0,1 т (опора, прим.) |  | т |  | 0.0294 | 28323.76 | 2093.22 | 1894.6 | 113.42 |  | 85.2 | 3.86 | 0.02 | [6 empty] | Монтаж опорных конструкций: для крепления трубопроводов внутри зданий и сооружений массой до 0,1 т (опора, прим.)
| Приказ от 08.08.2022 № 648/пр п.124 | При применении сметных норм, включенных в сборники ГЭСН (ФЕР, ТЕР), аналогичных технологическим процессам в новом строительстве, в том числе по возведению новых конструктивных элементов ОЗП=1,15; ЭМ=1,25 к расх.; ЗПМ=1,25; ТЗ=1,15; ТЗМ=1,25 | [19 empty] | При применении сметных норм, включенных в сборники ГЭСН (ФЕР, ТЕР), аналогичных технологическим процессам в новом строительстве, в том числе по возведению новых конструктивных элементов ОЗП=1,15; ЭМ=1,25 к расх.; ЗПМ=1,25; ТЗ=1,15; ТЗМ=1,25
| Приказ от 07.07.2022 № 557/пр прил.8 табл.3 п.4.1 | Производство работ осуществляется с вредными условиями труда ОЗП=1,1; ЗПМ=1,1 | [19 empty] | Производство работ осуществляется с вредными условиями труда ОЗП=1,1; ЗПМ=1,1
| Приказ от 07.07.2022 № 557/пр прил.8 табл.3 п.1.2 | Производство работ осуществляется в помещениях эксплуатируемого объекта без остановки рабочего процесса, при этом: в зоне производства работ имеются действующее технологическое оборудование ОЗП=1,35; ЭМ=1,35 к расх.; ЗПМ=1,35; ТЗ=1,35; ТЗМ=1,35 | [19 empty] | Производство работ осуществляется в помещениях эксплуатируемого объекта без остановки рабочего процесса, при этом: в зоне производства работ имеются действующее технологическое оборудование ОЗП=1,35; ЭМ=1,35 к расх.; ЗПМ=1,35; ТЗ=1,35; ТЗМ=1,35
| Приказ от 07.07.2022 № 557/пр прил.8 табл.3 п.15 | Производство работ на предприятиях, где в силу режима секретности и(или) внутриобъектного режима применяются специальный допуск, специальный пропуск и другие ограничения для рабочих ОЗП=1,15; ЭМ=1,15 к расх.; ЗПМ=1,15; ТЗ=1,15; ТЗМ=1,15 | [19 empty] | Производство работ на предприятиях, где в силу режима секретности и(или) внутриобъектного режима применяются специальный допуск, специальный пропуск и другие ограничения для рабочих ОЗП=1,15; ЭМ=1,15 к расх.; ЗПМ=1,15; ТЗ=1,15; ТЗМ=1,15
|  | Коэффициент на сверхурочные работы (двухсменный режим работ по 12 часов, выходные и праздничные дни односменный режим работ по 8 часов) ОЗП=1,4; ЗПМ=1,4 | [19 empty] | Коэффициент на сверхурочные работы (двухсменный режим работ по 12 часов, выходные и праздничные дни односменный режим работ по 8 часов) ОЗП=1,4; ЗПМ=1,4
90 * | ФССЦ-07.2.07.04-0011 | Конструкции сварные индивидуальные прочие, масса сборочной единицы до 0,1 т(стоимость с изготовлением м/к опоры) |  | т |  | 0.0294 | 265542.42 | 7806.95 |  |  |  | 7806.95 | 0 | 0 | [6 empty] | Конструкции сварные индивидуальные прочие, масса сборочной единицы до 0,1 т(стоимость с изготовлением м/к опоры)
Узел установки исполнительного механизма на дроссельной заслонке Ду-500 (черт. 1.16.20-ТО544/21.03.000 СБ) | [19 empty] | Узел установки исполнительного механизма на дроссельной заслонке Ду-500 (черт. 1.16.20-ТО544/21.03.000 СБ)
91 | ФЕРм11-05-002-01 | Узел сочленения для исполнительных механизмов, масса исполнительных механизмов: до 20 кг |  | шт |  | 1 | 843.78 | 1639.49 | 944.81 | 691.44 |  | 3.24 | 1.82 | 1.29 | [6 empty] | Узел сочленения для исполнительных механизмов, масса исполнительных механизмов: до 20 кг
| Приказ от 07.07.2022 № 557/пр прил.8 табл.3 п.4.1 | Производство работ осуществляется с вредными условиями труда ОЗП=1,1; ЗПМ=1,1 | [19 empty] | Производство работ осуществляется с вредными условиями труда ОЗП=1,1; ЗПМ=1,1
| Приказ от 07.07.2022 № 557/пр прил.8 табл.3 п.1.2 | Производство работ осуществляется в помещениях эксплуатируемого объекта без остановки рабочего процесса, при этом: в зоне производства работ имеются действующее технологическое оборудование ОЗП=1,35; ЭМ=1,35 к расх.; ЗПМ=1,35; ТЗ=1,35; ТЗМ=1,35 | [19 empty] | Производство работ осуществляется в помещениях эксплуатируемого объекта без остановки рабочего процесса, при этом: в зоне производства работ имеются действующее технологическое оборудование ОЗП=1,35; ЭМ=1,35 к расх.; ЗПМ=1,35; ТЗ=1,35; ТЗМ=1,35
| Приказ от 07.07.2022 № 557/пр прил.8 табл.3 п.15 | Производство работ на предприятиях, где в силу режима секретности и(или) внутриобъектного режима применяются специальный допуск, специальный пропуск и другие ограничения для рабочих ОЗП=1,15; ЭМ=1,15 к расх.; ЗПМ=1,15; ТЗ=1,15; ТЗМ=1,15 | [19 empty] | Производство работ на предприятиях, где в силу режима секретности и(или) внутриобъектного режима применяются специальный допуск, специальный пропуск и другие ограничения для рабочих ОЗП=1,15; ЭМ=1,15 к расх.; ЗПМ=1,15; ТЗ=1,15; ТЗМ=1,15
|  | Коэффициент на сверхурочные работы (двухсменный режим работ по 12 часов, выходные и праздничные дни односменный режим работ по 8 часов) ОЗП=1,4; ЗПМ=1,4 | [19 empty] | Коэффициент на сверхурочные работы (двухсменный режим работ по 12 часов, выходные и праздничные дни односменный режим работ по 8 часов) ОЗП=1,4; ЗПМ=1,4
92 * | ФССЦ-07.2.07.04-0011 | Конструкции сварные индивидуальные прочие, масса сборочной единицы до 0,1 т (стоимость с изготовлением м/к деталей, прим.) |  | т |  | 0.0076 | 265542.42 | 2018.12 |  |  |  | 2018.12 | 0 | 0 | [6 empty] | Конструкции сварные индивидуальные прочие, масса сборочной единицы до 0,1 т (стоимость с изготовлением м/к деталей, прим.)
93 | ФЕР09-03-039-01 | Монтаж опорных конструкций: для крепления трубопроводов внутри зданий и сооружений массой до 0,1 т (опора, прим.) |  | т |  | 0.0294 | 28323.76 | 2093.22 | 1894.6 | 113.42 |  | 85.2 | 3.86 | 0.02 | [6 empty] | Монтаж опорных конструкций: для крепления трубопроводов внутри зданий и сооружений массой до 0,1 т (опора, прим.)
| Приказ от 08.08.2022 № 648/пр п.124 | При применении сметных норм, включенных в сборники ГЭСН (ФЕР, ТЕР), аналогичных технологическим процессам в новом строительстве, в том числе по возведению новых конструктивных элементов ОЗП=1,15; ЭМ=1,25 к расх.; ЗПМ=1,25; ТЗ=1,15; ТЗМ=1,25 | [19 empty] | При применении сметных норм, включенных в сборники ГЭСН (ФЕР, ТЕР), аналогичных технологическим процессам в новом строительстве, в том числе по возведению новых конструктивных элементов ОЗП=1,15; ЭМ=1,25 к расх.; ЗПМ=1,25; ТЗ=1,15; ТЗМ=1,25
| Приказ от 07.07.2022 № 557/пр прил.8 табл.3 п.4.1 | Производство работ осуществляется с вредными условиями труда ОЗП=1,1; ЗПМ=1,1 | [19 empty] | Производство работ осуществляется с вредными условиями труда ОЗП=1,1; ЗПМ=1,1
| Приказ от 07.07.2022 № 557/пр прил.8 табл.3 п.1.2 | Производство работ осуществляется в помещениях эксплуатируемого объекта без остановки рабочего процесса, при этом: в зоне производства работ имеются действующее технологическое оборудование ОЗП=1,35; ЭМ=1,35 к расх.; ЗПМ=1,35; ТЗ=1,35; ТЗМ=1,35 | [19 empty] | Производство работ осуществляется в помещениях эксплуатируемого объекта без остановки рабочего процесса, при этом: в зоне производства работ имеются действующее технологическое оборудование ОЗП=1,35; ЭМ=1,35 к расх.; ЗПМ=1,35; ТЗ=1,35; ТЗМ=1,35
| Приказ от 07.07.2022 № 557/пр прил.8 табл.3 п.15 | Производство работ на предприятиях, где в силу режима секретности и(или) внутриобъектного режима применяются специальный допуск, специальный пропуск и другие ограничения для рабочих ОЗП=1,15; ЭМ=1,15 к расх.; ЗПМ=1,15; ТЗ=1,15; ТЗМ=1,15 | [19 empty] | Производство работ на предприятиях, где в силу режима секретности и(или) внутриобъектного режима применяются специальный допуск, специальный пропуск и другие ограничения для рабочих ОЗП=1,15; ЭМ=1,15 к расх.; ЗПМ=1,15; ТЗ=1,15; ТЗМ=1,15
|  | Коэффициент на сверхурочные работы (двухсменный режим работ по 12 часов, выходные и праздничные дни односменный режим работ по 8 часов) ОЗП=1,4; ЗПМ=1,4 | [19 empty] | Коэффициент на сверхурочные работы (двухсменный режим работ по 12 часов, выходные и праздничные дни односменный режим работ по 8 часов) ОЗП=1,4; ЗПМ=1,4
94 * | ФССЦ-07.2.07.04-0011 | Конструкции сварные индивидуальные прочие, масса сборочной единицы до 0,1 т(стоимость с изготовлением м/к опоры) |  | т |  | 0.0294 | 265542.42 | 7806.95 |  |  |  | 7806.95 | 0 | 0 | [6 empty] | Конструкции сварные индивидуальные прочие, масса сборочной единицы до 0,1 т(стоимость с изготовлением м/к опоры)
95 * | Галактика 05.2020г № 090501000136 | Подмости СПА-1,0 |  | шт |  | 1 | 56477.52 | 56477.52 |  |  |  | 56477.52 | 0 | 0 | [6 empty] | Подмости СПА-1,0
96 | ФССЦ-01.7.15.03-0042 | Болты с гайками и шайбами строительные |  | кг |  | 9.8 | 88.89 | 871.12 |  |  |  | 871.12 | 0 | 0 | [6 empty] | Болты с гайками и шайбами строительные
97 | ФССЦ-01.1.02.08-0031 | Прокладки паронитовые |  | кг |  | 1 | 238.37 | 238.37 |  |  |  | 238.37 | 0 | 0 | [6 empty] | Прокладки паронитовые
98 | ФЕРм40-01-002-14 | Вертикальное перемещение сверх предусмотренного в ГЭСНм: 5 м, на высоту до 25 м |  | 10 т |  | 0.55 | 29121.38 | 35942.95 | 31690.3 | 4188.84 |  | 63.81 | 75.14 | 1.81 | [6 empty] | Вертикальное перемещение сверх предусмотренного в ГЭСНм: 5 м, на высоту до 25 м
| Приказ от 07.07.2022 № 557/пр прил.8 табл.3 п.4.1 | Производство работ осуществляется с вредными условиями труда ОЗП=1,1; ЗПМ=1,1 | [19 empty] | Производство работ осуществляется с вредными условиями труда ОЗП=1,1; ЗПМ=1,1
| Приказ от 07.07.2022 № 557/пр прил.8 табл.3 п.1.2 | Производство работ осуществляется в помещениях эксплуатируемого объекта без остановки рабочего процесса, при этом: в зоне производства работ имеются действующее технологическое оборудование ОЗП=1,35; ЭМ=1,35 к расх.; ЗПМ=1,35; ТЗ=1,35; ТЗМ=1,35 | [19 empty] | Производство работ осуществляется в помещениях эксплуатируемого объекта без остановки рабочего процесса, при этом: в зоне производства работ имеются действующее технологическое оборудование ОЗП=1,35; ЭМ=1,35 к расх.; ЗПМ=1,35; ТЗ=1,35; ТЗМ=1,35
| Приказ от 07.07.2022 № 557/пр прил.8 табл.3 п.15 | Производство работ на предприятиях, где в силу режима секретности и(или) внутриобъектного режима применяются специальный допуск, специальный пропуск и другие ограничения для рабочих ОЗП=1,15; ЭМ=1,15 к расх.; ЗПМ=1,15; ТЗ=1,15; ТЗМ=1,15 | [19 empty] | Производство работ на предприятиях, где в силу режима секретности и(или) внутриобъектного режима применяются специальный допуск, специальный пропуск и другие ограничения для рабочих ОЗП=1,15; ЭМ=1,15 к расх.; ЗПМ=1,15; ТЗ=1,15; ТЗМ=1,15
|  | Коэффициент на сверхурочные работы (двухсменный режим работ по 12 часов, выходные и праздничные дни односменный режим работ по 8 часов) ОЗП=1,4; ЗПМ=1,4 | [19 empty] | Коэффициент на сверхурочные работы (двухсменный режим работ по 12 часов, выходные и праздничные дни односменный режим работ по 8 часов) ОЗП=1,4; ЗПМ=1,4
99 | ФЕРм40-01-002-24 | Вертикальное перемещение свыше 25 м, добавлять на каждые следующие 5 м |  | 10 т |  | 0.55 | 7928.26 | 9697.74 | 8376.8 | 1304.07 |  | 16.87 | 17.93 | 0.56 | [6 empty] | Вертикальное перемещение свыше 25 м, добавлять на каждые следующие 5 м
| Приказ от 07.07.2022 № 557/пр прил.8 табл.3 п.4.1 | Производство работ осуществляется с вредными условиями труда ОЗП=1,1; ЗПМ=1,1 | [19 empty] | Производство работ осуществляется с вредными условиями труда ОЗП=1,1; ЗПМ=1,1
| Приказ от 07.07.2022 № 557/пр прил.8 табл.3 п.1.2 | Производство работ осуществляется в помещениях эксплуатируемого объекта без остановки рабочего процесса, при этом: в зоне производства работ имеются действующее технологическое оборудование ОЗП=1,35; ЭМ=1,35 к расх.; ЗПМ=1,35; ТЗ=1,35; ТЗМ=1,35 | [19 empty] | Производство работ осуществляется в помещениях эксплуатируемого объекта без остановки рабочего процесса, при этом: в зоне производства работ имеются действующее технологическое оборудование ОЗП=1,35; ЭМ=1,35 к расх.; ЗПМ=1,35; ТЗ=1,35; ТЗМ=1,35
| Приказ от 07.07.2022 № 557/пр прил.8 табл.3 п.15 | Производство работ на предприятиях, где в силу режима секретности и(или) внутриобъектного режима применяются специальный допуск, специальный пропуск и другие ограничения для рабочих ОЗП=1,15; ЭМ=1,15 к расх.; ЗПМ=1,15; ТЗ=1,15; ТЗМ=1,15 | [19 empty] | Производство работ на предприятиях, где в силу режима секретности и(или) внутриобъектного режима применяются специальный допуск, специальный пропуск и другие ограничения для рабочих ОЗП=1,15; ЭМ=1,15 к расх.; ЗПМ=1,15; ТЗ=1,15; ТЗМ=1,15
|  | Коэффициент на сверхурочные работы (двухсменный режим работ по 12 часов, выходные и праздничные дни односменный режим работ по 8 часов) ОЗП=1,4; ЗПМ=1,4 | [19 empty] | Коэффициент на сверхурочные работы (двухсменный режим работ по 12 часов, выходные и праздничные дни односменный режим работ по 8 часов) ОЗП=1,4; ЗПМ=1,4
АКЗ трубопроводов и деталей | [19 empty] | АКЗ трубопроводов и деталей
100 | ФЕР13-06-002-01 | Очистка кварцевым песком: сплошных наружных поверхностей |  | м2 |  | 71 | 615.58 | 89288.47 | 15200.72 | 74087.75 |  |  | 32.96 | 56.49 | [6 empty] | Очистка кварцевым песком: сплошных наружных поверхностей
| Приказ от 08.08.2022 № 648/пр п.124 | При применении сметных норм, включенных в сборники ГЭСН (ФЕР, ТЕР), аналогичных технологическим процессам в новом строительстве, в том числе по возведению новых конструктивных элементов ОЗП=1,15; ЭМ=1,25 к расх.; ЗПМ=1,25; ТЗ=1,15; ТЗМ=1,25 | [19 empty] | При применении сметных норм, включенных в сборники ГЭСН (ФЕР, ТЕР), аналогичных технологическим процессам в новом строительстве, в том числе по возведению новых конструктивных элементов ОЗП=1,15; ЭМ=1,25 к расх.; ЗПМ=1,25; ТЗ=1,15; ТЗМ=1,25
| Приказ от 07.07.2022 № 557/пр прил.8 табл.3 п.4.1 | Производство работ осуществляется с вредными условиями труда ОЗП=1,1; ЗПМ=1,1 | [19 empty] | Производство работ осуществляется с вредными условиями труда ОЗП=1,1; ЗПМ=1,1
| Приказ от 07.07.2022 № 557/пр прил.8 табл.3 п.1.2 | Производство работ осуществляется в помещениях эксплуатируемого объекта без остановки рабочего процесса, при этом: в зоне производства работ имеются действующее технологическое оборудование ОЗП=1,35; ЭМ=1,35 к расх.; ЗПМ=1,35; ТЗ=1,35; ТЗМ=1,35 | [19 empty] | Производство работ осуществляется в помещениях эксплуатируемого объекта без остановки рабочего процесса, при этом: в зоне производства работ имеются действующее технологическое оборудование ОЗП=1,35; ЭМ=1,35 к расх.; ЗПМ=1,35; ТЗ=1,35; ТЗМ=1,35
| Приказ от 07.07.2022 № 557/пр прил.8 табл.3 п.15 | Производство работ на предприятиях, где в силу режима секретности и(или) внутриобъектного режима применяются специальный допуск, специальный пропуск и другие ограничения для рабочих ОЗП=1,15; ЭМ=1,15 к расх.; ЗПМ=1,15; ТЗ=1,15; ТЗМ=1,15 | [19 empty] | Производство работ на предприятиях, где в силу режима секретности и(или) внутриобъектного режима применяются специальный допуск, специальный пропуск и другие ограничения для рабочих ОЗП=1,15; ЭМ=1,15 к расх.; ЗПМ=1,15; ТЗ=1,15; ТЗМ=1,15
|  | Коэффициент на сверхурочные работы (двухсменный режим работ по 12 часов, выходные и праздничные дни односменный режим работ по 8 часов) ОЗП=1,4; ЗПМ=1,4 | [19 empty] | Коэффициент на сверхурочные работы (двухсменный режим работ по 12 часов, выходные и праздничные дни односменный режим работ по 8 часов) ОЗП=1,4; ЗПМ=1,4
101 | ФССЦ-01.7.17.08-0001 | Купрошлак |  | т |  | 2.272 | 5522.05 | 12546.1 |  |  |  | 12546.1 | 0 | 0 | [6 empty] | Купрошлак
102 | ФЕР13-06-004-01 | Обеспыливание поверхности |  | м2 |  | 71 | 22.87 | 4356.08 | 4092.5 | 263.58 |  |  | 8.87 | 0 | [6 empty] | Обеспыливание поверхности
| Приказ от 08.08.2022 № 648/пр п.124 | При применении сметных норм, включенных в сборники ГЭСН (ФЕР, ТЕР), аналогичных технологическим процессам в новом строительстве, в том числе по возведению новых конструктивных элементов ОЗП=1,15; ЭМ=1,25 к расх.; ЗПМ=1,25; ТЗ=1,15; ТЗМ=1,25 | [19 empty] | При применении сметных норм, включенных в сборники ГЭСН (ФЕР, ТЕР), аналогичных технологическим процессам в новом строительстве, в том числе по возведению новых конструктивных элементов ОЗП=1,15; ЭМ=1,25 к расх.; ЗПМ=1,25; ТЗ=1,15; ТЗМ=1,25
| Приказ от 07.07.2022 № 557/пр прил.8 табл.3 п.4.1 | Производство работ осуществляется с вредными условиями труда ОЗП=1,1; ЗПМ=1,1 | [19 empty] | Производство работ осуществляется с вредными условиями труда ОЗП=1,1; ЗПМ=1,1
| Приказ от 07.07.2022 № 557/пр прил.8 табл.3 п.1.2 | Производство работ осуществляется в помещениях эксплуатируемого объекта без остановки рабочего процесса, при этом: в зоне производства работ имеются действующее технологическое оборудование ОЗП=1,35; ЭМ=1,35 к расх.; ЗПМ=1,35; ТЗ=1,35; ТЗМ=1,35 | [19 empty] | Производство работ осуществляется в помещениях эксплуатируемого объекта без остановки рабочего процесса, при этом: в зоне производства работ имеются действующее технологическое оборудование ОЗП=1,35; ЭМ=1,35 к расх.; ЗПМ=1,35; ТЗ=1,35; ТЗМ=1,35
| Приказ от 07.07.2022 № 557/пр прил.8 табл.3 п.15 | Производство работ на предприятиях, где в силу режима секретности и(или) внутриобъектного режима применяются специальный допуск, специальный пропуск и другие ограничения для рабочих ОЗП=1,15; ЭМ=1,15 к расх.; ЗПМ=1,15; ТЗ=1,15; ТЗМ=1,15 | [19 empty] | Производство работ на предприятиях, где в силу режима секретности и(или) внутриобъектного режима применяются специальный допуск, специальный пропуск и другие ограничения для рабочих ОЗП=1,15; ЭМ=1,15 к расх.; ЗПМ=1,15; ТЗ=1,15; ТЗМ=1,15
|  | Коэффициент на сверхурочные работы (двухсменный режим работ по 12 часов, выходные и праздничные дни односменный режим работ по 8 часов) ОЗП=1,4; ЗПМ=1,4 | [19 empty] | Коэффициент на сверхурочные работы (двухсменный режим работ по 12 часов, выходные и праздничные дни односменный режим работ по 8 часов) ОЗП=1,4; ЗПМ=1,4
103 | ФЕР13-07-002-02 | Обезжиривание поверхностей аппаратов и трубопроводов диаметром свыше 500 мм: уайт-спиритом |  | 100 м2 |  | 0.17 | 7174.48 | 1633.54 | 638.26 | 16.02 |  | 979.26 | 1.35 | 0.01 | [6 empty] | Обезжиривание поверхностей аппаратов и трубопроводов диаметром свыше 500 мм: уайт-спиритом
| Приказ от 08.08.2022 № 648/пр п.124 | При применении сметных норм, включенных в сборники ГЭСН (ФЕР, ТЕР), аналогичных технологическим процессам в новом строительстве, в том числе по возведению новых конструктивных элементов ОЗП=1,15; ЭМ=1,25 к расх.; ЗПМ=1,25; ТЗ=1,15; ТЗМ=1,25 | [19 empty] | При применении сметных норм, включенных в сборники ГЭСН (ФЕР, ТЕР), аналогичных технологическим процессам в новом строительстве, в том числе по возведению новых конструктивных элементов ОЗП=1,15; ЭМ=1,25 к расх.; ЗПМ=1,25; ТЗ=1,15; ТЗМ=1,25
| Приказ от 07.07.2022 № 557/пр прил.8 табл.3 п.4.1 | Производство работ осуществляется с вредными условиями труда ОЗП=1,1; ЗПМ=1,1 | [19 empty] | Производство работ осуществляется с вредными условиями труда ОЗП=1,1; ЗПМ=1,1
| Приказ от 07.07.2022 № 557/пр прил.8 табл.3 п.1.2 | Производство работ осуществляется в помещениях эксплуатируемого объекта без остановки рабочего процесса, при этом: в зоне производства работ имеются действующее технологическое оборудование ОЗП=1,35; ЭМ=1,35 к расх.; ЗПМ=1,35; ТЗ=1,35; ТЗМ=1,35 | [19 empty] | Производство работ осуществляется в помещениях эксплуатируемого объекта без остановки рабочего процесса, при этом: в зоне производства работ имеются действующее технологическое оборудование ОЗП=1,35; ЭМ=1,35 к расх.; ЗПМ=1,35; ТЗ=1,35; ТЗМ=1,35
| Приказ от 07.07.2022 № 557/пр прил.8 табл.3 п.15 | Производство работ на предприятиях, где в силу режима секретности и(или) внутриобъектного режима применяются специальный допуск, специальный пропуск и другие ограничения для рабочих ОЗП=1,15; ЭМ=1,15 к расх.; ЗПМ=1,15; ТЗ=1,15; ТЗМ=1,15 | [19 empty] | Производство работ на предприятиях, где в силу режима секретности и(или) внутриобъектного режима применяются специальный допуск, специальный пропуск и другие ограничения для рабочих ОЗП=1,15; ЭМ=1,15 к расх.; ЗПМ=1,15; ТЗ=1,15; ТЗМ=1,15
|  | Коэффициент на сверхурочные работы (двухсменный режим работ по 12 часов, выходные и праздничные дни односменный режим работ по 8 часов) ОЗП=1,4; ЗПМ=1,4 | [19 empty] | Коэффициент на сверхурочные работы (двухсменный режим работ по 12 часов, выходные и праздничные дни односменный режим работ по 8 часов) ОЗП=1,4; ЗПМ=1,4
104 | ФЕР13-07-001-02 | Обезжиривание поверхностей аппаратов и трубопроводов диаметром до 500 мм: уайт-спиритом |  | 100 м2 |  | 0.54 | 8449.3 | 7219.55 | 4136.85 | 50.91 |  | 3031.79 | 8.75 | 0.03 | [6 empty] | Обезжиривание поверхностей аппаратов и трубопроводов диаметром до 500 мм: уайт-спиритом
| Приказ от 08.08.2022 № 648/пр п.124 | При применении сметных норм, включенных в сборники ГЭСН (ФЕР, ТЕР), аналогичных технологическим процессам в новом строительстве, в том числе по возведению новых конструктивных элементов ОЗП=1,15; ЭМ=1,25 к расх.; ЗПМ=1,25; ТЗ=1,15; ТЗМ=1,25 | [19 empty] | При применении сметных норм, включенных в сборники ГЭСН (ФЕР, ТЕР), аналогичных технологическим процессам в новом строительстве, в том числе по возведению новых конструктивных элементов ОЗП=1,15; ЭМ=1,25 к расх.; ЗПМ=1,25; ТЗ=1,15; ТЗМ=1,25
| Приказ от 07.07.2022 № 557/пр прил.8 табл.3 п.4.1 | Производство работ осуществляется с вредными условиями труда ОЗП=1,1; ЗПМ=1,1 | [19 empty] | Производство работ осуществляется с вредными условиями труда ОЗП=1,1; ЗПМ=1,1
| Приказ от 07.07.2022 № 557/пр прил.8 табл.3 п.1.2 | Производство работ осуществляется в помещениях эксплуатируемого объекта без остановки рабочего процесса, при этом: в зоне производства работ имеются действующее технологическое оборудование ОЗП=1,35; ЭМ=1,35 к расх.; ЗПМ=1,35; ТЗ=1,35; ТЗМ=1,35 | [19 empty] | Производство работ осуществляется в помещениях эксплуатируемого объекта без остановки рабочего процесса, при этом: в зоне производства работ имеются действующее технологическое оборудование ОЗП=1,35; ЭМ=1,35 к расх.; ЗПМ=1,35; ТЗ=1,35; ТЗМ=1,35
| Приказ от 07.07.2022 № 557/пр прил.8 табл.3 п.15 | Производство работ на предприятиях, где в силу режима секретности и(или) внутриобъектного режима применяются специальный допуск, специальный пропуск и другие ограничения для рабочих ОЗП=1,15; ЭМ=1,15 к расх.; ЗПМ=1,15; ТЗ=1,15; ТЗМ=1,15 | [19 empty] | Производство работ на предприятиях, где в силу режима секретности и(или) внутриобъектного режима применяются специальный допуск, специальный пропуск и другие ограничения для рабочих ОЗП=1,15; ЭМ=1,15 к расх.; ЗПМ=1,15; ТЗ=1,15; ТЗМ=1,15
|  | Коэффициент на сверхурочные работы (двухсменный режим работ по 12 часов, выходные и праздничные дни односменный режим работ по 8 часов) ОЗП=1,4; ЗПМ=1,4 | [19 empty] | Коэффициент на сверхурочные работы (двухсменный режим работ по 12 часов, выходные и праздничные дни односменный режим работ по 8 часов) ОЗП=1,4; ЗПМ=1,4
105 | ФЕР13-03-004-28 | Окраска металлических огрунтованных поверхностей: грунт-краской цинконаполненной однокомпонентной полиуретановой |  | 100 м2 |  | 0.71 | 822.69 | 1577.95 | 1510.62 | 67.33 |  |  | 3.08 | 0.03 | [6 empty] | Окраска металлических огрунтованных поверхностей: грунт-краской цинконаполненной однокомпонентной полиуретановой
| Приказ от 08.08.2022 № 648/пр п.124 | При применении сметных норм, включенных в сборники ГЭСН (ФЕР, ТЕР), аналогичных технологическим процессам в новом строительстве, в том числе по возведению новых конструктивных элементов ОЗП=1,15; ЭМ=1,25 к расх.; ЗПМ=1,25; ТЗ=1,15; ТЗМ=1,25 | [19 empty] | При применении сметных норм, включенных в сборники ГЭСН (ФЕР, ТЕР), аналогичных технологическим процессам в новом строительстве, в том числе по возведению новых конструктивных элементов ОЗП=1,15; ЭМ=1,25 к расх.; ЗПМ=1,25; ТЗ=1,15; ТЗМ=1,25
| Приказ от 07.07.2022 № 557/пр прил.8 табл.3 п.4.1 | Производство работ осуществляется с вредными условиями труда ОЗП=1,1; ЗПМ=1,1 | [19 empty] | Производство работ осуществляется с вредными условиями труда ОЗП=1,1; ЗПМ=1,1
| Приказ от 07.07.2022 № 557/пр прил.8 табл.3 п.1.2 | Производство работ осуществляется в помещениях эксплуатируемого объекта без остановки рабочего процесса, при этом: в зоне производства работ имеются действующее технологическое оборудование ОЗП=1,35; ЭМ=1,35 к расх.; ЗПМ=1,35; ТЗ=1,35; ТЗМ=1,35 | [19 empty] | Производство работ осуществляется в помещениях эксплуатируемого объекта без остановки рабочего процесса, при этом: в зоне производства работ имеются действующее технологическое оборудование ОЗП=1,35; ЭМ=1,35 к расх.; ЗПМ=1,35; ТЗ=1,35; ТЗМ=1,35
| Приказ от 07.07.2022 № 557/пр прил.8 табл.3 п.15 | Производство работ на предприятиях, где в силу режима секретности и(или) внутриобъектного режима применяются специальный допуск, специальный пропуск и другие ограничения для рабочих ОЗП=1,15; ЭМ=1,15 к расх.; ЗПМ=1,15; ТЗ=1,15; ТЗМ=1,15 | [19 empty] | Производство работ на предприятиях, где в силу режима секретности и(или) внутриобъектного режима применяются специальный допуск, специальный пропуск и другие ограничения для рабочих ОЗП=1,15; ЭМ=1,15 к расх.; ЗПМ=1,15; ТЗ=1,15; ТЗМ=1,15
|  | Коэффициент на сверхурочные работы (двухсменный режим работ по 12 часов, выходные и праздничные дни односменный режим работ по 8 часов) ОЗП=1,4; ЗПМ=1,4 | [19 empty] | Коэффициент на сверхурочные работы (двухсменный режим работ по 12 часов, выходные и праздничные дни односменный режим работ по 8 часов) ОЗП=1,4; ЗПМ=1,4
106 | Коньюктурный анализ № 266 ООО "ТоргСтройКомплект" 20.01.2023г | Однокомпонентное покрытие на основе полифенилсилоксановой (силикон) смолы и акрила (грунт-эмаль) "АКРУС-терма" 2х75мкм. Расход 0,0035 кг/м2 на один слой, при толщине покрытия 1 мкм (потери 1,43). 0,0035*75мкм*1,43=0,375 кг/м2 |  | кг |  | 53.3 | 1299.04 | 69238.83 |  |  |  | 69238.83 | 0 | 0 | [6 empty] | Однокомпонентное покрытие на основе полифенилсилоксановой (силикон) смолы и акрила (грунт-эмаль) "АКРУС-терма" 2х75мкм. Расход 0,0035 кг/м2 на один слой, при толщине покрытия 1 мкм (потери 1,43). 0,0035*75мкм*1,43=0,375 кг/м2
107 | ФССЦ-14.5.09.07-0032 | Растворитель Р-5 (расход 10%) |  | т |  | 0.0053 | 74941.78 | 397.19 |  |  |  | 397.19 | 0 | 0 | [6 empty] | Растворитель Р-5 (расход 10%)
По дефектной ведомости | [19 empty] | По дефектной ведомости
108 | ФЕР08-07-002-01 | Установка и разборка внутренних трубчатых инвентарных лесов: при высоте помещений до 6 м |  | 100 м2 горизонтальной проекции |  | 0.04 | 26436.97 | 2556.53 | 2342.02 | 18.24 |  | 196.27 | 5.01 | 0.01 | [6 empty] | Установка и разборка внутренних трубчатых инвентарных лесов: при высоте помещений до 6 м
| Приказ от 08.08.2022 № 648/пр п.124 | При применении сметных норм, включенных в сборники ГЭСН (ФЕР, ТЕР), аналогичных технологическим процессам в новом строительстве, в том числе по возведению новых конструктивных элементов ОЗП=1,15; ЭМ=1,25 к расх.; ЗПМ=1,25; ТЗ=1,15; ТЗМ=1,25 | [19 empty] | При применении сметных норм, включенных в сборники ГЭСН (ФЕР, ТЕР), аналогичных технологическим процессам в новом строительстве, в том числе по возведению новых конструктивных элементов ОЗП=1,15; ЭМ=1,25 к расх.; ЗПМ=1,25; ТЗ=1,15; ТЗМ=1,25
| Приказ от 07.07.2022 № 557/пр прил.8 табл.3 п.4.1 | Производство работ осуществляется с вредными условиями труда ОЗП=1,1; ЗПМ=1,1 | [19 empty] | Производство работ осуществляется с вредными условиями труда ОЗП=1,1; ЗПМ=1,1
| Приказ от 07.07.2022 № 557/пр прил.8 табл.3 п.1.2 | Производство работ осуществляется в помещениях эксплуатируемого объекта без остановки рабочего процесса, при этом: в зоне производства работ имеются действующее технологическое оборудование ОЗП=1,35; ЭМ=1,35 к расх.; ЗПМ=1,35; ТЗ=1,35; ТЗМ=1,35 | [19 empty] | Производство работ осуществляется в помещениях эксплуатируемого объекта без остановки рабочего процесса, при этом: в зоне производства работ имеются действующее технологическое оборудование ОЗП=1,35; ЭМ=1,35 к расх.; ЗПМ=1,35; ТЗ=1,35; ТЗМ=1,35
| Приказ от 07.07.2022 № 557/пр прил.8 табл.3 п.15 | Производство работ на предприятиях, где в силу режима секретности и(или) внутриобъектного режима применяются специальный допуск, специальный пропуск и другие ограничения для рабочих ОЗП=1,15; ЭМ=1,15 к расх.; ЗПМ=1,15; ТЗ=1,15; ТЗМ=1,15 | [19 empty] | Производство работ на предприятиях, где в силу режима секретности и(или) внутриобъектного режима применяются специальный допуск, специальный пропуск и другие ограничения для рабочих ОЗП=1,15; ЭМ=1,15 к расх.; ЗПМ=1,15; ТЗ=1,15; ТЗМ=1,15
|  | Коэффициент на сверхурочные работы (двухсменный режим работ по 12 часов, выходные и праздничные дни односменный режим работ по 8 часов) ОЗП=1,4; ЗПМ=1,4 | [19 empty] | Коэффициент на сверхурочные работы (двухсменный режим работ по 12 часов, выходные и праздничные дни односменный режим работ по 8 часов) ОЗП=1,4; ЗПМ=1,4
109 | ФЕР08-07-002-02 | Установка и разборка внутренних трубчатых инвентарных лесов: на каждые последующие 4 м высоты помещений добавлять к расценке 08-07-002-01 |  | 100 м2 горизонтальной проекции |  | 0.04 | 17230.72 | 1751.8 | 1661.44 | 11.15 |  | 79.21 | 3.56 | 0.01 | [6 empty] | Установка и разборка внутренних трубчатых инвентарных лесов: на каждые последующие 4 м высоты помещений добавлять к расценке 08-07-002-01
| Приказ от 08.08.2022 № 648/пр п.124 | При применении сметных норм, включенных в сборники ГЭСН (ФЕР, ТЕР), аналогичных технологическим процессам в новом строительстве, в том числе по возведению новых конструктивных элементов ОЗП=1,15; ЭМ=1,25 к расх.; ЗПМ=1,25; ТЗ=1,15; ТЗМ=1,25 | [19 empty] | При применении сметных норм, включенных в сборники ГЭСН (ФЕР, ТЕР), аналогичных технологическим процессам в новом строительстве, в том числе по возведению новых конструктивных элементов ОЗП=1,15; ЭМ=1,25 к расх.; ЗПМ=1,25; ТЗ=1,15; ТЗМ=1,25
| Приказ от 07.07.2022 № 557/пр прил.8 табл.3 п.4.1 | Производство работ осуществляется с вредными условиями труда ОЗП=1,1; ЗПМ=1,1 | [19 empty] | Производство работ осуществляется с вредными условиями труда ОЗП=1,1; ЗПМ=1,1
| Приказ от 07.07.2022 № 557/пр прил.8 табл.3 п.1.2 | Производство работ осуществляется в помещениях эксплуатируемого объекта без остановки рабочего процесса, при этом: в зоне производства работ имеются действующее технологическое оборудование ОЗП=1,35; ЭМ=1,35 к расх.; ЗПМ=1,35; ТЗ=1,35; ТЗМ=1,35 | [19 empty] | Производство работ осуществляется в помещениях эксплуатируемого объекта без остановки рабочего процесса, при этом: в зоне производства работ имеются действующее технологическое оборудование ОЗП=1,35; ЭМ=1,35 к расх.; ЗПМ=1,35; ТЗ=1,35; ТЗМ=1,35
| Приказ от 07.07.2022 № 557/пр прил.8 табл.3 п.15 | Производство работ на предприятиях, где в силу режима секретности и(или) внутриобъектного режима применяются специальный допуск, специальный пропуск и другие ограничения для рабочих ОЗП=1,15; ЭМ=1,15 к расх.; ЗПМ=1,15; ТЗ=1,15; ТЗМ=1,15 | [19 empty] | Производство работ на предприятиях, где в силу режима секретности и(или) внутриобъектного режима применяются специальный допуск, специальный пропуск и другие ограничения для рабочих ОЗП=1,15; ЭМ=1,15 к расх.; ЗПМ=1,15; ТЗ=1,15; ТЗМ=1,15
|  | Коэффициент на сверхурочные работы (двухсменный режим работ по 12 часов, выходные и праздничные дни односменный режим работ по 8 часов) ОЗП=1,4; ЗПМ=1,4 | [19 empty] | Коэффициент на сверхурочные работы (двухсменный режим работ по 12 часов, выходные и праздничные дни односменный режим работ по 8 часов) ОЗП=1,4; ЗПМ=1,4
110 | ФЕР09-06-024-05 | Монтаж: рекуператоров, экранов, коробок, загрузочных и разгрузочных камер вращающихся печей и сушил из листовой стали (газоход с газовой коробкой,с транспортировкой по отм.+29,0, с опусканием, прим.) |  | т |  | 2.1 | 26774.62 | 75457.65 | 59235 | 16222.65 |  |  | 113.88 | 5.43 | [6 empty] | Монтаж: рекуператоров, экранов, коробок, загрузочных и разгрузочных камер вращающихся печей и сушил из листовой стали (газоход с газовой коробкой,с транспортировкой по отм.+29,0, с опусканием, прим.)
| Приказ от 08.08.2022 № 648/пр п.144 табл.2 | Демонтаж (разборка) металлических конструкций ОЗП=0,7; ЭМ=0,7 к расх.; ЗПМ=0,7; МАТ=0 к расх.; ТЗ=0,7; ТЗМ=0,7 | [19 empty] | Демонтаж (разборка) металлических конструкций ОЗП=0,7; ЭМ=0,7 к расх.; ЗПМ=0,7; МАТ=0 к расх.; ТЗ=0,7; ТЗМ=0,7
| Приказ от 07.07.2022 № 557/пр прил.8 табл.3 п.4.1 | Производство работ осуществляется с вредными условиями труда ОЗП=1,1; ЗПМ=1,1 | [19 empty] | Производство работ осуществляется с вредными условиями труда ОЗП=1,1; ЗПМ=1,1
| Приказ от 07.07.2022 № 557/пр прил.8 табл.3 п.1.2 | Производство работ осуществляется в помещениях эксплуатируемого объекта без остановки рабочего процесса, при этом: в зоне производства работ имеются действующее технологическое оборудование ОЗП=1,35; ЭМ=1,35 к расх.; ЗПМ=1,35; ТЗ=1,35; ТЗМ=1,35 | [19 empty] | Производство работ осуществляется в помещениях эксплуатируемого объекта без остановки рабочего процесса, при этом: в зоне производства работ имеются действующее технологическое оборудование ОЗП=1,35; ЭМ=1,35 к расх.; ЗПМ=1,35; ТЗ=1,35; ТЗМ=1,35
| Приказ от 07.07.2022 № 557/пр прил.8 табл.3 п.15 | Производство работ на предприятиях, где в силу режима секретности и(или) внутриобъектного режима применяются специальный допуск, специальный пропуск и другие ограничения для рабочих ОЗП=1,15; ЭМ=1,15 к расх.; ЗПМ=1,15; ТЗ=1,15; ТЗМ=1,15 | [19 empty] | Производство работ на предприятиях, где в силу режима секретности и(или) внутриобъектного режима применяются специальный допуск, специальный пропуск и другие ограничения для рабочих ОЗП=1,15; ЭМ=1,15 к расх.; ЗПМ=1,15; ТЗ=1,15; ТЗМ=1,15
|  | Коэффициент на сверхурочные работы (двухсменный режим работ по 12 часов, выходные и праздничные дни односменный режим работ по 8 часов) ОЗП=1,4; ЗПМ=1,4 | [19 empty] | Коэффициент на сверхурочные работы (двухсменный режим работ по 12 часов, выходные и праздничные дни односменный режим работ по 8 часов) ОЗП=1,4; ЗПМ=1,4
111 | ОЕР4р-07-03-11 | Разделка конструкций из труб улеродистых и легированных сталей с перемещением и укладкой вручную: диаметр труб 630 мм и более |  | т |  | 2.1 | 3237.92 | 12425.79 | 11941.29 | 11.6 |  | 472.9 | 21.89 | 0 | [6 empty] | Разделка конструкций из труб улеродистых и легированных сталей с перемещением и укладкой вручную: диаметр труб 630 мм и более
| О. У. к ОЕР | Вредные условия труда ОЗП=1,35; ЭМ=1,35 к расх.; ЗПМ=1,35; ТЗ=1,35; ТЗМ=1,35 | [19 empty] | Вредные условия труда ОЗП=1,35; ЭМ=1,35 к расх.; ЗПМ=1,35; ТЗ=1,35; ТЗМ=1,35
|  | Коэффициент на сверхурочные работы (двухсменный режим работ по 12 часов, выходные и праздничные дни односменный режим работ по 8 часов) ОЗП=1,4; ЗПМ=1,4 | [19 empty] | Коэффициент на сверхурочные работы (двухсменный режим работ по 12 часов, выходные и праздничные дни односменный режим работ по 8 часов) ОЗП=1,4; ЗПМ=1,4
112 | ФЕРм12-01-002-20 | Трубопровод в помещениях или на открытых площадках в пределах цехов, монтируемый из готовых узлов, на номинальное давление не более 2,5 МПа, диаметр труб наружный: 820 мм |  | 100 м |  | 0.047 | 200662.89 | 5088.6 | 3404.48 | 1684.12 |  |  | 6.55 | 0.7 | [6 empty] | Трубопровод в помещениях или на открытых площадках в пределах цехов, монтируемый из готовых узлов, на номинальное давление не более 2,5 МПа, диаметр труб наружный: 820 мм
| Приказ от 08.08.2022 № 648/пр п.145 табл.3 | Демонтаж оборудования, не пригодного для дальнейшего использования (предназначено в лом), без разборки и резки ОЗП=0,3; ЭМ=0,3 к расх.; ЗПМ=0,3; МАТ=0 к расх.; ТЗ=0,3; ТЗМ=0,3 | [19 empty] | Демонтаж оборудования, не пригодного для дальнейшего использования (предназначено в лом), без разборки и резки ОЗП=0,3; ЭМ=0,3 к расх.; ЗПМ=0,3; МАТ=0 к расх.; ТЗ=0,3; ТЗМ=0,3
| Приказ от 07.07.2022 № 557/пр прил.8 табл.3 п.4.1 | Производство работ осуществляется с вредными условиями труда ОЗП=1,1; ЗПМ=1,1 | [19 empty] | Производство работ осуществляется с вредными условиями труда ОЗП=1,1; ЗПМ=1,1
| Приказ от 07.07.2022 № 557/пр прил.8 табл.3 п.1.2 | Производство работ осуществляется в помещениях эксплуатируемого объекта без остановки рабочего процесса, при этом: в зоне производства работ имеются действующее технологическое оборудование ОЗП=1,35; ЭМ=1,35 к расх.; ЗПМ=1,35; ТЗ=1,35; ТЗМ=1,35 | [19 empty] | Производство работ осуществляется в помещениях эксплуатируемого объекта без остановки рабочего процесса, при этом: в зоне производства работ имеются действующее технологическое оборудование ОЗП=1,35; ЭМ=1,35 к расх.; ЗПМ=1,35; ТЗ=1,35; ТЗМ=1,35
| Приказ от 07.07.2022 № 557/пр прил.8 табл.3 п.15 | Производство работ на предприятиях, где в силу режима секретности и(или) внутриобъектного режима применяются специальный допуск, специальный пропуск и другие ограничения для рабочих ОЗП=1,15; ЭМ=1,15 к расх.; ЗПМ=1,15; ТЗ=1,15; ТЗМ=1,15 | [19 empty] | Производство работ на предприятиях, где в силу режима секретности и(или) внутриобъектного режима применяются специальный допуск, специальный пропуск и другие ограничения для рабочих ОЗП=1,15; ЭМ=1,15 к расх.; ЗПМ=1,15; ТЗ=1,15; ТЗМ=1,15
|  | Коэффициент на сверхурочные работы (двухсменный режим работ по 12 часов, выходные и праздничные дни односменный режим работ по 8 часов) ОЗП=1,4; ЗПМ=1,4 | [19 empty] | Коэффициент на сверхурочные работы (двухсменный режим работ по 12 часов, выходные и праздничные дни односменный режим работ по 8 часов) ОЗП=1,4; ЗПМ=1,4
113 | ОЕР4р-07-03-11 | Разделка конструкций из труб улеродистых и легированных сталей с перемещением и укладкой вручную: диаметр труб 630 мм и более |  | т |  | 0.94 | 3237.92 | 5562.02 | 5345.15 | 5.19 |  | 211.68 | 9.8 | 0 | [6 empty] | Разделка конструкций из труб улеродистых и легированных сталей с перемещением и укладкой вручную: диаметр труб 630 мм и более
| О. У. к ОЕР | Вредные условия труда ОЗП=1,35; ЭМ=1,35 к расх.; ЗПМ=1,35; ТЗ=1,35; ТЗМ=1,35 | [19 empty] | Вредные условия труда ОЗП=1,35; ЭМ=1,35 к расх.; ЗПМ=1,35; ТЗ=1,35; ТЗМ=1,35
|  | Коэффициент на сверхурочные работы (двухсменный режим работ по 12 часов, выходные и праздничные дни односменный режим работ по 8 часов) ОЗП=1,4; ЗПМ=1,4 | [19 empty] | Коэффициент на сверхурочные работы (двухсменный режим работ по 12 часов, выходные и праздничные дни односменный режим работ по 8 часов) ОЗП=1,4; ЗПМ=1,4
114 | ФЕРм12-01-002-18 | Трубопровод в помещениях или на открытых площадках в пределах цехов, монтируемый из готовых узлов, на номинальное давление не более 2,5 МПа, диаметр труб наружный: 530 мм |  | 100 м |  | 0.11 | 165585.92 | 10024.9 | 6528.91 | 3495.99 |  |  | 12.55 | 1.41 | [6 empty] | Трубопровод в помещениях или на открытых площадках в пределах цехов, монтируемый из готовых узлов, на номинальное давление не более 2,5 МПа, диаметр труб наружный: 530 мм
| Приказ от 08.08.2022 № 648/пр п.145 табл.3 | Демонтаж оборудования, не пригодного для дальнейшего использования (предназначено в лом), без разборки и резки ОЗП=0,3; ЭМ=0,3 к расх.; ЗПМ=0,3; МАТ=0 к расх.; ТЗ=0,3; ТЗМ=0,3 | [19 empty] | Демонтаж оборудования, не пригодного для дальнейшего использования (предназначено в лом), без разборки и резки ОЗП=0,3; ЭМ=0,3 к расх.; ЗПМ=0,3; МАТ=0 к расх.; ТЗ=0,3; ТЗМ=0,3
| Приказ от 07.07.2022 № 557/пр прил.8 табл.3 п.4.1 | Производство работ осуществляется с вредными условиями труда ОЗП=1,1; ЗПМ=1,1 | [19 empty] | Производство работ осуществляется с вредными условиями труда ОЗП=1,1; ЗПМ=1,1
| Приказ от 07.07.2022 № 557/пр прил.8 табл.3 п.1.2 | Производство работ осуществляется в помещениях эксплуатируемого объекта без остановки рабочего процесса, при этом: в зоне производства работ имеются действующее технологическое оборудование ОЗП=1,35; ЭМ=1,35 к расх.; ЗПМ=1,35; ТЗ=1,35; ТЗМ=1,35 | [19 empty] | Производство работ осуществляется в помещениях эксплуатируемого объекта без остановки рабочего процесса, при этом: в зоне производства работ имеются действующее технологическое оборудование ОЗП=1,35; ЭМ=1,35 к расх.; ЗПМ=1,35; ТЗ=1,35; ТЗМ=1,35
| Приказ от 07.07.2022 № 557/пр прил.8 табл.3 п.15 | Производство работ на предприятиях, где в силу режима секретности и(или) внутриобъектного режима применяются специальный допуск, специальный пропуск и другие ограничения для рабочих ОЗП=1,15; ЭМ=1,15 к расх.; ЗПМ=1,15; ТЗ=1,15; ТЗМ=1,15 | [19 empty] | Производство работ на предприятиях, где в силу режима секретности и(или) внутриобъектного режима применяются специальный допуск, специальный пропуск и другие ограничения для рабочих ОЗП=1,15; ЭМ=1,15 к расх.; ЗПМ=1,15; ТЗ=1,15; ТЗМ=1,15
|  | Коэффициент на сверхурочные работы (двухсменный режим работ по 12 часов, выходные и праздничные дни односменный режим работ по 8 часов) ОЗП=1,4; ЗПМ=1,4 | [19 empty] | Коэффициент на сверхурочные работы (двухсменный режим работ по 12 часов, выходные и праздничные дни односменный режим работ по 8 часов) ОЗП=1,4; ЗПМ=1,4
115 | ОЕР4р-07-03-10 | Разделка конструкций из труб улеродистых и легированных сталей с перемещением и укладкой вручную: диаметр труб 530 мм |  | т |  | 1.411 | 3550.95 | 9152.78 | 8792.49 | 7.79 |  | 352.5 | 16.12 | 0 | [6 empty] | Разделка конструкций из труб улеродистых и легированных сталей с перемещением и укладкой вручную: диаметр труб 530 мм
| О. У. к ОЕР | Вредные условия труда ОЗП=1,35; ЭМ=1,35 к расх.; ЗПМ=1,35; ТЗ=1,35; ТЗМ=1,35 | [19 empty] | Вредные условия труда ОЗП=1,35; ЭМ=1,35 к расх.; ЗПМ=1,35; ТЗ=1,35; ТЗМ=1,35
|  | Коэффициент на сверхурочные работы (двухсменный режим работ по 12 часов, выходные и праздничные дни односменный режим работ по 8 часов) ОЗП=1,4; ЗПМ=1,4 | [19 empty] | Коэффициент на сверхурочные работы (двухсменный режим работ по 12 часов, выходные и праздничные дни односменный режим работ по 8 часов) ОЗП=1,4; ЗПМ=1,4
116 | ФЕРм12-01-002-15 | Трубопровод в помещениях или на открытых площадках в пределах цехов, монтируемый из готовых узлов, на номинальное давление не более 2,5 МПа, диаметр труб наружный: 325 мм |  | 100 м |  | 0.052 | 132403.59 | 3797.72 | 2519.5 | 1278.22 |  |  | 4.84 | 0.51 | [6 empty] | Трубопровод в помещениях или на открытых площадках в пределах цехов, монтируемый из готовых узлов, на номинальное давление не более 2,5 МПа, диаметр труб наружный: 325 мм
| Приказ от 08.08.2022 № 648/пр п.145 табл.3 | Демонтаж оборудования, не пригодного для дальнейшего использования (предназначено в лом), без разборки и резки ОЗП=0,3; ЭМ=0,3 к расх.; ЗПМ=0,3; МАТ=0 к расх.; ТЗ=0,3; ТЗМ=0,3 | [19 empty] | Демонтаж оборудования, не пригодного для дальнейшего использования (предназначено в лом), без разборки и резки ОЗП=0,3; ЭМ=0,3 к расх.; ЗПМ=0,3; МАТ=0 к расх.; ТЗ=0,3; ТЗМ=0,3
| Приказ от 07.07.2022 № 557/пр прил.8 табл.3 п.4.1 | Производство работ осуществляется с вредными условиями труда ОЗП=1,1; ЗПМ=1,1 | [19 empty] | Производство работ осуществляется с вредными условиями труда ОЗП=1,1; ЗПМ=1,1
| Приказ от 07.07.2022 № 557/пр прил.8 табл.3 п.1.2 | Производство работ осуществляется в помещениях эксплуатируемого объекта без остановки рабочего процесса, при этом: в зоне производства работ имеются действующее технологическое оборудование ОЗП=1,35; ЭМ=1,35 к расх.; ЗПМ=1,35; ТЗ=1,35; ТЗМ=1,35 | [19 empty] | Производство работ осуществляется в помещениях эксплуатируемого объекта без остановки рабочего процесса, при этом: в зоне производства работ имеются действующее технологическое оборудование ОЗП=1,35; ЭМ=1,35 к расх.; ЗПМ=1,35; ТЗ=1,35; ТЗМ=1,35
| Приказ от 07.07.2022 № 557/пр прил.8 табл.3 п.15 | Производство работ на предприятиях, где в силу режима секретности и(или) внутриобъектного режима применяются специальный допуск, специальный пропуск и другие ограничения для рабочих ОЗП=1,15; ЭМ=1,15 к расх.; ЗПМ=1,15; ТЗ=1,15; ТЗМ=1,15 | [19 empty] | Производство работ на предприятиях, где в силу режима секретности и(или) внутриобъектного режима применяются специальный допуск, специальный пропуск и другие ограничения для рабочих ОЗП=1,15; ЭМ=1,15 к расх.; ЗПМ=1,15; ТЗ=1,15; ТЗМ=1,15
|  | Коэффициент на сверхурочные работы (двухсменный режим работ по 12 часов, выходные и праздничные дни односменный режим работ по 8 часов) ОЗП=1,4; ЗПМ=1,4 | [19 empty] | Коэффициент на сверхурочные работы (двухсменный режим работ по 12 часов, выходные и праздничные дни односменный режим работ по 8 часов) ОЗП=1,4; ЗПМ=1,4
117 | ОЕР4р-07-03-08 | Разделка конструкций из труб улеродистых и легированных сталей с перемещением и укладкой вручную: диаметр труб 325-377 мм |  | т |  | 0.325 | 3322.09 | 1977.48 | 1905.51 | 1.9 |  | 70.07 | 3.49 | 0 | [6 empty] | Разделка конструкций из труб улеродистых и легированных сталей с перемещением и укладкой вручную: диаметр труб 325-377 мм
| О. У. к ОЕР | Вредные условия труда ОЗП=1,35; ЭМ=1,35 к расх.; ЗПМ=1,35; ТЗ=1,35; ТЗМ=1,35 | [19 empty] | Вредные условия труда ОЗП=1,35; ЭМ=1,35 к расх.; ЗПМ=1,35; ТЗ=1,35; ТЗМ=1,35
|  | Коэффициент на сверхурочные работы (двухсменный режим работ по 12 часов, выходные и праздничные дни односменный режим работ по 8 часов) ОЗП=1,4; ЗПМ=1,4 | [19 empty] | Коэффициент на сверхурочные работы (двухсменный режим работ по 12 часов, выходные и праздничные дни односменный режим работ по 8 часов) ОЗП=1,4; ЗПМ=1,4
118 | ФЕРм12-01-002-17 | Трубопровод в помещениях или на открытых площадках в пределах цехов, монтируемый из готовых узлов, на номинальное давление не более 2,5 МПа, диаметр труб наружный: 426 мм |  | 100 м |  | 0.166 | 155675.04 | 14149.91 | 9169.06 | 4980.85 |  |  | 17.63 | 2 | [6 empty] | Трубопровод в помещениях или на открытых площадках в пределах цехов, монтируемый из готовых узлов, на номинальное давление не более 2,5 МПа, диаметр труб наружный: 426 мм
| Приказ от 08.08.2022 № 648/пр п.145 табл.3 | Демонтаж оборудования, не пригодного для дальнейшего использования (предназначено в лом), без разборки и резки ОЗП=0,3; ЭМ=0,3 к расх.; ЗПМ=0,3; МАТ=0 к расх.; ТЗ=0,3; ТЗМ=0,3 | [19 empty] | Демонтаж оборудования, не пригодного для дальнейшего использования (предназначено в лом), без разборки и резки ОЗП=0,3; ЭМ=0,3 к расх.; ЗПМ=0,3; МАТ=0 к расх.; ТЗ=0,3; ТЗМ=0,3
| Приказ от 07.07.2022 № 557/пр прил.8 табл.3 п.4.1 | Производство работ осуществляется с вредными условиями труда ОЗП=1,1; ЗПМ=1,1 | [19 empty] | Производство работ осуществляется с вредными условиями труда ОЗП=1,1; ЗПМ=1,1
| Приказ от 07.07.2022 № 557/пр прил.8 табл.3 п.1.2 | Производство работ осуществляется в помещениях эксплуатируемого объекта без остановки рабочего процесса, при этом: в зоне производства работ имеются действующее технологическое оборудование ОЗП=1,35; ЭМ=1,35 к расх.; ЗПМ=1,35; ТЗ=1,35; ТЗМ=1,35 | [19 empty] | Производство работ осуществляется в помещениях эксплуатируемого объекта без остановки рабочего процесса, при этом: в зоне производства работ имеются действующее технологическое оборудование ОЗП=1,35; ЭМ=1,35 к расх.; ЗПМ=1,35; ТЗ=1,35; ТЗМ=1,35
| Приказ от 07.07.2022 № 557/пр прил.8 табл.3 п.15 | Производство работ на предприятиях, где в силу режима секретности и(или) внутриобъектного режима применяются специальный допуск, специальный пропуск и другие ограничения для рабочих ОЗП=1,15; ЭМ=1,15 к расх.; ЗПМ=1,15; ТЗ=1,15; ТЗМ=1,15 | [19 empty] | Производство работ на предприятиях, где в силу режима секретности и(или) внутриобъектного режима применяются специальный допуск, специальный пропуск и другие ограничения для рабочих ОЗП=1,15; ЭМ=1,15 к расх.; ЗПМ=1,15; ТЗ=1,15; ТЗМ=1,15
|  | Коэффициент на сверхурочные работы (двухсменный режим работ по 12 часов, выходные и праздничные дни односменный режим работ по 8 часов) ОЗП=1,4; ЗПМ=1,4 | [19 empty] | Коэффициент на сверхурочные работы (двухсменный режим работ по 12 часов, выходные и праздничные дни односменный режим работ по 8 часов) ОЗП=1,4; ЗПМ=1,4
119 | ОЕР4р-07-03-09 | Разделка конструкций из труб улеродистых и легированных сталей с перемещением и укладкой вручную: диаметр труб 426 мм |  | т |  | 1.54 | 3628.12 | 10214.81 | 9823.2 | 6.88 |  | 384.73 | 18 | 0 | [6 empty] | Разделка конструкций из труб улеродистых и легированных сталей с перемещением и укладкой вручную: диаметр труб 426 мм
| О. У. к ОЕР | Вредные условия труда ОЗП=1,35; ЭМ=1,35 к расх.; ЗПМ=1,35; ТЗ=1,35; ТЗМ=1,35 | [19 empty] | Вредные условия труда ОЗП=1,35; ЭМ=1,35 к расх.; ЗПМ=1,35; ТЗ=1,35; ТЗМ=1,35
|  | Коэффициент на сверхурочные работы (двухсменный режим работ по 12 часов, выходные и праздничные дни односменный режим работ по 8 часов) ОЗП=1,4; ЗПМ=1,4 | [19 empty] | Коэффициент на сверхурочные работы (двухсменный режим работ по 12 часов, выходные и праздничные дни односменный режим работ по 8 часов) ОЗП=1,4; ЗПМ=1,4
120 | ФЕРм40-01-002-14 | Вертикальное перемещение сверх предусмотренного в ГЭСНм: 5 м, на высоту до 25 м |  | 10 т |  | 0.7 | 29121.38 | 41171 | 36299.79 | 4798.12 |  | 73.09 | 86.07 | 2.07 | [6 empty] | Вертикальное перемещение сверх предусмотренного в ГЭСНм: 5 м, на высоту до 25 м
| ОП п.1.40.2 | Опускание оборудования и материальных ресурсов ПЗ=0,9 (ОЗП=0,9; ЭМ=0,9 к расх.; ЗПМ=0,9; МАТ=0,9 к расх.; ТЗ=0,9; ТЗМ=0,9) | [19 empty] | Опускание оборудования и материальных ресурсов ПЗ=0,9 (ОЗП=0,9; ЭМ=0,9 к расх.; ЗПМ=0,9; МАТ=0,9 к расх.; ТЗ=0,9; ТЗМ=0,9)
| Приказ от 07.07.2022 № 557/пр прил.8 табл.3 п.4.1 | Производство работ осуществляется с вредными условиями труда ОЗП=1,1; ЗПМ=1,1 | [19 empty] | Производство работ осуществляется с вредными условиями труда ОЗП=1,1; ЗПМ=1,1
| Приказ от 07.07.2022 № 557/пр прил.8 табл.3 п.1.2 | Производство работ осуществляется в помещениях эксплуатируемого объекта без остановки рабочего процесса, при этом: в зоне производства работ имеются действующее технологическое оборудование ОЗП=1,35; ЭМ=1,35 к расх.; ЗПМ=1,35; ТЗ=1,35; ТЗМ=1,35 | [19 empty] | Производство работ осуществляется в помещениях эксплуатируемого объекта без остановки рабочего процесса, при этом: в зоне производства работ имеются действующее технологическое оборудование ОЗП=1,35; ЭМ=1,35 к расх.; ЗПМ=1,35; ТЗ=1,35; ТЗМ=1,35
| Приказ от 07.07.2022 № 557/пр прил.8 табл.3 п.15 | Производство работ на предприятиях, где в силу режима секретности и(или) внутриобъектного режима применяются специальный допуск, специальный пропуск и другие ограничения для рабочих ОЗП=1,15; ЭМ=1,15 к расх.; ЗПМ=1,15; ТЗ=1,15; ТЗМ=1,15 | [19 empty] | Производство работ на предприятиях, где в силу режима секретности и(или) внутриобъектного режима применяются специальный допуск, специальный пропуск и другие ограничения для рабочих ОЗП=1,15; ЭМ=1,15 к расх.; ЗПМ=1,15; ТЗ=1,15; ТЗМ=1,15
|  | Коэффициент на сверхурочные работы (двухсменный режим работ по 12 часов, выходные и праздничные дни односменный режим работ по 8 часов) ОЗП=1,4; ЗПМ=1,4 | [19 empty] | Коэффициент на сверхурочные работы (двухсменный режим работ по 12 часов, выходные и праздничные дни односменный режим работ по 8 часов) ОЗП=1,4; ЗПМ=1,4
121 | ФЕРм40-01-002-24 | Вертикальное перемещение свыше 25 м, добавлять на каждые следующие 5 м |  | 10 т |  | 0.7 | 7928.26 | 11108.33 | 9595.25 | 1493.76 |  | 19.32 | 20.54 | 0.65 | [6 empty] | Вертикальное перемещение свыше 25 м, добавлять на каждые следующие 5 м
| ОП п.1.40.2 | Опускание оборудования и материальных ресурсов ПЗ=0,9 (ОЗП=0,9; ЭМ=0,9 к расх.; ЗПМ=0,9; МАТ=0,9 к расх.; ТЗ=0,9; ТЗМ=0,9) | [19 empty] | Опускание оборудования и материальных ресурсов ПЗ=0,9 (ОЗП=0,9; ЭМ=0,9 к расх.; ЗПМ=0,9; МАТ=0,9 к расх.; ТЗ=0,9; ТЗМ=0,9)
| Приказ от 07.07.2022 № 557/пр прил.8 табл.3 п.4.1 | Производство работ осуществляется с вредными условиями труда ОЗП=1,1; ЗПМ=1,1 | [19 empty] | Производство работ осуществляется с вредными условиями труда ОЗП=1,1; ЗПМ=1,1
| Приказ от 07.07.2022 № 557/пр прил.8 табл.3 п.1.2 | Производство работ осуществляется в помещениях эксплуатируемого объекта без остановки рабочего процесса, при этом: в зоне производства работ имеются действующее технологическое оборудование ОЗП=1,35; ЭМ=1,35 к расх.; ЗПМ=1,35; ТЗ=1,35; ТЗМ=1,35 | [19 empty] | Производство работ осуществляется в помещениях эксплуатируемого объекта без остановки рабочего процесса, при этом: в зоне производства работ имеются действующее технологическое оборудование ОЗП=1,35; ЭМ=1,35 к расх.; ЗПМ=1,35; ТЗ=1,35; ТЗМ=1,35
| Приказ от 07.07.2022 № 557/пр прил.8 табл.3 п.15 | Производство работ на предприятиях, где в силу режима секретности и(или) внутриобъектного режима применяются специальный допуск, специальный пропуск и другие ограничения для рабочих ОЗП=1,15; ЭМ=1,15 к расх.; ЗПМ=1,15; ТЗ=1,15; ТЗМ=1,15 | [19 empty] | Производство работ на предприятиях, где в силу режима секретности и(или) внутриобъектного режима применяются специальный допуск, специальный пропуск и другие ограничения для рабочих ОЗП=1,15; ЭМ=1,15 к расх.; ЗПМ=1,15; ТЗ=1,15; ТЗМ=1,15
|  | Коэффициент на сверхурочные работы (двухсменный режим работ по 12 часов, выходные и праздничные дни односменный режим работ по 8 часов) ОЗП=1,4; ЗПМ=1,4 | [19 empty] | Коэффициент на сверхурочные работы (двухсменный режим работ по 12 часов, выходные и праздничные дни односменный режим работ по 8 часов) ОЗП=1,4; ЗПМ=1,4
122 | ФССЦпг-01-01-01-030 | Погрузо-разгрузочные работы при автомобильных перевозках: Погрузка труб металлических с применением автомобильных кранов |  | 1 т груза |  | 7 | 120.14 | 840.98 |  |  |  | 840.98 | 0 | 0 | [6 empty] | Погрузо-разгрузочные работы при автомобильных перевозках: Погрузка труб металлических с применением автомобильных кранов
Итоги по смете: | [22 empty] | Итоги по смете:
Итого прямые затраты (справочно) |  |  |  | 8: 2981532.37 | [9 empty] | Итого прямые затраты (справочно)
в том числе: | [23 empty] | в том числе:
Оплата труда рабочих |  |  |  | 8: 639172.45 | [9 empty] | Оплата труда рабочих
Эксплуатация машин |  |  |  | 8: 249152.63 | [9 empty] | Эксплуатация машин
Оплата труда машинистов (Отм) |  |  |  | 8: 83837.16 | [9 empty] | Оплата труда машинистов (Отм)
Материалы |  |  |  | 8: 2009370.13 | [9 empty] | Материалы
Строительные работы |  |  |  | 8: 698720.1 | [9 empty] | Строительные работы
в том числе: | [23 empty] | в том числе:
оплата труда |  |  |  | 8: 230125.59 | [9 empty] | оплата труда
эксплуатация машин и механизмов |  |  |  | 8: 121316.12 | [9 empty] | эксплуатация машин и механизмов
материалы |  |  |  | 8: 12067.4 | [9 empty] | материалы
накладные расходы |  |  |  | 8: 215823.92 | [9 empty] | накладные расходы
сметная прибыль |  |  |  | 8: 119387.07 | [9 empty] | сметная прибыль
Монтажные работы |  |  |  | 8: 3304075.86 | [9 empty] | Монтажные работы
в том числе: | [23 empty] | в том числе:
оплата труда |  |  |  | 8: 409046.86 | [9 empty] | оплата труда
эксплуатация машин и механизмов |  |  |  | 8: 127836.51 | [9 empty] | эксплуатация машин и механизмов
оплата труда машинистов (Отм) |  |  |  | 8: 83837.16 | [9 empty] | оплата труда машинистов (Отм)
материалы |  |  |  | 8: 1997302.73 | [9 empty] | материалы
накладные расходы |  |  |  | 8: 441567.05 | [9 empty] | накладные расходы
сметная прибыль |  |  |  | 8: 244485.55 | [9 empty] | сметная прибыль
Оборудование |  |  |  | 8: 744264.68 | [9 empty] | Оборудование
Итого ФОТ (справочно) |  |  |  | 8: 723009.61 | [9 empty] | Итого ФОТ (справочно)
Итого накладные расходы (справочно) |  |  |  | 8: 657390.97 | [9 empty] | Итого накладные расходы (справочно)
Итого сметная прибыль (справочно) |  |  |  | 8: 363872.62 | [9 empty] | Итого сметная прибыль (справочно)
ВСЕГО по смете |  |  |  | 8: 4747060.64; Мат. 13: 1271.444; Мат. 14: 126.7425 | [10 empty] | ВСЕГО по смете
Материалы заказчика | [23 empty] | Материалы заказчика
Монтажные работы | [23 empty] | Монтажные работы
Вода водопроводная, "м3" Кол-во: 9,56657 |  |  |  | 8: 250.36 | [9 empty] | Вода водопроводная, "м3" Кол-во: 9,56657
Газоход Д-600 с газовой коробкой (прим. по пр.1.16.20-ТО 707/14.01.000), "шт" Кол-во: 1 |  |  |  | 8: 607957.81 | [9 empty] | Газоход Д-600 с газовой коробкой (прим. по пр.1.16.20-ТО 707/14.01.000), "шт" Кол-во: 1
Заглушка Ду300 Ру10 ст20 СТП 06-01-08-01-79 (материалы и запчасти собственного пр-во), "шт" Кол-во: 1 |  |  |  | 8: 8963.76 | [9 empty] | Заглушка Ду300 Ру10 ст20 СТП 06-01-08-01-79 (материалы и запчасти собственного пр-во), "шт" Кол-во: 1
Заглушка Ду400 Ру10 ст20 СТП 06-01-08-01-79 (запчасти и материалы собственного пр-ва), "шт" Кол-во: 1 |  |  |  | 8: 10950.19 | [9 empty] | Заглушка Ду400 Ру10 ст20 СТП 06-01-08-01-79 (запчасти и материалы собственного пр-ва), "шт" Кол-во: 1
Заглушка Ду500 Ру10 ст20 СТП 06-01-08-01-79 (запчасти и материалы собственного пр-ва), "шт" Кол-во: 1 |  |  |  | 8: 12093.56 | [9 empty] | Заглушка Ду500 Ру10 ст20 СТП 06-01-08-01-79 (запчасти и материалы собственного пр-ва), "шт" Кол-во: 1
Зонт (1.16.20-ТО 1042/15.10.000 СБ), "шт" Кол-во: 1 |  |  |  | 8: 6498.22 | [9 empty] | Зонт (1.16.20-ТО 1042/15.10.000 СБ), "шт" Кол-во: 1
Конструкции сварные индивидуальные прочие, масса сборочной единицы до 0,1 т (стоимость с изготовлением м/к деталей, прим.), "т" Кол-во: 0,0188 |  |  |  | 8: 4992.2 | [9 empty] | Конструкции сварные индивидуальные прочие, масса сборочной единицы до 0,1 т (стоимость с изготовлением м/к деталей, прим.), "т" Кол-во: 0,0188
Конструкции сварные индивидуальные прочие, масса сборочной единицы до 0,1 т (стоимость с изготовлением м/к подставки, прим.), "т" Кол-во: 0,053 |  |  |  | 8: 14073.75 | [9 empty] | Конструкции сварные индивидуальные прочие, масса сборочной единицы до 0,1 т (стоимость с изготовлением м/к подставки, прим.), "т" Кол-во: 0,053
Конструкции сварные индивидуальные прочие, масса сборочной единицы до 0,1 т(стоимость с изготовлением м/к опоры), "т" Кол-во: 0,0588 |  |  |  | 8: 15613.9 | [9 empty] | Конструкции сварные индивидуальные прочие, масса сборочной единицы до 0,1 т(стоимость с изготовлением м/к опоры), "т" Кол-во: 0,0588
Люк Д-400мм (люк 1.16.20-ТО 1042/15.11.000 СБ), "шт" Кол-во: 1 |  |  |  | 8: 57391.64 | [9 empty] | Люк Д-400мм (люк 1.16.20-ТО 1042/15.11.000 СБ), "шт" Кол-во: 1
Люк для чистки (1.17.20-ТО 37/16.04.000 СБ), "шт" Кол-во: 1 |  |  |  | 8: 57391.64 | [9 empty] | Люк для чистки (1.17.20-ТО 37/16.04.000 СБ), "шт" Кол-во: 1
Люк для чистки 420х320 (1.16.20-ТО 374/18.05.000 СБ), "шт" Кол-во: 4 |  |  |  | 8: 34115.68 | [9 empty] | Люк для чистки 420х320 (1.16.20-ТО 374/18.05.000 СБ), "шт" Кол-во: 4
Люк Ду-400 (1.16.20-ТО 679/14.02.000 СБ), "шт" Кол-во: 4 |  |  |  | 8: 177012.64 | [9 empty] | Люк Ду-400 (1.16.20-ТО 679/14.02.000 СБ), "шт" Кол-во: 4
Опора 426-ВП-А1 (запчасти и материалы собственного производства), "шт" Кол-во: 2 |  |  |  | 8: 3244.46 | [9 empty] | Опора 426-ВП-А1 (запчасти и материалы собственного производства), "шт" Кол-во: 2
Опора 426-КП-А12 (запчасти и материалы собственного производства), "шт" Кол-во: 1 |  |  |  | 8: 926.97 | [9 empty] | Опора 426-КП-А12 (запчасти и материалы собственного производства), "шт" Кол-во: 1
Опора 426-ТО-А1 (запчасти и материалы собственного производства), "шт" Кол-во: 1 |  |  |  | 8: 5896.24 | [9 empty] | Опора 426-ТО-А1 (запчасти и материалы собственного производства), "шт" Кол-во: 1
Опора 530-ВП-А1 (запчасти и материалы собственного пр-ва), "шт" Кол-во: 1 |  |  |  | 8: 1969.86 | [9 empty] | Опора 530-ВП-А1 (запчасти и материалы собственного пр-ва), "шт" Кол-во: 1
Опоры скользящие и катковые, крепежные детали, хомуты (опоры), "т" Кол-во: 0,0521 |  |  |  | 8: 12213.53 | [9 empty] | Опоры скользящие и катковые, крепежные детали, хомуты (опоры), "т" Кол-во: 0,0521
Опоры скользящие и катковые, крепежные детали, хомуты (подвески, хомут для заземления, прим.), "т" Кол-во: 0,0166 |  |  |  | 8: 3891.45 | [9 empty] | Опоры скользящие и катковые, крепежные детали, хомуты (подвески, хомут для заземления, прим.), "т" Кол-во: 0,0166
Опоры скользящие и катковые, крепежные детали, хомуты (подвески. прим.), "т" Кол-во: 0,0866 |  |  |  | 8: 20301.17 | [9 empty] | Опоры скользящие и катковые, крепежные детали, хомуты (подвески. прим.), "т" Кол-во: 0,0866
Переход Д-272/426х8мм (1.17.20 ТО 450/17.04.000СБ), "шт" Кол-во: 1 |  |  |  | 8: 30628.21 | [9 empty] | Переход Д-272/426х8мм (1.17.20 ТО 450/17.04.000СБ), "шт" Кол-во: 1
Переход Д-426х8/220х198мм (1.17.20 ТО 450/17.05.000СБ), "шт" Кол-во: 1 |  |  |  | 8: 36845.97 | [9 empty] | Переход Д-426х8/220х198мм (1.17.20 ТО 450/17.05.000СБ), "шт" Кол-во: 1
Подмости СПА-1,0, "шт" Кол-во: 1 |  |  |  | 8: 56477.52 | [9 empty] | Подмости СПА-1,0, "шт" Кол-во: 1
Итого |  |  |  | 8: 1179700.73 | [9 empty] | Итого
Оборудование заказчика | [23 empty] | Оборудование заказчика
Оборудование | [23 empty] | Оборудование
Вентилятор ВЦ5-4,5К № 4,5 с электродвигателем, "шт" Кол-во: 1 |  |  |  | 8: 143012.21 | [9 empty] | Вентилятор ВЦ5-4,5К № 4,5 с электродвигателем, "шт" Кол-во: 1
Заслонка дроссельная Ду-500мм (1.16.20-ТО 707/14.03.000 СБ), "шт" Кол-во: 1 |  |  |  | 8: 76324.95 | [9 empty] | Заслонка дроссельная Ду-500мм (1.16.20-ТО 707/14.03.000 СБ), "шт" Кол-во: 1
Заслонка дроссельная Ду-800мм (1.16.20-ТО 707/14.02.000 СБ), "шт" Кол-во: 1 |  |  |  | 8: 130842.76 | [9 empty] | Заслонка дроссельная Ду-800мм (1.16.20-ТО 707/14.02.000 СБ), "шт" Кол-во: 1
Сепаратор, "шт" Кол-во: 1 |  |  |  | 8: 394084.76 | [9 empty] | Сепаратор, "шт" Кол-во: 1
Итого |  |  |  | 8: 744264.68 | [9 empty] | Итого

## 68042 актуал.
АО "БСК", производство "Сода" | [14 empty] | АО "БСК", производство "Сода"
(наименование стройки)
ЛОКАЛЬНЫЙ РЕСУРСНЫЙ СМЕТНЫЙ РАСЧЕТ № 82-1.16.20-537/21-68042 актуал.
(локальная смета)
на Механизм выгрузки ИП-8, Цех 82 | [15 empty] | на Механизм выгрузки ИП-8, Цех 82
(наименование работ и затрат, наименование объекта)
| Основание: | Проект 1.16.20-537/21-КМ, ДВ [2294122], заявка 1457 от 17.02.2023г. | [14 empty] | Проект 1.16.20-537/21-КМ, ДВ [2294122], заявка 1457 от 17.02.2023г.
| Сметная стоимость |  | 409631.37 | руб.
| строительных работ |  | 393345.9 | руб.
| монтажных работ |  | 16285.47 | руб.
| Средства на оплату труда |  | 70727.92 | руб.
| Сметная трудоемкость |  | 109.34 | чел.час
| Составлен(а) в текущих ценах по состоянию на |  | 4кв.2022г. | [14 empty] | 4кв.2022г.
№ п/п | Обоснование | Наименование работ и затрат |  | Единица измерения | Количество |  | Сметная стоимость в текущих (прогнозных) ценах, руб. | [5 empty] | Т/з осн. раб. Всего | Т/з мех. Всего
[5 empty] | на ед. | всего | на ед. | Всего | В том числе
[9 empty] | Осн.З/п | Эк.Маш | З/пМех | Мат.
1 | 2 | 3 |  | 4 | 5 | 6 | 7 | 8 | 9 | 10 | 11 | 12 | 13 | 14
Раздел 1. Механизм выгрузки ИП-8, ОС: 4414300016, ДВ [2294122] | [18 empty] | Раздел 1. Механизм выгрузки ИП-8, ОС: 4414300016, ДВ [2294122]
Демонтажные работы | [19 empty] | Демонтажные работы
1 | ФЕР09-03-029-01 | Демонтаж лестниц прямолинейных и криволинейных, пожарных с ограждением |  | т |  | 0.4846 | 24827.23 | 31092.85 | 7735.44 | 7373.46 | 15983.95 |  | 15.22 | 3.07 | [6 empty] | Демонтаж лестниц прямолинейных и криволинейных, пожарных с ограждением
| Приказ от 14.07.2022 № 571/пр п.83 табл.2 | Демонтаж (разборка) металлических, металлокомпозитных, композитных конструкций ОЗП=0,7; ЭМ=0,7 к расх.; ЗПМ=0,7; МАТ=0 к расх.; ТЗ=0,7; ТЗМ=0,7 | [19 empty] | Демонтаж (разборка) металлических, металлокомпозитных, композитных конструкций ОЗП=0,7; ЭМ=0,7 к расх.; ЗПМ=0,7; МАТ=0 к расх.; ТЗ=0,7; ТЗМ=0,7
| Приказ от 07.07.2022 № 557/пр прил.8 табл.3 п.4.1 | Производство ремонтно-строительных работ осуществляется с вредными условиями труда, при этом: на предприятии, где работникам основного производства установлен сокращенный рабочий день, а рабочие имеют рабочий день нормальной продолжительности ОЗП=1,1; ЗПМ=1,1 | [19 empty] | Производство ремонтно-строительных работ осуществляется с вредными условиями труда, при этом: на предприятии, где работникам основного производства установлен сокращенный рабочий день, а рабочие имеют рабочий день нормальной продолжительности ОЗП=1,1; ЗПМ=1,1
| Приказ от 07.07.2022 № 557/пр прил.8 табл.3 п.1.2 | Производство ремонтно-строительных работ осуществляется в помещениях эксплуатируемого объекта капитального строительства без остановки рабочего процесса, при этом: в зоне производства ремонтно-строительных работ имеются действующее технологическое или лабораторное оборудование, мебель и иные загромождающие помещения предметы ОЗП=1,35; ЭМ=1,35 к расх.; ЗПМ=1,35; ТЗ=1,35; ТЗМ=1,35 | [19 empty] | Производство ремонтно-строительных работ осуществляется в помещениях эксплуатируемого объекта капитального строительства без остановки рабочего процесса, при этом: в зоне производства ремонтно-строительных работ имеются действующее технологическое или лабораторное оборудование, мебель и иные загромождающие помещения предметы ОЗП=1,35; ЭМ=1,35 к расх.; ЗПМ=1,35; ТЗ=1,35; ТЗМ=1,35
| Приказ от 07.07.2022 № 557/пр прил.8 табл.3 п.15 | Производство работ на предприятиях, где в силу режима секретности и(или) внутриобъектного режима применяются специальный допуск, специальный пропуск и другие ограничения для рабочих ОЗП=1,15; ЭМ=1,15 к расх.; ЗПМ=1,15; ТЗ=1,15; ТЗМ=1,15 | [19 empty] | Производство работ на предприятиях, где в силу режима секретности и(или) внутриобъектного режима применяются специальный допуск, специальный пропуск и другие ограничения для рабочих ОЗП=1,15; ЭМ=1,15 к расх.; ЗПМ=1,15; ТЗ=1,15; ТЗМ=1,15
|  | Коэффициент на сверхурочные работы (двухсменный режим работ по 12 часов, выходные и праздничные дни односменный режим работ по 8 часов) ОЗП=1,4; ЗПМ=1,4 | [19 empty] | Коэффициент на сверхурочные работы (двухсменный режим работ по 12 часов, выходные и праздничные дни односменный режим работ по 8 часов) ОЗП=1,4; ЗПМ=1,4
2 | ФЕР09-03-039-02 | Демонтаж опорных конструкций: для крепления трубопроводов внутри зданий и сооружений массой до 0,5 т |  | т |  | 0.131 | 16688.53 | 3305.22 | 3169.7 | 135.52 |  |  | 6.46 | 0.04 | [6 empty] | Демонтаж опорных конструкций: для крепления трубопроводов внутри зданий и сооружений массой до 0,5 т
| Приказ от 14.07.2022 № 571/пр п.83 табл.2 | Демонтаж (разборка) металлических, металлокомпозитных, композитных конструкций ОЗП=0,7; ЭМ=0,7 к расх.; ЗПМ=0,7; МАТ=0 к расх.; ТЗ=0,7; ТЗМ=0,7 | [19 empty] | Демонтаж (разборка) металлических, металлокомпозитных, композитных конструкций ОЗП=0,7; ЭМ=0,7 к расх.; ЗПМ=0,7; МАТ=0 к расх.; ТЗ=0,7; ТЗМ=0,7
| Приказ от 07.07.2022 № 557/пр прил.8 табл.3 п.4.1 | Производство ремонтно-строительных работ осуществляется с вредными условиями труда, при этом: на предприятии, где работникам основного производства установлен сокращенный рабочий день, а рабочие имеют рабочий день нормальной продолжительности ОЗП=1,1; ЗПМ=1,1 | [19 empty] | Производство ремонтно-строительных работ осуществляется с вредными условиями труда, при этом: на предприятии, где работникам основного производства установлен сокращенный рабочий день, а рабочие имеют рабочий день нормальной продолжительности ОЗП=1,1; ЗПМ=1,1
| Приказ от 07.07.2022 № 557/пр прил.8 табл.3 п.1.2 | Производство ремонтно-строительных работ осуществляется в помещениях эксплуатируемого объекта капитального строительства без остановки рабочего процесса, при этом: в зоне производства ремонтно-строительных работ имеются действующее технологическое или лабораторное оборудование, мебель и иные загромождающие помещения предметы ОЗП=1,35; ЭМ=1,35 к расх.; ЗПМ=1,35; ТЗ=1,35; ТЗМ=1,35 | [19 empty] | Производство ремонтно-строительных работ осуществляется в помещениях эксплуатируемого объекта капитального строительства без остановки рабочего процесса, при этом: в зоне производства ремонтно-строительных работ имеются действующее технологическое или лабораторное оборудование, мебель и иные загромождающие помещения предметы ОЗП=1,35; ЭМ=1,35 к расх.; ЗПМ=1,35; ТЗ=1,35; ТЗМ=1,35
| Приказ от 07.07.2022 № 557/пр прил.8 табл.3 п.15 | Производство работ на предприятиях, где в силу режима секретности и(или) внутриобъектного режима применяются специальный допуск, специальный пропуск и другие ограничения для рабочих ОЗП=1,15; ЭМ=1,15 к расх.; ЗПМ=1,15; ТЗ=1,15; ТЗМ=1,15 | [19 empty] | Производство работ на предприятиях, где в силу режима секретности и(или) внутриобъектного режима применяются специальный допуск, специальный пропуск и другие ограничения для рабочих ОЗП=1,15; ЭМ=1,15 к расх.; ЗПМ=1,15; ТЗ=1,15; ТЗМ=1,15
|  | Коэффициент на сверхурочные работы (двухсменный режим работ по 12 часов, выходные и праздничные дни односменный режим работ по 8 часов) ОЗП=1,4; ЗПМ=1,4 | [19 empty] | Коэффициент на сверхурочные работы (двухсменный режим работ по 12 часов, выходные и праздничные дни односменный режим работ по 8 часов) ОЗП=1,4; ЗПМ=1,4
3 | ОЕР4р-06-03-02 | Разделка металлоконструкций из прокатных профилей с перемещением и укладкой вручную. Металлоконструкции с преобладанием угловой стали: ширина полки 45-50 мм |  | т |  | 0.239 | 5773.87 | 2521.6 | 2422.32 | 3.77 |  | 95.51 | 4.44 | 0 | [6 empty] | Разделка металлоконструкций из прокатных профилей с перемещением и укладкой вручную. Металлоконструкции с преобладанием угловой стали: ширина полки 45-50 мм
| 3.2.1таб.2 | Методические указания_Производство монтажных работ в существующих зданиях и сооружениях на предприятиях с вредными условиями труда, где рабочим предприятия установлен сокращенный рабочий день, а рабочие-монтажники имеют рабочий день нормальной продолжительности ОЗП=1,35; ЭМ=1,35 к расх.; ЗПМ=1,35; ТЗ=1,35; ТЗМ=1,35 | [19 empty] | Методические указания_Производство монтажных работ в существующих зданиях и сооружениях на предприятиях с вредными условиями труда, где рабочим предприятия установлен сокращенный рабочий день, а рабочие-монтажники имеют рабочий день нормальной продолжительности ОЗП=1,35; ЭМ=1,35 к расх.; ЗПМ=1,35; ТЗ=1,35; ТЗМ=1,35
|  | Коэффициент на сверхурочные работы (двухсменный режим работ по 12 часов, выходные и праздничные дни односменный режим работ по 8 часов) ОЗП=1,4; ЗПМ=1,4 | [19 empty] | Коэффициент на сверхурочные работы (двухсменный режим работ по 12 часов, выходные и праздничные дни односменный режим работ по 8 часов) ОЗП=1,4; ЗПМ=1,4
4 | ОЕР4р-06-03-01 | Разделка металлоконструкций из прокатных профилей с перемещением и укладкой вручную. Металлоконструкции с преобладанием угловой стали: ширина полки 20-40 мм |  | т |  | 0.0516 | 5831.28 | 554.9 | 538.94 | 0.85 |  | 15.11 | 0.99 | 0 | [6 empty] | Разделка металлоконструкций из прокатных профилей с перемещением и укладкой вручную. Металлоконструкции с преобладанием угловой стали: ширина полки 20-40 мм
| 3.2.1таб.2 | Методические указания_Производство монтажных работ в существующих зданиях и сооружениях на предприятиях с вредными условиями труда, где рабочим предприятия установлен сокращенный рабочий день, а рабочие-монтажники имеют рабочий день нормальной продолжительности ОЗП=1,35; ЭМ=1,35 к расх.; ЗПМ=1,35; ТЗ=1,35; ТЗМ=1,35 | [19 empty] | Методические указания_Производство монтажных работ в существующих зданиях и сооружениях на предприятиях с вредными условиями труда, где рабочим предприятия установлен сокращенный рабочий день, а рабочие-монтажники имеют рабочий день нормальной продолжительности ОЗП=1,35; ЭМ=1,35 к расх.; ЗПМ=1,35; ТЗ=1,35; ТЗМ=1,35
|  | Коэффициент на сверхурочные работы (двухсменный режим работ по 12 часов, выходные и праздничные дни односменный режим работ по 8 часов) ОЗП=1,4; ЗПМ=1,4 | [19 empty] | Коэффициент на сверхурочные работы (двухсменный режим работ по 12 часов, выходные и праздничные дни односменный режим работ по 8 часов) ОЗП=1,4; ЗПМ=1,4
5 | ОЕР4р-05-03-01 | Разделка конструкций из листовой стали и оборудования с перемещением и укладкой вручную: толщина металла до 5 мм |  | т |  | 0.154 | 6160.58 | 1714.85 | 1625.48 | 2.63 |  | 86.74 | 2.98 | 0 | [6 empty] | Разделка конструкций из листовой стали и оборудования с перемещением и укладкой вручную: толщина металла до 5 мм
| 3.2.1таб.2 | Методические указания_Производство монтажных работ в существующих зданиях и сооружениях на предприятиях с вредными условиями труда, где рабочим предприятия установлен сокращенный рабочий день, а рабочие-монтажники имеют рабочий день нормальной продолжительности ОЗП=1,35; ЭМ=1,35 к расх.; ЗПМ=1,35; ТЗ=1,35; ТЗМ=1,35 | [19 empty] | Методические указания_Производство монтажных работ в существующих зданиях и сооружениях на предприятиях с вредными условиями труда, где рабочим предприятия установлен сокращенный рабочий день, а рабочие-монтажники имеют рабочий день нормальной продолжительности ОЗП=1,35; ЭМ=1,35 к расх.; ЗПМ=1,35; ТЗ=1,35; ТЗМ=1,35
|  | Коэффициент на сверхурочные работы (двухсменный режим работ по 12 часов, выходные и праздничные дни односменный режим работ по 8 часов) ОЗП=1,4; ЗПМ=1,4 | [19 empty] | Коэффициент на сверхурочные работы (двухсменный режим работ по 12 часов, выходные и праздничные дни односменный режим работ по 8 часов) ОЗП=1,4; ЗПМ=1,4
6 | ОЕР4р-06-03-08 | Разделка металлоконструкций из прокатных профилей с перемещением и укладкой вручную. Металлоконструкции с преобладанием балок двутавровых и швеллеров: швеллер (все сечения) |  | т |  | 0.171 | 4079.76 | 1285.17 | 1246.94 | 1.37 |  | 36.86 | 2.29 | 0 | [6 empty] | Разделка металлоконструкций из прокатных профилей с перемещением и укладкой вручную. Металлоконструкции с преобладанием балок двутавровых и швеллеров: швеллер (все сечения)
| 3.2.1таб.2 | Методические указания_Производство монтажных работ в существующих зданиях и сооружениях на предприятиях с вредными условиями труда, где рабочим предприятия установлен сокращенный рабочий день, а рабочие-монтажники имеют рабочий день нормальной продолжительности ОЗП=1,35; ЭМ=1,35 к расх.; ЗПМ=1,35; ТЗ=1,35; ТЗМ=1,35 | [19 empty] | Методические указания_Производство монтажных работ в существующих зданиях и сооружениях на предприятиях с вредными условиями труда, где рабочим предприятия установлен сокращенный рабочий день, а рабочие-монтажники имеют рабочий день нормальной продолжительности ОЗП=1,35; ЭМ=1,35 к расх.; ЗПМ=1,35; ТЗ=1,35; ТЗМ=1,35
|  | Коэффициент на сверхурочные работы (двухсменный режим работ по 12 часов, выходные и праздничные дни односменный режим работ по 8 часов) ОЗП=1,4; ЗПМ=1,4 | [19 empty] | Коэффициент на сверхурочные работы (двухсменный режим работ по 12 часов, выходные и праздничные дни односменный режим работ по 8 часов) ОЗП=1,4; ЗПМ=1,4
7 | ФССЦпг-01-01-01-027 | М/лом: погрузка (прим.) |  | 1 т груза |  | 0.62 | 120.14 | 74.49 |  |  |  | 74.49 | 0 | 0 | [6 empty] | М/лом: погрузка (прим.)
8 | ФССЦпг-03-21-01-010 | Перевозка грузов автомобилями-самосвалами грузоподъемностью 10 т работающих вне карьера на расстояние: I класс груза до 10 км |  | 1 т груза |  | 0.62 | 135.44 | 96.57 |  | 96.57 |  |  | 0 | 0 | [6 empty] | Перевозка грузов автомобилями-самосвалами грузоподъемностью 10 т работающих вне карьера на расстояние: I класс груза до 10 км
| Приказ от 07.07.2022 № 557/пр прил.8 табл.3 п.15 | Производство работ на предприятиях, где в силу режима секретности и(или) внутриобъектного режима применяются специальный допуск, специальный пропуск и другие ограничения для рабочих ОЗП=1,15; ЭМ=1,15 к расх.; ЗПМ=1,15; ТЗ=1,15; ТЗМ=1,15 | [19 empty] | Производство работ на предприятиях, где в силу режима секретности и(или) внутриобъектного режима применяются специальный допуск, специальный пропуск и другие ограничения для рабочих ОЗП=1,15; ЭМ=1,15 к расх.; ЗПМ=1,15; ТЗ=1,15; ТЗМ=1,15
Монтаж металлоконструкций | [19 empty] | Монтаж металлоконструкций
Переходные площадки ПП1 | [19 empty] | Переходные площадки ПП1
9 | ФЕР09-03-030-01 | Монтаж площадок с настилом и ограждением из листовой, рифленой, просечной и круглой стали |  | т |  | 0.048 | 24036.44 | 2630.05 | 1527.07 | 1041.14 |  | 61.84 | 3.08 | 0.41 | [6 empty] | Монтаж площадок с настилом и ограждением из листовой, рифленой, просечной и круглой стали
| Приказ от 14.07.2022 № 571/пр п.67б | При применении сметных норм, включенных в сборники ГЭСН, аналогичных технологическим процессам в новом строительстве, в том числе по возведению новых конструктивных элементов ОЗП=1,15; ЭМ=1,25 к расх.; ЗПМ=1,25; ТЗ=1,15; ТЗМ=1,25 | [19 empty] | При применении сметных норм, включенных в сборники ГЭСН, аналогичных технологическим процессам в новом строительстве, в том числе по возведению новых конструктивных элементов ОЗП=1,15; ЭМ=1,25 к расх.; ЗПМ=1,25; ТЗ=1,15; ТЗМ=1,25
| Приказ от 07.07.2022 № 557/пр прил.8 табл.3 п.4.1 | Производство ремонтно-строительных работ осуществляется с вредными условиями труда, при этом: на предприятии, где работникам основного производства установлен сокращенный рабочий день, а рабочие имеют рабочий день нормальной продолжительности ОЗП=1,1; ЗПМ=1,1 | [19 empty] | Производство ремонтно-строительных работ осуществляется с вредными условиями труда, при этом: на предприятии, где работникам основного производства установлен сокращенный рабочий день, а рабочие имеют рабочий день нормальной продолжительности ОЗП=1,1; ЗПМ=1,1
| Приказ от 07.07.2022 № 557/пр прил.8 табл.3 п.1.2 | Производство ремонтно-строительных работ осуществляется в помещениях эксплуатируемого объекта капитального строительства без остановки рабочего процесса, при этом: в зоне производства ремонтно-строительных работ имеются действующее технологическое или лабораторное оборудование, мебель и иные загромождающие помещения предметы ОЗП=1,35; ЭМ=1,35 к расх.; ЗПМ=1,35; ТЗ=1,35; ТЗМ=1,35 | [19 empty] | Производство ремонтно-строительных работ осуществляется в помещениях эксплуатируемого объекта капитального строительства без остановки рабочего процесса, при этом: в зоне производства ремонтно-строительных работ имеются действующее технологическое или лабораторное оборудование, мебель и иные загромождающие помещения предметы ОЗП=1,35; ЭМ=1,35 к расх.; ЗПМ=1,35; ТЗ=1,35; ТЗМ=1,35
| Приказ от 07.07.2022 № 557/пр прил.8 табл.3 п.15 | Производство работ на предприятиях, где в силу режима секретности и(или) внутриобъектного режима применяются специальный допуск, специальный пропуск и другие ограничения для рабочих ОЗП=1,15; ЭМ=1,15 к расх.; ЗПМ=1,15; ТЗ=1,15; ТЗМ=1,15 | [19 empty] | Производство работ на предприятиях, где в силу режима секретности и(или) внутриобъектного режима применяются специальный допуск, специальный пропуск и другие ограничения для рабочих ОЗП=1,15; ЭМ=1,15 к расх.; ЗПМ=1,15; ТЗ=1,15; ТЗМ=1,15
|  | Коэффициент на сверхурочные работы (двухсменный режим работ по 12 часов, выходные и праздничные дни односменный режим работ по 8 часов) ОЗП=1,4; ЗПМ=1,4 | [19 empty] | Коэффициент на сверхурочные работы (двухсменный режим работ по 12 часов, выходные и праздничные дни односменный режим работ по 8 часов) ОЗП=1,4; ЗПМ=1,4
10 | ФССЦ-07.2.07.13-0161 | Площадки просадочные, мостики, кронштейны, маршевые лестницы, пожарные щиты переходных площадок, ограждений |  | т |  | 0.048 | 188220.76 | 9034.6 |  |  |  | 9034.6 | 0 | 0 | [6 empty] | Площадки просадочные, мостики, кронштейны, маршевые лестницы, пожарные щиты переходных площадок, ограждений
Лестница Л1 | [19 empty] | Лестница Л1
11 | ФЕР46-03-014-01 | Сверление вертикальных отверстий в железобетонных конструкциях полов перфоратором глубиной 200 мм диаметром: до 20 мм |  | 100 отверстий |  | 0.02 | 2048.51 | 83.44 | 83.44 |  |  |  | 0.18 | 0 | [6 empty] | Сверление вертикальных отверстий в железобетонных конструкциях полов перфоратором глубиной 200 мм диаметром: до 20 мм
| Приказ от 07.07.2022 № 557/пр прил.8 табл.3 п.4.1 | Производство ремонтно-строительных работ осуществляется с вредными условиями труда, при этом: на предприятии, где работникам основного производства установлен сокращенный рабочий день, а рабочие имеют рабочий день нормальной продолжительности ОЗП=1,1; ЗПМ=1,1 | [19 empty] | Производство ремонтно-строительных работ осуществляется с вредными условиями труда, при этом: на предприятии, где работникам основного производства установлен сокращенный рабочий день, а рабочие имеют рабочий день нормальной продолжительности ОЗП=1,1; ЗПМ=1,1
| Приказ от 07.07.2022 № 557/пр прил.8 табл.3 п.1.2 | Производство ремонтно-строительных работ осуществляется в помещениях эксплуатируемого объекта капитального строительства без остановки рабочего процесса, при этом: в зоне производства ремонтно-строительных работ имеются действующее технологическое или лабораторное оборудование, мебель и иные загромождающие помещения предметы ОЗП=1,15; ЭМ=1,15 к расх.; ЗПМ=1,15; ТЗ=1,15; ТЗМ=1,15 | [19 empty] | Производство ремонтно-строительных работ осуществляется в помещениях эксплуатируемого объекта капитального строительства без остановки рабочего процесса, при этом: в зоне производства ремонтно-строительных работ имеются действующее технологическое или лабораторное оборудование, мебель и иные загромождающие помещения предметы ОЗП=1,15; ЭМ=1,15 к расх.; ЗПМ=1,15; ТЗ=1,15; ТЗМ=1,15
| Приказ от 07.07.2022 № 557/пр прил.8 табл.3 п.15 | Производство работ на предприятиях, где в силу режима секретности и(или) внутриобъектного режима применяются специальный допуск, специальный пропуск и другие ограничения для рабочих ОЗП=1,15; ЭМ=1,15 к расх.; ЗПМ=1,15; ТЗ=1,15; ТЗМ=1,15 | [19 empty] | Производство работ на предприятиях, где в силу режима секретности и(или) внутриобъектного режима применяются специальный допуск, специальный пропуск и другие ограничения для рабочих ОЗП=1,15; ЭМ=1,15 к расх.; ЗПМ=1,15; ТЗ=1,15; ТЗМ=1,15
|  | Коэффициент на сверхурочные работы (двухсменный режим работ по 12 часов, выходные и праздничные дни односменный режим работ по 8 часов) ОЗП=1,4; ЗПМ=1,4 | [19 empty] | Коэффициент на сверхурочные работы (двухсменный режим работ по 12 часов, выходные и праздничные дни односменный режим работ по 8 часов) ОЗП=1,4; ЗПМ=1,4
12 | ОП п.1.46 | Затраты на электроэнергию, потребляемую ручным инструментом (в размере 2 % от оплаты труда рабочих, добавляются к сметной стоимости материалов) |  | 100 отверстий |  | 0.02 | 9.89 | 0.2 |  |  |  | 0.2 | 0 | 0 | [6 empty] | Затраты на электроэнергию, потребляемую ручным инструментом (в размере 2 % от оплаты труда рабочих, добавляются к сметной стоимости материалов)
13 | ФЕР46-03-014-14 | На каждые 10 мм изменения глубины сверления добавлять или исключать: к расценке 46-03-014-01 |  | 100 отверстий |  | -0.02 | 80.86 | -29.64 | -29.64 |  |  |  | -0.06 | 0 | [6 empty] | На каждые 10 мм изменения глубины сверления добавлять или исключать: к расценке 46-03-014-01
|  | глубина 90мм ПЗ=9 (ОЗП=9; ЭМ=9 к расх.; ЗПМ=9; МАТ=9 к расх.; ТЗ=9; ТЗМ=9) | [19 empty] | глубина 90мм ПЗ=9 (ОЗП=9; ЭМ=9 к расх.; ЗПМ=9; МАТ=9 к расх.; ТЗ=9; ТЗМ=9)
| Приказ от 07.07.2022 № 557/пр прил.8 табл.3 п.4.1 | Производство ремонтно-строительных работ осуществляется с вредными условиями труда, при этом: на предприятии, где работникам основного производства установлен сокращенный рабочий день, а рабочие имеют рабочий день нормальной продолжительности ОЗП=1,1; ЗПМ=1,1 | [19 empty] | Производство ремонтно-строительных работ осуществляется с вредными условиями труда, при этом: на предприятии, где работникам основного производства установлен сокращенный рабочий день, а рабочие имеют рабочий день нормальной продолжительности ОЗП=1,1; ЗПМ=1,1
| Приказ от 07.07.2022 № 557/пр прил.8 табл.3 п.1.2 | Производство ремонтно-строительных работ осуществляется в помещениях эксплуатируемого объекта капитального строительства без остановки рабочего процесса, при этом: в зоне производства ремонтно-строительных работ имеются действующее технологическое или лабораторное оборудование, мебель и иные загромождающие помещения предметы ОЗП=1,15; ЭМ=1,15 к расх.; ЗПМ=1,15; ТЗ=1,15; ТЗМ=1,15 | [19 empty] | Производство ремонтно-строительных работ осуществляется в помещениях эксплуатируемого объекта капитального строительства без остановки рабочего процесса, при этом: в зоне производства ремонтно-строительных работ имеются действующее технологическое или лабораторное оборудование, мебель и иные загромождающие помещения предметы ОЗП=1,15; ЭМ=1,15 к расх.; ЗПМ=1,15; ТЗ=1,15; ТЗМ=1,15
| Приказ от 07.07.2022 № 557/пр прил.8 табл.3 п.15 | Производство работ на предприятиях, где в силу режима секретности и(или) внутриобъектного режима применяются специальный допуск, специальный пропуск и другие ограничения для рабочих ОЗП=1,15; ЭМ=1,15 к расх.; ЗПМ=1,15; ТЗ=1,15; ТЗМ=1,15 | [19 empty] | Производство работ на предприятиях, где в силу режима секретности и(или) внутриобъектного режима применяются специальный допуск, специальный пропуск и другие ограничения для рабочих ОЗП=1,15; ЭМ=1,15 к расх.; ЗПМ=1,15; ТЗ=1,15; ТЗМ=1,15
|  | Коэффициент на сверхурочные работы (двухсменный режим работ по 12 часов, выходные и праздничные дни односменный режим работ по 8 часов) ОЗП=1,4; ЗПМ=1,4 | [19 empty] | Коэффициент на сверхурочные работы (двухсменный режим работ по 12 часов, выходные и праздничные дни односменный режим работ по 8 часов) ОЗП=1,4; ЗПМ=1,4
14 | ОП п.1.46 | Затраты на электроэнергию, потребляемую ручным инструментом (в размере 2 % от оплаты труда рабочих, добавляются к сметной стоимости материалов) |  | 100 отверстий |  | -0.02 | 9.89 | -1.78 |  |  |  | -1.78 | 0 | 0 | [6 empty] | Затраты на электроэнергию, потребляемую ручным инструментом (в размере 2 % от оплаты труда рабочих, добавляются к сметной стоимости материалов)
|  | глубина 90мм ПЗ=9 (ОЗП=9; ЭМ=9 к расх.; ЗПМ=9; МАТ=9 к расх.; ТЗ=9; ТЗМ=9) | [19 empty] | глубина 90мм ПЗ=9 (ОЗП=9; ЭМ=9 к расх.; ЗПМ=9; МАТ=9 к расх.; ТЗ=9; ТЗМ=9)
15 | Прайс-лист | Анкер-шпилька HSA М12х115 (цена 229,2руб/1,2/8,04*1,02*1,03) |  | шт |  | 2 | 210.91 | 421.82 |  |  |  | 421.82 | 0 | 0 | [6 empty] | Анкер-шпилька HSA М12х115 (цена 229,2руб/1,2/8,04*1,02*1,03)
16 | ФЕР09-03-029-01 | Монтаж лестниц прямолинейных и криволинейных, пожарных с ограждением |  | т |  | 0.078 | 24827.23 | 4469.83 | 2250.03 | 2119.32 |  | 100.48 | 4.43 | 0.88 | [6 empty] | Монтаж лестниц прямолинейных и криволинейных, пожарных с ограждением
| Прил.9.3 п.2 | Монтаж конструктивных элементов по железобетонным и каменным опорам ОЗП=1,1; ТЗ=1,1 | [19 empty] | Монтаж конструктивных элементов по железобетонным и каменным опорам ОЗП=1,1; ТЗ=1,1
| Приказ от 14.07.2022 № 571/пр п.67б | При применении сметных норм, включенных в сборники ГЭСН, аналогичных технологическим процессам в новом строительстве, в том числе по возведению новых конструктивных элементов ОЗП=1,15; ЭМ=1,25 к расх.; ЗПМ=1,25; ТЗ=1,15; ТЗМ=1,25 | [19 empty] | При применении сметных норм, включенных в сборники ГЭСН, аналогичных технологическим процессам в новом строительстве, в том числе по возведению новых конструктивных элементов ОЗП=1,15; ЭМ=1,25 к расх.; ЗПМ=1,25; ТЗ=1,15; ТЗМ=1,25
| Приказ от 07.07.2022 № 557/пр прил.8 табл.3 п.4.1 | Производство ремонтно-строительных работ осуществляется с вредными условиями труда, при этом: на предприятии, где работникам основного производства установлен сокращенный рабочий день, а рабочие имеют рабочий день нормальной продолжительности ОЗП=1,1; ЗПМ=1,1 | [19 empty] | Производство ремонтно-строительных работ осуществляется с вредными условиями труда, при этом: на предприятии, где работникам основного производства установлен сокращенный рабочий день, а рабочие имеют рабочий день нормальной продолжительности ОЗП=1,1; ЗПМ=1,1
| Приказ от 07.07.2022 № 557/пр прил.8 табл.3 п.1.2 | Производство ремонтно-строительных работ осуществляется в помещениях эксплуатируемого объекта капитального строительства без остановки рабочего процесса, при этом: в зоне производства ремонтно-строительных работ имеются действующее технологическое или лабораторное оборудование, мебель и иные загромождающие помещения предметы ОЗП=1,35; ЭМ=1,35 к расх.; ЗПМ=1,35; ТЗ=1,35; ТЗМ=1,35 | [19 empty] | Производство ремонтно-строительных работ осуществляется в помещениях эксплуатируемого объекта капитального строительства без остановки рабочего процесса, при этом: в зоне производства ремонтно-строительных работ имеются действующее технологическое или лабораторное оборудование, мебель и иные загромождающие помещения предметы ОЗП=1,35; ЭМ=1,35 к расх.; ЗПМ=1,35; ТЗ=1,35; ТЗМ=1,35
| Приказ от 07.07.2022 № 557/пр прил.8 табл.3 п.15 | Производство работ на предприятиях, где в силу режима секретности и(или) внутриобъектного режима применяются специальный допуск, специальный пропуск и другие ограничения для рабочих ОЗП=1,15; ЭМ=1,15 к расх.; ЗПМ=1,15; ТЗ=1,15; ТЗМ=1,15 | [19 empty] | Производство работ на предприятиях, где в силу режима секретности и(или) внутриобъектного режима применяются специальный допуск, специальный пропуск и другие ограничения для рабочих ОЗП=1,15; ЭМ=1,15 к расх.; ЗПМ=1,15; ТЗ=1,15; ТЗМ=1,15
|  | Коэффициент на сверхурочные работы (двухсменный режим работ по 12 часов, выходные и праздничные дни односменный режим работ по 8 часов) ОЗП=1,4; ЗПМ=1,4 | [19 empty] | Коэффициент на сверхурочные работы (двухсменный режим работ по 12 часов, выходные и праздничные дни односменный режим работ по 8 часов) ОЗП=1,4; ЗПМ=1,4
17 | ФССЦ-07.2.05.01-0032 | Ограждения лестничных проемов, лестничные марши, пожарные лестницы |  | т |  | 0.078 | 206790.93 | 16129.69 |  |  |  | 16129.69 | 0 | 0 | [6 empty] | Ограждения лестничных проемов, лестничные марши, пожарные лестницы
Рама Р1, Р2 | [19 empty] | Рама Р1, Р2
18 | ФЕР09-03-039-01 | Монтаж опорных конструкций: для крепления трубопроводов внутри зданий и сооружений массой до 0,1 т |  | т |  | 0.135 | 28323.76 | 9611.67 | 8699.67 | 520.8 |  | 391.2 | 17.74 | 0.07 | [6 empty] | Монтаж опорных конструкций: для крепления трубопроводов внутри зданий и сооружений массой до 0,1 т
| Приказ от 14.07.2022 № 571/пр п.67б | При применении сметных норм, включенных в сборники ГЭСН, аналогичных технологическим процессам в новом строительстве, в том числе по возведению новых конструктивных элементов ОЗП=1,15; ЭМ=1,25 к расх.; ЗПМ=1,25; ТЗ=1,15; ТЗМ=1,25 | [19 empty] | При применении сметных норм, включенных в сборники ГЭСН, аналогичных технологическим процессам в новом строительстве, в том числе по возведению новых конструктивных элементов ОЗП=1,15; ЭМ=1,25 к расх.; ЗПМ=1,25; ТЗ=1,15; ТЗМ=1,25
| Приказ от 07.07.2022 № 557/пр прил.8 табл.3 п.4.1 | Производство ремонтно-строительных работ осуществляется с вредными условиями труда, при этом: на предприятии, где работникам основного производства установлен сокращенный рабочий день, а рабочие имеют рабочий день нормальной продолжительности ОЗП=1,1; ЗПМ=1,1 | [19 empty] | Производство ремонтно-строительных работ осуществляется с вредными условиями труда, при этом: на предприятии, где работникам основного производства установлен сокращенный рабочий день, а рабочие имеют рабочий день нормальной продолжительности ОЗП=1,1; ЗПМ=1,1
| Приказ от 07.07.2022 № 557/пр прил.8 табл.3 п.1.2 | Производство ремонтно-строительных работ осуществляется в помещениях эксплуатируемого объекта капитального строительства без остановки рабочего процесса, при этом: в зоне производства ремонтно-строительных работ имеются действующее технологическое или лабораторное оборудование, мебель и иные загромождающие помещения предметы ОЗП=1,35; ЭМ=1,35 к расх.; ЗПМ=1,35; ТЗ=1,35; ТЗМ=1,35 | [19 empty] | Производство ремонтно-строительных работ осуществляется в помещениях эксплуатируемого объекта капитального строительства без остановки рабочего процесса, при этом: в зоне производства ремонтно-строительных работ имеются действующее технологическое или лабораторное оборудование, мебель и иные загромождающие помещения предметы ОЗП=1,35; ЭМ=1,35 к расх.; ЗПМ=1,35; ТЗ=1,35; ТЗМ=1,35
| Приказ от 07.07.2022 № 557/пр прил.8 табл.3 п.15 | Производство работ на предприятиях, где в силу режима секретности и(или) внутриобъектного режима применяются специальный допуск, специальный пропуск и другие ограничения для рабочих ОЗП=1,15; ЭМ=1,15 к расх.; ЗПМ=1,15; ТЗ=1,15; ТЗМ=1,15 | [19 empty] | Производство работ на предприятиях, где в силу режима секретности и(или) внутриобъектного режима применяются специальный допуск, специальный пропуск и другие ограничения для рабочих ОЗП=1,15; ЭМ=1,15 к расх.; ЗПМ=1,15; ТЗ=1,15; ТЗМ=1,15
|  | Коэффициент на сверхурочные работы (двухсменный режим работ по 12 часов, выходные и праздничные дни односменный режим работ по 8 часов) ОЗП=1,4; ЗПМ=1,4 | [19 empty] | Коэффициент на сверхурочные работы (двухсменный режим работ по 12 часов, выходные и праздничные дни односменный режим работ по 8 часов) ОЗП=1,4; ЗПМ=1,4
19 | ФССЦ-07.2.07.04-0011 | Конструкции сварные индивидуальные прочие, масса сборочной единицы до 0,1 т |  | т |  | 0.135 | 265542.42 | 35848.23 |  |  |  | 35848.23 | 0 | 0 | [6 empty] | Конструкции сварные индивидуальные прочие, масса сборочной единицы до 0,1 т
20 | ФЕР09-05-003-01 | Постановка болтов: строительных с гайками и шайбами |  | 100 шт |  | 0.2 | 3826.11 | 2098.05 | 2083.86 | 14.19 |  |  | 4.25 | 0.01 | [6 empty] | Постановка болтов: строительных с гайками и шайбами
| Приказ от 14.07.2022 № 571/пр п.67б | При применении сметных норм, включенных в сборники ГЭСН, аналогичных технологическим процессам в новом строительстве, в том числе по возведению новых конструктивных элементов ОЗП=1,15; ЭМ=1,25 к расх.; ЗПМ=1,25; ТЗ=1,15; ТЗМ=1,25 | [19 empty] | При применении сметных норм, включенных в сборники ГЭСН, аналогичных технологическим процессам в новом строительстве, в том числе по возведению новых конструктивных элементов ОЗП=1,15; ЭМ=1,25 к расх.; ЗПМ=1,25; ТЗ=1,15; ТЗМ=1,25
| Приказ от 07.07.2022 № 557/пр прил.8 табл.3 п.4.1 | Производство ремонтно-строительных работ осуществляется с вредными условиями труда, при этом: на предприятии, где работникам основного производства установлен сокращенный рабочий день, а рабочие имеют рабочий день нормальной продолжительности ОЗП=1,1; ЗПМ=1,1 | [19 empty] | Производство ремонтно-строительных работ осуществляется с вредными условиями труда, при этом: на предприятии, где работникам основного производства установлен сокращенный рабочий день, а рабочие имеют рабочий день нормальной продолжительности ОЗП=1,1; ЗПМ=1,1
| Приказ от 07.07.2022 № 557/пр прил.8 табл.3 п.1.2 | Производство ремонтно-строительных работ осуществляется в помещениях эксплуатируемого объекта капитального строительства без остановки рабочего процесса, при этом: в зоне производства ремонтно-строительных работ имеются действующее технологическое или лабораторное оборудование, мебель и иные загромождающие помещения предметы ОЗП=1,35; ЭМ=1,35 к расх.; ЗПМ=1,35; ТЗ=1,35; ТЗМ=1,35 | [19 empty] | Производство ремонтно-строительных работ осуществляется в помещениях эксплуатируемого объекта капитального строительства без остановки рабочего процесса, при этом: в зоне производства ремонтно-строительных работ имеются действующее технологическое или лабораторное оборудование, мебель и иные загромождающие помещения предметы ОЗП=1,35; ЭМ=1,35 к расх.; ЗПМ=1,35; ТЗ=1,35; ТЗМ=1,35
| Приказ от 07.07.2022 № 557/пр прил.8 табл.3 п.15 | Производство работ на предприятиях, где в силу режима секретности и(или) внутриобъектного режима применяются специальный допуск, специальный пропуск и другие ограничения для рабочих ОЗП=1,15; ЭМ=1,15 к расх.; ЗПМ=1,15; ТЗ=1,15; ТЗМ=1,15 | [19 empty] | Производство работ на предприятиях, где в силу режима секретности и(или) внутриобъектного режима применяются специальный допуск, специальный пропуск и другие ограничения для рабочих ОЗП=1,15; ЭМ=1,15 к расх.; ЗПМ=1,15; ТЗ=1,15; ТЗМ=1,15
|  | Коэффициент на сверхурочные работы (двухсменный режим работ по 12 часов, выходные и праздничные дни односменный режим работ по 8 часов) ОЗП=1,4; ЗПМ=1,4 | [19 empty] | Коэффициент на сверхурочные работы (двухсменный режим работ по 12 часов, выходные и праздничные дни односменный режим работ по 8 часов) ОЗП=1,4; ЗПМ=1,4
21 | ФССЦ-01.7.15.03-0042 | Болты с гайками и шайбами строительные |  | кг |  | 3.82 | 88.89 | 339.56 |  |  |  | 339.56 | 0 | 0 | [6 empty] | Болты с гайками и шайбами строительные
Ограждение Ог1, Ог2 | [19 empty] | Ограждение Ог1, Ог2
22 | ФЕР46-03-014-01 | Сверление вертикальных отверстий в железобетонных конструкциях полов перфоратором глубиной 200 мм диаметром: до 20 мм |  | 100 отверстий |  | 0.6 | 2048.51 | 2503.26 | 2503.26 |  |  |  | 5.43 | 0 | [6 empty] | Сверление вертикальных отверстий в железобетонных конструкциях полов перфоратором глубиной 200 мм диаметром: до 20 мм
| Приказ от 07.07.2022 № 557/пр прил.8 табл.3 п.4.1 | Производство ремонтно-строительных работ осуществляется с вредными условиями труда, при этом: на предприятии, где работникам основного производства установлен сокращенный рабочий день, а рабочие имеют рабочий день нормальной продолжительности ОЗП=1,1; ЗПМ=1,1 | [19 empty] | Производство ремонтно-строительных работ осуществляется с вредными условиями труда, при этом: на предприятии, где работникам основного производства установлен сокращенный рабочий день, а рабочие имеют рабочий день нормальной продолжительности ОЗП=1,1; ЗПМ=1,1
| Приказ от 07.07.2022 № 557/пр прил.8 табл.3 п.1.2 | Производство ремонтно-строительных работ осуществляется в помещениях эксплуатируемого объекта капитального строительства без остановки рабочего процесса, при этом: в зоне производства ремонтно-строительных работ имеются действующее технологическое или лабораторное оборудование, мебель и иные загромождающие помещения предметы ОЗП=1,15; ЭМ=1,15 к расх.; ЗПМ=1,15; ТЗ=1,15; ТЗМ=1,15 | [19 empty] | Производство ремонтно-строительных работ осуществляется в помещениях эксплуатируемого объекта капитального строительства без остановки рабочего процесса, при этом: в зоне производства ремонтно-строительных работ имеются действующее технологическое или лабораторное оборудование, мебель и иные загромождающие помещения предметы ОЗП=1,15; ЭМ=1,15 к расх.; ЗПМ=1,15; ТЗ=1,15; ТЗМ=1,15
| Приказ от 07.07.2022 № 557/пр прил.8 табл.3 п.15 | Производство работ на предприятиях, где в силу режима секретности и(или) внутриобъектного режима применяются специальный допуск, специальный пропуск и другие ограничения для рабочих ОЗП=1,15; ЭМ=1,15 к расх.; ЗПМ=1,15; ТЗ=1,15; ТЗМ=1,15 | [19 empty] | Производство работ на предприятиях, где в силу режима секретности и(или) внутриобъектного режима применяются специальный допуск, специальный пропуск и другие ограничения для рабочих ОЗП=1,15; ЭМ=1,15 к расх.; ЗПМ=1,15; ТЗ=1,15; ТЗМ=1,15
|  | Коэффициент на сверхурочные работы (двухсменный режим работ по 12 часов, выходные и праздничные дни односменный режим работ по 8 часов) ОЗП=1,4; ЗПМ=1,4 | [19 empty] | Коэффициент на сверхурочные работы (двухсменный режим работ по 12 часов, выходные и праздничные дни односменный режим работ по 8 часов) ОЗП=1,4; ЗПМ=1,4
23 | ОП п.1.46 | Затраты на электроэнергию, потребляемую ручным инструментом (в размере 2 % от оплаты труда рабочих, добавляются к сметной стоимости материалов) |  | 100 отверстий |  | 0.6 | 9.89 | 5.93 |  |  |  | 5.93 | 0 | 0 | [6 empty] | Затраты на электроэнергию, потребляемую ручным инструментом (в размере 2 % от оплаты труда рабочих, добавляются к сметной стоимости материалов)
24 | ФЕР46-03-014-14 | На каждые 10 мм изменения глубины сверления добавлять или исключать: к расценке 46-03-014-01 |  | 100 отверстий |  | -0.6 | 80.86 | -889.32 | -889.32 |  |  |  | -1.93 | 0 | [6 empty] | На каждые 10 мм изменения глубины сверления добавлять или исключать: к расценке 46-03-014-01
|  | глубина 90мм ПЗ=9 (ОЗП=9; ЭМ=9 к расх.; ЗПМ=9; МАТ=9 к расх.; ТЗ=9; ТЗМ=9) | [19 empty] | глубина 90мм ПЗ=9 (ОЗП=9; ЭМ=9 к расх.; ЗПМ=9; МАТ=9 к расх.; ТЗ=9; ТЗМ=9)
| Приказ от 07.07.2022 № 557/пр прил.8 табл.3 п.4.1 | Производство ремонтно-строительных работ осуществляется с вредными условиями труда, при этом: на предприятии, где работникам основного производства установлен сокращенный рабочий день, а рабочие имеют рабочий день нормальной продолжительности ОЗП=1,1; ЗПМ=1,1 | [19 empty] | Производство ремонтно-строительных работ осуществляется с вредными условиями труда, при этом: на предприятии, где работникам основного производства установлен сокращенный рабочий день, а рабочие имеют рабочий день нормальной продолжительности ОЗП=1,1; ЗПМ=1,1
| Приказ от 07.07.2022 № 557/пр прил.8 табл.3 п.1.2 | Производство ремонтно-строительных работ осуществляется в помещениях эксплуатируемого объекта капитального строительства без остановки рабочего процесса, при этом: в зоне производства ремонтно-строительных работ имеются действующее технологическое или лабораторное оборудование, мебель и иные загромождающие помещения предметы ОЗП=1,15; ЭМ=1,15 к расх.; ЗПМ=1,15; ТЗ=1,15; ТЗМ=1,15 | [19 empty] | Производство ремонтно-строительных работ осуществляется в помещениях эксплуатируемого объекта капитального строительства без остановки рабочего процесса, при этом: в зоне производства ремонтно-строительных работ имеются действующее технологическое или лабораторное оборудование, мебель и иные загромождающие помещения предметы ОЗП=1,15; ЭМ=1,15 к расх.; ЗПМ=1,15; ТЗ=1,15; ТЗМ=1,15
| Приказ от 07.07.2022 № 557/пр прил.8 табл.3 п.15 | Производство работ на предприятиях, где в силу режима секретности и(или) внутриобъектного режима применяются специальный допуск, специальный пропуск и другие ограничения для рабочих ОЗП=1,15; ЭМ=1,15 к расх.; ЗПМ=1,15; ТЗ=1,15; ТЗМ=1,15 | [19 empty] | Производство работ на предприятиях, где в силу режима секретности и(или) внутриобъектного режима применяются специальный допуск, специальный пропуск и другие ограничения для рабочих ОЗП=1,15; ЭМ=1,15 к расх.; ЗПМ=1,15; ТЗ=1,15; ТЗМ=1,15
|  | Коэффициент на сверхурочные работы (двухсменный режим работ по 12 часов, выходные и праздничные дни односменный режим работ по 8 часов) ОЗП=1,4; ЗПМ=1,4 | [19 empty] | Коэффициент на сверхурочные работы (двухсменный режим работ по 12 часов, выходные и праздничные дни односменный режим работ по 8 часов) ОЗП=1,4; ЗПМ=1,4
25 | ОП п.1.46 | Затраты на электроэнергию, потребляемую ручным инструментом (в размере 2 % от оплаты труда рабочих, добавляются к сметной стоимости материалов) |  | 100 отверстий |  | -0.6 | 9.89 | -53.41 |  |  |  | -53.41 | 0 | 0 | [6 empty] | Затраты на электроэнергию, потребляемую ручным инструментом (в размере 2 % от оплаты труда рабочих, добавляются к сметной стоимости материалов)
|  | глубина 90мм ПЗ=9 (ОЗП=9; ЭМ=9 к расх.; ЗПМ=9; МАТ=9 к расх.; ТЗ=9; ТЗМ=9) | [19 empty] | глубина 90мм ПЗ=9 (ОЗП=9; ЭМ=9 к расх.; ЗПМ=9; МАТ=9 к расх.; ТЗ=9; ТЗМ=9)
26 | Прайс-лист | Анкер-шпилька HSA М12х115 (цена 229,2руб/1,2/8,04*1,02*1,03) |  | шт |  | 60 | 210.91 | 12654.6 |  |  |  | 12654.6 | 0 | 0 | [6 empty] | Анкер-шпилька HSA М12х115 (цена 229,2руб/1,2/8,04*1,02*1,03)
27 | ФЕР09-03-029-01 | Монтаж лестниц прямолинейных и криволинейных, пожарных с ограждением |  | т |  | 0.445 | 24827.23 | 25500.99 | 12836.72 | 12090.94 |  | 573.33 | 25.26 | 5.03 | [6 empty] | Монтаж лестниц прямолинейных и криволинейных, пожарных с ограждением
| Прил.9.3 п.2 | Монтаж конструктивных элементов по железобетонным и каменным опорам ОЗП=1,1; ТЗ=1,1 | [19 empty] | Монтаж конструктивных элементов по железобетонным и каменным опорам ОЗП=1,1; ТЗ=1,1
| Приказ от 14.07.2022 № 571/пр п.67б | При применении сметных норм, включенных в сборники ГЭСН, аналогичных технологическим процессам в новом строительстве, в том числе по возведению новых конструктивных элементов ОЗП=1,15; ЭМ=1,25 к расх.; ЗПМ=1,25; ТЗ=1,15; ТЗМ=1,25 | [19 empty] | При применении сметных норм, включенных в сборники ГЭСН, аналогичных технологическим процессам в новом строительстве, в том числе по возведению новых конструктивных элементов ОЗП=1,15; ЭМ=1,25 к расх.; ЗПМ=1,25; ТЗ=1,15; ТЗМ=1,25
| Приказ от 07.07.2022 № 557/пр прил.8 табл.3 п.4.1 | Производство ремонтно-строительных работ осуществляется с вредными условиями труда, при этом: на предприятии, где работникам основного производства установлен сокращенный рабочий день, а рабочие имеют рабочий день нормальной продолжительности ОЗП=1,1; ЗПМ=1,1 | [19 empty] | Производство ремонтно-строительных работ осуществляется с вредными условиями труда, при этом: на предприятии, где работникам основного производства установлен сокращенный рабочий день, а рабочие имеют рабочий день нормальной продолжительности ОЗП=1,1; ЗПМ=1,1
| Приказ от 07.07.2022 № 557/пр прил.8 табл.3 п.1.2 | Производство ремонтно-строительных работ осуществляется в помещениях эксплуатируемого объекта капитального строительства без остановки рабочего процесса, при этом: в зоне производства ремонтно-строительных работ имеются действующее технологическое или лабораторное оборудование, мебель и иные загромождающие помещения предметы ОЗП=1,35; ЭМ=1,35 к расх.; ЗПМ=1,35; ТЗ=1,35; ТЗМ=1,35 | [19 empty] | Производство ремонтно-строительных работ осуществляется в помещениях эксплуатируемого объекта капитального строительства без остановки рабочего процесса, при этом: в зоне производства ремонтно-строительных работ имеются действующее технологическое или лабораторное оборудование, мебель и иные загромождающие помещения предметы ОЗП=1,35; ЭМ=1,35 к расх.; ЗПМ=1,35; ТЗ=1,35; ТЗМ=1,35
| Приказ от 07.07.2022 № 557/пр прил.8 табл.3 п.15 | Производство работ на предприятиях, где в силу режима секретности и(или) внутриобъектного режима применяются специальный допуск, специальный пропуск и другие ограничения для рабочих ОЗП=1,15; ЭМ=1,15 к расх.; ЗПМ=1,15; ТЗ=1,15; ТЗМ=1,15 | [19 empty] | Производство работ на предприятиях, где в силу режима секретности и(или) внутриобъектного режима применяются специальный допуск, специальный пропуск и другие ограничения для рабочих ОЗП=1,15; ЭМ=1,15 к расх.; ЗПМ=1,15; ТЗ=1,15; ТЗМ=1,15
|  | Коэффициент на сверхурочные работы (двухсменный режим работ по 12 часов, выходные и праздничные дни односменный режим работ по 8 часов) ОЗП=1,4; ЗПМ=1,4 | [19 empty] | Коэффициент на сверхурочные работы (двухсменный режим работ по 12 часов, выходные и праздничные дни односменный режим работ по 8 часов) ОЗП=1,4; ЗПМ=1,4
28 | ФССЦ-07.2.05.01-0032 | Ограждения лестничных проемов, лестничные марши, пожарные лестницы |  | т |  | 0.445 | 206790.93 | 92021.96 |  |  |  | 92021.96 | 0 | 0 | [6 empty] | Ограждения лестничных проемов, лестничные марши, пожарные лестницы
АКЗ металлоконструкций | [19 empty] | АКЗ металлоконструкций
29 | ФЕР13-06-002-01 | Абразив.очистка сплошных наружных поверхностей |  | м2 |  | 20 | 615.58 | 25151.68 | 4281.89 | 20869.79 |  |  | 9.28 | 15.91 | [6 empty] | Абразив.очистка сплошных наружных поверхностей
| Приказ от 14.07.2022 № 571/пр п.67б | При применении сметных норм, включенных в сборники ГЭСН, аналогичных технологическим процессам в новом строительстве, в том числе по возведению новых конструктивных элементов ОЗП=1,15; ЭМ=1,25 к расх.; ЗПМ=1,25; ТЗ=1,15; ТЗМ=1,25 | [19 empty] | При применении сметных норм, включенных в сборники ГЭСН, аналогичных технологическим процессам в новом строительстве, в том числе по возведению новых конструктивных элементов ОЗП=1,15; ЭМ=1,25 к расх.; ЗПМ=1,25; ТЗ=1,15; ТЗМ=1,25
| Приказ от 07.07.2022 № 557/пр прил.8 табл.3 п.4.1 | Производство ремонтно-строительных работ осуществляется с вредными условиями труда, при этом: на предприятии, где работникам основного производства установлен сокращенный рабочий день, а рабочие имеют рабочий день нормальной продолжительности ОЗП=1,1; ЗПМ=1,1 | [19 empty] | Производство ремонтно-строительных работ осуществляется с вредными условиями труда, при этом: на предприятии, где работникам основного производства установлен сокращенный рабочий день, а рабочие имеют рабочий день нормальной продолжительности ОЗП=1,1; ЗПМ=1,1
| Приказ от 07.07.2022 № 557/пр прил.8 табл.3 п.1.2 | Производство ремонтно-строительных работ осуществляется в помещениях эксплуатируемого объекта капитального строительства без остановки рабочего процесса, при этом: в зоне производства ремонтно-строительных работ имеются действующее технологическое или лабораторное оборудование, мебель и иные загромождающие помещения предметы ОЗП=1,35; ЭМ=1,35 к расх.; ЗПМ=1,35; ТЗ=1,35; ТЗМ=1,35 | [19 empty] | Производство ремонтно-строительных работ осуществляется в помещениях эксплуатируемого объекта капитального строительства без остановки рабочего процесса, при этом: в зоне производства ремонтно-строительных работ имеются действующее технологическое или лабораторное оборудование, мебель и иные загромождающие помещения предметы ОЗП=1,35; ЭМ=1,35 к расх.; ЗПМ=1,35; ТЗ=1,35; ТЗМ=1,35
| Приказ от 07.07.2022 № 557/пр прил.8 табл.3 п.15 | Производство работ на предприятиях, где в силу режима секретности и(или) внутриобъектного режима применяются специальный допуск, специальный пропуск и другие ограничения для рабочих ОЗП=1,15; ЭМ=1,15 к расх.; ЗПМ=1,15; ТЗ=1,15; ТЗМ=1,15 | [19 empty] | Производство работ на предприятиях, где в силу режима секретности и(или) внутриобъектного режима применяются специальный допуск, специальный пропуск и другие ограничения для рабочих ОЗП=1,15; ЭМ=1,15 к расх.; ЗПМ=1,15; ТЗ=1,15; ТЗМ=1,15
|  | Коэффициент на сверхурочные работы (двухсменный режим работ по 12 часов, выходные и праздничные дни односменный режим работ по 8 часов) ОЗП=1,4; ЗПМ=1,4 | [19 empty] | Коэффициент на сверхурочные работы (двухсменный режим работ по 12 часов, выходные и праздничные дни односменный режим работ по 8 часов) ОЗП=1,4; ЗПМ=1,4
30 | ФССЦ-01.7.17.08-0001 | Купрошлак (ТУ 3989-003-82101794-2008) |  | т |  | 0.64 | 5522.05 | 3534.11 |  |  |  | 3534.11 | 0 | 0 | [6 empty] | Купрошлак (ТУ 3989-003-82101794-2008)
31 | ФЕР13-06-004-01 | Обеспыливание поверхности |  | м2 |  | 20 | 22.87 | 1227.07 | 1152.82 | 74.25 |  |  | 2.5 | 0 | [6 empty] | Обеспыливание поверхности
| Приказ от 14.07.2022 № 571/пр п.67б | При применении сметных норм, включенных в сборники ГЭСН, аналогичных технологическим процессам в новом строительстве, в том числе по возведению новых конструктивных элементов ОЗП=1,15; ЭМ=1,25 к расх.; ЗПМ=1,25; ТЗ=1,15; ТЗМ=1,25 | [19 empty] | При применении сметных норм, включенных в сборники ГЭСН, аналогичных технологическим процессам в новом строительстве, в том числе по возведению новых конструктивных элементов ОЗП=1,15; ЭМ=1,25 к расх.; ЗПМ=1,25; ТЗ=1,15; ТЗМ=1,25
| Приказ от 07.07.2022 № 557/пр прил.8 табл.3 п.4.1 | Производство ремонтно-строительных работ осуществляется с вредными условиями труда, при этом: на предприятии, где работникам основного производства установлен сокращенный рабочий день, а рабочие имеют рабочий день нормальной продолжительности ОЗП=1,1; ЗПМ=1,1 | [19 empty] | Производство ремонтно-строительных работ осуществляется с вредными условиями труда, при этом: на предприятии, где работникам основного производства установлен сокращенный рабочий день, а рабочие имеют рабочий день нормальной продолжительности ОЗП=1,1; ЗПМ=1,1
| Приказ от 07.07.2022 № 557/пр прил.8 табл.3 п.1.2 | Производство ремонтно-строительных работ осуществляется в помещениях эксплуатируемого объекта капитального строительства без остановки рабочего процесса, при этом: в зоне производства ремонтно-строительных работ имеются действующее технологическое или лабораторное оборудование, мебель и иные загромождающие помещения предметы ОЗП=1,35; ЭМ=1,35 к расх.; ЗПМ=1,35; ТЗ=1,35; ТЗМ=1,35 | [19 empty] | Производство ремонтно-строительных работ осуществляется в помещениях эксплуатируемого объекта капитального строительства без остановки рабочего процесса, при этом: в зоне производства ремонтно-строительных работ имеются действующее технологическое или лабораторное оборудование, мебель и иные загромождающие помещения предметы ОЗП=1,35; ЭМ=1,35 к расх.; ЗПМ=1,35; ТЗ=1,35; ТЗМ=1,35
| Приказ от 07.07.2022 № 557/пр прил.8 табл.3 п.15 | Производство работ на предприятиях, где в силу режима секретности и(или) внутриобъектного режима применяются специальный допуск, специальный пропуск и другие ограничения для рабочих ОЗП=1,15; ЭМ=1,15 к расх.; ЗПМ=1,15; ТЗ=1,15; ТЗМ=1,15 | [19 empty] | Производство работ на предприятиях, где в силу режима секретности и(или) внутриобъектного режима применяются специальный допуск, специальный пропуск и другие ограничения для рабочих ОЗП=1,15; ЭМ=1,15 к расх.; ЗПМ=1,15; ТЗ=1,15; ТЗМ=1,15
|  | Коэффициент на сверхурочные работы (двухсменный режим работ по 12 часов, выходные и праздничные дни односменный режим работ по 8 часов) ОЗП=1,4; ЗПМ=1,4 | [19 empty] | Коэффициент на сверхурочные работы (двухсменный режим работ по 12 часов, выходные и праздничные дни односменный режим работ по 8 часов) ОЗП=1,4; ЗПМ=1,4
32 | ФЕР13-07-001-02 | Обезжиривание поверхностей уайт-спиритом |  | 100 м2 |  | 0.2 | 8449.3 | 2673.91 | 1532.17 | 18.85 |  | 1122.89 | 3.24 | 0.01 | [6 empty] | Обезжиривание поверхностей уайт-спиритом
| Приказ от 14.07.2022 № 571/пр п.67б | При применении сметных норм, включенных в сборники ГЭСН, аналогичных технологическим процессам в новом строительстве, в том числе по возведению новых конструктивных элементов ОЗП=1,15; ЭМ=1,25 к расх.; ЗПМ=1,25; ТЗ=1,15; ТЗМ=1,25 | [19 empty] | При применении сметных норм, включенных в сборники ГЭСН, аналогичных технологическим процессам в новом строительстве, в том числе по возведению новых конструктивных элементов ОЗП=1,15; ЭМ=1,25 к расх.; ЗПМ=1,25; ТЗ=1,15; ТЗМ=1,25
| Приказ от 07.07.2022 № 557/пр прил.8 табл.3 п.4.1 | Производство ремонтно-строительных работ осуществляется с вредными условиями труда, при этом: на предприятии, где работникам основного производства установлен сокращенный рабочий день, а рабочие имеют рабочий день нормальной продолжительности ОЗП=1,1; ЗПМ=1,1 | [19 empty] | Производство ремонтно-строительных работ осуществляется с вредными условиями труда, при этом: на предприятии, где работникам основного производства установлен сокращенный рабочий день, а рабочие имеют рабочий день нормальной продолжительности ОЗП=1,1; ЗПМ=1,1
| Приказ от 07.07.2022 № 557/пр прил.8 табл.3 п.1.2 | Производство ремонтно-строительных работ осуществляется в помещениях эксплуатируемого объекта капитального строительства без остановки рабочего процесса, при этом: в зоне производства ремонтно-строительных работ имеются действующее технологическое или лабораторное оборудование, мебель и иные загромождающие помещения предметы ОЗП=1,35; ЭМ=1,35 к расх.; ЗПМ=1,35; ТЗ=1,35; ТЗМ=1,35 | [19 empty] | Производство ремонтно-строительных работ осуществляется в помещениях эксплуатируемого объекта капитального строительства без остановки рабочего процесса, при этом: в зоне производства ремонтно-строительных работ имеются действующее технологическое или лабораторное оборудование, мебель и иные загромождающие помещения предметы ОЗП=1,35; ЭМ=1,35 к расх.; ЗПМ=1,35; ТЗ=1,35; ТЗМ=1,35
| Приказ от 07.07.2022 № 557/пр прил.8 табл.3 п.15 | Производство работ на предприятиях, где в силу режима секретности и(или) внутриобъектного режима применяются специальный допуск, специальный пропуск и другие ограничения для рабочих ОЗП=1,15; ЭМ=1,15 к расх.; ЗПМ=1,15; ТЗ=1,15; ТЗМ=1,15 | [19 empty] | Производство работ на предприятиях, где в силу режима секретности и(или) внутриобъектного режима применяются специальный допуск, специальный пропуск и другие ограничения для рабочих ОЗП=1,15; ЭМ=1,15 к расх.; ЗПМ=1,15; ТЗ=1,15; ТЗМ=1,15
|  | Коэффициент на сверхурочные работы (двухсменный режим работ по 12 часов, выходные и праздничные дни односменный режим работ по 8 часов) ОЗП=1,4; ЗПМ=1,4 | [19 empty] | Коэффициент на сверхурочные работы (двухсменный режим работ по 12 часов, выходные и праздничные дни односменный режим работ по 8 часов) ОЗП=1,4; ЗПМ=1,4
2 группа сложности | [19 empty] | 2 группа сложности
33 | ФЕР13-11-006-02 | Антикоррозионная защита металлических конструкций зданий и сооружений производственного и общественного назначения: эпоксидными составами на высоте до 3 м |  | 100 м2 |  | 0.07 | 2469.76 | 469.45 | 455.35 | 14.09 |  | 0.01 | 0.82 | 0 | [6 empty] | Антикоррозионная защита металлических конструкций зданий и сооружений производственного и общественного назначения: эпоксидными составами на высоте до 3 м
| Приказ от 14.07.2022 № 571/пр п.67б | При применении сметных норм, включенных в сборники ГЭСН, аналогичных технологическим процессам в новом строительстве, в том числе по возведению новых конструктивных элементов ОЗП=1,15; ЭМ=1,25 к расх.; ЗПМ=1,25; ТЗ=1,15; ТЗМ=1,25 | [19 empty] | При применении сметных норм, включенных в сборники ГЭСН, аналогичных технологическим процессам в новом строительстве, в том числе по возведению новых конструктивных элементов ОЗП=1,15; ЭМ=1,25 к расх.; ЗПМ=1,25; ТЗ=1,15; ТЗМ=1,25
| Приказ от 07.07.2022 № 557/пр прил.8 табл.3 п.4.1 | Производство ремонтно-строительных работ осуществляется с вредными условиями труда, при этом: на предприятии, где работникам основного производства установлен сокращенный рабочий день, а рабочие имеют рабочий день нормальной продолжительности ОЗП=1,1; ЗПМ=1,1 | [19 empty] | Производство ремонтно-строительных работ осуществляется с вредными условиями труда, при этом: на предприятии, где работникам основного производства установлен сокращенный рабочий день, а рабочие имеют рабочий день нормальной продолжительности ОЗП=1,1; ЗПМ=1,1
| Приказ от 07.07.2022 № 557/пр прил.8 табл.3 п.1.2 | Производство ремонтно-строительных работ осуществляется в помещениях эксплуатируемого объекта капитального строительства без остановки рабочего процесса, при этом: в зоне производства ремонтно-строительных работ имеются действующее технологическое или лабораторное оборудование, мебель и иные загромождающие помещения предметы ОЗП=1,35; ЭМ=1,35 к расх.; ЗПМ=1,35; ТЗ=1,35; ТЗМ=1,35 | [19 empty] | Производство ремонтно-строительных работ осуществляется в помещениях эксплуатируемого объекта капитального строительства без остановки рабочего процесса, при этом: в зоне производства ремонтно-строительных работ имеются действующее технологическое или лабораторное оборудование, мебель и иные загромождающие помещения предметы ОЗП=1,35; ЭМ=1,35 к расх.; ЗПМ=1,35; ТЗ=1,35; ТЗМ=1,35
| Приказ от 07.07.2022 № 557/пр прил.8 табл.3 п.15 | Производство работ на предприятиях, где в силу режима секретности и(или) внутриобъектного режима применяются специальный допуск, специальный пропуск и другие ограничения для рабочих ОЗП=1,15; ЭМ=1,15 к расх.; ЗПМ=1,15; ТЗ=1,15; ТЗМ=1,15 | [19 empty] | Производство работ на предприятиях, где в силу режима секретности и(или) внутриобъектного режима применяются специальный допуск, специальный пропуск и другие ограничения для рабочих ОЗП=1,15; ЭМ=1,15 к расх.; ЗПМ=1,15; ТЗ=1,15; ТЗМ=1,15
|  | Коэффициент на сверхурочные работы (двухсменный режим работ по 12 часов, выходные и праздничные дни односменный режим работ по 8 часов) ОЗП=1,4; ЗПМ=1,4 | [19 empty] | Коэффициент на сверхурочные работы (двухсменный режим работ по 12 часов, выходные и праздничные дни односменный режим работ по 8 часов) ОЗП=1,4; ЗПМ=1,4
34 | КА 266 | Грунт Pirocor Protect Epo 2K (расход 0,0018кг/м2(1мкм)*150мкм*1,67потери=0,451кг/м2) |  | кг |  | 3.2 | 873.69 | 2795.81 |  |  |  | 2795.81 | 0 | 0 | [6 empty] | Грунт Pirocor Protect Epo 2K (расход 0,0018кг/м2(1мкм)*150мкм*1,67потери=0,451кг/м2)
35 | Прайс от 29.03.2022 | Разбавитель для Epo (расход 5 %) |  | кг |  | 0.2 | 304.5 | 60.9 |  |  |  | 60.9 | 0 | 0 | [6 empty] | Разбавитель для Epo (расход 5 %)
36 | ФЕР13-11-006-04 | Антикоррозионная защита металлических конструкций зданий и сооружений производственного и общественного назначения: полиуретановыми составами на высоте до 3 м |  | 100 м2 |  | 0.07 | 1281.77 | 243.33 | 235.26 | 8.06 |  | 0.01 | 0.43 | 0 | [6 empty] | Антикоррозионная защита металлических конструкций зданий и сооружений производственного и общественного назначения: полиуретановыми составами на высоте до 3 м
| Приказ от 14.07.2022 № 571/пр п.67б | При применении сметных норм, включенных в сборники ГЭСН, аналогичных технологическим процессам в новом строительстве, в том числе по возведению новых конструктивных элементов ОЗП=1,15; ЭМ=1,25 к расх.; ЗПМ=1,25; ТЗ=1,15; ТЗМ=1,25 | [19 empty] | При применении сметных норм, включенных в сборники ГЭСН, аналогичных технологическим процессам в новом строительстве, в том числе по возведению новых конструктивных элементов ОЗП=1,15; ЭМ=1,25 к расх.; ЗПМ=1,25; ТЗ=1,15; ТЗМ=1,25
| Приказ от 07.07.2022 № 557/пр прил.8 табл.3 п.4.1 | Производство ремонтно-строительных работ осуществляется с вредными условиями труда, при этом: на предприятии, где работникам основного производства установлен сокращенный рабочий день, а рабочие имеют рабочий день нормальной продолжительности ОЗП=1,1; ЗПМ=1,1 | [19 empty] | Производство ремонтно-строительных работ осуществляется с вредными условиями труда, при этом: на предприятии, где работникам основного производства установлен сокращенный рабочий день, а рабочие имеют рабочий день нормальной продолжительности ОЗП=1,1; ЗПМ=1,1
| Приказ от 07.07.2022 № 557/пр прил.8 табл.3 п.1.2 | Производство ремонтно-строительных работ осуществляется в помещениях эксплуатируемого объекта капитального строительства без остановки рабочего процесса, при этом: в зоне производства ремонтно-строительных работ имеются действующее технологическое или лабораторное оборудование, мебель и иные загромождающие помещения предметы ОЗП=1,35; ЭМ=1,35 к расх.; ЗПМ=1,35; ТЗ=1,35; ТЗМ=1,35 | [19 empty] | Производство ремонтно-строительных работ осуществляется в помещениях эксплуатируемого объекта капитального строительства без остановки рабочего процесса, при этом: в зоне производства ремонтно-строительных работ имеются действующее технологическое или лабораторное оборудование, мебель и иные загромождающие помещения предметы ОЗП=1,35; ЭМ=1,35 к расх.; ЗПМ=1,35; ТЗ=1,35; ТЗМ=1,35
| Приказ от 07.07.2022 № 557/пр прил.8 табл.3 п.15 | Производство работ на предприятиях, где в силу режима секретности и(или) внутриобъектного режима применяются специальный допуск, специальный пропуск и другие ограничения для рабочих ОЗП=1,15; ЭМ=1,15 к расх.; ЗПМ=1,15; ТЗ=1,15; ТЗМ=1,15 | [19 empty] | Производство работ на предприятиях, где в силу режима секретности и(или) внутриобъектного режима применяются специальный допуск, специальный пропуск и другие ограничения для рабочих ОЗП=1,15; ЭМ=1,15 к расх.; ЗПМ=1,15; ТЗ=1,15; ТЗМ=1,15
|  | Коэффициент на сверхурочные работы (двухсменный режим работ по 12 часов, выходные и праздничные дни односменный режим работ по 8 часов) ОЗП=1,4; ЗПМ=1,4 | [19 empty] | Коэффициент на сверхурочные работы (двухсменный режим работ по 12 часов, выходные и праздничные дни односменный режим работ по 8 часов) ОЗП=1,4; ЗПМ=1,4
37 | КА 266 | Эмаль Pirocor Protect Ur 2K (расход 0,0023кг/м2(1мкм)*50мкм*1,67потери=0,192кг/м2 ) |  | кг |  | 1.3 | 873.69 | 1135.8 |  |  |  | 1135.8 | 0 | 0 | [6 empty] | Эмаль Pirocor Protect Ur 2K (расход 0,0023кг/м2(1мкм)*50мкм*1,67потери=0,192кг/м2 )
38 | Прайс от 29.03.2022 | Разбавитель для Ur (расход 10 %) |  | кг |  | 0.13 | 304.5 | 39.59 |  |  |  | 39.59 | 0 | 0 | [6 empty] | Разбавитель для Ur (расход 10 %)
3 группа сложности | [19 empty] | 3 группа сложности
39 | ФЕР13-11-006-02 | Антикоррозионная защита металлических конструкций зданий и сооружений производственного и общественного назначения: эпоксидными составами на высоте до 3 м |  | 100 м2 |  | 0.13 | 2469.76 | 871.84 | 845.65 | 26.17 |  | 0.02 | 1.53 | 0.01 | [6 empty] | Антикоррозионная защита металлических конструкций зданий и сооружений производственного и общественного назначения: эпоксидными составами на высоте до 3 м
| Приказ от 14.07.2022 № 571/пр п.67б | При применении сметных норм, включенных в сборники ГЭСН, аналогичных технологическим процессам в новом строительстве, в том числе по возведению новых конструктивных элементов ОЗП=1,15; ЭМ=1,25 к расх.; ЗПМ=1,25; ТЗ=1,15; ТЗМ=1,25 | [19 empty] | При применении сметных норм, включенных в сборники ГЭСН, аналогичных технологическим процессам в новом строительстве, в том числе по возведению новых конструктивных элементов ОЗП=1,15; ЭМ=1,25 к расх.; ЗПМ=1,25; ТЗ=1,15; ТЗМ=1,25
| Приказ от 07.07.2022 № 557/пр прил.8 табл.3 п.4.1 | Производство ремонтно-строительных работ осуществляется с вредными условиями труда, при этом: на предприятии, где работникам основного производства установлен сокращенный рабочий день, а рабочие имеют рабочий день нормальной продолжительности ОЗП=1,1; ЗПМ=1,1 | [19 empty] | Производство ремонтно-строительных работ осуществляется с вредными условиями труда, при этом: на предприятии, где работникам основного производства установлен сокращенный рабочий день, а рабочие имеют рабочий день нормальной продолжительности ОЗП=1,1; ЗПМ=1,1
| Приказ от 07.07.2022 № 557/пр прил.8 табл.3 п.1.2 | Производство ремонтно-строительных работ осуществляется в помещениях эксплуатируемого объекта капитального строительства без остановки рабочего процесса, при этом: в зоне производства ремонтно-строительных работ имеются действующее технологическое или лабораторное оборудование, мебель и иные загромождающие помещения предметы ОЗП=1,35; ЭМ=1,35 к расх.; ЗПМ=1,35; ТЗ=1,35; ТЗМ=1,35 | [19 empty] | Производство ремонтно-строительных работ осуществляется в помещениях эксплуатируемого объекта капитального строительства без остановки рабочего процесса, при этом: в зоне производства ремонтно-строительных работ имеются действующее технологическое или лабораторное оборудование, мебель и иные загромождающие помещения предметы ОЗП=1,35; ЭМ=1,35 к расх.; ЗПМ=1,35; ТЗ=1,35; ТЗМ=1,35
| Приказ от 07.07.2022 № 557/пр прил.8 табл.3 п.15 | Производство работ на предприятиях, где в силу режима секретности и(или) внутриобъектного режима применяются специальный допуск, специальный пропуск и другие ограничения для рабочих ОЗП=1,15; ЭМ=1,15 к расх.; ЗПМ=1,15; ТЗ=1,15; ТЗМ=1,15 | [19 empty] | Производство работ на предприятиях, где в силу режима секретности и(или) внутриобъектного режима применяются специальный допуск, специальный пропуск и другие ограничения для рабочих ОЗП=1,15; ЭМ=1,15 к расх.; ЗПМ=1,15; ТЗ=1,15; ТЗМ=1,15
|  | Коэффициент на сверхурочные работы (двухсменный режим работ по 12 часов, выходные и праздничные дни односменный режим работ по 8 часов) ОЗП=1,4; ЗПМ=1,4 | [19 empty] | Коэффициент на сверхурочные работы (двухсменный режим работ по 12 часов, выходные и праздничные дни односменный режим работ по 8 часов) ОЗП=1,4; ЗПМ=1,4
40 | КА 266 | Грунт Pirocor Protect Epo 2K (расход 0,0018кг/м2(1мкм)*150мкм*2,5потери=0,675кг/м2) |  | кг |  | 8.8 | 873.69 | 7688.47 |  |  |  | 7688.47 | 0 | 0 | [6 empty] | Грунт Pirocor Protect Epo 2K (расход 0,0018кг/м2(1мкм)*150мкм*2,5потери=0,675кг/м2)
41 | Прайс от 29.03.2022 | Разбавитель для Epo (расход 5 %) |  | кг |  | 0.4 | 304.5 | 121.8 |  |  |  | 121.8 | 0 | 0 | [6 empty] | Разбавитель для Epo (расход 5 %)
42 | ФЕР13-11-006-04 | Антикоррозионная защита металлических конструкций зданий и сооружений производственного и общественного назначения: полиуретановыми составами на высоте до 3 м |  | 100 м2 |  | 0.13 | 1281.77 | 451.9 | 436.92 | 14.97 |  | 0.01 | 0.79 | 0.01 | [6 empty] | Антикоррозионная защита металлических конструкций зданий и сооружений производственного и общественного назначения: полиуретановыми составами на высоте до 3 м
| Приказ от 14.07.2022 № 571/пр п.67б | При применении сметных норм, включенных в сборники ГЭСН, аналогичных технологическим процессам в новом строительстве, в том числе по возведению новых конструктивных элементов ОЗП=1,15; ЭМ=1,25 к расх.; ЗПМ=1,25; ТЗ=1,15; ТЗМ=1,25 | [19 empty] | При применении сметных норм, включенных в сборники ГЭСН, аналогичных технологическим процессам в новом строительстве, в том числе по возведению новых конструктивных элементов ОЗП=1,15; ЭМ=1,25 к расх.; ЗПМ=1,25; ТЗ=1,15; ТЗМ=1,25
| Приказ от 07.07.2022 № 557/пр прил.8 табл.3 п.4.1 | Производство ремонтно-строительных работ осуществляется с вредными условиями труда, при этом: на предприятии, где работникам основного производства установлен сокращенный рабочий день, а рабочие имеют рабочий день нормальной продолжительности ОЗП=1,1; ЗПМ=1,1 | [19 empty] | Производство ремонтно-строительных работ осуществляется с вредными условиями труда, при этом: на предприятии, где работникам основного производства установлен сокращенный рабочий день, а рабочие имеют рабочий день нормальной продолжительности ОЗП=1,1; ЗПМ=1,1
| Приказ от 07.07.2022 № 557/пр прил.8 табл.3 п.1.2 | Производство ремонтно-строительных работ осуществляется в помещениях эксплуатируемого объекта капитального строительства без остановки рабочего процесса, при этом: в зоне производства ремонтно-строительных работ имеются действующее технологическое или лабораторное оборудование, мебель и иные загромождающие помещения предметы ОЗП=1,35; ЭМ=1,35 к расх.; ЗПМ=1,35; ТЗ=1,35; ТЗМ=1,35 | [19 empty] | Производство ремонтно-строительных работ осуществляется в помещениях эксплуатируемого объекта капитального строительства без остановки рабочего процесса, при этом: в зоне производства ремонтно-строительных работ имеются действующее технологическое или лабораторное оборудование, мебель и иные загромождающие помещения предметы ОЗП=1,35; ЭМ=1,35 к расх.; ЗПМ=1,35; ТЗ=1,35; ТЗМ=1,35
| Приказ от 07.07.2022 № 557/пр прил.8 табл.3 п.15 | Производство работ на предприятиях, где в силу режима секретности и(или) внутриобъектного режима применяются специальный допуск, специальный пропуск и другие ограничения для рабочих ОЗП=1,15; ЭМ=1,15 к расх.; ЗПМ=1,15; ТЗ=1,15; ТЗМ=1,15 | [19 empty] | Производство работ на предприятиях, где в силу режима секретности и(или) внутриобъектного режима применяются специальный допуск, специальный пропуск и другие ограничения для рабочих ОЗП=1,15; ЭМ=1,15 к расх.; ЗПМ=1,15; ТЗ=1,15; ТЗМ=1,15
|  | Коэффициент на сверхурочные работы (двухсменный режим работ по 12 часов, выходные и праздничные дни односменный режим работ по 8 часов) ОЗП=1,4; ЗПМ=1,4 | [19 empty] | Коэффициент на сверхурочные работы (двухсменный режим работ по 12 часов, выходные и праздничные дни односменный режим работ по 8 часов) ОЗП=1,4; ЗПМ=1,4
43 | КА 266 | Эмаль Pirocor Protect Ur 2K (расход 0,0023кг/м2(1мкм)*50мкм*2,5потери=0,288кг/м2 ) |  | кг |  | 3.7 | 873.69 | 3232.65 |  |  |  | 3232.65 | 0 | 0 | [6 empty] | Эмаль Pirocor Protect Ur 2K (расход 0,0023кг/м2(1мкм)*50мкм*2,5потери=0,288кг/м2 )
44 | Прайс от 29.03.2022 | Разбавитель для Ur (расход 10 %) |  | кг |  | 0.4 | 304.5 | 121.8 |  |  |  | 121.8 | 0 | 0 | [6 empty] | Разбавитель для Ur (расход 10 %)
Итоги по смете: | [22 empty] | Итоги по смете:
Итого прямые затраты (справочно) |  |  |  | 8: 302845.49 | [9 empty] | Итого прямые затраты (справочно)
в том числе: | [23 empty] | в том числе:
Оплата труда рабочих |  |  |  | 8: 54743.97 | [9 empty] | Оплата труда рабочих
Эксплуатация машин |  |  |  | 8: 44426.74 | [9 empty] | Эксплуатация машин
Оплата труда машинистов (Отм) |  |  |  | 8: 15983.95 | [9 empty] | Оплата труда машинистов (Отм)
Материалы |  |  |  | 8: 187690.83 | [9 empty] | Материалы
Строительные работы |  |  |  | 8: 393345.9 | [9 empty] | Строительные работы
Строительные работы |  |  |  | 8: 393249.33 | [9 empty] | Строительные работы
в том числе: | [23 empty] | в том числе:
оплата труда |  |  |  | 8: 48910.29 | [9 empty] | оплата труда
эксплуатация машин и механизмов |  |  |  | 8: 44321.55 | [9 empty] | эксплуатация машин и механизмов
оплата труда машинистов (Отм) |  |  |  | 8: 15983.95 | [9 empty] | оплата труда машинистов (Отм)
материалы |  |  |  | 8: 187456.61 | [9 empty] | материалы
накладные расходы |  |  |  | 8: 60607.81 | [9 empty] | накладные расходы
сметная прибыль |  |  |  | 8: 35969.12 | [9 empty] | сметная прибыль
Транспортные расходы (перевозка), относимые на стоимость строительных работ |  |  |  | 8: 96.57 | [9 empty] | Транспортные расходы (перевозка), относимые на стоимость строительных работ
Монтажные работы |  |  |  | 8: 16285.47 | [9 empty] | Монтажные работы
в том числе: | [23 empty] | в том числе:
оплата труда |  |  |  | 8: 5833.68 | [9 empty] | оплата труда
эксплуатация машин и механизмов |  |  |  | 8: 8.62 | [9 empty] | эксплуатация машин и механизмов
материалы |  |  |  | 8: 234.22 | [9 empty] | материалы
накладные расходы |  |  |  | 8: 5250.32 | [9 empty] | накладные расходы
сметная прибыль |  |  |  | 8: 4958.63 | [9 empty] | сметная прибыль
Итого ФОТ (справочно) |  |  |  | 8: 70727.92 | [9 empty] | Итого ФОТ (справочно)
Итого накладные расходы (справочно) |  |  |  | 8: 65858.13 | [9 empty] | Итого накладные расходы (справочно)
Итого сметная прибыль (справочно) |  |  |  | 8: 40927.75 | [9 empty] | Итого сметная прибыль (справочно)
ВСЕГО по смете |  |  |  | 8: 409631.37; Мат. 13: 109.3405; Мат. 14: 25.4642 | [10 empty] | ВСЕГО по смете

## 67958 актуал.1
АО "БСК" | [14 empty] | АО "БСК"
(наименование стройки)
ЛОКАЛЬНЫЙ РЕСУРСНЫЙ СМЕТНЫЙ РАСЧЕТ № 82-1.16.20-554/21-67958 актуал.1
(локальная смета)
Установка трефеля ИП-8, Цех № 82 | [15 empty] | на Смета № 82-1.16.20-554-21-67958 актуал.1 Установка трефеля ИП-8, Цех № 82
(наименование работ и затрат, наименование объекта)
| Основание: | смета № 82-1.16.20-554/21-67958; заявка № 1392 от 17.02.2023 г. | [14 empty] | смета № 82-1.16.20-554/21-67958; заявка № 1392 от 17.02.2023 г.
| Сметная стоимость |  | 431713.93 | руб.
| строительных работ |  | 420999.25 | руб.
| монтажных работ |  | 10714.68 | руб.
| Средства на оплату труда |  | 69918.37 | руб.
| Сметная трудоемкость |  | 105.92 | чел.час
| Составлен(а) в текущих ценах по состоянию на |  | 4 квартал 2022 год (21.02.2023 г.) | [14 empty] | 4 квартал 2022 год (21.02.2023 г.)
№ п/п | Обоснование | Наименование работ и затрат |  | Единица измерения | Количество |  | Сметная стоимость в текущих (прогнозных) ценах, руб. | [5 empty] | Т/з осн. раб. Всего | Т/з мех. Всего
[5 empty] | на ед. | всего | на ед. | Всего | В том числе
[9 empty] | Осн.З/п | Эк.Маш | З/пМех | Мат.
1 | 2 | 3 |  | 4 | 5 | 6 | 7 | 8 | 9 | 10 | 11 | 12 | 13 | 14
Раздел 1. Установка трефеля ИП-8 (часть КМ), ОС:4414300016, Печь известково-обжигательная №8 ДВ № [2259210] | [18 empty] | Раздел 1. Установка трефеля ИП-8 (часть КМ), ОС:4414300016, Печь известково-обжигательная №8 ДВ № [2259210]
Демонтажные работы | [19 empty] | Демонтажные работы
1 | ФЕР09-03-002-12 | Демонтаж балок, ригелей перекрытия, покрытия и под установку оборудования многоэтажных зданий при высоте здания: до 25 м |  | т |  | 0.35 | 10568.41 | 20307.06 | 3275.64 | 1376.59 | 15654.83 |  | 5.93 | 1.1 | [6 empty] | Демонтаж балок, ригелей перекрытия, покрытия и под установку оборудования многоэтажных зданий при высоте здания: до 25 м
| Приказ от 04.09.2019 № 519/пр табл.2 п.4 | Демонтаж (разборка) металлических конструкций ОЗП=0,7; ЭМ=0,7 к расх.; ЗПМ=0,7; МАТ=0 к расх.; ТЗ=0,7; ТЗМ=0,7 | [19 empty] | Демонтаж (разборка) металлических конструкций ОЗП=0,7; ЭМ=0,7 к расх.; ЗПМ=0,7; МАТ=0 к расх.; ТЗ=0,7; ТЗМ=0,7
| Приказ от 07.07.2022 № 557/пр прил.8 табл.3 п.4.1 | Вредные условия труда ОЗП=1,1; ЗПМ=1,1 | [19 empty] | Вредные условия труда ОЗП=1,1; ЗПМ=1,1
| Приказ от 07.07.2022 № 557/пр прил.8 табл.3 п.1.2 | Стесненность. ОЗП=1,35; ЭМ=1,35 к расх.; ЗПМ=1,35; ТЗ=1,35; ТЗМ=1,35 | [19 empty] | Стесненность. ОЗП=1,35; ЭМ=1,35 к расх.; ЗПМ=1,35; ТЗ=1,35; ТЗМ=1,35
| Приказ от 07.07.2022 № 557/пр прил.8 табл.3 п.15 | Производство работ на предприятиях, где в силу режима секретности и(или) внутриобъектного режима применяются специальный допуск, специальный пропуск и другие ограничения для рабочих ОЗП=1,15; ЭМ=1,15 к расх.; ЗПМ=1,15; ТЗ=1,15; ТЗМ=1,15 | [19 empty] | Производство работ на предприятиях, где в силу режима секретности и(или) внутриобъектного режима применяются специальный допуск, специальный пропуск и другие ограничения для рабочих ОЗП=1,15; ЭМ=1,15 к расх.; ЗПМ=1,15; ТЗ=1,15; ТЗМ=1,15
|  | Коэффициент на сверхурочные работы (двухсменный режим работ по 12 часов, выходные и праздничные дни односменный режим работ по 8 часов) ОЗП=1,4; ЗПМ=1,4 | [19 empty] | Коэффициент на сверхурочные работы (двухсменный режим работ по 12 часов, выходные и праздничные дни односменный режим работ по 8 часов) ОЗП=1,4; ЗПМ=1,4
2 | ФЕР09-03-030-01 | Демонтаж площадок с настилом и ограждением из листовой, рифленой, просечной и круглой стали |  | т |  | 0.1503 | 24036.44 | 4736.24 | 2910.57 | 1825.67 |  |  | 5.86 | 0.72 | [6 empty] | Демонтаж площадок с настилом и ограждением из листовой, рифленой, просечной и круглой стали
| Приказ от 04.09.2019 № 519/пр табл.2 п.4 | Демонтаж (разборка) металлических конструкций ОЗП=0,7; ЭМ=0,7 к расх.; ЗПМ=0,7; МАТ=0 к расх.; ТЗ=0,7; ТЗМ=0,7 | [19 empty] | Демонтаж (разборка) металлических конструкций ОЗП=0,7; ЭМ=0,7 к расх.; ЗПМ=0,7; МАТ=0 к расх.; ТЗ=0,7; ТЗМ=0,7
| Приказ от 07.07.2022 № 557/пр прил.8 табл.3 п.4.1 | Вредные условия труда ОЗП=1,1; ЗПМ=1,1 | [19 empty] | Вредные условия труда ОЗП=1,1; ЗПМ=1,1
| Приказ от 07.07.2022 № 557/пр прил.8 табл.3 п.1.2 | Стесненность. ОЗП=1,35; ЭМ=1,35 к расх.; ЗПМ=1,35; ТЗ=1,35; ТЗМ=1,35 | [19 empty] | Стесненность. ОЗП=1,35; ЭМ=1,35 к расх.; ЗПМ=1,35; ТЗ=1,35; ТЗМ=1,35
| Приказ от 07.07.2022 № 557/пр прил.8 табл.3 п.15 | Производство работ на предприятиях, где в силу режима секретности и(или) внутриобъектного режима применяются специальный допуск, специальный пропуск и другие ограничения для рабочих ОЗП=1,15; ЭМ=1,15 к расх.; ЗПМ=1,15; ТЗ=1,15; ТЗМ=1,15 | [19 empty] | Производство работ на предприятиях, где в силу режима секретности и(или) внутриобъектного режима применяются специальный допуск, специальный пропуск и другие ограничения для рабочих ОЗП=1,15; ЭМ=1,15 к расх.; ЗПМ=1,15; ТЗ=1,15; ТЗМ=1,15
|  | Коэффициент на сверхурочные работы (двухсменный режим работ по 12 часов, выходные и праздничные дни односменный режим работ по 8 часов) ОЗП=1,4; ЗПМ=1,4 | [19 empty] | Коэффициент на сверхурочные работы (двухсменный режим работ по 12 часов, выходные и праздничные дни односменный режим работ по 8 часов) ОЗП=1,4; ЗПМ=1,4
3 | ОЕР4р-05-03-02 | Разделка конструкций из листовой стали и оборудования с перемещением и укладкой вручную: толщина металла до 10 мм |  | т |  | 0.1503 | 4745.82 | 1260.68 | 1162.42 | 1.05 |  | 97.21 | 1.58 | 0 | [6 empty] | Разделка конструкций из листовой стали и оборудования с перемещением и укладкой вручную: толщина металла до 10 мм
| Приказ от 07.07.2022 № 557/пр прил.8 табл.3 п.4.1 | Вредные условия труда ОЗП=1,35; ЗПМ=1,35 | [19 empty] | Вредные условия труда ОЗП=1,35; ЗПМ=1,35
|  | Коэффициент на сверхурочные работы (двухсменный режим работ по 12 часов, выходные и праздничные дни односменный режим работ по 8 часов) ОЗП=1,4; ЗПМ=1,4 | [19 empty] | Коэффициент на сверхурочные работы (двухсменный режим работ по 12 часов, выходные и праздничные дни односменный режим работ по 8 часов) ОЗП=1,4; ЗПМ=1,4
4 | ОЕР4р-06-03-08 | Разделка металлоконструкций из прокатных профилей с перемещением и укладкой вручную. Металлоконструкции с преобладанием балок двутавровых и швеллеров: швеллер (все сечения) |  | т |  | 0.256 | 4079.76 | 1923.48 | 1866.77 | 1.52 |  | 55.19 | 2.53 | 0 | [6 empty] | Разделка металлоконструкций из прокатных профилей с перемещением и укладкой вручную. Металлоконструкции с преобладанием балок двутавровых и швеллеров: швеллер (все сечения)
| Приказ от 07.07.2022 № 557/пр прил.8 табл.3 п.4.1 | Вредные условия труда ОЗП=1,35; ЗПМ=1,35 | [19 empty] | Вредные условия труда ОЗП=1,35; ЗПМ=1,35
|  | Коэффициент на сверхурочные работы (двухсменный режим работ по 12 часов, выходные и праздничные дни односменный режим работ по 8 часов) ОЗП=1,4; ЗПМ=1,4 | [19 empty] | Коэффициент на сверхурочные работы (двухсменный режим работ по 12 часов, выходные и праздничные дни односменный режим работ по 8 часов) ОЗП=1,4; ЗПМ=1,4
5 | ОЕР4р-06-03-07 | Разделка металлоконструкций из прокатных профилей с перемещением и укладкой вручную. Металлоконструкции с преобладанием балок двутавровых и швеллеров: двутавр №12 и более |  | т |  | 0.092 | 4848.2 | 824.17 | 803.01 | 0.83 |  | 20.33 | 1.09 | 0 | [6 empty] | Разделка металлоконструкций из прокатных профилей с перемещением и укладкой вручную. Металлоконструкции с преобладанием балок двутавровых и швеллеров: двутавр №12 и более
| Приказ от 07.07.2022 № 557/пр прил.8 табл.3 п.4.1 | Вредные условия труда ОЗП=1,35; ЗПМ=1,35 | [19 empty] | Вредные условия труда ОЗП=1,35; ЗПМ=1,35
|  | Коэффициент на сверхурочные работы (двухсменный режим работ по 12 часов, выходные и праздничные дни односменный режим работ по 8 часов) ОЗП=1,4; ЗПМ=1,4 | [19 empty] | Коэффициент на сверхурочные работы (двухсменный режим работ по 12 часов, выходные и праздничные дни односменный режим работ по 8 часов) ОЗП=1,4; ЗПМ=1,4
6 | ФССЦпг-01-01-01-027 | Металлолом: погрузка (применительно) |  | 1 т груза |  | 0.5 | 120.14 | 60.07 |  |  |  | 60.07 | 0 | 0 | [6 empty] | Металлолом: погрузка (применительно)
7 | ФССЦпг-03-21-01-005 | Перевозка грузов автомобилями-самосвалами грузоподъемностью 10 т работающих вне карьера на расстояние: I класс груза до 5 км |  | 1 т груза |  | 0.5 | 79.34 | 45.62 |  | 45.62 |  |  | 0 | 0 | [6 empty] | Перевозка грузов автомобилями-самосвалами грузоподъемностью 10 т работающих вне карьера на расстояние: I класс груза до 5 км
| Приказ от 07.07.2022 № 557/пр прил.8 табл.3 п.15 | Производство работ на предприятиях, где в силу режима секретности и(или) внутриобъектного режима применяются специальный допуск, специальный пропуск и другие ограничения для рабочих ОЗП=1,15; ЭМ=1,15 к расх.; ЗПМ=1,15; ТЗ=1,15; ТЗМ=1,15 | [19 empty] | Производство работ на предприятиях, где в силу режима секретности и(или) внутриобъектного режима применяются специальный допуск, специальный пропуск и другие ограничения для рабочих ОЗП=1,15; ЭМ=1,15 к расх.; ЗПМ=1,15; ТЗ=1,15; ТЗМ=1,15
8 | ФЕР46-04-001-02 | Разборка: бетонных фундаментов |  | м3 |  | 2.03 | 4105.16 | 14750.48 | 10635.94 | 4114.54 |  |  | 22.2 | 0 | [6 empty] | Разборка: бетонных фундаментов
| Приказ от 07.07.2022 № 557/пр прил.8 табл.3 п.4.1 | Вредные условия труда ОЗП=1,1; ЗПМ=1,1 | [19 empty] | Вредные условия труда ОЗП=1,1; ЗПМ=1,1
| Приказ от 07.07.2022 № 557/пр прил.8 табл.3 п.1.2 | Стесненность ОЗП=1,15; ЭМ=1,15 к расх.; ЗПМ=1,15; ТЗ=1,15; ТЗМ=1,15 | [19 empty] | Стесненность ОЗП=1,15; ЭМ=1,15 к расх.; ЗПМ=1,15; ТЗ=1,15; ТЗМ=1,15
| Приказ от 07.07.2022 № 557/пр прил.8 табл.3 п.15 | Производство работ на предприятиях, где в силу режима секретности и(или) внутриобъектного режима применяются специальный допуск, специальный пропуск и другие ограничения для рабочих ОЗП=1,15; ЭМ=1,15 к расх.; ЗПМ=1,15; ТЗ=1,15; ТЗМ=1,15 | [19 empty] | Производство работ на предприятиях, где в силу режима секретности и(или) внутриобъектного режима применяются специальный допуск, специальный пропуск и другие ограничения для рабочих ОЗП=1,15; ЭМ=1,15 к расх.; ЗПМ=1,15; ТЗ=1,15; ТЗМ=1,15
|  | Коэффициент на сверхурочные работы (двухсменный режим работ по 12 часов, выходные и праздничные дни односменный режим работ по 8 часов) ОЗП=1,4; ЗПМ=1,4 | [19 empty] | Коэффициент на сверхурочные работы (двухсменный режим работ по 12 часов, выходные и праздничные дни односменный режим работ по 8 часов) ОЗП=1,4; ЗПМ=1,4
9 | ФССЦпг-01-01-01-043 | Мусор строительный с погрузкой экскаваторами емкостью ковша до 0,5 мЗ: погрузка |  | 1 т груза |  | 5 | 38.9 | 223.68 |  | 223.68 |  |  | 0 | 0 | [6 empty] | Мусор строительный с погрузкой экскаваторами емкостью ковша до 0,5 мЗ: погрузка
| Приказ от 07.07.2022 № 557/пр прил.8 табл.3 п.15 | Производство работ на предприятиях, где в силу режима секретности и(или) внутриобъектного режима применяются специальный допуск, специальный пропуск и другие ограничения для рабочих ОЗП=1,15; ЭМ=1,15 к расх.; ЗПМ=1,15; ТЗ=1,15; ТЗМ=1,15 | [19 empty] | Производство работ на предприятиях, где в силу режима секретности и(или) внутриобъектного режима применяются специальный допуск, специальный пропуск и другие ограничения для рабочих ОЗП=1,15; ЭМ=1,15 к расх.; ЗПМ=1,15; ТЗ=1,15; ТЗМ=1,15
10 | ФССЦпг-03-21-01-050 | Перевозка грузов автомобилями-самосвалами грузоподъемностью 10 т работающих вне карьера на расстояние: I класс груза до 50 км |  | 1 т груза |  | 5 | 322.12 | 1852.19 |  | 1852.19 |  |  | 0 | 0 | [6 empty] | Перевозка грузов автомобилями-самосвалами грузоподъемностью 10 т работающих вне карьера на расстояние: I класс груза до 50 км
| Приказ от 07.07.2022 № 557/пр прил.8 табл.3 п.15 | Производство работ на предприятиях, где в силу режима секретности и(или) внутриобъектного режима применяются специальный допуск, специальный пропуск и другие ограничения для рабочих ОЗП=1,15; ЭМ=1,15 к расх.; ЗПМ=1,15; ТЗ=1,15; ТЗМ=1,15 | [19 empty] | Производство работ на предприятиях, где в силу режима секретности и(или) внутриобъектного режима применяются специальный допуск, специальный пропуск и другие ограничения для рабочих ОЗП=1,15; ЭМ=1,15 к расх.; ЗПМ=1,15; ТЗ=1,15; ТЗМ=1,15
Монтажные работы | [19 empty] | Монтажные работы
11 | ФЕР06-02-001-01 | Устройство бетонных фундаментов общего назначения объемом: до 5 м3 |  | 100 м3 |  | 0.023 | 251021.64 | 12254.65 | 7400.73 | 3656.06 |  | 1197.86 | 16.18 | 1.6 | [6 empty] | Устройство бетонных фундаментов общего назначения объемом: до 5 м3
| Приказ от 07.07.2022 № 557/пр прил.8 табл.3 п.4.1 | Вредные условия труда ОЗП=1,1; ЗПМ=1,1 | [19 empty] | Вредные условия труда ОЗП=1,1; ЗПМ=1,1
| Приказ от 07.07.2022 № 557/пр прил.8 табл.3 п.1.2 | Стесненность. ОЗП=1,35; ЭМ=1,35 к расх.; ЗПМ=1,35; ТЗ=1,35; ТЗМ=1,35 | [19 empty] | Стесненность. ОЗП=1,35; ЭМ=1,35 к расх.; ЗПМ=1,35; ТЗ=1,35; ТЗМ=1,35
| Приказ от 08.08.2022 № 648/пр п.124 | При применении сметных норм, включенных в сборники ГЭСН, аналогичных технологическим процессам в новом строительстве, в том числе по возведению новых конструктивных элементов ОЗП=1,15; ЭМ=1,25 к расх.; ЗПМ=1,25; ТЗ=1,15; ТЗМ=1,25 | [19 empty] | При применении сметных норм, включенных в сборники ГЭСН, аналогичных технологическим процессам в новом строительстве, в том числе по возведению новых конструктивных элементов ОЗП=1,15; ЭМ=1,25 к расх.; ЗПМ=1,25; ТЗ=1,15; ТЗМ=1,25
| Приказ от 07.07.2022 № 557/пр прил.8 табл.3 п.15 | Производство работ на предприятиях, где в силу режима секретности и(или) внутриобъектного режима применяются специальный допуск, специальный пропуск и другие ограничения для рабочих ОЗП=1,15; ЭМ=1,15 к расх.; ЗПМ=1,15; ТЗ=1,15; ТЗМ=1,15 | [19 empty] | Производство работ на предприятиях, где в силу режима секретности и(или) внутриобъектного режима применяются специальный допуск, специальный пропуск и другие ограничения для рабочих ОЗП=1,15; ЭМ=1,15 к расх.; ЗПМ=1,15; ТЗ=1,15; ТЗМ=1,15
|  | Коэффициент на сверхурочные работы (двухсменный режим работ по 12 часов, выходные и праздничные дни односменный режим работ по 8 часов) ОЗП=1,4; ЗПМ=1,4 | [19 empty] | Коэффициент на сверхурочные работы (двухсменный режим работ по 12 часов, выходные и праздничные дни односменный режим работ по 8 часов) ОЗП=1,4; ЗПМ=1,4
12 | ФССЦ-04.1.02.05-0003 | Смеси бетонные тяжелого бетона (БСТ), класс В7,5 (М100) |  | м3 |  | 2.346 | 3959.81 | 9289.71 |  |  |  | 9289.71 | 0 | 0 | [6 empty] | Смеси бетонные тяжелого бетона (БСТ), класс В7,5 (М100)
13 | ФЕР09-03-002-12 | Монтаж балок, ригелей перекрытия, покрытия и под установку оборудования многоэтажных зданий при высоте здания: до 25 м (Б1, Б2) |  | т |  | 0.5507 | 10292.85 | 12930.68 | 8467.26 | 3867.81 |  | 595.61 | 15.34 | 3.08 | [6 empty] | Монтаж балок, ригелей перекрытия, покрытия и под установку оборудования многоэтажных зданий при высоте здания: до 25 м (Б1, Б2)
| Приказ от 07.07.2022 № 557/пр прил.8 табл.3 п.4.1 | Вредные условия труда ОЗП=1,1; ЗПМ=1,1 | [19 empty] | Вредные условия труда ОЗП=1,1; ЗПМ=1,1
| Приказ от 07.07.2022 № 557/пр прил.8 табл.3 п.1.2 | Стесненность. ОЗП=1,35; ЭМ=1,35 к расх.; ЗПМ=1,35; ТЗ=1,35; ТЗМ=1,35 | [19 empty] | Стесненность. ОЗП=1,35; ЭМ=1,35 к расх.; ЗПМ=1,35; ТЗ=1,35; ТЗМ=1,35
| Приказ от 08.08.2022 № 648/пр п.124 | При применении сметных норм, включенных в сборники ГЭСН, аналогичных технологическим процессам в новом строительстве, в том числе по возведению новых конструктивных элементов ОЗП=1,15; ЭМ=1,25 к расх.; ЗПМ=1,25; ТЗ=1,15; ТЗМ=1,25 | [19 empty] | При применении сметных норм, включенных в сборники ГЭСН, аналогичных технологическим процессам в новом строительстве, в том числе по возведению новых конструктивных элементов ОЗП=1,15; ЭМ=1,25 к расх.; ЗПМ=1,25; ТЗ=1,15; ТЗМ=1,25
| Приказ от 07.07.2022 № 557/пр прил.8 табл.3 п.15 | Производство работ на предприятиях, где в силу режима секретности и(или) внутриобъектного режима применяются специальный допуск, специальный пропуск и другие ограничения для рабочих ОЗП=1,15; ЭМ=1,15 к расх.; ЗПМ=1,15; ТЗ=1,15; ТЗМ=1,15 | [19 empty] | Производство работ на предприятиях, где в силу режима секретности и(или) внутриобъектного режима применяются специальный допуск, специальный пропуск и другие ограничения для рабочих ОЗП=1,15; ЭМ=1,15 к расх.; ЗПМ=1,15; ТЗ=1,15; ТЗМ=1,15
|  | Коэффициент на сверхурочные работы (двухсменный режим работ по 12 часов, выходные и праздничные дни односменный режим работ по 8 часов) ОЗП=1,4; ЗПМ=1,4 | [19 empty] | Коэффициент на сверхурочные работы (двухсменный режим работ по 12 часов, выходные и праздничные дни односменный режим работ по 8 часов) ОЗП=1,4; ЗПМ=1,4
14 | ФССЦ-07.2.07.12-0020 | Элементы конструктивные зданий и сооружений с преобладанием горячекатаных профилей, средняя масса сборочной единицы от 0,1 до 0,5 т |  | т |  | 0.5507 | 237606.75 | 130850.04 |  |  |  | 130850.04 | 0 | 0 | [6 empty] | Элементы конструктивные зданий и сооружений с преобладанием горячекатаных профилей, средняя масса сборочной единицы от 0,1 до 0,5 т
15 | ФЕР09-05-003-01 | Постановка болтов: строительных с гайками и шайбами |  | 100 шт |  | 0.12 | 3826.11 | 1258.83 | 1250.32 | 8.51 |  |  | 2.55 | 0.01 | [6 empty] | Постановка болтов: строительных с гайками и шайбами
| Приказ от 07.07.2022 № 557/пр прил.8 табл.3 п.4.1 | Вредные условия труда ОЗП=1,1; ЗПМ=1,1 | [19 empty] | Вредные условия труда ОЗП=1,1; ЗПМ=1,1
| Приказ от 07.07.2022 № 557/пр прил.8 табл.3 п.1.2 | Стесненность. ОЗП=1,35; ЭМ=1,35 к расх.; ЗПМ=1,35; ТЗ=1,35; ТЗМ=1,35 | [19 empty] | Стесненность. ОЗП=1,35; ЭМ=1,35 к расх.; ЗПМ=1,35; ТЗ=1,35; ТЗМ=1,35
| Приказ от 08.08.2022 № 648/пр п.124 | При применении сметных норм, включенных в сборники ГЭСН, аналогичных технологическим процессам в новом строительстве, в том числе по возведению новых конструктивных элементов ОЗП=1,15; ЭМ=1,25 к расх.; ЗПМ=1,25; ТЗ=1,15; ТЗМ=1,25 | [19 empty] | При применении сметных норм, включенных в сборники ГЭСН, аналогичных технологическим процессам в новом строительстве, в том числе по возведению новых конструктивных элементов ОЗП=1,15; ЭМ=1,25 к расх.; ЗПМ=1,25; ТЗ=1,15; ТЗМ=1,25
| Приказ от 07.07.2022 № 557/пр прил.8 табл.3 п.15 | Производство работ на предприятиях, где в силу режима секретности и(или) внутриобъектного режима применяются специальный допуск, специальный пропуск и другие ограничения для рабочих ОЗП=1,15; ЭМ=1,15 к расх.; ЗПМ=1,15; ТЗ=1,15; ТЗМ=1,15 | [19 empty] | Производство работ на предприятиях, где в силу режима секретности и(или) внутриобъектного режима применяются специальный допуск, специальный пропуск и другие ограничения для рабочих ОЗП=1,15; ЭМ=1,15 к расх.; ЗПМ=1,15; ТЗ=1,15; ТЗМ=1,15
|  | Коэффициент на сверхурочные работы (двухсменный режим работ по 12 часов, выходные и праздничные дни односменный режим работ по 8 часов) ОЗП=1,4; ЗПМ=1,4 | [19 empty] | Коэффициент на сверхурочные работы (двухсменный режим работ по 12 часов, выходные и праздничные дни односменный режим работ по 8 часов) ОЗП=1,4; ЗПМ=1,4
16 | ФССЦ-01.7.15.03-0042 | Болты с гайками и шайбами строительные |  | кг |  | 10.94 | 88.89 | 972.46 |  |  |  | 972.46 | 0 | 0 | [6 empty] | Болты с гайками и шайбами строительные
17 | ФЕРр56-23-1 | Обрамление проемов угловой сталью |  | т |  | 0.02023 | 14768.63 | 591.36 | 570.94 | 8.16 |  | 12.26 | 1.18 | 0.01 | [6 empty] | Обрамление проемов угловой сталью
| Приказ от 07.07.2022 № 557/пр прил.8 табл.3 п.4.1 | Вредные условия труда ОЗП=1,1; ЗПМ=1,1 | [19 empty] | Вредные условия труда ОЗП=1,1; ЗПМ=1,1
| Приказ от 07.07.2022 № 557/пр прил.8 табл.3 п.1.2 | Стесненность ОЗП=1,15; ЭМ=1,15 к расх.; ЗПМ=1,15; ТЗ=1,15; ТЗМ=1,15 | [19 empty] | Стесненность ОЗП=1,15; ЭМ=1,15 к расх.; ЗПМ=1,15; ТЗ=1,15; ТЗМ=1,15
| Приказ от 07.07.2022 № 557/пр прил.8 табл.3 п.15 | Производство работ на предприятиях, где в силу режима секретности и(или) внутриобъектного режима применяются специальный допуск, специальный пропуск и другие ограничения для рабочих ОЗП=1,15; ЭМ=1,15 к расх.; ЗПМ=1,15; ТЗ=1,15; ТЗМ=1,15 | [19 empty] | Производство работ на предприятиях, где в силу режима секретности и(или) внутриобъектного режима применяются специальный допуск, специальный пропуск и другие ограничения для рабочих ОЗП=1,15; ЭМ=1,15 к расх.; ЗПМ=1,15; ТЗ=1,15; ТЗМ=1,15
|  | Коэффициент на сверхурочные работы (двухсменный режим работ по 12 часов, выходные и праздничные дни односменный режим работ по 8 часов) ОЗП=1,4; ЗПМ=1,4 | [19 empty] | Коэффициент на сверхурочные работы (двухсменный режим работ по 12 часов, выходные и праздничные дни односменный режим работ по 8 часов) ОЗП=1,4; ЗПМ=1,4
18 | ФССЦ-07.2.07.12-0019 | Элементы конструктивные зданий и сооружений с преобладанием горячекатаных профилей, средняя масса сборочной единицы до 0,1 т |  | т |  | 0.0202 | 262211.95 | 5296.68 |  |  |  | 5296.68 | 0 | 0 | [6 empty] | Элементы конструктивные зданий и сооружений с преобладанием горячекатаных профилей, средняя масса сборочной единицы до 0,1 т
19 | ФЕР46-03-013-45 | Сверление горизонтальных отверстий в бетонных конструкциях стен перфоратором глубиной 200 мм диаметром: до 20 мм |  | 100 отверстий |  | 0.02 | 1659.17 | 67.58 | 67.58 |  |  |  | 0.15 | 0 | [6 empty] | Сверление горизонтальных отверстий в бетонных конструкциях стен перфоратором глубиной 200 мм диаметром: до 20 мм
| Приказ от 07.07.2022 № 557/пр прил.8 табл.3 п.4.1 | Вредные условия труда ОЗП=1,1; ЗПМ=1,1 | [19 empty] | Вредные условия труда ОЗП=1,1; ЗПМ=1,1
| Приказ от 07.07.2022 № 557/пр прил.8 табл.3 п.1.2 | Стесненность ОЗП=1,15; ЭМ=1,15 к расх.; ЗПМ=1,15; ТЗ=1,15; ТЗМ=1,15 | [19 empty] | Стесненность ОЗП=1,15; ЭМ=1,15 к расх.; ЗПМ=1,15; ТЗ=1,15; ТЗМ=1,15
| Приказ от 07.07.2022 № 557/пр прил.8 табл.3 п.15 | Производство работ на предприятиях, где в силу режима секретности и(или) внутриобъектного режима применяются специальный допуск, специальный пропуск и другие ограничения для рабочих ОЗП=1,15; ЭМ=1,15 к расх.; ЗПМ=1,15; ТЗ=1,15; ТЗМ=1,15 | [19 empty] | Производство работ на предприятиях, где в силу режима секретности и(или) внутриобъектного режима применяются специальный допуск, специальный пропуск и другие ограничения для рабочих ОЗП=1,15; ЭМ=1,15 к расх.; ЗПМ=1,15; ТЗ=1,15; ТЗМ=1,15
|  | Коэффициент на сверхурочные работы (двухсменный режим работ по 12 часов, выходные и праздничные дни односменный режим работ по 8 часов) ОЗП=1,4; ЗПМ=1,4 | [19 empty] | Коэффициент на сверхурочные работы (двухсменный режим работ по 12 часов, выходные и праздничные дни односменный режим работ по 8 часов) ОЗП=1,4; ЗПМ=1,4
20 | ОП п.1.46 | Затраты на электроэнергию, потребляемую ручным инструментом (в размере 2 % от оплаты труда рабочих, добавляются к сметной стоимости материалов) |  | 100 отверстий |  | 0.02 | 9.89 | 0.2 |  |  |  | 0.2 | 0 | 0 | [6 empty] | Затраты на электроэнергию, потребляемую ручным инструментом (в размере 2 % от оплаты труда рабочих, добавляются к сметной стоимости материалов)
21 | ФЕР46-03-013-58 | На каждые 10 мм изменения глубины сверления добавлять или исключать: к расценке 46-03-013-45 |  | 100 отверстий |  | -0.02 | 62.89 | -26.13 | -26.13 |  |  |  | -0.06 | 0 | [6 empty] | На каждые 10 мм изменения глубины сверления добавлять или исключать: к расценке 46-03-013-45
|  | глубина 102 мм ПЗ=10,2 (ОЗП=10,2; ЭМ=10,2 к расх.; ЗПМ=10,2; МАТ=10,2 к расх.; ТЗ=10,2; ТЗМ=10,2) | [19 empty] | глубина 102 мм ПЗ=10,2 (ОЗП=10,2; ЭМ=10,2 к расх.; ЗПМ=10,2; МАТ=10,2 к расх.; ТЗ=10,2; ТЗМ=10,2)
| Приказ от 07.07.2022 № 557/пр прил.8 табл.3 п.4.1 | Вредные условия труда ОЗП=1,1; ЗПМ=1,1 | [19 empty] | Вредные условия труда ОЗП=1,1; ЗПМ=1,1
| Приказ от 07.07.2022 № 557/пр прил.8 табл.3 п.1.2 | Стесненность ОЗП=1,15; ЭМ=1,15 к расх.; ЗПМ=1,15; ТЗ=1,15; ТЗМ=1,15 | [19 empty] | Стесненность ОЗП=1,15; ЭМ=1,15 к расх.; ЗПМ=1,15; ТЗ=1,15; ТЗМ=1,15
| Приказ от 07.07.2022 № 557/пр прил.8 табл.3 п.15 | Производство работ на предприятиях, где в силу режима секретности и(или) внутриобъектного режима применяются специальный допуск, специальный пропуск и другие ограничения для рабочих ОЗП=1,15; ЭМ=1,15 к расх.; ЗПМ=1,15; ТЗ=1,15; ТЗМ=1,15 | [19 empty] | Производство работ на предприятиях, где в силу режима секретности и(или) внутриобъектного режима применяются специальный допуск, специальный пропуск и другие ограничения для рабочих ОЗП=1,15; ЭМ=1,15 к расх.; ЗПМ=1,15; ТЗ=1,15; ТЗМ=1,15
|  | Коэффициент на сверхурочные работы (двухсменный режим работ по 12 часов, выходные и праздничные дни односменный режим работ по 8 часов) ОЗП=1,4; ЗПМ=1,4 | [19 empty] | Коэффициент на сверхурочные работы (двухсменный режим работ по 12 часов, выходные и праздничные дни односменный режим работ по 8 часов) ОЗП=1,4; ЗПМ=1,4
22 | ОП п.1.46 | Затраты на электроэнергию, потребляемую ручным инструментом (в размере 2 % от оплаты труда рабочих, добавляются к сметной стоимости материалов) |  | 100 отверстий |  | -0.02 | 9.89 | -0.2 |  |  |  | -0.2 | 0 | 0 | [6 empty] | Затраты на электроэнергию, потребляемую ручным инструментом (в размере 2 % от оплаты труда рабочих, добавляются к сметной стоимости материалов)
23 | ФЕР09-02-002-03 | Защита листовой сталью: на сварке бункеров металлических |  | т |  | 0.2251 | 11983.56 | 6561.82 | 4869.07 | 1248.57 |  | 444.18 | 8.58 | 0.42 | [6 empty] | Защита листовой сталью: на сварке бункеров металлических
| Прил.9.3 п.2 | Монтаж конструктивных элементов по железобетонным и каменным опорам ОЗП=1,1; ТЗ=1,1 | [19 empty] | Монтаж конструктивных элементов по железобетонным и каменным опорам ОЗП=1,1; ТЗ=1,1
| Приказ от 07.07.2022 № 557/пр прил.8 табл.3 п.4.1 | Вредные условия труда ОЗП=1,1; ЗПМ=1,1 | [19 empty] | Вредные условия труда ОЗП=1,1; ЗПМ=1,1
| Приказ от 07.07.2022 № 557/пр прил.8 табл.3 п.1.2 | Стесненность. ОЗП=1,35; ЭМ=1,35 к расх.; ЗПМ=1,35; ТЗ=1,35; ТЗМ=1,35 | [19 empty] | Стесненность. ОЗП=1,35; ЭМ=1,35 к расх.; ЗПМ=1,35; ТЗ=1,35; ТЗМ=1,35
| Приказ от 08.08.2022 № 648/пр п.124 | При применении сметных норм, включенных в сборники ГЭСН, аналогичных технологическим процессам в новом строительстве, в том числе по возведению новых конструктивных элементов ОЗП=1,15; ЭМ=1,25 к расх.; ЗПМ=1,25; ТЗ=1,15; ТЗМ=1,25 | [19 empty] | При применении сметных норм, включенных в сборники ГЭСН, аналогичных технологическим процессам в новом строительстве, в том числе по возведению новых конструктивных элементов ОЗП=1,15; ЭМ=1,25 к расх.; ЗПМ=1,25; ТЗ=1,15; ТЗМ=1,25
| Приказ от 07.07.2022 № 557/пр прил.8 табл.3 п.15 | Производство работ на предприятиях, где в силу режима секретности и(или) внутриобъектного режима применяются специальный допуск, специальный пропуск и другие ограничения для рабочих ОЗП=1,15; ЭМ=1,15 к расх.; ЗПМ=1,15; ТЗ=1,15; ТЗМ=1,15 | [19 empty] | Производство работ на предприятиях, где в силу режима секретности и(или) внутриобъектного режима применяются специальный допуск, специальный пропуск и другие ограничения для рабочих ОЗП=1,15; ЭМ=1,15 к расх.; ЗПМ=1,15; ТЗ=1,15; ТЗМ=1,15
|  | Коэффициент на сверхурочные работы (двухсменный режим работ по 12 часов, выходные и праздничные дни односменный режим работ по 8 часов) ОЗП=1,4; ЗПМ=1,4 | [19 empty] | Коэффициент на сверхурочные работы (двухсменный режим работ по 12 часов, выходные и праздничные дни односменный режим работ по 8 часов) ОЗП=1,4; ЗПМ=1,4
24 | ФССЦ-07.2.07.12-0024 | Элементы конструктивные зданий и сооружений с преобладанием толстолистовой стали, средняя масса сборочной единицы до 0,5 т |  | т |  | 0.2251 | 213659.07 | 48094.66 |  |  |  | 48094.66 | 0 | 0 | [6 empty] | Элементы конструктивные зданий и сооружений с преобладанием толстолистовой стали, средняя масса сборочной единицы до 0,5 т
25 | прайс-лист | Анкер-шпилька HSA M10x98 35/25/- |  | шт |  | 2 | 157.93 | 315.86 |  |  |  | 315.86 | 0 | 0 | [6 empty] | Анкер-шпилька HSA M10x98 35/25/-
26 | ФЕР09-05-007-02 | Вырезка отверстий в металлоконструкциях при толщине стали: от 5 до 10 мм |  | 100 м |  | 0.034 | 10860.39 | 902.38 | 836.09 | 2.34 |  | 63.95 | 1.61 | 0 | [6 empty] | Вырезка отверстий в металлоконструкциях при толщине стали: от 5 до 10 мм
| Приказ от 07.07.2022 № 557/пр прил.8 табл.3 п.4.1 | Вредные условия труда ОЗП=1,1; ЗПМ=1,1 | [19 empty] | Вредные условия труда ОЗП=1,1; ЗПМ=1,1
| Приказ от 07.07.2022 № 557/пр прил.8 табл.3 п.1.2 | Стесненность. ОЗП=1,35; ЭМ=1,35 к расх.; ЗПМ=1,35; ТЗ=1,35; ТЗМ=1,35 | [19 empty] | Стесненность. ОЗП=1,35; ЭМ=1,35 к расх.; ЗПМ=1,35; ТЗ=1,35; ТЗМ=1,35
| Приказ от 08.08.2022 № 648/пр п.124 | При применении сметных норм, включенных в сборники ГЭСН, аналогичных технологическим процессам в новом строительстве, в том числе по возведению новых конструктивных элементов ОЗП=1,15; ЭМ=1,25 к расх.; ЗПМ=1,25; ТЗ=1,15; ТЗМ=1,25 | [19 empty] | При применении сметных норм, включенных в сборники ГЭСН, аналогичных технологическим процессам в новом строительстве, в том числе по возведению новых конструктивных элементов ОЗП=1,15; ЭМ=1,25 к расх.; ЗПМ=1,25; ТЗ=1,15; ТЗМ=1,25
| Приказ от 07.07.2022 № 557/пр прил.8 табл.3 п.15 | Производство работ на предприятиях, где в силу режима секретности и(или) внутриобъектного режима применяются специальный допуск, специальный пропуск и другие ограничения для рабочих ОЗП=1,15; ЭМ=1,15 к расх.; ЗПМ=1,15; ТЗ=1,15; ТЗМ=1,15 | [19 empty] | Производство работ на предприятиях, где в силу режима секретности и(или) внутриобъектного режима применяются специальный допуск, специальный пропуск и другие ограничения для рабочих ОЗП=1,15; ЭМ=1,15 к расх.; ЗПМ=1,15; ТЗ=1,15; ТЗМ=1,15
|  | Коэффициент на сверхурочные работы (двухсменный режим работ по 12 часов, выходные и праздничные дни односменный режим работ по 8 часов) ОЗП=1,4; ЗПМ=1,4 | [19 empty] | Коэффициент на сверхурочные работы (двухсменный режим работ по 12 часов, выходные и праздничные дни односменный режим работ по 8 часов) ОЗП=1,4; ЗПМ=1,4
Антикоррозионная защита металлоконструкций | [19 empty] | Антикоррозионная защита металлоконструкций
27 | ФЕР13-06-002-01 | Очистка кварцевым песком: сплошных наружных поверхностей |  | м2 |  | 20.5 | 615.58 | 25780.47 | 4388.94 | 21391.53 |  |  | 9.52 | 16.31 | [6 empty] | Очистка кварцевым песком: сплошных наружных поверхностей
| Приказ от 07.07.2022 № 557/пр прил.8 табл.3 п.4.1 | Вредные условия труда ОЗП=1,1; ЗПМ=1,1 | [19 empty] | Вредные условия труда ОЗП=1,1; ЗПМ=1,1
| Приказ от 07.07.2022 № 557/пр прил.8 табл.3 п.1.2 | Стесненность. ОЗП=1,35; ЭМ=1,35 к расх.; ЗПМ=1,35; ТЗ=1,35; ТЗМ=1,35 | [19 empty] | Стесненность. ОЗП=1,35; ЭМ=1,35 к расх.; ЗПМ=1,35; ТЗ=1,35; ТЗМ=1,35
| Приказ от 08.08.2022 № 648/пр п.124 | При применении сметных норм, включенных в сборники ГЭСН, аналогичных технологическим процессам в новом строительстве, в том числе по возведению новых конструктивных элементов ОЗП=1,15; ЭМ=1,25 к расх.; ЗПМ=1,25; ТЗ=1,15; ТЗМ=1,25 | [19 empty] | При применении сметных норм, включенных в сборники ГЭСН, аналогичных технологическим процессам в новом строительстве, в том числе по возведению новых конструктивных элементов ОЗП=1,15; ЭМ=1,25 к расх.; ЗПМ=1,25; ТЗ=1,15; ТЗМ=1,25
| Приказ от 07.07.2022 № 557/пр прил.8 табл.3 п.15 | Производство работ на предприятиях, где в силу режима секретности и(или) внутриобъектного режима применяются специальный допуск, специальный пропуск и другие ограничения для рабочих ОЗП=1,15; ЭМ=1,15 к расх.; ЗПМ=1,15; ТЗ=1,15; ТЗМ=1,15 | [19 empty] | Производство работ на предприятиях, где в силу режима секретности и(или) внутриобъектного режима применяются специальный допуск, специальный пропуск и другие ограничения для рабочих ОЗП=1,15; ЭМ=1,15 к расх.; ЗПМ=1,15; ТЗ=1,15; ТЗМ=1,15
|  | Коэффициент на сверхурочные работы (двухсменный режим работ по 12 часов, выходные и праздничные дни односменный режим работ по 8 часов) ОЗП=1,4; ЗПМ=1,4 | [19 empty] | Коэффициент на сверхурочные работы (двухсменный режим работ по 12 часов, выходные и праздничные дни односменный режим работ по 8 часов) ОЗП=1,4; ЗПМ=1,4
28 | ФЕР13-06-002-02 | Очистка кварцевым песком: решетчатых поверхностей |  | м2 |  | 2 | 827.57 | 3580.24 | 1251.63 | 2328.61 |  |  | 2.71 | 1.79 | [6 empty] | Очистка кварцевым песком: решетчатых поверхностей
| Приказ от 07.07.2022 № 557/пр прил.8 табл.3 п.4.1 | Вредные условия труда ОЗП=1,1; ЗПМ=1,1 | [19 empty] | Вредные условия труда ОЗП=1,1; ЗПМ=1,1
| Приказ от 07.07.2022 № 557/пр прил.8 табл.3 п.1.2 | Стесненность. ОЗП=1,35; ЭМ=1,35 к расх.; ЗПМ=1,35; ТЗ=1,35; ТЗМ=1,35 | [19 empty] | Стесненность. ОЗП=1,35; ЭМ=1,35 к расх.; ЗПМ=1,35; ТЗ=1,35; ТЗМ=1,35
| Приказ от 08.08.2022 № 648/пр п.124 | При применении сметных норм, включенных в сборники ГЭСН, аналогичных технологическим процессам в новом строительстве, в том числе по возведению новых конструктивных элементов ОЗП=1,15; ЭМ=1,25 к расх.; ЗПМ=1,25; ТЗ=1,15; ТЗМ=1,25 | [19 empty] | При применении сметных норм, включенных в сборники ГЭСН, аналогичных технологическим процессам в новом строительстве, в том числе по возведению новых конструктивных элементов ОЗП=1,15; ЭМ=1,25 к расх.; ЗПМ=1,25; ТЗ=1,15; ТЗМ=1,25
| Приказ от 07.07.2022 № 557/пр прил.8 табл.3 п.15 | Производство работ на предприятиях, где в силу режима секретности и(или) внутриобъектного режима применяются специальный допуск, специальный пропуск и другие ограничения для рабочих ОЗП=1,15; ЭМ=1,15 к расх.; ЗПМ=1,15; ТЗ=1,15; ТЗМ=1,15 | [19 empty] | Производство работ на предприятиях, где в силу режима секретности и(или) внутриобъектного режима применяются специальный допуск, специальный пропуск и другие ограничения для рабочих ОЗП=1,15; ЭМ=1,15 к расх.; ЗПМ=1,15; ТЗ=1,15; ТЗМ=1,15
|  | Коэффициент на сверхурочные работы (двухсменный режим работ по 12 часов, выходные и праздничные дни односменный режим работ по 8 часов) ОЗП=1,4; ЗПМ=1,4 | [19 empty] | Коэффициент на сверхурочные работы (двухсменный режим работ по 12 часов, выходные и праздничные дни односменный режим работ по 8 часов) ОЗП=1,4; ЗПМ=1,4
29 | ФССЦ-01.7.17.08-0001 | Купрошлак |  | т |  | 0.73 | 5522.05 | 4031.1 |  |  |  | 4031.1 | 0 | 0 | [6 empty] | Купрошлак
30 | ФЕР13-06-004-01 | Обеспыливание поверхности |  | м2 |  | 22.5 | 22.87 | 1380.45 | 1296.92 | 83.53 |  |  | 2.81 | 0 | [6 empty] | Обеспыливание поверхности
| Приказ от 07.07.2022 № 557/пр прил.8 табл.3 п.4.1 | Вредные условия труда ОЗП=1,1; ЗПМ=1,1 | [19 empty] | Вредные условия труда ОЗП=1,1; ЗПМ=1,1
| Приказ от 07.07.2022 № 557/пр прил.8 табл.3 п.1.2 | Стесненность. ОЗП=1,35; ЭМ=1,35 к расх.; ЗПМ=1,35; ТЗ=1,35; ТЗМ=1,35 | [19 empty] | Стесненность. ОЗП=1,35; ЭМ=1,35 к расх.; ЗПМ=1,35; ТЗ=1,35; ТЗМ=1,35
| Приказ от 08.08.2022 № 648/пр п.124 | При применении сметных норм, включенных в сборники ГЭСН, аналогичных технологическим процессам в новом строительстве, в том числе по возведению новых конструктивных элементов ОЗП=1,15; ЭМ=1,25 к расх.; ЗПМ=1,25; ТЗ=1,15; ТЗМ=1,25 | [19 empty] | При применении сметных норм, включенных в сборники ГЭСН, аналогичных технологическим процессам в новом строительстве, в том числе по возведению новых конструктивных элементов ОЗП=1,15; ЭМ=1,25 к расх.; ЗПМ=1,25; ТЗ=1,15; ТЗМ=1,25
| Приказ от 07.07.2022 № 557/пр прил.8 табл.3 п.15 | Производство работ на предприятиях, где в силу режима секретности и(или) внутриобъектного режима применяются специальный допуск, специальный пропуск и другие ограничения для рабочих ОЗП=1,15; ЭМ=1,15 к расх.; ЗПМ=1,15; ТЗ=1,15; ТЗМ=1,15 | [19 empty] | Производство работ на предприятиях, где в силу режима секретности и(или) внутриобъектного режима применяются специальный допуск, специальный пропуск и другие ограничения для рабочих ОЗП=1,15; ЭМ=1,15 к расх.; ЗПМ=1,15; ТЗ=1,15; ТЗМ=1,15
|  | Коэффициент на сверхурочные работы (двухсменный режим работ по 12 часов, выходные и праздничные дни односменный режим работ по 8 часов) ОЗП=1,4; ЗПМ=1,4 | [19 empty] | Коэффициент на сверхурочные работы (двухсменный режим работ по 12 часов, выходные и праздничные дни односменный режим работ по 8 часов) ОЗП=1,4; ЗПМ=1,4
31 | ФЕР13-07-002-02 | Обезжиривание поверхностей аппаратов и трубопроводов диаметром свыше 500 мм: уайт-спиритом (применительно) |  | 100 м2 |  | 0.19 | 7174.48 | 1825.74 | 713.35 | 17.92 |  | 1094.47 | 1.51 | 0.01 | [6 empty] | Обезжиривание поверхностей аппаратов и трубопроводов диаметром свыше 500 мм: уайт-спиритом (применительно)
| Приказ от 07.07.2022 № 557/пр прил.8 табл.3 п.4.1 | Вредные условия труда ОЗП=1,1; ЗПМ=1,1 | [19 empty] | Вредные условия труда ОЗП=1,1; ЗПМ=1,1
| Приказ от 07.07.2022 № 557/пр прил.8 табл.3 п.1.2 | Стесненность. ОЗП=1,35; ЭМ=1,35 к расх.; ЗПМ=1,35; ТЗ=1,35; ТЗМ=1,35 | [19 empty] | Стесненность. ОЗП=1,35; ЭМ=1,35 к расх.; ЗПМ=1,35; ТЗ=1,35; ТЗМ=1,35
| Приказ от 08.08.2022 № 648/пр п.124 | При применении сметных норм, включенных в сборники ГЭСН, аналогичных технологическим процессам в новом строительстве, в том числе по возведению новых конструктивных элементов ОЗП=1,15; ЭМ=1,25 к расх.; ЗПМ=1,25; ТЗ=1,15; ТЗМ=1,25 | [19 empty] | При применении сметных норм, включенных в сборники ГЭСН, аналогичных технологическим процессам в новом строительстве, в том числе по возведению новых конструктивных элементов ОЗП=1,15; ЭМ=1,25 к расх.; ЗПМ=1,25; ТЗ=1,15; ТЗМ=1,25
| Приказ от 07.07.2022 № 557/пр прил.8 табл.3 п.15 | Производство работ на предприятиях, где в силу режима секретности и(или) внутриобъектного режима применяются специальный допуск, специальный пропуск и другие ограничения для рабочих ОЗП=1,15; ЭМ=1,15 к расх.; ЗПМ=1,15; ТЗ=1,15; ТЗМ=1,15 | [19 empty] | Производство работ на предприятиях, где в силу режима секретности и(или) внутриобъектного режима применяются специальный допуск, специальный пропуск и другие ограничения для рабочих ОЗП=1,15; ЭМ=1,15 к расх.; ЗПМ=1,15; ТЗ=1,15; ТЗМ=1,15
|  | Коэффициент на сверхурочные работы (двухсменный режим работ по 12 часов, выходные и праздничные дни односменный режим работ по 8 часов) ОЗП=1,4; ЗПМ=1,4 | [19 empty] | Коэффициент на сверхурочные работы (двухсменный режим работ по 12 часов, выходные и праздничные дни односменный режим работ по 8 часов) ОЗП=1,4; ЗПМ=1,4
32 | ФЕР13-07-001-02 | Обезжиривание поверхностей аппаратов и трубопроводов диаметром до 500 мм: уайт-спиритом (применительно) |  | 100 м2 |  | 0.035 | 8449.3 | 467.92 | 268.13 | 3.29 |  | 196.5 | 0.57 | 0 | [6 empty] | Обезжиривание поверхностей аппаратов и трубопроводов диаметром до 500 мм: уайт-спиритом (применительно)
| Приказ от 07.07.2022 № 557/пр прил.8 табл.3 п.4.1 | Вредные условия труда ОЗП=1,1; ЗПМ=1,1 | [19 empty] | Вредные условия труда ОЗП=1,1; ЗПМ=1,1
| Приказ от 07.07.2022 № 557/пр прил.8 табл.3 п.1.2 | Стесненность. ОЗП=1,35; ЭМ=1,35 к расх.; ЗПМ=1,35; ТЗ=1,35; ТЗМ=1,35 | [19 empty] | Стесненность. ОЗП=1,35; ЭМ=1,35 к расх.; ЗПМ=1,35; ТЗ=1,35; ТЗМ=1,35
| Приказ от 08.08.2022 № 648/пр п.124 | При применении сметных норм, включенных в сборники ГЭСН, аналогичных технологическим процессам в новом строительстве, в том числе по возведению новых конструктивных элементов ОЗП=1,15; ЭМ=1,25 к расх.; ЗПМ=1,25; ТЗ=1,15; ТЗМ=1,25 | [19 empty] | При применении сметных норм, включенных в сборники ГЭСН, аналогичных технологическим процессам в новом строительстве, в том числе по возведению новых конструктивных элементов ОЗП=1,15; ЭМ=1,25 к расх.; ЗПМ=1,25; ТЗ=1,15; ТЗМ=1,25
| Приказ от 07.07.2022 № 557/пр прил.8 табл.3 п.15 | Производство работ на предприятиях, где в силу режима секретности и(или) внутриобъектного режима применяются специальный допуск, специальный пропуск и другие ограничения для рабочих ОЗП=1,15; ЭМ=1,15 к расх.; ЗПМ=1,15; ТЗ=1,15; ТЗМ=1,15 | [19 empty] | Производство работ на предприятиях, где в силу режима секретности и(или) внутриобъектного режима применяются специальный допуск, специальный пропуск и другие ограничения для рабочих ОЗП=1,15; ЭМ=1,15 к расх.; ЗПМ=1,15; ТЗ=1,15; ТЗМ=1,15
|  | Коэффициент на сверхурочные работы (двухсменный режим работ по 12 часов, выходные и праздничные дни односменный режим работ по 8 часов) ОЗП=1,4; ЗПМ=1,4 | [19 empty] | Коэффициент на сверхурочные работы (двухсменный режим работ по 12 часов, выходные и праздничные дни односменный режим работ по 8 часов) ОЗП=1,4; ЗПМ=1,4
2 группа сложности | [19 empty] | 2 группа сложности
33 | ФЕР13-11-006-02 | Антикоррозионная защита металлических конструкций зданий и сооружений производственного и общественного назначения: эпоксидными составами на высоте до 3 м |  | 100 м2 |  | 0.19 | 2469.76 | 1274.23 | 1235.95 | 38.25 |  | 0.03 | 2.24 | 0.01 | [6 empty] | Антикоррозионная защита металлических конструкций зданий и сооружений производственного и общественного назначения: эпоксидными составами на высоте до 3 м
| Приказ от 07.07.2022 № 557/пр прил.8 табл.3 п.4.1 | Вредные условия труда ОЗП=1,1; ЗПМ=1,1 | [19 empty] | Вредные условия труда ОЗП=1,1; ЗПМ=1,1
| Приказ от 07.07.2022 № 557/пр прил.8 табл.3 п.1.2 | Стесненность. ОЗП=1,35; ЭМ=1,35 к расх.; ЗПМ=1,35; ТЗ=1,35; ТЗМ=1,35 | [19 empty] | Стесненность. ОЗП=1,35; ЭМ=1,35 к расх.; ЗПМ=1,35; ТЗ=1,35; ТЗМ=1,35
| Приказ от 08.08.2022 № 648/пр п.124 | При применении сметных норм, включенных в сборники ГЭСН, аналогичных технологическим процессам в новом строительстве, в том числе по возведению новых конструктивных элементов ОЗП=1,15; ЭМ=1,25 к расх.; ЗПМ=1,25; ТЗ=1,15; ТЗМ=1,25 | [19 empty] | При применении сметных норм, включенных в сборники ГЭСН, аналогичных технологическим процессам в новом строительстве, в том числе по возведению новых конструктивных элементов ОЗП=1,15; ЭМ=1,25 к расх.; ЗПМ=1,25; ТЗ=1,15; ТЗМ=1,25
| Приказ от 07.07.2022 № 557/пр прил.8 табл.3 п.15 | Производство работ на предприятиях, где в силу режима секретности и(или) внутриобъектного режима применяются специальный допуск, специальный пропуск и другие ограничения для рабочих ОЗП=1,15; ЭМ=1,15 к расх.; ЗПМ=1,15; ТЗ=1,15; ТЗМ=1,15 | [19 empty] | Производство работ на предприятиях, где в силу режима секретности и(или) внутриобъектного режима применяются специальный допуск, специальный пропуск и другие ограничения для рабочих ОЗП=1,15; ЭМ=1,15 к расх.; ЗПМ=1,15; ТЗ=1,15; ТЗМ=1,15
|  | Коэффициент на сверхурочные работы (двухсменный режим работ по 12 часов, выходные и праздничные дни односменный режим работ по 8 часов) ОЗП=1,4; ЗПМ=1,4 | [19 empty] | Коэффициент на сверхурочные работы (двухсменный режим работ по 12 часов, выходные и праздничные дни односменный режим работ по 8 часов) ОЗП=1,4; ЗПМ=1,4
34 | ООО "ГСКГРУПП", конъюктурный анализ №266 от 20.01.2023 г. | Грунт Pirocor Protect Epo 2K (расход 0,0018 кг/м2 (1мкм)*150 мкм*1,67 потери=0,451 кг/м2) |  | кг |  | 8.57 | 829.96 | 7112.76 |  |  |  | 7112.76 | 0 | 0 | [6 empty] | Грунт Pirocor Protect Epo 2K (расход 0,0018 кг/м2 (1мкм)*150 мкм*1,67 потери=0,451 кг/м2)
35 | Прайс от 29.03.2022 | Разбавитель для Epo (расход 5 %) |  | кг |  | 0.43 | 304.5 | 130.94 |  |  |  | 130.94 | 0 | 0 | [6 empty] | Разбавитель для Epo (расход 5 %)
36 | ФЕР13-11-006-04 | Антикоррозионная защита металлических конструкций зданий и сооружений производственного и общественного назначения: полиуретановыми составами на высоте до 3 м |  | 100 м2 |  | 0.19 | 1281.77 | 660.46 | 638.57 | 21.88 |  | 0.01 | 1.16 | 0.01 | [6 empty] | Антикоррозионная защита металлических конструкций зданий и сооружений производственного и общественного назначения: полиуретановыми составами на высоте до 3 м
| Приказ от 07.07.2022 № 557/пр прил.8 табл.3 п.4.1 | Вредные условия труда ОЗП=1,1; ЗПМ=1,1 | [19 empty] | Вредные условия труда ОЗП=1,1; ЗПМ=1,1
| Приказ от 07.07.2022 № 557/пр прил.8 табл.3 п.1.2 | Стесненность. ОЗП=1,35; ЭМ=1,35 к расх.; ЗПМ=1,35; ТЗ=1,35; ТЗМ=1,35 | [19 empty] | Стесненность. ОЗП=1,35; ЭМ=1,35 к расх.; ЗПМ=1,35; ТЗ=1,35; ТЗМ=1,35
| Приказ от 08.08.2022 № 648/пр п.124 | При применении сметных норм, включенных в сборники ГЭСН, аналогичных технологическим процессам в новом строительстве, в том числе по возведению новых конструктивных элементов ОЗП=1,15; ЭМ=1,25 к расх.; ЗПМ=1,25; ТЗ=1,15; ТЗМ=1,25 | [19 empty] | При применении сметных норм, включенных в сборники ГЭСН, аналогичных технологическим процессам в новом строительстве, в том числе по возведению новых конструктивных элементов ОЗП=1,15; ЭМ=1,25 к расх.; ЗПМ=1,25; ТЗ=1,15; ТЗМ=1,25
| Приказ от 07.07.2022 № 557/пр прил.8 табл.3 п.15 | Производство работ на предприятиях, где в силу режима секретности и(или) внутриобъектного режима применяются специальный допуск, специальный пропуск и другие ограничения для рабочих ОЗП=1,15; ЭМ=1,15 к расх.; ЗПМ=1,15; ТЗ=1,15; ТЗМ=1,15 | [19 empty] | Производство работ на предприятиях, где в силу режима секретности и(или) внутриобъектного режима применяются специальный допуск, специальный пропуск и другие ограничения для рабочих ОЗП=1,15; ЭМ=1,15 к расх.; ЗПМ=1,15; ТЗ=1,15; ТЗМ=1,15
|  | Коэффициент на сверхурочные работы (двухсменный режим работ по 12 часов, выходные и праздничные дни односменный режим работ по 8 часов) ОЗП=1,4; ЗПМ=1,4 | [19 empty] | Коэффициент на сверхурочные работы (двухсменный режим работ по 12 часов, выходные и праздничные дни односменный режим работ по 8 часов) ОЗП=1,4; ЗПМ=1,4
37 | ООО "ГСКГРУПП", конъюктурный анализ №266 от 20.01.2023 г. | Эмаль Pirocor Protect Ur 2K (расход 0,0023 кг/м2 (1мкм)*50 мкм*1,67 потери=0,192 кг/м2 ) |  | кг |  | 3.65 | 1048.01 | 3825.24 |  |  |  | 3825.24 | 0 | 0 | [6 empty] | Эмаль Pirocor Protect Ur 2K (расход 0,0023 кг/м2 (1мкм)*50 мкм*1,67 потери=0,192 кг/м2 )
38 | Прайс от 29.03.2022 | Разбавитель для Ur (расход 10 %) |  | кг |  | 0.365 | 304.5 | 111.14 |  |  |  | 111.14 | 0 | 0 | [6 empty] | Разбавитель для Ur (расход 10 %)
3 группа сложности | [19 empty] | 3 группа сложности
39 | ФЕР13-11-006-02 | Антикоррозионная защита металлических конструкций зданий и сооружений производственного и общественного назначения: эпоксидными составами на высоте до 3 м |  | 100 м2 |  | 0.015 | 2469.76 | 110.65 | 107.33 | 3.32 |  |  | 0.19 | 0 | [6 empty] | Антикоррозионная защита металлических конструкций зданий и сооружений производственного и общественного назначения: эпоксидными составами на высоте до 3 м
| Прил.13.2 п.3.13 | Окраска и огрунтовка решетчатых поверхностей ОЗП=1,1; ЭМ=1,1 к расх.; ЗПМ=1,1; МАТ=1,1 к расх.; ТЗ=1,1; ТЗМ=1,1 | [19 empty] | Окраска и огрунтовка решетчатых поверхностей ОЗП=1,1; ЭМ=1,1 к расх.; ЗПМ=1,1; МАТ=1,1 к расх.; ТЗ=1,1; ТЗМ=1,1
| Приказ от 07.07.2022 № 557/пр прил.8 табл.3 п.4.1 | Вредные условия труда ОЗП=1,1; ЗПМ=1,1 | [19 empty] | Вредные условия труда ОЗП=1,1; ЗПМ=1,1
| Приказ от 07.07.2022 № 557/пр прил.8 табл.3 п.1.2 | Стесненность. ОЗП=1,35; ЭМ=1,35 к расх.; ЗПМ=1,35; ТЗ=1,35; ТЗМ=1,35 | [19 empty] | Стесненность. ОЗП=1,35; ЭМ=1,35 к расх.; ЗПМ=1,35; ТЗ=1,35; ТЗМ=1,35
| Приказ от 08.08.2022 № 648/пр п.124 | При применении сметных норм, включенных в сборники ГЭСН, аналогичных технологическим процессам в новом строительстве, в том числе по возведению новых конструктивных элементов ОЗП=1,15; ЭМ=1,25 к расх.; ЗПМ=1,25; ТЗ=1,15; ТЗМ=1,25 | [19 empty] | При применении сметных норм, включенных в сборники ГЭСН, аналогичных технологическим процессам в новом строительстве, в том числе по возведению новых конструктивных элементов ОЗП=1,15; ЭМ=1,25 к расх.; ЗПМ=1,25; ТЗ=1,15; ТЗМ=1,25
| Приказ от 07.07.2022 № 557/пр прил.8 табл.3 п.15 | Производство работ на предприятиях, где в силу режима секретности и(или) внутриобъектного режима применяются специальный допуск, специальный пропуск и другие ограничения для рабочих ОЗП=1,15; ЭМ=1,15 к расх.; ЗПМ=1,15; ТЗ=1,15; ТЗМ=1,15 | [19 empty] | Производство работ на предприятиях, где в силу режима секретности и(или) внутриобъектного режима применяются специальный допуск, специальный пропуск и другие ограничения для рабочих ОЗП=1,15; ЭМ=1,15 к расх.; ЗПМ=1,15; ТЗ=1,15; ТЗМ=1,15
|  | Коэффициент на сверхурочные работы (двухсменный режим работ по 12 часов, выходные и праздничные дни односменный режим работ по 8 часов) ОЗП=1,4; ЗПМ=1,4 | [19 empty] | Коэффициент на сверхурочные работы (двухсменный режим работ по 12 часов, выходные и праздничные дни односменный режим работ по 8 часов) ОЗП=1,4; ЗПМ=1,4
40 | ФЕР13-11-006-02 | Антикоррозионная защита металлических конструкций зданий и сооружений производственного и общественного назначения: эпоксидными составами на высоте до 3 м |  | 100 м2 |  | 0.02 | 2469.76 | 147.54 | 143.11 | 4.43 |  |  | 0.26 | 0 | [6 empty] | Антикоррозионная защита металлических конструкций зданий и сооружений производственного и общественного назначения: эпоксидными составами на высоте до 3 м
| Прил.13.2 п.3.13 | Окраска и огрунтовка решетчатых поверхностей ОЗП=1,1; ЭМ=1,1 к расх.; ЗПМ=1,1; МАТ=1,1 к расх.; ТЗ=1,1; ТЗМ=1,1 | [19 empty] | Окраска и огрунтовка решетчатых поверхностей ОЗП=1,1; ЭМ=1,1 к расх.; ЗПМ=1,1; МАТ=1,1 к расх.; ТЗ=1,1; ТЗМ=1,1
| Приказ от 07.07.2022 № 557/пр прил.8 табл.3 п.4.1 | Вредные условия труда ОЗП=1,1; ЗПМ=1,1 | [19 empty] | Вредные условия труда ОЗП=1,1; ЗПМ=1,1
| Приказ от 07.07.2022 № 557/пр прил.8 табл.3 п.1.2 | Стесненность. ОЗП=1,35; ЭМ=1,35 к расх.; ЗПМ=1,35; ТЗ=1,35; ТЗМ=1,35 | [19 empty] | Стесненность. ОЗП=1,35; ЭМ=1,35 к расх.; ЗПМ=1,35; ТЗ=1,35; ТЗМ=1,35
| Приказ от 08.08.2022 № 648/пр п.124 | При применении сметных норм, включенных в сборники ГЭСН, аналогичных технологическим процессам в новом строительстве, в том числе по возведению новых конструктивных элементов ОЗП=1,15; ЭМ=1,25 к расх.; ЗПМ=1,25; ТЗ=1,15; ТЗМ=1,25 | [19 empty] | При применении сметных норм, включенных в сборники ГЭСН, аналогичных технологическим процессам в новом строительстве, в том числе по возведению новых конструктивных элементов ОЗП=1,15; ЭМ=1,25 к расх.; ЗПМ=1,25; ТЗ=1,15; ТЗМ=1,25
| Приказ от 07.07.2022 № 557/пр прил.8 табл.3 п.15 | Производство работ на предприятиях, где в силу режима секретности и(или) внутриобъектного режима применяются специальный допуск, специальный пропуск и другие ограничения для рабочих ОЗП=1,15; ЭМ=1,15 к расх.; ЗПМ=1,15; ТЗ=1,15; ТЗМ=1,15 | [19 empty] | Производство работ на предприятиях, где в силу режима секретности и(или) внутриобъектного режима применяются специальный допуск, специальный пропуск и другие ограничения для рабочих ОЗП=1,15; ЭМ=1,15 к расх.; ЗПМ=1,15; ТЗ=1,15; ТЗМ=1,15
|  | Коэффициент на сверхурочные работы (двухсменный режим работ по 12 часов, выходные и праздничные дни односменный режим работ по 8 часов) ОЗП=1,4; ЗПМ=1,4 | [19 empty] | Коэффициент на сверхурочные работы (двухсменный режим работ по 12 часов, выходные и праздничные дни односменный режим работ по 8 часов) ОЗП=1,4; ЗПМ=1,4
41 | ООО "ГСКГРУПП", конъюктурный анализ №266 от 20.01.2023 г. | Грунт Pirocor Protect Epo 2K (расход 0,0018 кг/м2( 1мкм)*150 мкм*2,5 потери=0,675 кг/м2) |  | кг |  | 2.6 | 829.96 | 2157.9 |  |  |  | 2157.9 | 0 | 0 | [6 empty] | Грунт Pirocor Protect Epo 2K (расход 0,0018 кг/м2( 1мкм)*150 мкм*2,5 потери=0,675 кг/м2)
42 | Прайс от 29.03.2022 | Разбавитель для Epo (расход 5 %) |  | кг |  | 0.13 | 304.5 | 39.59 |  |  |  | 39.59 | 0 | 0 | [6 empty] | Разбавитель для Epo (расход 5 %)
43 | ФЕР13-11-006-04 | Антикоррозионная защита металлических конструкций зданий и сооружений производственного и общественного назначения: полиуретановыми составами на высоте до 3 м |  | 100 м2 |  | 0.015 | 1281.77 | 57.36 | 55.46 | 1.9 |  |  | 0.1 | 0 | [6 empty] | Антикоррозионная защита металлических конструкций зданий и сооружений производственного и общественного назначения: полиуретановыми составами на высоте до 3 м
| Прил.13.2 п.3.13 | Окраска и огрунтовка решетчатых поверхностей ОЗП=1,1; ЭМ=1,1 к расх.; ЗПМ=1,1; МАТ=1,1 к расх.; ТЗ=1,1; ТЗМ=1,1 | [19 empty] | Окраска и огрунтовка решетчатых поверхностей ОЗП=1,1; ЭМ=1,1 к расх.; ЗПМ=1,1; МАТ=1,1 к расх.; ТЗ=1,1; ТЗМ=1,1
| Приказ от 07.07.2022 № 557/пр прил.8 табл.3 п.4.1 | Вредные условия труда ОЗП=1,1; ЗПМ=1,1 | [19 empty] | Вредные условия труда ОЗП=1,1; ЗПМ=1,1
| Приказ от 07.07.2022 № 557/пр прил.8 табл.3 п.1.2 | Стесненность. ОЗП=1,35; ЭМ=1,35 к расх.; ЗПМ=1,35; ТЗ=1,35; ТЗМ=1,35 | [19 empty] | Стесненность. ОЗП=1,35; ЭМ=1,35 к расх.; ЗПМ=1,35; ТЗ=1,35; ТЗМ=1,35
| Приказ от 08.08.2022 № 648/пр п.124 | При применении сметных норм, включенных в сборники ГЭСН, аналогичных технологическим процессам в новом строительстве, в том числе по возведению новых конструктивных элементов ОЗП=1,15; ЭМ=1,25 к расх.; ЗПМ=1,25; ТЗ=1,15; ТЗМ=1,25 | [19 empty] | При применении сметных норм, включенных в сборники ГЭСН, аналогичных технологическим процессам в новом строительстве, в том числе по возведению новых конструктивных элементов ОЗП=1,15; ЭМ=1,25 к расх.; ЗПМ=1,25; ТЗ=1,15; ТЗМ=1,25
| Приказ от 07.07.2022 № 557/пр прил.8 табл.3 п.15 | Производство работ на предприятиях, где в силу режима секретности и(или) внутриобъектного режима применяются специальный допуск, специальный пропуск и другие ограничения для рабочих ОЗП=1,15; ЭМ=1,15 к расх.; ЗПМ=1,15; ТЗ=1,15; ТЗМ=1,15 | [19 empty] | Производство работ на предприятиях, где в силу режима секретности и(или) внутриобъектного режима применяются специальный допуск, специальный пропуск и другие ограничения для рабочих ОЗП=1,15; ЭМ=1,15 к расх.; ЗПМ=1,15; ТЗ=1,15; ТЗМ=1,15
|  | Коэффициент на сверхурочные работы (двухсменный режим работ по 12 часов, выходные и праздничные дни односменный режим работ по 8 часов) ОЗП=1,4; ЗПМ=1,4 | [19 empty] | Коэффициент на сверхурочные работы (двухсменный режим работ по 12 часов, выходные и праздничные дни односменный режим работ по 8 часов) ОЗП=1,4; ЗПМ=1,4
44 | ФЕР13-11-006-04 | Антикоррозионная защита металлических конструкций зданий и сооружений производственного и общественного назначения: полиуретановыми составами на высоте до 3 м |  | 100 м2 |  | 0.02 | 1281.77 | 76.47 | 73.94 | 2.53 |  |  | 0.13 | 0 | [6 empty] | Антикоррозионная защита металлических конструкций зданий и сооружений производственного и общественного назначения: полиуретановыми составами на высоте до 3 м
| Прил.13.2 п.3.13 | Окраска и огрунтовка решетчатых поверхностей ОЗП=1,1; ЭМ=1,1 к расх.; ЗПМ=1,1; МАТ=1,1 к расх.; ТЗ=1,1; ТЗМ=1,1 | [19 empty] | Окраска и огрунтовка решетчатых поверхностей ОЗП=1,1; ЭМ=1,1 к расх.; ЗПМ=1,1; МАТ=1,1 к расх.; ТЗ=1,1; ТЗМ=1,1
| Приказ от 07.07.2022 № 557/пр прил.8 табл.3 п.4.1 | Вредные условия труда ОЗП=1,1; ЗПМ=1,1 | [19 empty] | Вредные условия труда ОЗП=1,1; ЗПМ=1,1
| Приказ от 07.07.2022 № 557/пр прил.8 табл.3 п.1.2 | Стесненность. ОЗП=1,35; ЭМ=1,35 к расх.; ЗПМ=1,35; ТЗ=1,35; ТЗМ=1,35 | [19 empty] | Стесненность. ОЗП=1,35; ЭМ=1,35 к расх.; ЗПМ=1,35; ТЗ=1,35; ТЗМ=1,35
| Приказ от 08.08.2022 № 648/пр п.124 | При применении сметных норм, включенных в сборники ГЭСН, аналогичных технологическим процессам в новом строительстве, в том числе по возведению новых конструктивных элементов ОЗП=1,15; ЭМ=1,25 к расх.; ЗПМ=1,25; ТЗ=1,15; ТЗМ=1,25 | [19 empty] | При применении сметных норм, включенных в сборники ГЭСН, аналогичных технологическим процессам в новом строительстве, в том числе по возведению новых конструктивных элементов ОЗП=1,15; ЭМ=1,25 к расх.; ЗПМ=1,25; ТЗ=1,15; ТЗМ=1,25
| Приказ от 07.07.2022 № 557/пр прил.8 табл.3 п.15 | Производство работ на предприятиях, где в силу режима секретности и(или) внутриобъектного режима применяются специальный допуск, специальный пропуск и другие ограничения для рабочих ОЗП=1,15; ЭМ=1,15 к расх.; ЗПМ=1,15; ТЗ=1,15; ТЗМ=1,15 | [19 empty] | Производство работ на предприятиях, где в силу режима секретности и(или) внутриобъектного режима применяются специальный допуск, специальный пропуск и другие ограничения для рабочих ОЗП=1,15; ЭМ=1,15 к расх.; ЗПМ=1,15; ТЗ=1,15; ТЗМ=1,15
|  | Коэффициент на сверхурочные работы (двухсменный режим работ по 12 часов, выходные и праздничные дни односменный режим работ по 8 часов) ОЗП=1,4; ЗПМ=1,4 | [19 empty] | Коэффициент на сверхурочные работы (двухсменный режим работ по 12 часов, выходные и праздничные дни односменный режим работ по 8 часов) ОЗП=1,4; ЗПМ=1,4
45 | ООО "ГСКГРУПП", конъюктурный анализ №266 от 20.01.2023 г. | Эмаль Pirocor Protect Ur 2K (расход 0,0023 кг/м2(1мкм)*50 мкм*2,5 потери=0,288 кг/м2 ) |  | кг |  | 1.02 | 1048.01 | 1068.97 |  |  |  | 1068.97 | 0 | 0 | [6 empty] | Эмаль Pirocor Protect Ur 2K (расход 0,0023 кг/м2(1мкм)*50 мкм*2,5 потери=0,288 кг/м2 )
46 | Прайс от 29.03.2022 | Разбавитель для Ur (расход 10 %) |  | кг |  | 0.102 | 304.5 | 31.06 |  |  |  | 31.06 | 0 | 0 | [6 empty] | Разбавитель для Ur (расход 10 %)
Итоги по смете: | [22 empty] | Итоги по смете:
Итого прямые затраты (справочно) |  |  |  | 8: 329214.48 | [9 empty] | Итого прямые затраты (справочно)
в том числе: | [23 empty] | в том числе:
Оплата труда рабочих |  |  |  | 8: 54263.54 | [9 empty] | Оплата труда рабочих
Эксплуатация машин |  |  |  | 8: 42130.33 | [9 empty] | Эксплуатация машин
Оплата труда машинистов (Отм) |  |  |  | 8: 15654.83 | [9 empty] | Оплата труда машинистов (Отм)
Материалы |  |  |  | 8: 217165.78 | [9 empty] | Материалы
Строительные работы |  |  |  | 8: 420999.25 | [9 empty] | Строительные работы
Строительные работы |  |  |  | 8: 418877.76 | [9 empty] | Строительные работы
в том числе: | [23 empty] | в том числе:
оплата труда |  |  |  | 8: 50431.34 | [9 empty] | оплата труда
эксплуатация машин и механизмов |  |  |  | 8: 40005.44 | [9 empty] | эксплуатация машин и механизмов
оплата труда машинистов (Отм) |  |  |  | 8: 15654.83 | [9 empty] | оплата труда машинистов (Отм)
материалы |  |  |  | 8: 216993.05 | [9 empty] | материалы
накладные расходы |  |  |  | 8: 62002.23 | [9 empty] | накладные расходы
сметная прибыль |  |  |  | 8: 33790.87 | [9 empty] | сметная прибыль
Транспортные расходы (перевозка), относимые на стоимость строительных работ |  |  |  | 8: 2121.49 | [9 empty] | Транспортные расходы (перевозка), относимые на стоимость строительных работ
Монтажные работы |  |  |  | 8: 10714.68 | [9 empty] | Монтажные работы
в том числе: | [23 empty] | в том числе:
оплата труда |  |  |  | 8: 3832.2 | [9 empty] | оплата труда
эксплуатация машин и механизмов |  |  |  | 8: 3.4 | [9 empty] | эксплуатация машин и механизмов
материалы |  |  |  | 8: 172.73 | [9 empty] | материалы
накладные расходы |  |  |  | 8: 3448.98 | [9 empty] | накладные расходы
сметная прибыль |  |  |  | 8: 3257.37 | [9 empty] | сметная прибыль
Итого ФОТ (справочно) |  |  |  | 8: 69918.37 | [9 empty] | Итого ФОТ (справочно)
Итого накладные расходы (справочно) |  |  |  | 8: 65451.21 | [9 empty] | Итого накладные расходы (справочно)
Итого сметная прибыль (справочно) |  |  |  | 8: 37048.24 | [9 empty] | Итого сметная прибыль (справочно)
ВСЕГО по смете |  |  |  | 8: 431713.93; Мат. 13: 105.9222; Мат. 14: 25.0678 | [10 empty] | ВСЕГО по смете

## 69064 актуал.
АО "БСК", производство "Сода" | [14 empty] | АО "БСК", производство "Сода"
(наименование стройки)
ЛОКАЛЬНЫЙ РЕСУРСНЫЙ СМЕТНЫЙ РАСЧЕТ № 82-1.16.20-553/21-69064 актуал.
(локальная смета)
на Система подачи воздуха в ИП-8, Цех 82 | [15 empty] | на Система подачи воздуха в ИП-8, Цех 82
(наименование работ и затрат, наименование объекта)
| Основание: | Проект 1.16.20-553/21-КМ, ДВ [2294120], заявка 2796 от 23.05.2023г. | [14 empty] | Проект 1.16.20-553/21-КМ, ДВ [2294120], заявка 2796 от 23.05.2023г.
| Сметная стоимость |  | 1022511.21 | руб.
| строительных работ |  | 1006786.59 | руб.
| монтажных работ |  | 15724.62 | руб.
| Средства на оплату труда |  | 188332.76 | руб.
| Сметная трудоемкость |  | 295.19 | чел.час
| Составлен(а) в текущих ценах по состоянию на |  | 2кв.2023г. | [14 empty] | 2кв.2023г.
№ п/п | Обоснование | Наименование работ и затрат |  | Единица измерения | Количество |  | Сметная стоимость в текущих (прогнозных) ценах, руб. | [5 empty] | Т/з осн. раб. Всего | Т/з мех. Всего
[5 empty] | на ед. | всего | на ед. | Всего | В том числе
[9 empty] | Осн.З/п | Эк.Маш | З/пМех | Мат.
1 | 2 | 3 |  | 4 | 5 | 6 | 7 | 8 | 9 | 10 | 11 | 12 | 13 | 14
Раздел 1. Система подачи воздуха в ИП-8, ОС: 4414300016, ДВ [2294120] | [18 empty] | Раздел 1. Система подачи воздуха в ИП-8, ОС: 4414300016, ДВ [2294120]
Подопорные конструкции, балки | [19 empty] | Подопорные конструкции, балки
1 | ФЕР09-03-039-01 | Монтаж опорных конструкций: для крепления трубопроводов внутри зданий и сооружений массой до 0,1 т |  | т |  | 0.643 | 28323.76 | 90222.55 | 45579.85 | 2480.54 | 40298.78 | 1863.38 | 92.94 | 0.34 | [6 empty] | Монтаж опорных конструкций: для крепления трубопроводов внутри зданий и сооружений массой до 0,1 т
| Прил.9.3 п.2 | Монтаж конструктивных элементов по железобетонным и каменным опорам ОЗП=1,1; ТЗ=1,1 | [19 empty] | Монтаж конструктивных элементов по железобетонным и каменным опорам ОЗП=1,1; ТЗ=1,1
| Приказ от 14.07.2022 № 571/пр п.67б | При применении сметных норм, включенных в сборники ГЭСН, аналогичных технологическим процессам в новом строительстве, в том числе по возведению новых конструктивных элементов ОЗП=1,15; ЭМ=1,25 к расх.; ЗПМ=1,25; ТЗ=1,15; ТЗМ=1,25 | [19 empty] | При применении сметных норм, включенных в сборники ГЭСН, аналогичных технологическим процессам в новом строительстве, в том числе по возведению новых конструктивных элементов ОЗП=1,15; ЭМ=1,25 к расх.; ЗПМ=1,25; ТЗ=1,15; ТЗМ=1,25
| Приказ от 07.07.2022 № 557/пр прил.8 табл.3 п.4.1 | Производство ремонтно-строительных работ осуществляется с вредными условиями труда, при этом: на предприятии, где работникам основного производства установлен сокращенный рабочий день, а рабочие имеют рабочий день нормальной продолжительности ОЗП=1,1; ЗПМ=1,1 | [19 empty] | Производство ремонтно-строительных работ осуществляется с вредными условиями труда, при этом: на предприятии, где работникам основного производства установлен сокращенный рабочий день, а рабочие имеют рабочий день нормальной продолжительности ОЗП=1,1; ЗПМ=1,1
| Приказ от 07.07.2022 № 557/пр прил.8 табл.3 п.1.2 | Производство ремонтно-строительных работ осуществляется в помещениях эксплуатируемого объекта капитального строительства без остановки рабочего процесса, при этом: в зоне производства ремонтно-строительных работ имеются действующее технологическое или лабораторное оборудование, мебель и иные загромождающие помещения предметы ОЗП=1,35; ЭМ=1,35 к расх.; ЗПМ=1,35; ТЗ=1,35; ТЗМ=1,35 | [19 empty] | Производство ремонтно-строительных работ осуществляется в помещениях эксплуатируемого объекта капитального строительства без остановки рабочего процесса, при этом: в зоне производства ремонтно-строительных работ имеются действующее технологическое или лабораторное оборудование, мебель и иные загромождающие помещения предметы ОЗП=1,35; ЭМ=1,35 к расх.; ЗПМ=1,35; ТЗ=1,35; ТЗМ=1,35
| Приказ от 07.07.2022 № 557/пр прил.8 табл.3 п.15 | Производство работ на предприятиях, где в силу режима секретности и(или) внутриобъектного режима применяются специальный допуск, специальный пропуск и другие ограничения для рабочих ОЗП=1,15; ЭМ=1,15 к расх.; ЗПМ=1,15; ТЗ=1,15; ТЗМ=1,15 | [19 empty] | Производство работ на предприятиях, где в силу режима секретности и(или) внутриобъектного режима применяются специальный допуск, специальный пропуск и другие ограничения для рабочих ОЗП=1,15; ЭМ=1,15 к расх.; ЗПМ=1,15; ТЗ=1,15; ТЗМ=1,15
|  | Коэффициент на сверхурочные работы (двухсменный режим работ по 12 часов, выходные и праздничные дни односменный режим работ по 8 часов) ОЗП=1,4; ЗПМ=1,4 | [19 empty] | Коэффициент на сверхурочные работы (двухсменный режим работ по 12 часов, выходные и праздничные дни односменный режим работ по 8 часов) ОЗП=1,4; ЗПМ=1,4
2 | ФССЦ-07.2.07.04-0011 | Конструкции сварные индивидуальные прочие, масса сборочной единицы до 0,1 т |  | т |  | 0.643 | 265542.42 | 170743.78 |  |  |  | 170743.78 | 0 | 0 | [6 empty] | Конструкции сварные индивидуальные прочие, масса сборочной единицы до 0,1 т
3 | Прайс Hilti | Анкер-шпилька HSA М16х137 (цена 489,60/1,2/8,04*1,02*1,03) |  | шт |  | 8 | 450.47 | 3603.76 |  |  |  | 3603.76 | 0 | 0 | [6 empty] | Анкер-шпилька HSA М16х137 (цена 489,60/1,2/8,04*1,02*1,03)
4 | ФЕР46-03-014-01 | Сверление вертикальных отверстий в железобетонных конструкциях полов перфоратором глубиной 200 мм диаметром: до 20 мм |  | 100 отверстий |  | 0.04 | 2048.51 | 166.88 | 166.88 |  |  |  | 0.36 | 0 | [6 empty] | Сверление вертикальных отверстий в железобетонных конструкциях полов перфоратором глубиной 200 мм диаметром: до 20 мм
| Приказ от 07.07.2022 № 557/пр прил.8 табл.3 п.4.1 | Производство ремонтно-строительных работ осуществляется с вредными условиями труда, при этом: на предприятии, где работникам основного производства установлен сокращенный рабочий день, а рабочие имеют рабочий день нормальной продолжительности ОЗП=1,1; ЗПМ=1,1 | [19 empty] | Производство ремонтно-строительных работ осуществляется с вредными условиями труда, при этом: на предприятии, где работникам основного производства установлен сокращенный рабочий день, а рабочие имеют рабочий день нормальной продолжительности ОЗП=1,1; ЗПМ=1,1
| Приказ от 07.07.2022 № 557/пр прил.8 табл.3 п.1.2 | Производство ремонтно-строительных работ осуществляется в помещениях эксплуатируемого объекта капитального строительства без остановки рабочего процесса, при этом: в зоне производства ремонтно-строительных работ имеются действующее технологическое или лабораторное оборудование, мебель и иные загромождающие помещения предметы ОЗП=1,15; ЭМ=1,15 к расх.; ЗПМ=1,15; ТЗ=1,15; ТЗМ=1,15 | [19 empty] | Производство ремонтно-строительных работ осуществляется в помещениях эксплуатируемого объекта капитального строительства без остановки рабочего процесса, при этом: в зоне производства ремонтно-строительных работ имеются действующее технологическое или лабораторное оборудование, мебель и иные загромождающие помещения предметы ОЗП=1,15; ЭМ=1,15 к расх.; ЗПМ=1,15; ТЗ=1,15; ТЗМ=1,15
| Приказ от 07.07.2022 № 557/пр прил.8 табл.3 п.15 | Производство работ на предприятиях, где в силу режима секретности и(или) внутриобъектного режима применяются специальный допуск, специальный пропуск и другие ограничения для рабочих ОЗП=1,15; ЭМ=1,15 к расх.; ЗПМ=1,15; ТЗ=1,15; ТЗМ=1,15 | [19 empty] | Производство работ на предприятиях, где в силу режима секретности и(или) внутриобъектного режима применяются специальный допуск, специальный пропуск и другие ограничения для рабочих ОЗП=1,15; ЭМ=1,15 к расх.; ЗПМ=1,15; ТЗ=1,15; ТЗМ=1,15
|  | Коэффициент на сверхурочные работы (двухсменный режим работ по 12 часов, выходные и праздничные дни односменный режим работ по 8 часов) ОЗП=1,4; ЗПМ=1,4 | [19 empty] | Коэффициент на сверхурочные работы (двухсменный режим работ по 12 часов, выходные и праздничные дни односменный режим работ по 8 часов) ОЗП=1,4; ЗПМ=1,4
5 | ОП п.1.46 | Затраты на электроэнергию, потребляемую ручным инструментом (в размере 2 % от оплаты труда рабочих, добавляются к сметной стоимости материалов) |  | 100 отверстий |  | 0.04 | 9.89 | 0.4 |  |  |  | 0.4 | 0 | 0 | [6 empty] | Затраты на электроэнергию, потребляемую ручным инструментом (в размере 2 % от оплаты труда рабочих, добавляются к сметной стоимости материалов)
6 | ФЕР46-03-014-14 | На каждые 10 мм изменения глубины сверления добавлять или исключать: к расценке 46-03-014-01 |  | 100 отверстий |  | -0.04 | 80.86 | -46.11 | -46.11 |  |  |  | -0.1 | 0 | [6 empty] | На каждые 10 мм изменения глубины сверления добавлять или исключать: к расценке 46-03-014-01
|  | глубина 70мм ПЗ=7 (ОЗП=7; ЭМ=7 к расх.; ЗПМ=7; МАТ=7 к расх.; ТЗ=7; ТЗМ=7) | [19 empty] | глубина 70мм ПЗ=7 (ОЗП=7; ЭМ=7 к расх.; ЗПМ=7; МАТ=7 к расх.; ТЗ=7; ТЗМ=7)
| Приказ от 07.07.2022 № 557/пр прил.8 табл.3 п.4.1 | Производство ремонтно-строительных работ осуществляется с вредными условиями труда, при этом: на предприятии, где работникам основного производства установлен сокращенный рабочий день, а рабочие имеют рабочий день нормальной продолжительности ОЗП=1,1; ЗПМ=1,1 | [19 empty] | Производство ремонтно-строительных работ осуществляется с вредными условиями труда, при этом: на предприятии, где работникам основного производства установлен сокращенный рабочий день, а рабочие имеют рабочий день нормальной продолжительности ОЗП=1,1; ЗПМ=1,1
| Приказ от 07.07.2022 № 557/пр прил.8 табл.3 п.1.2 | Производство ремонтно-строительных работ осуществляется в помещениях эксплуатируемого объекта капитального строительства без остановки рабочего процесса, при этом: в зоне производства ремонтно-строительных работ имеются действующее технологическое или лабораторное оборудование, мебель и иные загромождающие помещения предметы ОЗП=1,15; ЭМ=1,15 к расх.; ЗПМ=1,15; ТЗ=1,15; ТЗМ=1,15 | [19 empty] | Производство ремонтно-строительных работ осуществляется в помещениях эксплуатируемого объекта капитального строительства без остановки рабочего процесса, при этом: в зоне производства ремонтно-строительных работ имеются действующее технологическое или лабораторное оборудование, мебель и иные загромождающие помещения предметы ОЗП=1,15; ЭМ=1,15 к расх.; ЗПМ=1,15; ТЗ=1,15; ТЗМ=1,15
| Приказ от 07.07.2022 № 557/пр прил.8 табл.3 п.15 | Производство работ на предприятиях, где в силу режима секретности и(или) внутриобъектного режима применяются специальный допуск, специальный пропуск и другие ограничения для рабочих ОЗП=1,15; ЭМ=1,15 к расх.; ЗПМ=1,15; ТЗ=1,15; ТЗМ=1,15 | [19 empty] | Производство работ на предприятиях, где в силу режима секретности и(или) внутриобъектного режима применяются специальный допуск, специальный пропуск и другие ограничения для рабочих ОЗП=1,15; ЭМ=1,15 к расх.; ЗПМ=1,15; ТЗ=1,15; ТЗМ=1,15
|  | Коэффициент на сверхурочные работы (двухсменный режим работ по 12 часов, выходные и праздничные дни односменный режим работ по 8 часов) ОЗП=1,4; ЗПМ=1,4 | [19 empty] | Коэффициент на сверхурочные работы (двухсменный режим работ по 12 часов, выходные и праздничные дни односменный режим работ по 8 часов) ОЗП=1,4; ЗПМ=1,4
7 | ОП п.1.46 | Затраты на электроэнергию, потребляемую ручным инструментом (в размере 2 % от оплаты труда рабочих, добавляются к сметной стоимости материалов) |  | 100 отверстий |  | -0.04 | 9.89 | -2.77 |  |  |  | -2.77 | 0 | 0 | [6 empty] | Затраты на электроэнергию, потребляемую ручным инструментом (в размере 2 % от оплаты труда рабочих, добавляются к сметной стоимости материалов)
|  | глубина 70мм ПЗ=7 (ОЗП=7; ЭМ=7 к расх.; ЗПМ=7; МАТ=7 к расх.; ТЗ=7; ТЗМ=7) | [19 empty] | глубина 70мм ПЗ=7 (ОЗП=7; ЭМ=7 к расх.; ЗПМ=7; МАТ=7 к расх.; ТЗ=7; ТЗМ=7)
8 | ФЕР46-03-014-45 | Сверление горизонтальных отверстий в железобетонных конструкциях стен перфоратором глубиной 200 мм диаметром: до 20 мм |  | 100 отверстий |  | 0.12 | 2267.14 | 554.08 | 554.08 |  |  |  | 1.2 | 0 | [6 empty] | Сверление горизонтальных отверстий в железобетонных конструкциях стен перфоратором глубиной 200 мм диаметром: до 20 мм
| Приказ от 07.07.2022 № 557/пр прил.8 табл.3 п.4.1 | Производство ремонтно-строительных работ осуществляется с вредными условиями труда, при этом: на предприятии, где работникам основного производства установлен сокращенный рабочий день, а рабочие имеют рабочий день нормальной продолжительности ОЗП=1,1; ЗПМ=1,1 | [19 empty] | Производство ремонтно-строительных работ осуществляется с вредными условиями труда, при этом: на предприятии, где работникам основного производства установлен сокращенный рабочий день, а рабочие имеют рабочий день нормальной продолжительности ОЗП=1,1; ЗПМ=1,1
| Приказ от 07.07.2022 № 557/пр прил.8 табл.3 п.1.2 | Производство ремонтно-строительных работ осуществляется в помещениях эксплуатируемого объекта капитального строительства без остановки рабочего процесса, при этом: в зоне производства ремонтно-строительных работ имеются действующее технологическое или лабораторное оборудование, мебель и иные загромождающие помещения предметы ОЗП=1,15; ЭМ=1,15 к расх.; ЗПМ=1,15; ТЗ=1,15; ТЗМ=1,15 | [19 empty] | Производство ремонтно-строительных работ осуществляется в помещениях эксплуатируемого объекта капитального строительства без остановки рабочего процесса, при этом: в зоне производства ремонтно-строительных работ имеются действующее технологическое или лабораторное оборудование, мебель и иные загромождающие помещения предметы ОЗП=1,15; ЭМ=1,15 к расх.; ЗПМ=1,15; ТЗ=1,15; ТЗМ=1,15
| Приказ от 07.07.2022 № 557/пр прил.8 табл.3 п.15 | Производство работ на предприятиях, где в силу режима секретности и(или) внутриобъектного режима применяются специальный допуск, специальный пропуск и другие ограничения для рабочих ОЗП=1,15; ЭМ=1,15 к расх.; ЗПМ=1,15; ТЗ=1,15; ТЗМ=1,15 | [19 empty] | Производство работ на предприятиях, где в силу режима секретности и(или) внутриобъектного режима применяются специальный допуск, специальный пропуск и другие ограничения для рабочих ОЗП=1,15; ЭМ=1,15 к расх.; ЗПМ=1,15; ТЗ=1,15; ТЗМ=1,15
|  | Коэффициент на сверхурочные работы (двухсменный режим работ по 12 часов, выходные и праздничные дни односменный режим работ по 8 часов) ОЗП=1,4; ЗПМ=1,4 | [19 empty] | Коэффициент на сверхурочные работы (двухсменный режим работ по 12 часов, выходные и праздничные дни односменный режим работ по 8 часов) ОЗП=1,4; ЗПМ=1,4
9 | ОП п.1.46 | Затраты на электроэнергию, потребляемую ручным инструментом (в размере 2 % от оплаты труда рабочих, добавляются к сметной стоимости материалов) |  | 100 отверстий |  | 0.12 | 9.89 | 1.19 |  |  |  | 1.19 | 0 | 0 | [6 empty] | Затраты на электроэнергию, потребляемую ручным инструментом (в размере 2 % от оплаты труда рабочих, добавляются к сметной стоимости материалов)
10 | ФЕР46-03-014-58 | На каждые 10 мм изменения глубины сверления добавлять или исключать: к расценке 46-03-014-45 |  | 100 отверстий |  | -0.12 | 92.84 | -158.83 | -158.83 |  |  |  | -0.34 | 0 | [6 empty] | На каждые 10 мм изменения глубины сверления добавлять или исключать: к расценке 46-03-014-45
|  | глубина 70мм ПЗ=7 (ОЗП=7; ЭМ=7 к расх.; ЗПМ=7; МАТ=7 к расх.; ТЗ=7; ТЗМ=7) | [19 empty] | глубина 70мм ПЗ=7 (ОЗП=7; ЭМ=7 к расх.; ЗПМ=7; МАТ=7 к расх.; ТЗ=7; ТЗМ=7)
| Приказ от 07.07.2022 № 557/пр прил.8 табл.3 п.4.1 | Производство ремонтно-строительных работ осуществляется с вредными условиями труда, при этом: на предприятии, где работникам основного производства установлен сокращенный рабочий день, а рабочие имеют рабочий день нормальной продолжительности ОЗП=1,1; ЗПМ=1,1 | [19 empty] | Производство ремонтно-строительных работ осуществляется с вредными условиями труда, при этом: на предприятии, где работникам основного производства установлен сокращенный рабочий день, а рабочие имеют рабочий день нормальной продолжительности ОЗП=1,1; ЗПМ=1,1
| Приказ от 07.07.2022 № 557/пр прил.8 табл.3 п.1.2 | Производство ремонтно-строительных работ осуществляется в помещениях эксплуатируемого объекта капитального строительства без остановки рабочего процесса, при этом: в зоне производства ремонтно-строительных работ имеются действующее технологическое или лабораторное оборудование, мебель и иные загромождающие помещения предметы ОЗП=1,15; ЭМ=1,15 к расх.; ЗПМ=1,15; ТЗ=1,15; ТЗМ=1,15 | [19 empty] | Производство ремонтно-строительных работ осуществляется в помещениях эксплуатируемого объекта капитального строительства без остановки рабочего процесса, при этом: в зоне производства ремонтно-строительных работ имеются действующее технологическое или лабораторное оборудование, мебель и иные загромождающие помещения предметы ОЗП=1,15; ЭМ=1,15 к расх.; ЗПМ=1,15; ТЗ=1,15; ТЗМ=1,15
| Приказ от 07.07.2022 № 557/пр прил.8 табл.3 п.15 | Производство работ на предприятиях, где в силу режима секретности и(или) внутриобъектного режима применяются специальный допуск, специальный пропуск и другие ограничения для рабочих ОЗП=1,15; ЭМ=1,15 к расх.; ЗПМ=1,15; ТЗ=1,15; ТЗМ=1,15 | [19 empty] | Производство работ на предприятиях, где в силу режима секретности и(или) внутриобъектного режима применяются специальный допуск, специальный пропуск и другие ограничения для рабочих ОЗП=1,15; ЭМ=1,15 к расх.; ЗПМ=1,15; ТЗ=1,15; ТЗМ=1,15
|  | Коэффициент на сверхурочные работы (двухсменный режим работ по 12 часов, выходные и праздничные дни односменный режим работ по 8 часов) ОЗП=1,4; ЗПМ=1,4 | [19 empty] | Коэффициент на сверхурочные работы (двухсменный режим работ по 12 часов, выходные и праздничные дни односменный режим работ по 8 часов) ОЗП=1,4; ЗПМ=1,4
11 | ОП п.1.46 | Затраты на электроэнергию, потребляемую ручным инструментом (в размере 2 % от оплаты труда рабочих, добавляются к сметной стоимости материалов) |  | 100 отверстий |  | -0.12 | 9.89 | -8.31 |  |  |  | -8.31 | 0 | 0 | [6 empty] | Затраты на электроэнергию, потребляемую ручным инструментом (в размере 2 % от оплаты труда рабочих, добавляются к сметной стоимости материалов)
|  | глубина 70мм ПЗ=7 (ОЗП=7; ЭМ=7 к расх.; ЗПМ=7; МАТ=7 к расх.; ТЗ=7; ТЗМ=7) | [19 empty] | глубина 70мм ПЗ=7 (ОЗП=7; ЭМ=7 к расх.; ЗПМ=7; МАТ=7 к расх.; ТЗ=7; ТЗМ=7)
12 | Прайс Hilti | Анкер-шпилька HSA М16х137 (цена 489,60/1,2/8,04*1,02*1,03) |  | шт |  | 20 | 450.47 | 9009.4 |  |  |  | 9009.4 | 0 | 0 | [6 empty] | Анкер-шпилька HSA М16х137 (цена 489,60/1,2/8,04*1,02*1,03)
Лист 6, лист 7 О.у.п.2 | [19 empty] | Лист 6, лист 7 О.у.п.2
13 | ФЕР46-03-007-03 | Пробивка проемов в конструкциях: из кирпича |  | м3 |  | 0.0234 | 5244.47 | 272.45 | 221.54 | 50.91 |  |  | 0.46 | 0 | [6 empty] | Пробивка проемов в конструкциях: из кирпича
| Прил.46.1 п.3.1 | При работах на высоте от опорной площадки более 1,5 м ОЗП=1,2; ЭМ=1,2 к расх.; ЗПМ=1,2; ТЗ=1,2; ТЗМ=1,2 | [19 empty] | При работах на высоте от опорной площадки более 1,5 м ОЗП=1,2; ЭМ=1,2 к расх.; ЗПМ=1,2; ТЗ=1,2; ТЗМ=1,2
| Приказ от 07.07.2022 № 557/пр прил.8 табл.3 п.4.1 | Производство ремонтно-строительных работ осуществляется с вредными условиями труда, при этом: на предприятии, где работникам основного производства установлен сокращенный рабочий день, а рабочие имеют рабочий день нормальной продолжительности ОЗП=1,1; ЗПМ=1,1 | [19 empty] | Производство ремонтно-строительных работ осуществляется с вредными условиями труда, при этом: на предприятии, где работникам основного производства установлен сокращенный рабочий день, а рабочие имеют рабочий день нормальной продолжительности ОЗП=1,1; ЗПМ=1,1
| Приказ от 07.07.2022 № 557/пр прил.8 табл.3 п.1.2 | Производство ремонтно-строительных работ осуществляется в помещениях эксплуатируемого объекта капитального строительства без остановки рабочего процесса, при этом: в зоне производства ремонтно-строительных работ имеются действующее технологическое или лабораторное оборудование, мебель и иные загромождающие помещения предметы ОЗП=1,15; ЭМ=1,15 к расх.; ЗПМ=1,15; ТЗ=1,15; ТЗМ=1,15 | [19 empty] | Производство ремонтно-строительных работ осуществляется в помещениях эксплуатируемого объекта капитального строительства без остановки рабочего процесса, при этом: в зоне производства ремонтно-строительных работ имеются действующее технологическое или лабораторное оборудование, мебель и иные загромождающие помещения предметы ОЗП=1,15; ЭМ=1,15 к расх.; ЗПМ=1,15; ТЗ=1,15; ТЗМ=1,15
| Приказ от 07.07.2022 № 557/пр прил.8 табл.3 п.15 | Производство работ на предприятиях, где в силу режима секретности и(или) внутриобъектного режима применяются специальный допуск, специальный пропуск и другие ограничения для рабочих ОЗП=1,15; ЭМ=1,15 к расх.; ЗПМ=1,15; ТЗ=1,15; ТЗМ=1,15 | [19 empty] | Производство работ на предприятиях, где в силу режима секретности и(или) внутриобъектного режима применяются специальный допуск, специальный пропуск и другие ограничения для рабочих ОЗП=1,15; ЭМ=1,15 к расх.; ЗПМ=1,15; ТЗ=1,15; ТЗМ=1,15
|  | Коэффициент на сверхурочные работы (двухсменный режим работ по 12 часов, выходные и праздничные дни односменный режим работ по 8 часов) ОЗП=1,4; ЗПМ=1,4 | [19 empty] | Коэффициент на сверхурочные работы (двухсменный режим работ по 12 часов, выходные и праздничные дни односменный режим работ по 8 часов) ОЗП=1,4; ЗПМ=1,4
14 | ФЕР46-03-017-05 | Заделка отверстий, гнезд и борозд: в стенах и перегородках бетонных площадью до 0,1 м2 |  | м3 |  | 0.0148 | 26683.79 | 725.22 | 644.01 | 10.24 |  | 70.97 | 1.47 | 0.01 | [6 empty] | Заделка отверстий, гнезд и борозд: в стенах и перегородках бетонных площадью до 0,1 м2
| Приказ от 07.07.2022 № 557/пр прил.8 табл.3 п.4.1 | Производство ремонтно-строительных работ осуществляется с вредными условиями труда, при этом: на предприятии, где работникам основного производства установлен сокращенный рабочий день, а рабочие имеют рабочий день нормальной продолжительности ОЗП=1,1; ЗПМ=1,1 | [19 empty] | Производство ремонтно-строительных работ осуществляется с вредными условиями труда, при этом: на предприятии, где работникам основного производства установлен сокращенный рабочий день, а рабочие имеют рабочий день нормальной продолжительности ОЗП=1,1; ЗПМ=1,1
| Приказ от 07.07.2022 № 557/пр прил.8 табл.3 п.1.2 | Производство ремонтно-строительных работ осуществляется в помещениях эксплуатируемого объекта капитального строительства без остановки рабочего процесса, при этом: в зоне производства ремонтно-строительных работ имеются действующее технологическое или лабораторное оборудование, мебель и иные загромождающие помещения предметы ОЗП=1,15; ЭМ=1,15 к расх.; ЗПМ=1,15; ТЗ=1,15; ТЗМ=1,15 | [19 empty] | Производство ремонтно-строительных работ осуществляется в помещениях эксплуатируемого объекта капитального строительства без остановки рабочего процесса, при этом: в зоне производства ремонтно-строительных работ имеются действующее технологическое или лабораторное оборудование, мебель и иные загромождающие помещения предметы ОЗП=1,15; ЭМ=1,15 к расх.; ЗПМ=1,15; ТЗ=1,15; ТЗМ=1,15
| Приказ от 07.07.2022 № 557/пр прил.8 табл.3 п.15 | Производство работ на предприятиях, где в силу режима секретности и(или) внутриобъектного режима применяются специальный допуск, специальный пропуск и другие ограничения для рабочих ОЗП=1,15; ЭМ=1,15 к расх.; ЗПМ=1,15; ТЗ=1,15; ТЗМ=1,15 | [19 empty] | Производство работ на предприятиях, где в силу режима секретности и(или) внутриобъектного режима применяются специальный допуск, специальный пропуск и другие ограничения для рабочих ОЗП=1,15; ЭМ=1,15 к расх.; ЗПМ=1,15; ТЗ=1,15; ТЗМ=1,15
|  | Коэффициент на сверхурочные работы (двухсменный режим работ по 12 часов, выходные и праздничные дни односменный режим работ по 8 часов) ОЗП=1,4; ЗПМ=1,4 | [19 empty] | Коэффициент на сверхурочные работы (двухсменный режим работ по 12 часов, выходные и праздничные дни односменный режим работ по 8 часов) ОЗП=1,4; ЗПМ=1,4
15 | ФССЦ-04.3.01.09-0015 | Раствор готовый кладочный, цементный, М150 |  | м3 |  | 0.015392 | 5620.84 | 86.52 |  |  |  | 86.52 | 0 | 0 | [6 empty] | Раствор готовый кладочный, цементный, М150
Площадка | [19 empty] | Площадка
16 | ФЕР09-03-030-01 | Монтаж площадок с настилом и ограждением из листовой, рифленой, просечной и круглой стали |  | т |  | 0.412 | 24036.44 | 22574.71 | 13107.37 | 8936.53 |  | 530.81 | 26.41 | 3.53 | [6 empty] | Монтаж площадок с настилом и ограждением из листовой, рифленой, просечной и круглой стали
| Приказ от 14.07.2022 № 571/пр п.67б | При применении сметных норм, включенных в сборники ГЭСН, аналогичных технологическим процессам в новом строительстве, в том числе по возведению новых конструктивных элементов ОЗП=1,15; ЭМ=1,25 к расх.; ЗПМ=1,25; ТЗ=1,15; ТЗМ=1,25 | [19 empty] | При применении сметных норм, включенных в сборники ГЭСН, аналогичных технологическим процессам в новом строительстве, в том числе по возведению новых конструктивных элементов ОЗП=1,15; ЭМ=1,25 к расх.; ЗПМ=1,25; ТЗ=1,15; ТЗМ=1,25
| Приказ от 07.07.2022 № 557/пр прил.8 табл.3 п.4.1 | Производство ремонтно-строительных работ осуществляется с вредными условиями труда, при этом: на предприятии, где работникам основного производства установлен сокращенный рабочий день, а рабочие имеют рабочий день нормальной продолжительности ОЗП=1,1; ЗПМ=1,1 | [19 empty] | Производство ремонтно-строительных работ осуществляется с вредными условиями труда, при этом: на предприятии, где работникам основного производства установлен сокращенный рабочий день, а рабочие имеют рабочий день нормальной продолжительности ОЗП=1,1; ЗПМ=1,1
| Приказ от 07.07.2022 № 557/пр прил.8 табл.3 п.1.2 | Производство ремонтно-строительных работ осуществляется в помещениях эксплуатируемого объекта капитального строительства без остановки рабочего процесса, при этом: в зоне производства ремонтно-строительных работ имеются действующее технологическое или лабораторное оборудование, мебель и иные загромождающие помещения предметы ОЗП=1,35; ЭМ=1,35 к расх.; ЗПМ=1,35; ТЗ=1,35; ТЗМ=1,35 | [19 empty] | Производство ремонтно-строительных работ осуществляется в помещениях эксплуатируемого объекта капитального строительства без остановки рабочего процесса, при этом: в зоне производства ремонтно-строительных работ имеются действующее технологическое или лабораторное оборудование, мебель и иные загромождающие помещения предметы ОЗП=1,35; ЭМ=1,35 к расх.; ЗПМ=1,35; ТЗ=1,35; ТЗМ=1,35
| Приказ от 07.07.2022 № 557/пр прил.8 табл.3 п.15 | Производство работ на предприятиях, где в силу режима секретности и(или) внутриобъектного режима применяются специальный допуск, специальный пропуск и другие ограничения для рабочих ОЗП=1,15; ЭМ=1,15 к расх.; ЗПМ=1,15; ТЗ=1,15; ТЗМ=1,15 | [19 empty] | Производство работ на предприятиях, где в силу режима секретности и(или) внутриобъектного режима применяются специальный допуск, специальный пропуск и другие ограничения для рабочих ОЗП=1,15; ЭМ=1,15 к расх.; ЗПМ=1,15; ТЗ=1,15; ТЗМ=1,15
|  | Коэффициент на сверхурочные работы (двухсменный режим работ по 12 часов, выходные и праздничные дни односменный режим работ по 8 часов) ОЗП=1,4; ЗПМ=1,4 | [19 empty] | Коэффициент на сверхурочные работы (двухсменный режим работ по 12 часов, выходные и праздничные дни односменный режим работ по 8 часов) ОЗП=1,4; ЗПМ=1,4
17 | ФССЦ-07.2.07.13-0161 | Площадки просадочные, мостики, кронштейны, маршевые лестницы, пожарные щиты переходных площадок, ограждений |  | т |  | 0.412 | 188220.76 | 77546.95 |  |  |  | 77546.95 | 0 | 0 | [6 empty] | Площадки просадочные, мостики, кронштейны, маршевые лестницы, пожарные щиты переходных площадок, ограждений
Лист 4 О.у.п.2 | [19 empty] | Лист 4 О.у.п.2
18 | ФЕР09-05-007-01 | Вырезка отверстий в металлоконструкциях при толщине стали: до 5 мм |  | 100 м |  | 0.51 | 8206.08 | 10529.97 | 9950.72 | 27.4 |  | 551.85 | 19.13 | 0 | [6 empty] | Вырезка отверстий в металлоконструкциях при толщине стали: до 5 мм
| Приказ от 14.07.2022 № 571/пр п.67б | При применении сметных норм, включенных в сборники ГЭСН, аналогичных технологическим процессам в новом строительстве, в том числе по возведению новых конструктивных элементов ОЗП=1,15; ЭМ=1,25 к расх.; ЗПМ=1,25; ТЗ=1,15; ТЗМ=1,25 | [19 empty] | При применении сметных норм, включенных в сборники ГЭСН, аналогичных технологическим процессам в новом строительстве, в том числе по возведению новых конструктивных элементов ОЗП=1,15; ЭМ=1,25 к расх.; ЗПМ=1,25; ТЗ=1,15; ТЗМ=1,25
| Приказ от 07.07.2022 № 557/пр прил.8 табл.3 п.4.1 | Производство ремонтно-строительных работ осуществляется с вредными условиями труда, при этом: на предприятии, где работникам основного производства установлен сокращенный рабочий день, а рабочие имеют рабочий день нормальной продолжительности ОЗП=1,1; ЗПМ=1,1 | [19 empty] | Производство ремонтно-строительных работ осуществляется с вредными условиями труда, при этом: на предприятии, где работникам основного производства установлен сокращенный рабочий день, а рабочие имеют рабочий день нормальной продолжительности ОЗП=1,1; ЗПМ=1,1
| Приказ от 07.07.2022 № 557/пр прил.8 табл.3 п.1.2 | Производство ремонтно-строительных работ осуществляется в помещениях эксплуатируемого объекта капитального строительства без остановки рабочего процесса, при этом: в зоне производства ремонтно-строительных работ имеются действующее технологическое или лабораторное оборудование, мебель и иные загромождающие помещения предметы ОЗП=1,35; ЭМ=1,35 к расх.; ЗПМ=1,35; ТЗ=1,35; ТЗМ=1,35 | [19 empty] | Производство ремонтно-строительных работ осуществляется в помещениях эксплуатируемого объекта капитального строительства без остановки рабочего процесса, при этом: в зоне производства ремонтно-строительных работ имеются действующее технологическое или лабораторное оборудование, мебель и иные загромождающие помещения предметы ОЗП=1,35; ЭМ=1,35 к расх.; ЗПМ=1,35; ТЗ=1,35; ТЗМ=1,35
| Приказ от 07.07.2022 № 557/пр прил.8 табл.3 п.15 | Производство работ на предприятиях, где в силу режима секретности и(или) внутриобъектного режима применяются специальный допуск, специальный пропуск и другие ограничения для рабочих ОЗП=1,15; ЭМ=1,15 к расх.; ЗПМ=1,15; ТЗ=1,15; ТЗМ=1,15 | [19 empty] | Производство работ на предприятиях, где в силу режима секретности и(или) внутриобъектного режима применяются специальный допуск, специальный пропуск и другие ограничения для рабочих ОЗП=1,15; ЭМ=1,15 к расх.; ЗПМ=1,15; ТЗ=1,15; ТЗМ=1,15
|  | Коэффициент на сверхурочные работы (двухсменный режим работ по 12 часов, выходные и праздничные дни односменный режим работ по 8 часов) ОЗП=1,4; ЗПМ=1,4 | [19 empty] | Коэффициент на сверхурочные работы (двухсменный режим работ по 12 часов, выходные и праздничные дни односменный режим работ по 8 часов) ОЗП=1,4; ЗПМ=1,4
Лестница | [19 empty] | Лестница
19 | ФЕР09-03-029-01 | Монтаж лестниц прямолинейных и криволинейных, пожарных с ограждением |  | т |  | 0.365 | 24827.23 | 19959.37 | 9571.82 | 9917.29 |  | 470.26 | 18.83 | 4.13 | [6 empty] | Монтаж лестниц прямолинейных и криволинейных, пожарных с ограждением
| Приказ от 14.07.2022 № 571/пр п.67б | При применении сметных норм, включенных в сборники ГЭСН, аналогичных технологическим процессам в новом строительстве, в том числе по возведению новых конструктивных элементов ОЗП=1,15; ЭМ=1,25 к расх.; ЗПМ=1,25; ТЗ=1,15; ТЗМ=1,25 | [19 empty] | При применении сметных норм, включенных в сборники ГЭСН, аналогичных технологическим процессам в новом строительстве, в том числе по возведению новых конструктивных элементов ОЗП=1,15; ЭМ=1,25 к расх.; ЗПМ=1,25; ТЗ=1,15; ТЗМ=1,25
| Приказ от 07.07.2022 № 557/пр прил.8 табл.3 п.4.1 | Производство ремонтно-строительных работ осуществляется с вредными условиями труда, при этом: на предприятии, где работникам основного производства установлен сокращенный рабочий день, а рабочие имеют рабочий день нормальной продолжительности ОЗП=1,1; ЗПМ=1,1 | [19 empty] | Производство ремонтно-строительных работ осуществляется с вредными условиями труда, при этом: на предприятии, где работникам основного производства установлен сокращенный рабочий день, а рабочие имеют рабочий день нормальной продолжительности ОЗП=1,1; ЗПМ=1,1
| Приказ от 07.07.2022 № 557/пр прил.8 табл.3 п.1.2 | Производство ремонтно-строительных работ осуществляется в помещениях эксплуатируемого объекта капитального строительства без остановки рабочего процесса, при этом: в зоне производства ремонтно-строительных работ имеются действующее технологическое или лабораторное оборудование, мебель и иные загромождающие помещения предметы ОЗП=1,35; ЭМ=1,35 к расх.; ЗПМ=1,35; ТЗ=1,35; ТЗМ=1,35 | [19 empty] | Производство ремонтно-строительных работ осуществляется в помещениях эксплуатируемого объекта капитального строительства без остановки рабочего процесса, при этом: в зоне производства ремонтно-строительных работ имеются действующее технологическое или лабораторное оборудование, мебель и иные загромождающие помещения предметы ОЗП=1,35; ЭМ=1,35 к расх.; ЗПМ=1,35; ТЗ=1,35; ТЗМ=1,35
| Приказ от 07.07.2022 № 557/пр прил.8 табл.3 п.15 | Производство работ на предприятиях, где в силу режима секретности и(или) внутриобъектного режима применяются специальный допуск, специальный пропуск и другие ограничения для рабочих ОЗП=1,15; ЭМ=1,15 к расх.; ЗПМ=1,15; ТЗ=1,15; ТЗМ=1,15 | [19 empty] | Производство работ на предприятиях, где в силу режима секретности и(или) внутриобъектного режима применяются специальный допуск, специальный пропуск и другие ограничения для рабочих ОЗП=1,15; ЭМ=1,15 к расх.; ЗПМ=1,15; ТЗ=1,15; ТЗМ=1,15
|  | Коэффициент на сверхурочные работы (двухсменный режим работ по 12 часов, выходные и праздничные дни односменный режим работ по 8 часов) ОЗП=1,4; ЗПМ=1,4 | [19 empty] | Коэффициент на сверхурочные работы (двухсменный режим работ по 12 часов, выходные и праздничные дни односменный режим работ по 8 часов) ОЗП=1,4; ЗПМ=1,4
20 | ФССЦ-07.2.05.01-0032 | Ограждения лестничных проемов, лестничные марши, пожарные лестницы |  | т |  | 0.278 | 206790.93 | 57487.88 |  |  |  | 57487.88 | 0 | 0 | [6 empty] | Ограждения лестничных проемов, лестничные марши, пожарные лестницы
21 | Прайс-лист | Ступени стальные сварные решетчатые SP-600х240-120 Zn 34,3х38,1 - 30х3 (цена 1125руб/1,2/8,04*1,02*1,03) |  | шт |  | 16 | 2957.94 | 47327.04 |  |  |  | 47327.04 | 0 | 0 | [6 empty] | Ступени стальные сварные решетчатые SP-600х240-120 Zn 34,3х38,1 - 30х3 (цена 1125руб/1,2/8,04*1,02*1,03)
22 | ФССЦ-01.7.15.03-0042 | Болты с гайками и шайбами строительные |  | кг |  | 5.13 | 88.89 | 456.01 |  |  |  | 456.01 | 0 | 0 | [6 empty] | Болты с гайками и шайбами строительные
Лист 9 О.у.п.2 | [19 empty] | Лист 9 О.у.п.2
23 | ФЕР09-03-030-01 | Демонтаж площадок с настилом и ограждением из листовой, рифленой, просечной и круглой стали |  | т |  | 0.313 | 24036.44 | 9863.18 | 6061.26 | 3801.92 |  |  | 12.21 | 1.5 | [6 empty] | Демонтаж площадок с настилом и ограждением из листовой, рифленой, просечной и круглой стали
| Приказ от 14.07.2022 № 571/пр п.83 табл.2 | Демонтаж (разборка) металлических, металлокомпозитных, композитных конструкций ОЗП=0,7; ЭМ=0,7 к расх.; ЗПМ=0,7; МАТ=0 к расх.; ТЗ=0,7; ТЗМ=0,7 | [19 empty] | Демонтаж (разборка) металлических, металлокомпозитных, композитных конструкций ОЗП=0,7; ЭМ=0,7 к расх.; ЗПМ=0,7; МАТ=0 к расх.; ТЗ=0,7; ТЗМ=0,7
| Приказ от 07.07.2022 № 557/пр прил.8 табл.3 п.4.1 | Производство ремонтно-строительных работ осуществляется с вредными условиями труда, при этом: на предприятии, где работникам основного производства установлен сокращенный рабочий день, а рабочие имеют рабочий день нормальной продолжительности ОЗП=1,1; ЗПМ=1,1 | [19 empty] | Производство ремонтно-строительных работ осуществляется с вредными условиями труда, при этом: на предприятии, где работникам основного производства установлен сокращенный рабочий день, а рабочие имеют рабочий день нормальной продолжительности ОЗП=1,1; ЗПМ=1,1
| Приказ от 07.07.2022 № 557/пр прил.8 табл.3 п.1.2 | Производство ремонтно-строительных работ осуществляется в помещениях эксплуатируемого объекта капитального строительства без остановки рабочего процесса, при этом: в зоне производства ремонтно-строительных работ имеются действующее технологическое или лабораторное оборудование, мебель и иные загромождающие помещения предметы ОЗП=1,35; ЭМ=1,35 к расх.; ЗПМ=1,35; ТЗ=1,35; ТЗМ=1,35 | [19 empty] | Производство ремонтно-строительных работ осуществляется в помещениях эксплуатируемого объекта капитального строительства без остановки рабочего процесса, при этом: в зоне производства ремонтно-строительных работ имеются действующее технологическое или лабораторное оборудование, мебель и иные загромождающие помещения предметы ОЗП=1,35; ЭМ=1,35 к расх.; ЗПМ=1,35; ТЗ=1,35; ТЗМ=1,35
| Приказ от 07.07.2022 № 557/пр прил.8 табл.3 п.15 | Производство работ на предприятиях, где в силу режима секретности и(или) внутриобъектного режима применяются специальный допуск, специальный пропуск и другие ограничения для рабочих ОЗП=1,15; ЭМ=1,15 к расх.; ЗПМ=1,15; ТЗ=1,15; ТЗМ=1,15 | [19 empty] | Производство работ на предприятиях, где в силу режима секретности и(или) внутриобъектного режима применяются специальный допуск, специальный пропуск и другие ограничения для рабочих ОЗП=1,15; ЭМ=1,15 к расх.; ЗПМ=1,15; ТЗ=1,15; ТЗМ=1,15
|  | Коэффициент на сверхурочные работы (двухсменный режим работ по 12 часов, выходные и праздничные дни односменный режим работ по 8 часов) ОЗП=1,4; ЗПМ=1,4 | [19 empty] | Коэффициент на сверхурочные работы (двухсменный режим работ по 12 часов, выходные и праздничные дни односменный режим работ по 8 часов) ОЗП=1,4; ЗПМ=1,4
24 | ФЕР09-03-029-01 | Демонтаж лестниц прямолинейных и криволинейных, пожарных с ограждением |  | т |  | 0.334 | 24827.23 | 10413.47 | 5331.48 | 5081.99 |  |  | 10.49 | 2.12 | [6 empty] | Демонтаж лестниц прямолинейных и криволинейных, пожарных с ограждением
| Приказ от 14.07.2022 № 571/пр п.83 табл.2 | Демонтаж (разборка) металлических, металлокомпозитных, композитных конструкций ОЗП=0,7; ЭМ=0,7 к расх.; ЗПМ=0,7; МАТ=0 к расх.; ТЗ=0,7; ТЗМ=0,7 | [19 empty] | Демонтаж (разборка) металлических, металлокомпозитных, композитных конструкций ОЗП=0,7; ЭМ=0,7 к расх.; ЗПМ=0,7; МАТ=0 к расх.; ТЗ=0,7; ТЗМ=0,7
| Приказ от 07.07.2022 № 557/пр прил.8 табл.3 п.4.1 | Производство ремонтно-строительных работ осуществляется с вредными условиями труда, при этом: на предприятии, где работникам основного производства установлен сокращенный рабочий день, а рабочие имеют рабочий день нормальной продолжительности ОЗП=1,1; ЗПМ=1,1 | [19 empty] | Производство ремонтно-строительных работ осуществляется с вредными условиями труда, при этом: на предприятии, где работникам основного производства установлен сокращенный рабочий день, а рабочие имеют рабочий день нормальной продолжительности ОЗП=1,1; ЗПМ=1,1
| Приказ от 07.07.2022 № 557/пр прил.8 табл.3 п.1.2 | Производство ремонтно-строительных работ осуществляется в помещениях эксплуатируемого объекта капитального строительства без остановки рабочего процесса, при этом: в зоне производства ремонтно-строительных работ имеются действующее технологическое или лабораторное оборудование, мебель и иные загромождающие помещения предметы ОЗП=1,35; ЭМ=1,35 к расх.; ЗПМ=1,35; ТЗ=1,35; ТЗМ=1,35 | [19 empty] | Производство ремонтно-строительных работ осуществляется в помещениях эксплуатируемого объекта капитального строительства без остановки рабочего процесса, при этом: в зоне производства ремонтно-строительных работ имеются действующее технологическое или лабораторное оборудование, мебель и иные загромождающие помещения предметы ОЗП=1,35; ЭМ=1,35 к расх.; ЗПМ=1,35; ТЗ=1,35; ТЗМ=1,35
| Приказ от 07.07.2022 № 557/пр прил.8 табл.3 п.15 | Производство работ на предприятиях, где в силу режима секретности и(или) внутриобъектного режима применяются специальный допуск, специальный пропуск и другие ограничения для рабочих ОЗП=1,15; ЭМ=1,15 к расх.; ЗПМ=1,15; ТЗ=1,15; ТЗМ=1,15 | [19 empty] | Производство работ на предприятиях, где в силу режима секретности и(или) внутриобъектного режима применяются специальный допуск, специальный пропуск и другие ограничения для рабочих ОЗП=1,15; ЭМ=1,15 к расх.; ЗПМ=1,15; ТЗ=1,15; ТЗМ=1,15
|  | Коэффициент на сверхурочные работы (двухсменный режим работ по 12 часов, выходные и праздничные дни односменный режим работ по 8 часов) ОЗП=1,4; ЗПМ=1,4 | [19 empty] | Коэффициент на сверхурочные работы (двухсменный режим работ по 12 часов, выходные и праздничные дни односменный режим работ по 8 часов) ОЗП=1,4; ЗПМ=1,4
25 | ОЕР4р-06-03-08 | Разделка металлоконструкций из прокатных профилей с перемещением и укладкой вручную. Металлоконструкции с преобладанием балок двутавровых и швеллеров: швеллер (все сечения) |  | т |  | 0.167 | 4079.76 | 1255.11 | 1217.77 | 1.34 |  | 36 | 2.23 | 0 | [6 empty] | Разделка металлоконструкций из прокатных профилей с перемещением и укладкой вручную. Металлоконструкции с преобладанием балок двутавровых и швеллеров: швеллер (все сечения)
| 3.2.1таб.2 | Методические указания_Производство монтажных работ в существующих зданиях и сооружениях на предприятиях с вредными условиями труда, где рабочим предприятия установлен сокращенный рабочий день, а рабочие-монтажники имеют рабочий день нормальной продолжительности ОЗП=1,35; ЭМ=1,35 к расх.; ЗПМ=1,35; ТЗ=1,35; ТЗМ=1,35 | [19 empty] | Методические указания_Производство монтажных работ в существующих зданиях и сооружениях на предприятиях с вредными условиями труда, где рабочим предприятия установлен сокращенный рабочий день, а рабочие-монтажники имеют рабочий день нормальной продолжительности ОЗП=1,35; ЭМ=1,35 к расх.; ЗПМ=1,35; ТЗ=1,35; ТЗМ=1,35
|  | Коэффициент на сверхурочные работы (двухсменный режим работ по 12 часов, выходные и праздничные дни односменный режим работ по 8 часов) ОЗП=1,4; ЗПМ=1,4 | [19 empty] | Коэффициент на сверхурочные работы (двухсменный режим работ по 12 часов, выходные и праздничные дни односменный режим работ по 8 часов) ОЗП=1,4; ЗПМ=1,4
26 | ОЕР4р-06-03-04 | Разделка металлоконструкций из прокатных профилей с перемещением и укладкой вручную. Металлоконструкции с преобладанием угловой стали: ширина полки 70-75 мм |  | т |  | 0.167 | 4082.86 | 1251.58 | 1209.16 | 1.36 |  | 41.06 | 2.22 | 0 | [6 empty] | Разделка металлоконструкций из прокатных профилей с перемещением и укладкой вручную. Металлоконструкции с преобладанием угловой стали: ширина полки 70-75 мм
| 3.2.1таб.2 | Методические указания_Производство монтажных работ в существующих зданиях и сооружениях на предприятиях с вредными условиями труда, где рабочим предприятия установлен сокращенный рабочий день, а рабочие-монтажники имеют рабочий день нормальной продолжительности ОЗП=1,35; ЭМ=1,35 к расх.; ЗПМ=1,35; ТЗ=1,35; ТЗМ=1,35 | [19 empty] | Методические указания_Производство монтажных работ в существующих зданиях и сооружениях на предприятиях с вредными условиями труда, где рабочим предприятия установлен сокращенный рабочий день, а рабочие-монтажники имеют рабочий день нормальной продолжительности ОЗП=1,35; ЭМ=1,35 к расх.; ЗПМ=1,35; ТЗ=1,35; ТЗМ=1,35
|  | Коэффициент на сверхурочные работы (двухсменный режим работ по 12 часов, выходные и праздничные дни односменный режим работ по 8 часов) ОЗП=1,4; ЗПМ=1,4 | [19 empty] | Коэффициент на сверхурочные работы (двухсменный режим работ по 12 часов, выходные и праздничные дни односменный режим работ по 8 часов) ОЗП=1,4; ЗПМ=1,4
27 | ОЕР4р-06-03-01 | Разделка металлоконструкций из прокатных профилей с перемещением и укладкой вручную. Металлоконструкции с преобладанием угловой стали: ширина полки 20-40 мм |  | т |  | 0.157 | 5831.28 | 1688.36 | 1639.8 | 2.58 |  | 45.98 | 3.01 | 0 | [6 empty] | Разделка металлоконструкций из прокатных профилей с перемещением и укладкой вручную. Металлоконструкции с преобладанием угловой стали: ширина полки 20-40 мм
| 3.2.1таб.2 | Методические указания_Производство монтажных работ в существующих зданиях и сооружениях на предприятиях с вредными условиями труда, где рабочим предприятия установлен сокращенный рабочий день, а рабочие-монтажники имеют рабочий день нормальной продолжительности ОЗП=1,35; ЭМ=1,35 к расх.; ЗПМ=1,35; ТЗ=1,35; ТЗМ=1,35 | [19 empty] | Методические указания_Производство монтажных работ в существующих зданиях и сооружениях на предприятиях с вредными условиями труда, где рабочим предприятия установлен сокращенный рабочий день, а рабочие-монтажники имеют рабочий день нормальной продолжительности ОЗП=1,35; ЭМ=1,35 к расх.; ЗПМ=1,35; ТЗ=1,35; ТЗМ=1,35
|  | Коэффициент на сверхурочные работы (двухсменный режим работ по 12 часов, выходные и праздничные дни односменный режим работ по 8 часов) ОЗП=1,4; ЗПМ=1,4 | [19 empty] | Коэффициент на сверхурочные работы (двухсменный режим работ по 12 часов, выходные и праздничные дни односменный режим работ по 8 часов) ОЗП=1,4; ЗПМ=1,4
28 | ОЕР4р-06-03-02 | Разделка металлоконструкций из прокатных профилей с перемещением и укладкой вручную. Металлоконструкции с преобладанием угловой стали: ширина полки 45-50 мм |  | т |  | 0.156 | 5773.87 | 1645.89 | 1581.09 | 2.46 |  | 62.34 | 2.9 | 0 | [6 empty] | Разделка металлоконструкций из прокатных профилей с перемещением и укладкой вручную. Металлоконструкции с преобладанием угловой стали: ширина полки 45-50 мм
| 3.2.1таб.2 | Методические указания_Производство монтажных работ в существующих зданиях и сооружениях на предприятиях с вредными условиями труда, где рабочим предприятия установлен сокращенный рабочий день, а рабочие-монтажники имеют рабочий день нормальной продолжительности ОЗП=1,35; ЭМ=1,35 к расх.; ЗПМ=1,35; ТЗ=1,35; ТЗМ=1,35 | [19 empty] | Методические указания_Производство монтажных работ в существующих зданиях и сооружениях на предприятиях с вредными условиями труда, где рабочим предприятия установлен сокращенный рабочий день, а рабочие-монтажники имеют рабочий день нормальной продолжительности ОЗП=1,35; ЭМ=1,35 к расх.; ЗПМ=1,35; ТЗ=1,35; ТЗМ=1,35
|  | Коэффициент на сверхурочные работы (двухсменный режим работ по 12 часов, выходные и праздничные дни односменный режим работ по 8 часов) ОЗП=1,4; ЗПМ=1,4 | [19 empty] | Коэффициент на сверхурочные работы (двухсменный режим работ по 12 часов, выходные и праздничные дни односменный режим работ по 8 часов) ОЗП=1,4; ЗПМ=1,4
29 | ФССЦпг-01-01-01-027 | М/лом: погрузка (прим.) |  | 1 т груза |  | 0.65 | 120.14 | 78.09 |  |  |  | 78.09 | 0 | 0 | [6 empty] | М/лом: погрузка (прим.)
30 | ФССЦпг-03-21-01-010 | Перевозка грузов автомобилями-самосвалами грузоподъемностью 10 т работающих вне карьера на расстояние: I класс груза до 10 км |  | 1 т груза |  | 0.65 | 135.44 | 101.24 |  | 101.24 |  |  | 0 | 0 | [6 empty] | Перевозка грузов автомобилями-самосвалами грузоподъемностью 10 т работающих вне карьера на расстояние: I класс груза до 10 км
| Приказ от 07.07.2022 № 557/пр прил.8 табл.3 п.15 | Производство работ на предприятиях, где в силу режима секретности и(или) внутриобъектного режима применяются специальный допуск, специальный пропуск и другие ограничения для рабочих ОЗП=1,15; ЭМ=1,15 к расх.; ЗПМ=1,15; ТЗ=1,15; ТЗМ=1,15 | [19 empty] | Производство работ на предприятиях, где в силу режима секретности и(или) внутриобъектного режима применяются специальный допуск, специальный пропуск и другие ограничения для рабочих ОЗП=1,15; ЭМ=1,15 к расх.; ЗПМ=1,15; ТЗ=1,15; ТЗМ=1,15
Гильзы | [19 empty] | Гильзы
Лист 9 О.у.п.3 | [19 empty] | Лист 9 О.у.п.3
31 | ФЕР46-03-007-02 | Пробивка проемов в конструкциях: из бетона |  | м3 |  | 0.15 | 11876.74 | 3474.9 | 2518.87 | 956.03 |  |  | 5.19 | 0 | [6 empty] | Пробивка проемов в конструкциях: из бетона
| Прил.46.1 п.3.4 | При пробивке проемов, отверстий и борозд в железобетонных конструкциях ОЗП=1,1; ЭМ=1,1 к расх.; ЗПМ=1,1; ТЗ=1,1; ТЗМ=1,1 | [19 empty] | При пробивке проемов, отверстий и борозд в железобетонных конструкциях ОЗП=1,1; ЭМ=1,1 к расх.; ЗПМ=1,1; ТЗ=1,1; ТЗМ=1,1
| Приказ от 07.07.2022 № 557/пр прил.8 табл.3 п.4.1 | Производство ремонтно-строительных работ осуществляется с вредными условиями труда, при этом: на предприятии, где работникам основного производства установлен сокращенный рабочий день, а рабочие имеют рабочий день нормальной продолжительности ОЗП=1,1; ЗПМ=1,1 | [19 empty] | Производство ремонтно-строительных работ осуществляется с вредными условиями труда, при этом: на предприятии, где работникам основного производства установлен сокращенный рабочий день, а рабочие имеют рабочий день нормальной продолжительности ОЗП=1,1; ЗПМ=1,1
| Приказ от 07.07.2022 № 557/пр прил.8 табл.3 п.1.2 | Производство ремонтно-строительных работ осуществляется в помещениях эксплуатируемого объекта капитального строительства без остановки рабочего процесса, при этом: в зоне производства ремонтно-строительных работ имеются действующее технологическое или лабораторное оборудование, мебель и иные загромождающие помещения предметы ОЗП=1,15; ЭМ=1,15 к расх.; ЗПМ=1,15; ТЗ=1,15; ТЗМ=1,15 | [19 empty] | Производство ремонтно-строительных работ осуществляется в помещениях эксплуатируемого объекта капитального строительства без остановки рабочего процесса, при этом: в зоне производства ремонтно-строительных работ имеются действующее технологическое или лабораторное оборудование, мебель и иные загромождающие помещения предметы ОЗП=1,15; ЭМ=1,15 к расх.; ЗПМ=1,15; ТЗ=1,15; ТЗМ=1,15
| Приказ от 07.07.2022 № 557/пр прил.8 табл.3 п.15 | Производство работ на предприятиях, где в силу режима секретности и(или) внутриобъектного режима применяются специальный допуск, специальный пропуск и другие ограничения для рабочих ОЗП=1,15; ЭМ=1,15 к расх.; ЗПМ=1,15; ТЗ=1,15; ТЗМ=1,15 | [19 empty] | Производство работ на предприятиях, где в силу режима секретности и(или) внутриобъектного режима применяются специальный допуск, специальный пропуск и другие ограничения для рабочих ОЗП=1,15; ЭМ=1,15 к расх.; ЗПМ=1,15; ТЗ=1,15; ТЗМ=1,15
|  | Коэффициент на сверхурочные работы (двухсменный режим работ по 12 часов, выходные и праздничные дни односменный режим работ по 8 часов) ОЗП=1,4; ЗПМ=1,4 | [19 empty] | Коэффициент на сверхурочные работы (двухсменный режим работ по 12 часов, выходные и праздничные дни односменный режим работ по 8 часов) ОЗП=1,4; ЗПМ=1,4
32 | ФЕР22-03-001-06 | Установка фасонных частей стальных сварных диаметром: 300-800 мм |  | т |  | 0.0888 | 157938.69 | 30752.42 | 14041.26 | 16078.09 |  | 633.07 | 23.42 | 12.82 | [6 empty] | Установка фасонных частей стальных сварных диаметром: 300-800 мм
| Приказ от 14.07.2022 № 571/пр п.67б | При применении сметных норм, включенных в сборники ГЭСН, аналогичных технологическим процессам в новом строительстве, в том числе по возведению новых конструктивных элементов ОЗП=1,15; ЭМ=1,25 к расх.; ЗПМ=1,25; ТЗ=1,15; ТЗМ=1,25 | [19 empty] | При применении сметных норм, включенных в сборники ГЭСН, аналогичных технологическим процессам в новом строительстве, в том числе по возведению новых конструктивных элементов ОЗП=1,15; ЭМ=1,25 к расх.; ЗПМ=1,25; ТЗ=1,15; ТЗМ=1,25
| Приказ от 07.07.2022 № 557/пр прил.8 табл.3 п.4.1 | Производство ремонтно-строительных работ осуществляется с вредными условиями труда, при этом: на предприятии, где работникам основного производства установлен сокращенный рабочий день, а рабочие имеют рабочий день нормальной продолжительности ОЗП=1,1; ЗПМ=1,1 | [19 empty] | Производство ремонтно-строительных работ осуществляется с вредными условиями труда, при этом: на предприятии, где работникам основного производства установлен сокращенный рабочий день, а рабочие имеют рабочий день нормальной продолжительности ОЗП=1,1; ЗПМ=1,1
| Приказ от 07.07.2022 № 557/пр прил.8 табл.3 п.1.2 | Производство ремонтно-строительных работ осуществляется в помещениях эксплуатируемого объекта капитального строительства без остановки рабочего процесса, при этом: в зоне производства ремонтно-строительных работ имеются действующее технологическое или лабораторное оборудование, мебель и иные загромождающие помещения предметы ОЗП=1,35; ЭМ=1,35 к расх.; ЗПМ=1,35; ТЗ=1,35; ТЗМ=1,35 | [19 empty] | Производство ремонтно-строительных работ осуществляется в помещениях эксплуатируемого объекта капитального строительства без остановки рабочего процесса, при этом: в зоне производства ремонтно-строительных работ имеются действующее технологическое или лабораторное оборудование, мебель и иные загромождающие помещения предметы ОЗП=1,35; ЭМ=1,35 к расх.; ЗПМ=1,35; ТЗ=1,35; ТЗМ=1,35
| Приказ от 07.07.2022 № 557/пр прил.8 табл.3 п.15 | Производство работ на предприятиях, где в силу режима секретности и(или) внутриобъектного режима применяются специальный допуск, специальный пропуск и другие ограничения для рабочих ОЗП=1,15; ЭМ=1,15 к расх.; ЗПМ=1,15; ТЗ=1,15; ТЗМ=1,15 | [19 empty] | Производство работ на предприятиях, где в силу режима секретности и(или) внутриобъектного режима применяются специальный допуск, специальный пропуск и другие ограничения для рабочих ОЗП=1,15; ЭМ=1,15 к расх.; ЗПМ=1,15; ТЗ=1,15; ТЗМ=1,15
|  | Коэффициент на сверхурочные работы (двухсменный режим работ по 12 часов, выходные и праздничные дни односменный режим работ по 8 часов) ОЗП=1,4; ЗПМ=1,4 | [19 empty] | Коэффициент на сверхурочные работы (двухсменный режим работ по 12 часов, выходные и праздничные дни односменный режим работ по 8 часов) ОЗП=1,4; ЗПМ=1,4
33 | ФССЦ-08.4.01.02-0011 | Детали закладные и накладные, изготовленные без применения сварки, гнутья, сверления (пробивки) отверстий, поставляемые отдельно |  | т |  | 0.0888 | 244847.87 | 21742.49 |  |  |  | 21742.49 | 0 | 0 | [6 empty] | Детали закладные и накладные, изготовленные без применения сварки, гнутья, сверления (пробивки) отверстий, поставляемые отдельно
34 | ФЕР26-01-007-01 | Изоляция трубопроводов шнурами: хризотилцементными |  | м3 |  | 0.05 | 38119.82 | 5154.72 | 5023.14 | 108.39 |  | 23.19 | 9.52 | 0.08 | [6 empty] | Изоляция трубопроводов шнурами: хризотилцементными
| Приказ от 14.07.2022 № 571/пр п.67б | При применении сметных норм, включенных в сборники ГЭСН, аналогичных технологическим процессам в новом строительстве, в том числе по возведению новых конструктивных элементов ОЗП=1,15; ЭМ=1,25 к расх.; ЗПМ=1,25; ТЗ=1,15; ТЗМ=1,25 | [19 empty] | При применении сметных норм, включенных в сборники ГЭСН, аналогичных технологическим процессам в новом строительстве, в том числе по возведению новых конструктивных элементов ОЗП=1,15; ЭМ=1,25 к расх.; ЗПМ=1,25; ТЗ=1,15; ТЗМ=1,25
| Приказ от 07.07.2022 № 557/пр прил.8 табл.3 п.4.1 | Производство ремонтно-строительных работ осуществляется с вредными условиями труда, при этом: на предприятии, где работникам основного производства установлен сокращенный рабочий день, а рабочие имеют рабочий день нормальной продолжительности ОЗП=1,1; ЗПМ=1,1 | [19 empty] | Производство ремонтно-строительных работ осуществляется с вредными условиями труда, при этом: на предприятии, где работникам основного производства установлен сокращенный рабочий день, а рабочие имеют рабочий день нормальной продолжительности ОЗП=1,1; ЗПМ=1,1
| Приказ от 07.07.2022 № 557/пр прил.8 табл.3 п.1.2 | Производство ремонтно-строительных работ осуществляется в помещениях эксплуатируемого объекта капитального строительства без остановки рабочего процесса, при этом: в зоне производства ремонтно-строительных работ имеются действующее технологическое или лабораторное оборудование, мебель и иные загромождающие помещения предметы ОЗП=1,35; ЭМ=1,35 к расх.; ЗПМ=1,35; ТЗ=1,35; ТЗМ=1,35 | [19 empty] | Производство ремонтно-строительных работ осуществляется в помещениях эксплуатируемого объекта капитального строительства без остановки рабочего процесса, при этом: в зоне производства ремонтно-строительных работ имеются действующее технологическое или лабораторное оборудование, мебель и иные загромождающие помещения предметы ОЗП=1,35; ЭМ=1,35 к расх.; ЗПМ=1,35; ТЗ=1,35; ТЗМ=1,35
| Приказ от 07.07.2022 № 557/пр прил.8 табл.3 п.15 | Производство работ на предприятиях, где в силу режима секретности и(или) внутриобъектного режима применяются специальный допуск, специальный пропуск и другие ограничения для рабочих ОЗП=1,15; ЭМ=1,15 к расх.; ЗПМ=1,15; ТЗ=1,15; ТЗМ=1,15 | [19 empty] | Производство работ на предприятиях, где в силу режима секретности и(или) внутриобъектного режима применяются специальный допуск, специальный пропуск и другие ограничения для рабочих ОЗП=1,15; ЭМ=1,15 к расх.; ЗПМ=1,15; ТЗ=1,15; ТЗМ=1,15
|  | Коэффициент на сверхурочные работы (двухсменный режим работ по 12 часов, выходные и праздничные дни односменный режим работ по 8 часов) ОЗП=1,4; ЗПМ=1,4 | [19 empty] | Коэффициент на сверхурочные работы (двухсменный режим работ по 12 часов, выходные и праздничные дни односменный режим работ по 8 часов) ОЗП=1,4; ЗПМ=1,4
35 | ФССЦ-01.1.01.09-0030 | Шнур асбестовый общего назначения ШАОН, диаметр 18-25 мм (ф 20мм) |  | т |  | 0.0395 | 256611.12 | 10136.14 |  |  |  | 10136.14 | 0 | 0 | [6 empty] | Шнур асбестовый общего назначения ШАОН, диаметр 18-25 мм (ф 20мм)
36 | ФЕР46-03-017-03 | Заделка отверстий, гнезд и борозд: в стенах и перегородках железобетонных площадью до 0,1 м2 |  | м3 |  | 0.029 | 29760.89 | 1513.71 | 1267.95 | 21.57 |  | 224.19 | 2.9 | 0.02 | [6 empty] | Заделка отверстий, гнезд и борозд: в стенах и перегородках железобетонных площадью до 0,1 м2
| Приказ от 07.07.2022 № 557/пр прил.8 табл.3 п.4.1 | Производство ремонтно-строительных работ осуществляется с вредными условиями труда, при этом: на предприятии, где работникам основного производства установлен сокращенный рабочий день, а рабочие имеют рабочий день нормальной продолжительности ОЗП=1,1; ЗПМ=1,1 | [19 empty] | Производство ремонтно-строительных работ осуществляется с вредными условиями труда, при этом: на предприятии, где работникам основного производства установлен сокращенный рабочий день, а рабочие имеют рабочий день нормальной продолжительности ОЗП=1,1; ЗПМ=1,1
| Приказ от 07.07.2022 № 557/пр прил.8 табл.3 п.1.2 | Производство ремонтно-строительных работ осуществляется в помещениях эксплуатируемого объекта капитального строительства без остановки рабочего процесса, при этом: в зоне производства ремонтно-строительных работ имеются действующее технологическое или лабораторное оборудование, мебель и иные загромождающие помещения предметы ОЗП=1,15; ЭМ=1,15 к расх.; ЗПМ=1,15; ТЗ=1,15; ТЗМ=1,15 | [19 empty] | Производство ремонтно-строительных работ осуществляется в помещениях эксплуатируемого объекта капитального строительства без остановки рабочего процесса, при этом: в зоне производства ремонтно-строительных работ имеются действующее технологическое или лабораторное оборудование, мебель и иные загромождающие помещения предметы ОЗП=1,15; ЭМ=1,15 к расх.; ЗПМ=1,15; ТЗ=1,15; ТЗМ=1,15
| Приказ от 07.07.2022 № 557/пр прил.8 табл.3 п.15 | Производство работ на предприятиях, где в силу режима секретности и(или) внутриобъектного режима применяются специальный допуск, специальный пропуск и другие ограничения для рабочих ОЗП=1,15; ЭМ=1,15 к расх.; ЗПМ=1,15; ТЗ=1,15; ТЗМ=1,15 | [19 empty] | Производство работ на предприятиях, где в силу режима секретности и(или) внутриобъектного режима применяются специальный допуск, специальный пропуск и другие ограничения для рабочих ОЗП=1,15; ЭМ=1,15 к расх.; ЗПМ=1,15; ТЗ=1,15; ТЗМ=1,15
|  | Коэффициент на сверхурочные работы (двухсменный режим работ по 12 часов, выходные и праздничные дни односменный режим работ по 8 часов) ОЗП=1,4; ЗПМ=1,4 | [19 empty] | Коэффициент на сверхурочные работы (двухсменный режим работ по 12 часов, выходные и праздничные дни односменный режим работ по 8 часов) ОЗП=1,4; ЗПМ=1,4
37 | ФССЦ-04.3.01.09-0015 | Раствор готовый кладочный, цементный, М150 |  | м3 |  | 0.03016 | 5620.84 | 169.52 |  |  |  | 169.52 | 0 | 0 | [6 empty] | Раствор готовый кладочный, цементный, М150
Лист 9 О.у.п.5 | [19 empty] | Лист 9 О.у.п.5
38 | ФЕР46-03-017-03 | Заделка отверстий, гнезд и борозд: в стенах и перегородках железобетонных площадью до 0,1 м2 |  | м3 |  | 0.15 | 29760.89 | 7829.52 | 6558.34 | 111.55 |  | 1159.63 | 14.99 | 0.09 | [6 empty] | Заделка отверстий, гнезд и борозд: в стенах и перегородках железобетонных площадью до 0,1 м2
| Приказ от 07.07.2022 № 557/пр прил.8 табл.3 п.4.1 | Производство ремонтно-строительных работ осуществляется с вредными условиями труда, при этом: на предприятии, где работникам основного производства установлен сокращенный рабочий день, а рабочие имеют рабочий день нормальной продолжительности ОЗП=1,1; ЗПМ=1,1 | [19 empty] | Производство ремонтно-строительных работ осуществляется с вредными условиями труда, при этом: на предприятии, где работникам основного производства установлен сокращенный рабочий день, а рабочие имеют рабочий день нормальной продолжительности ОЗП=1,1; ЗПМ=1,1
| Приказ от 07.07.2022 № 557/пр прил.8 табл.3 п.1.2 | Производство ремонтно-строительных работ осуществляется в помещениях эксплуатируемого объекта капитального строительства без остановки рабочего процесса, при этом: в зоне производства ремонтно-строительных работ имеются действующее технологическое или лабораторное оборудование, мебель и иные загромождающие помещения предметы ОЗП=1,15; ЭМ=1,15 к расх.; ЗПМ=1,15; ТЗ=1,15; ТЗМ=1,15 | [19 empty] | Производство ремонтно-строительных работ осуществляется в помещениях эксплуатируемого объекта капитального строительства без остановки рабочего процесса, при этом: в зоне производства ремонтно-строительных работ имеются действующее технологическое или лабораторное оборудование, мебель и иные загромождающие помещения предметы ОЗП=1,15; ЭМ=1,15 к расх.; ЗПМ=1,15; ТЗ=1,15; ТЗМ=1,15
| Приказ от 07.07.2022 № 557/пр прил.8 табл.3 п.15 | Производство работ на предприятиях, где в силу режима секретности и(или) внутриобъектного режима применяются специальный допуск, специальный пропуск и другие ограничения для рабочих ОЗП=1,15; ЭМ=1,15 к расх.; ЗПМ=1,15; ТЗ=1,15; ТЗМ=1,15 | [19 empty] | Производство работ на предприятиях, где в силу режима секретности и(или) внутриобъектного режима применяются специальный допуск, специальный пропуск и другие ограничения для рабочих ОЗП=1,15; ЭМ=1,15 к расх.; ЗПМ=1,15; ТЗ=1,15; ТЗМ=1,15
|  | Коэффициент на сверхурочные работы (двухсменный режим работ по 12 часов, выходные и праздничные дни односменный режим работ по 8 часов) ОЗП=1,4; ЗПМ=1,4 | [19 empty] | Коэффициент на сверхурочные работы (двухсменный режим работ по 12 часов, выходные и праздничные дни односменный режим работ по 8 часов) ОЗП=1,4; ЗПМ=1,4
39 | ФССЦ-04.3.01.09-0015 | Раствор готовый кладочный, цементный, М150 |  | м3 |  | 0.156 | 5620.84 | 876.85 |  |  |  | 876.85 | 0 | 0 | [6 empty] | Раствор готовый кладочный, цементный, М150
Антикоррозийная защита металлоконструкций | [19 empty] | Антикоррозийная защита металлоконструкций
40 | ФЕР13-06-002-01 | Абразив.очистка сплошных наружных поверхностей |  | м2 |  | 49.2 | 615.58 | 61873.13 | 10533.46 | 51339.67 |  |  | 22.84 | 39.15 | [6 empty] | Абразив.очистка сплошных наружных поверхностей
| Приказ от 14.07.2022 № 571/пр п.67б | При применении сметных норм, включенных в сборники ГЭСН, аналогичных технологическим процессам в новом строительстве, в том числе по возведению новых конструктивных элементов ОЗП=1,15; ЭМ=1,25 к расх.; ЗПМ=1,25; ТЗ=1,15; ТЗМ=1,25 | [19 empty] | При применении сметных норм, включенных в сборники ГЭСН, аналогичных технологическим процессам в новом строительстве, в том числе по возведению новых конструктивных элементов ОЗП=1,15; ЭМ=1,25 к расх.; ЗПМ=1,25; ТЗ=1,15; ТЗМ=1,25
| Приказ от 07.07.2022 № 557/пр прил.8 табл.3 п.4.1 | Производство ремонтно-строительных работ осуществляется с вредными условиями труда, при этом: на предприятии, где работникам основного производства установлен сокращенный рабочий день, а рабочие имеют рабочий день нормальной продолжительности ОЗП=1,1; ЗПМ=1,1 | [19 empty] | Производство ремонтно-строительных работ осуществляется с вредными условиями труда, при этом: на предприятии, где работникам основного производства установлен сокращенный рабочий день, а рабочие имеют рабочий день нормальной продолжительности ОЗП=1,1; ЗПМ=1,1
| Приказ от 07.07.2022 № 557/пр прил.8 табл.3 п.1.2 | Производство ремонтно-строительных работ осуществляется в помещениях эксплуатируемого объекта капитального строительства без остановки рабочего процесса, при этом: в зоне производства ремонтно-строительных работ имеются действующее технологическое или лабораторное оборудование, мебель и иные загромождающие помещения предметы ОЗП=1,35; ЭМ=1,35 к расх.; ЗПМ=1,35; ТЗ=1,35; ТЗМ=1,35 | [19 empty] | Производство ремонтно-строительных работ осуществляется в помещениях эксплуатируемого объекта капитального строительства без остановки рабочего процесса, при этом: в зоне производства ремонтно-строительных работ имеются действующее технологическое или лабораторное оборудование, мебель и иные загромождающие помещения предметы ОЗП=1,35; ЭМ=1,35 к расх.; ЗПМ=1,35; ТЗ=1,35; ТЗМ=1,35
| Приказ от 07.07.2022 № 557/пр прил.8 табл.3 п.15 | Производство работ на предприятиях, где в силу режима секретности и(или) внутриобъектного режима применяются специальный допуск, специальный пропуск и другие ограничения для рабочих ОЗП=1,15; ЭМ=1,15 к расх.; ЗПМ=1,15; ТЗ=1,15; ТЗМ=1,15 | [19 empty] | Производство работ на предприятиях, где в силу режима секретности и(или) внутриобъектного режима применяются специальный допуск, специальный пропуск и другие ограничения для рабочих ОЗП=1,15; ЭМ=1,15 к расх.; ЗПМ=1,15; ТЗ=1,15; ТЗМ=1,15
|  | Коэффициент на сверхурочные работы (двухсменный режим работ по 12 часов, выходные и праздничные дни односменный режим работ по 8 часов) ОЗП=1,4; ЗПМ=1,4 | [19 empty] | Коэффициент на сверхурочные работы (двухсменный режим работ по 12 часов, выходные и праздничные дни односменный режим работ по 8 часов) ОЗП=1,4; ЗПМ=1,4
41 | ФССЦ-01.7.17.08-0001 | Купрошлак (ТУ 3989-003-82101794-2008) |  | т |  | 1.5744 | 5522.05 | 8693.92 |  |  |  | 8693.92 | 0 | 0 | [6 empty] | Купрошлак (ТУ 3989-003-82101794-2008)
42 | ФЕР13-06-004-01 | Обеспыливание поверхности |  | м2 |  | 49.2 | 22.87 | 3018.58 | 2835.93 | 182.65 |  |  | 6.15 | 0 | [6 empty] | Обеспыливание поверхности
| Приказ от 14.07.2022 № 571/пр п.67б | При применении сметных норм, включенных в сборники ГЭСН, аналогичных технологическим процессам в новом строительстве, в том числе по возведению новых конструктивных элементов ОЗП=1,15; ЭМ=1,25 к расх.; ЗПМ=1,25; ТЗ=1,15; ТЗМ=1,25 | [19 empty] | При применении сметных норм, включенных в сборники ГЭСН, аналогичных технологическим процессам в новом строительстве, в том числе по возведению новых конструктивных элементов ОЗП=1,15; ЭМ=1,25 к расх.; ЗПМ=1,25; ТЗ=1,15; ТЗМ=1,25
| Приказ от 07.07.2022 № 557/пр прил.8 табл.3 п.4.1 | Производство ремонтно-строительных работ осуществляется с вредными условиями труда, при этом: на предприятии, где работникам основного производства установлен сокращенный рабочий день, а рабочие имеют рабочий день нормальной продолжительности ОЗП=1,1; ЗПМ=1,1 | [19 empty] | Производство ремонтно-строительных работ осуществляется с вредными условиями труда, при этом: на предприятии, где работникам основного производства установлен сокращенный рабочий день, а рабочие имеют рабочий день нормальной продолжительности ОЗП=1,1; ЗПМ=1,1
| Приказ от 07.07.2022 № 557/пр прил.8 табл.3 п.1.2 | Производство ремонтно-строительных работ осуществляется в помещениях эксплуатируемого объекта капитального строительства без остановки рабочего процесса, при этом: в зоне производства ремонтно-строительных работ имеются действующее технологическое или лабораторное оборудование, мебель и иные загромождающие помещения предметы ОЗП=1,35; ЭМ=1,35 к расх.; ЗПМ=1,35; ТЗ=1,35; ТЗМ=1,35 | [19 empty] | Производство ремонтно-строительных работ осуществляется в помещениях эксплуатируемого объекта капитального строительства без остановки рабочего процесса, при этом: в зоне производства ремонтно-строительных работ имеются действующее технологическое или лабораторное оборудование, мебель и иные загромождающие помещения предметы ОЗП=1,35; ЭМ=1,35 к расх.; ЗПМ=1,35; ТЗ=1,35; ТЗМ=1,35
| Приказ от 07.07.2022 № 557/пр прил.8 табл.3 п.15 | Производство работ на предприятиях, где в силу режима секретности и(или) внутриобъектного режима применяются специальный допуск, специальный пропуск и другие ограничения для рабочих ОЗП=1,15; ЭМ=1,15 к расх.; ЗПМ=1,15; ТЗ=1,15; ТЗМ=1,15 | [19 empty] | Производство работ на предприятиях, где в силу режима секретности и(или) внутриобъектного режима применяются специальный допуск, специальный пропуск и другие ограничения для рабочих ОЗП=1,15; ЭМ=1,15 к расх.; ЗПМ=1,15; ТЗ=1,15; ТЗМ=1,15
|  | Коэффициент на сверхурочные работы (двухсменный режим работ по 12 часов, выходные и праздничные дни односменный режим работ по 8 часов) ОЗП=1,4; ЗПМ=1,4 | [19 empty] | Коэффициент на сверхурочные работы (двухсменный режим работ по 12 часов, выходные и праздничные дни односменный режим работ по 8 часов) ОЗП=1,4; ЗПМ=1,4
43 | ФЕР13-07-001-02 | Обезжиривание поверхностей уайт-спиритом |  | 100 м2 |  | 0.492 | 8449.3 | 6577.81 | 3769.13 | 46.38 |  | 2762.3 | 7.98 | 0.03 | [6 empty] | Обезжиривание поверхностей уайт-спиритом
| Приказ от 14.07.2022 № 571/пр п.67б | При применении сметных норм, включенных в сборники ГЭСН, аналогичных технологическим процессам в новом строительстве, в том числе по возведению новых конструктивных элементов ОЗП=1,15; ЭМ=1,25 к расх.; ЗПМ=1,25; ТЗ=1,15; ТЗМ=1,25 | [19 empty] | При применении сметных норм, включенных в сборники ГЭСН, аналогичных технологическим процессам в новом строительстве, в том числе по возведению новых конструктивных элементов ОЗП=1,15; ЭМ=1,25 к расх.; ЗПМ=1,25; ТЗ=1,15; ТЗМ=1,25
| Приказ от 07.07.2022 № 557/пр прил.8 табл.3 п.4.1 | Производство ремонтно-строительных работ осуществляется с вредными условиями труда, при этом: на предприятии, где работникам основного производства установлен сокращенный рабочий день, а рабочие имеют рабочий день нормальной продолжительности ОЗП=1,1; ЗПМ=1,1 | [19 empty] | Производство ремонтно-строительных работ осуществляется с вредными условиями труда, при этом: на предприятии, где работникам основного производства установлен сокращенный рабочий день, а рабочие имеют рабочий день нормальной продолжительности ОЗП=1,1; ЗПМ=1,1
| Приказ от 07.07.2022 № 557/пр прил.8 табл.3 п.1.2 | Производство ремонтно-строительных работ осуществляется в помещениях эксплуатируемого объекта капитального строительства без остановки рабочего процесса, при этом: в зоне производства ремонтно-строительных работ имеются действующее технологическое или лабораторное оборудование, мебель и иные загромождающие помещения предметы ОЗП=1,35; ЭМ=1,35 к расх.; ЗПМ=1,35; ТЗ=1,35; ТЗМ=1,35 | [19 empty] | Производство ремонтно-строительных работ осуществляется в помещениях эксплуатируемого объекта капитального строительства без остановки рабочего процесса, при этом: в зоне производства ремонтно-строительных работ имеются действующее технологическое или лабораторное оборудование, мебель и иные загромождающие помещения предметы ОЗП=1,35; ЭМ=1,35 к расх.; ЗПМ=1,35; ТЗ=1,35; ТЗМ=1,35
| Приказ от 07.07.2022 № 557/пр прил.8 табл.3 п.15 | Производство работ на предприятиях, где в силу режима секретности и(или) внутриобъектного режима применяются специальный допуск, специальный пропуск и другие ограничения для рабочих ОЗП=1,15; ЭМ=1,15 к расх.; ЗПМ=1,15; ТЗ=1,15; ТЗМ=1,15 | [19 empty] | Производство работ на предприятиях, где в силу режима секретности и(или) внутриобъектного режима применяются специальный допуск, специальный пропуск и другие ограничения для рабочих ОЗП=1,15; ЭМ=1,15 к расх.; ЗПМ=1,15; ТЗ=1,15; ТЗМ=1,15
|  | Коэффициент на сверхурочные работы (двухсменный режим работ по 12 часов, выходные и праздничные дни односменный режим работ по 8 часов) ОЗП=1,4; ЗПМ=1,4 | [19 empty] | Коэффициент на сверхурочные работы (двухсменный режим работ по 12 часов, выходные и праздничные дни односменный режим работ по 8 часов) ОЗП=1,4; ЗПМ=1,4
1 группа сложности | [19 empty] | 1 группа сложности
44 | ФЕР13-11-006-02 | Антикоррозионная защита металлических конструкций зданий и сооружений производственного и общественного назначения: эпоксидными составами на высоте до 3 м |  | 100 м2 |  | 0.221 | 2514.73 | 1492.05 | 1437.6 | 44.48 |  | 9.97 | 2.6 | 0.01 | [6 empty] | Антикоррозионная защита металлических конструкций зданий и сооружений производственного и общественного назначения: эпоксидными составами на высоте до 3 м
| Приказ от 14.07.2022 № 571/пр п.67б | При применении сметных норм, включенных в сборники ГЭСН, аналогичных технологическим процессам в новом строительстве, в том числе по возведению новых конструктивных элементов ОЗП=1,15; ЭМ=1,25 к расх.; ЗПМ=1,25; ТЗ=1,15; ТЗМ=1,25 | [19 empty] | При применении сметных норм, включенных в сборники ГЭСН, аналогичных технологическим процессам в новом строительстве, в том числе по возведению новых конструктивных элементов ОЗП=1,15; ЭМ=1,25 к расх.; ЗПМ=1,25; ТЗ=1,15; ТЗМ=1,25
| Приказ от 07.07.2022 № 557/пр прил.8 табл.3 п.4.1 | Производство ремонтно-строительных работ осуществляется с вредными условиями труда, при этом: на предприятии, где работникам основного производства установлен сокращенный рабочий день, а рабочие имеют рабочий день нормальной продолжительности ОЗП=1,1; ЗПМ=1,1 | [19 empty] | Производство ремонтно-строительных работ осуществляется с вредными условиями труда, при этом: на предприятии, где работникам основного производства установлен сокращенный рабочий день, а рабочие имеют рабочий день нормальной продолжительности ОЗП=1,1; ЗПМ=1,1
| Приказ от 07.07.2022 № 557/пр прил.8 табл.3 п.1.2 | Производство ремонтно-строительных работ осуществляется в помещениях эксплуатируемого объекта капитального строительства без остановки рабочего процесса, при этом: в зоне производства ремонтно-строительных работ имеются действующее технологическое или лабораторное оборудование, мебель и иные загромождающие помещения предметы ОЗП=1,35; ЭМ=1,35 к расх.; ЗПМ=1,35; ТЗ=1,35; ТЗМ=1,35 | [19 empty] | Производство ремонтно-строительных работ осуществляется в помещениях эксплуатируемого объекта капитального строительства без остановки рабочего процесса, при этом: в зоне производства ремонтно-строительных работ имеются действующее технологическое или лабораторное оборудование, мебель и иные загромождающие помещения предметы ОЗП=1,35; ЭМ=1,35 к расх.; ЗПМ=1,35; ТЗ=1,35; ТЗМ=1,35
| Приказ от 07.07.2022 № 557/пр прил.8 табл.3 п.15 | Производство работ на предприятиях, где в силу режима секретности и(или) внутриобъектного режима применяются специальный допуск, специальный пропуск и другие ограничения для рабочих ОЗП=1,15; ЭМ=1,15 к расх.; ЗПМ=1,15; ТЗ=1,15; ТЗМ=1,15 | [19 empty] | Производство работ на предприятиях, где в силу режима секретности и(или) внутриобъектного режима применяются специальный допуск, специальный пропуск и другие ограничения для рабочих ОЗП=1,15; ЭМ=1,15 к расх.; ЗПМ=1,15; ТЗ=1,15; ТЗМ=1,15
|  | Коэффициент на сверхурочные работы (двухсменный режим работ по 12 часов, выходные и праздничные дни односменный режим работ по 8 часов) ОЗП=1,4; ЗПМ=1,4 | [19 empty] | Коэффициент на сверхурочные работы (двухсменный режим работ по 12 часов, выходные и праздничные дни односменный режим работ по 8 часов) ОЗП=1,4; ЗПМ=1,4
45 | КА № 266 | Акрус-эпокс С (грунт- эмаль) толщ. 140 мкм (расход: 0,0025кг/м2 (1мкм)*140*1,43(потери)= 0,5 кг/м2) |  | кг |  | 11 | 780.96 | 8590.56 |  |  |  | 8590.56 | 0 | 0 | [6 empty] | Акрус-эпокс С (грунт- эмаль) толщ. 140 мкм (расход: 0,0025кг/м2 (1мкм)*140*1,43(потери)= 0,5 кг/м2)
46 | ФЕР13-11-006-04 | Антикоррозионная защита металлических конструкций зданий и сооружений производственного и общественного назначения: полиуретановыми составами на высоте до 3 м |  | 100 м2 |  | 0.221 | 1304.25 | 773.19 | 742.76 | 25.44 |  | 4.99 | 1.35 | 0.01 | [6 empty] | Антикоррозионная защита металлических конструкций зданий и сооружений производственного и общественного назначения: полиуретановыми составами на высоте до 3 м
| Приказ от 14.07.2022 № 571/пр п.67б | При применении сметных норм, включенных в сборники ГЭСН, аналогичных технологическим процессам в новом строительстве, в том числе по возведению новых конструктивных элементов ОЗП=1,15; ЭМ=1,25 к расх.; ЗПМ=1,25; ТЗ=1,15; ТЗМ=1,25 | [19 empty] | При применении сметных норм, включенных в сборники ГЭСН, аналогичных технологическим процессам в новом строительстве, в том числе по возведению новых конструктивных элементов ОЗП=1,15; ЭМ=1,25 к расх.; ЗПМ=1,25; ТЗ=1,15; ТЗМ=1,25
| Приказ от 07.07.2022 № 557/пр прил.8 табл.3 п.4.1 | Производство ремонтно-строительных работ осуществляется с вредными условиями труда, при этом: на предприятии, где работникам основного производства установлен сокращенный рабочий день, а рабочие имеют рабочий день нормальной продолжительности ОЗП=1,1; ЗПМ=1,1 | [19 empty] | Производство ремонтно-строительных работ осуществляется с вредными условиями труда, при этом: на предприятии, где работникам основного производства установлен сокращенный рабочий день, а рабочие имеют рабочий день нормальной продолжительности ОЗП=1,1; ЗПМ=1,1
| Приказ от 07.07.2022 № 557/пр прил.8 табл.3 п.1.2 | Производство ремонтно-строительных работ осуществляется в помещениях эксплуатируемого объекта капитального строительства без остановки рабочего процесса, при этом: в зоне производства ремонтно-строительных работ имеются действующее технологическое или лабораторное оборудование, мебель и иные загромождающие помещения предметы ОЗП=1,35; ЭМ=1,35 к расх.; ЗПМ=1,35; ТЗ=1,35; ТЗМ=1,35 | [19 empty] | Производство ремонтно-строительных работ осуществляется в помещениях эксплуатируемого объекта капитального строительства без остановки рабочего процесса, при этом: в зоне производства ремонтно-строительных работ имеются действующее технологическое или лабораторное оборудование, мебель и иные загромождающие помещения предметы ОЗП=1,35; ЭМ=1,35 к расх.; ЗПМ=1,35; ТЗ=1,35; ТЗМ=1,35
| Приказ от 07.07.2022 № 557/пр прил.8 табл.3 п.15 | Производство работ на предприятиях, где в силу режима секретности и(или) внутриобъектного режима применяются специальный допуск, специальный пропуск и другие ограничения для рабочих ОЗП=1,15; ЭМ=1,15 к расх.; ЗПМ=1,15; ТЗ=1,15; ТЗМ=1,15 | [19 empty] | Производство работ на предприятиях, где в силу режима секретности и(или) внутриобъектного режима применяются специальный допуск, специальный пропуск и другие ограничения для рабочих ОЗП=1,15; ЭМ=1,15 к расх.; ЗПМ=1,15; ТЗ=1,15; ТЗМ=1,15
|  | Коэффициент на сверхурочные работы (двухсменный режим работ по 12 часов, выходные и праздничные дни односменный режим работ по 8 часов) ОЗП=1,4; ЗПМ=1,4 | [19 empty] | Коэффициент на сверхурочные работы (двухсменный режим работ по 12 часов, выходные и праздничные дни односменный режим работ по 8 часов) ОЗП=1,4; ЗПМ=1,4
47 | КА № 266 | Акрус-полиур (эмаль) толщ. 60 мкм (расход: 0,0029кг/м2(1мкм)*60*1,43 потери=0,249 кг/м2) |  | кг |  | 6 | 860.2 | 5161.2 |  |  |  | 5161.2 | 0 | 0 | [6 empty] | Акрус-полиур (эмаль) толщ. 60 мкм (расход: 0,0029кг/м2(1мкм)*60*1,43 потери=0,249 кг/м2)
2 группа сложности | [19 empty] | 2 группа сложности
48 | ФЕР13-11-006-02 | Антикоррозионная защита металлических конструкций зданий и сооружений производственного и общественного назначения: эпоксидными составами на высоте до 3 м |  | 100 м2 |  | 0.19 | 2514.73 | 1282.77 | 1235.95 | 38.25 |  | 8.57 | 2.24 | 0.01 | [6 empty] | Антикоррозионная защита металлических конструкций зданий и сооружений производственного и общественного назначения: эпоксидными составами на высоте до 3 м
| Приказ от 14.07.2022 № 571/пр п.67б | При применении сметных норм, включенных в сборники ГЭСН, аналогичных технологическим процессам в новом строительстве, в том числе по возведению новых конструктивных элементов ОЗП=1,15; ЭМ=1,25 к расх.; ЗПМ=1,25; ТЗ=1,15; ТЗМ=1,25 | [19 empty] | При применении сметных норм, включенных в сборники ГЭСН, аналогичных технологическим процессам в новом строительстве, в том числе по возведению новых конструктивных элементов ОЗП=1,15; ЭМ=1,25 к расх.; ЗПМ=1,25; ТЗ=1,15; ТЗМ=1,25
| Приказ от 07.07.2022 № 557/пр прил.8 табл.3 п.4.1 | Производство ремонтно-строительных работ осуществляется с вредными условиями труда, при этом: на предприятии, где работникам основного производства установлен сокращенный рабочий день, а рабочие имеют рабочий день нормальной продолжительности ОЗП=1,1; ЗПМ=1,1 | [19 empty] | Производство ремонтно-строительных работ осуществляется с вредными условиями труда, при этом: на предприятии, где работникам основного производства установлен сокращенный рабочий день, а рабочие имеют рабочий день нормальной продолжительности ОЗП=1,1; ЗПМ=1,1
| Приказ от 07.07.2022 № 557/пр прил.8 табл.3 п.1.2 | Производство ремонтно-строительных работ осуществляется в помещениях эксплуатируемого объекта капитального строительства без остановки рабочего процесса, при этом: в зоне производства ремонтно-строительных работ имеются действующее технологическое или лабораторное оборудование, мебель и иные загромождающие помещения предметы ОЗП=1,35; ЭМ=1,35 к расх.; ЗПМ=1,35; ТЗ=1,35; ТЗМ=1,35 | [19 empty] | Производство ремонтно-строительных работ осуществляется в помещениях эксплуатируемого объекта капитального строительства без остановки рабочего процесса, при этом: в зоне производства ремонтно-строительных работ имеются действующее технологическое или лабораторное оборудование, мебель и иные загромождающие помещения предметы ОЗП=1,35; ЭМ=1,35 к расх.; ЗПМ=1,35; ТЗ=1,35; ТЗМ=1,35
| Приказ от 07.07.2022 № 557/пр прил.8 табл.3 п.15 | Производство работ на предприятиях, где в силу режима секретности и(или) внутриобъектного режима применяются специальный допуск, специальный пропуск и другие ограничения для рабочих ОЗП=1,15; ЭМ=1,15 к расх.; ЗПМ=1,15; ТЗ=1,15; ТЗМ=1,15 | [19 empty] | Производство работ на предприятиях, где в силу режима секретности и(или) внутриобъектного режима применяются специальный допуск, специальный пропуск и другие ограничения для рабочих ОЗП=1,15; ЭМ=1,15 к расх.; ЗПМ=1,15; ТЗ=1,15; ТЗМ=1,15
|  | Коэффициент на сверхурочные работы (двухсменный режим работ по 12 часов, выходные и праздничные дни односменный режим работ по 8 часов) ОЗП=1,4; ЗПМ=1,4 | [19 empty] | Коэффициент на сверхурочные работы (двухсменный режим работ по 12 часов, выходные и праздничные дни односменный режим работ по 8 часов) ОЗП=1,4; ЗПМ=1,4
49 | КА № 266 | Акрус-эпокс С (грунт- эмаль) толщ. 140 мкм (расход: 0,0025кг/м2 (1мкм)*140*1,67(потери)= 0,585 кг/м2) |  | кг |  | 11 | 780.96 | 8590.56 |  |  |  | 8590.56 | 0 | 0 | [6 empty] | Акрус-эпокс С (грунт- эмаль) толщ. 140 мкм (расход: 0,0025кг/м2 (1мкм)*140*1,67(потери)= 0,585 кг/м2)
50 | ФЕР13-11-006-04 | Антикоррозионная защита металлических конструкций зданий и сооружений производственного и общественного назначения: полиуретановыми составами на высоте до 3 м |  | 100 м2 |  | 0.19 | 1304.25 | 664.73 | 638.57 | 21.88 |  | 4.28 | 1.16 | 0.01 | [6 empty] | Антикоррозионная защита металлических конструкций зданий и сооружений производственного и общественного назначения: полиуретановыми составами на высоте до 3 м
| Приказ от 14.07.2022 № 571/пр п.67б | При применении сметных норм, включенных в сборники ГЭСН, аналогичных технологическим процессам в новом строительстве, в том числе по возведению новых конструктивных элементов ОЗП=1,15; ЭМ=1,25 к расх.; ЗПМ=1,25; ТЗ=1,15; ТЗМ=1,25 | [19 empty] | При применении сметных норм, включенных в сборники ГЭСН, аналогичных технологическим процессам в новом строительстве, в том числе по возведению новых конструктивных элементов ОЗП=1,15; ЭМ=1,25 к расх.; ЗПМ=1,25; ТЗ=1,15; ТЗМ=1,25
| Приказ от 07.07.2022 № 557/пр прил.8 табл.3 п.4.1 | Производство ремонтно-строительных работ осуществляется с вредными условиями труда, при этом: на предприятии, где работникам основного производства установлен сокращенный рабочий день, а рабочие имеют рабочий день нормальной продолжительности ОЗП=1,1; ЗПМ=1,1 | [19 empty] | Производство ремонтно-строительных работ осуществляется с вредными условиями труда, при этом: на предприятии, где работникам основного производства установлен сокращенный рабочий день, а рабочие имеют рабочий день нормальной продолжительности ОЗП=1,1; ЗПМ=1,1
| Приказ от 07.07.2022 № 557/пр прил.8 табл.3 п.1.2 | Производство ремонтно-строительных работ осуществляется в помещениях эксплуатируемого объекта капитального строительства без остановки рабочего процесса, при этом: в зоне производства ремонтно-строительных работ имеются действующее технологическое или лабораторное оборудование, мебель и иные загромождающие помещения предметы ОЗП=1,35; ЭМ=1,35 к расх.; ЗПМ=1,35; ТЗ=1,35; ТЗМ=1,35 | [19 empty] | Производство ремонтно-строительных работ осуществляется в помещениях эксплуатируемого объекта капитального строительства без остановки рабочего процесса, при этом: в зоне производства ремонтно-строительных работ имеются действующее технологическое или лабораторное оборудование, мебель и иные загромождающие помещения предметы ОЗП=1,35; ЭМ=1,35 к расх.; ЗПМ=1,35; ТЗ=1,35; ТЗМ=1,35
| Приказ от 07.07.2022 № 557/пр прил.8 табл.3 п.15 | Производство работ на предприятиях, где в силу режима секретности и(или) внутриобъектного режима применяются специальный допуск, специальный пропуск и другие ограничения для рабочих ОЗП=1,15; ЭМ=1,15 к расх.; ЗПМ=1,15; ТЗ=1,15; ТЗМ=1,15 | [19 empty] | Производство работ на предприятиях, где в силу режима секретности и(или) внутриобъектного режима применяются специальный допуск, специальный пропуск и другие ограничения для рабочих ОЗП=1,15; ЭМ=1,15 к расх.; ЗПМ=1,15; ТЗ=1,15; ТЗМ=1,15
|  | Коэффициент на сверхурочные работы (двухсменный режим работ по 12 часов, выходные и праздничные дни односменный режим работ по 8 часов) ОЗП=1,4; ЗПМ=1,4 | [19 empty] | Коэффициент на сверхурочные работы (двухсменный режим работ по 12 часов, выходные и праздничные дни односменный режим работ по 8 часов) ОЗП=1,4; ЗПМ=1,4
51 | КА № 266 | Акрус-полиур (эмаль) толщ. 60 мкм (расход: 0,0029кг/м2(1мкм)*60*1,67 потери=0,29 кг/м2) |  | кг |  | 6 | 860.2 | 5161.2 |  |  |  | 5161.2 | 0 | 0 | [6 empty] | Акрус-полиур (эмаль) толщ. 60 мкм (расход: 0,0029кг/м2(1мкм)*60*1,67 потери=0,29 кг/м2)
3 группа сложности | [19 empty] | 3 группа сложности
52 | ФЕР13-11-006-02 | Антикоррозионная защита металлических конструкций зданий и сооружений производственного и общественного назначения: эпоксидными составами на высоте до 3 м |  | 100 м2 |  | 0.081 | 2514.73 | 546.86 | 526.9 | 16.31 |  | 3.65 | 0.95 | 0 | [6 empty] | Антикоррозионная защита металлических конструкций зданий и сооружений производственного и общественного назначения: эпоксидными составами на высоте до 3 м
| Приказ от 14.07.2022 № 571/пр п.67б | При применении сметных норм, включенных в сборники ГЭСН, аналогичных технологическим процессам в новом строительстве, в том числе по возведению новых конструктивных элементов ОЗП=1,15; ЭМ=1,25 к расх.; ЗПМ=1,25; ТЗ=1,15; ТЗМ=1,25 | [19 empty] | При применении сметных норм, включенных в сборники ГЭСН, аналогичных технологическим процессам в новом строительстве, в том числе по возведению новых конструктивных элементов ОЗП=1,15; ЭМ=1,25 к расх.; ЗПМ=1,25; ТЗ=1,15; ТЗМ=1,25
| Приказ от 07.07.2022 № 557/пр прил.8 табл.3 п.4.1 | Производство ремонтно-строительных работ осуществляется с вредными условиями труда, при этом: на предприятии, где работникам основного производства установлен сокращенный рабочий день, а рабочие имеют рабочий день нормальной продолжительности ОЗП=1,1; ЗПМ=1,1 | [19 empty] | Производство ремонтно-строительных работ осуществляется с вредными условиями труда, при этом: на предприятии, где работникам основного производства установлен сокращенный рабочий день, а рабочие имеют рабочий день нормальной продолжительности ОЗП=1,1; ЗПМ=1,1
| Приказ от 07.07.2022 № 557/пр прил.8 табл.3 п.1.2 | Производство ремонтно-строительных работ осуществляется в помещениях эксплуатируемого объекта капитального строительства без остановки рабочего процесса, при этом: в зоне производства ремонтно-строительных работ имеются действующее технологическое или лабораторное оборудование, мебель и иные загромождающие помещения предметы ОЗП=1,35; ЭМ=1,35 к расх.; ЗПМ=1,35; ТЗ=1,35; ТЗМ=1,35 | [19 empty] | Производство ремонтно-строительных работ осуществляется в помещениях эксплуатируемого объекта капитального строительства без остановки рабочего процесса, при этом: в зоне производства ремонтно-строительных работ имеются действующее технологическое или лабораторное оборудование, мебель и иные загромождающие помещения предметы ОЗП=1,35; ЭМ=1,35 к расх.; ЗПМ=1,35; ТЗ=1,35; ТЗМ=1,35
| Приказ от 07.07.2022 № 557/пр прил.8 табл.3 п.15 | Производство работ на предприятиях, где в силу режима секретности и(или) внутриобъектного режима применяются специальный допуск, специальный пропуск и другие ограничения для рабочих ОЗП=1,15; ЭМ=1,15 к расх.; ЗПМ=1,15; ТЗ=1,15; ТЗМ=1,15 | [19 empty] | Производство работ на предприятиях, где в силу режима секретности и(или) внутриобъектного режима применяются специальный допуск, специальный пропуск и другие ограничения для рабочих ОЗП=1,15; ЭМ=1,15 к расх.; ЗПМ=1,15; ТЗ=1,15; ТЗМ=1,15
|  | Коэффициент на сверхурочные работы (двухсменный режим работ по 12 часов, выходные и праздничные дни односменный режим работ по 8 часов) ОЗП=1,4; ЗПМ=1,4 | [19 empty] | Коэффициент на сверхурочные работы (двухсменный режим работ по 12 часов, выходные и праздничные дни односменный режим работ по 8 часов) ОЗП=1,4; ЗПМ=1,4
53 | КА № 266 | Акрус-эпокс С (грунт- эмаль) толщ. 140 мкм (расход: 0,0025кг/м2 (1мкм)*140*2,5(потери)= 0,875 кг/м2) |  | кг |  | 7 | 780.96 | 5466.72 |  |  |  | 5466.72 | 0 | 0 | [6 empty] | Акрус-эпокс С (грунт- эмаль) толщ. 140 мкм (расход: 0,0025кг/м2 (1мкм)*140*2,5(потери)= 0,875 кг/м2)
54 | ФЕР13-11-006-04 | Антикоррозионная защита металлических конструкций зданий и сооружений производственного и общественного назначения: полиуретановыми составами на высоте до 3 м |  | 100 м2 |  | 0.081 | 1304.25 | 283.38 | 272.23 | 9.32 |  | 1.83 | 0.49 | 0 | [6 empty] | Антикоррозионная защита металлических конструкций зданий и сооружений производственного и общественного назначения: полиуретановыми составами на высоте до 3 м
| Приказ от 14.07.2022 № 571/пр п.67б | При применении сметных норм, включенных в сборники ГЭСН, аналогичных технологическим процессам в новом строительстве, в том числе по возведению новых конструктивных элементов ОЗП=1,15; ЭМ=1,25 к расх.; ЗПМ=1,25; ТЗ=1,15; ТЗМ=1,25 | [19 empty] | При применении сметных норм, включенных в сборники ГЭСН, аналогичных технологическим процессам в новом строительстве, в том числе по возведению новых конструктивных элементов ОЗП=1,15; ЭМ=1,25 к расх.; ЗПМ=1,25; ТЗ=1,15; ТЗМ=1,25
| Приказ от 07.07.2022 № 557/пр прил.8 табл.3 п.4.1 | Производство ремонтно-строительных работ осуществляется с вредными условиями труда, при этом: на предприятии, где работникам основного производства установлен сокращенный рабочий день, а рабочие имеют рабочий день нормальной продолжительности ОЗП=1,1; ЗПМ=1,1 | [19 empty] | Производство ремонтно-строительных работ осуществляется с вредными условиями труда, при этом: на предприятии, где работникам основного производства установлен сокращенный рабочий день, а рабочие имеют рабочий день нормальной продолжительности ОЗП=1,1; ЗПМ=1,1
| Приказ от 07.07.2022 № 557/пр прил.8 табл.3 п.1.2 | Производство ремонтно-строительных работ осуществляется в помещениях эксплуатируемого объекта капитального строительства без остановки рабочего процесса, при этом: в зоне производства ремонтно-строительных работ имеются действующее технологическое или лабораторное оборудование, мебель и иные загромождающие помещения предметы ОЗП=1,35; ЭМ=1,35 к расх.; ЗПМ=1,35; ТЗ=1,35; ТЗМ=1,35 | [19 empty] | Производство ремонтно-строительных работ осуществляется в помещениях эксплуатируемого объекта капитального строительства без остановки рабочего процесса, при этом: в зоне производства ремонтно-строительных работ имеются действующее технологическое или лабораторное оборудование, мебель и иные загромождающие помещения предметы ОЗП=1,35; ЭМ=1,35 к расх.; ЗПМ=1,35; ТЗ=1,35; ТЗМ=1,35
| Приказ от 07.07.2022 № 557/пр прил.8 табл.3 п.15 | Производство работ на предприятиях, где в силу режима секретности и(или) внутриобъектного режима применяются специальный допуск, специальный пропуск и другие ограничения для рабочих ОЗП=1,15; ЭМ=1,15 к расх.; ЗПМ=1,15; ТЗ=1,15; ТЗМ=1,15 | [19 empty] | Производство работ на предприятиях, где в силу режима секретности и(или) внутриобъектного режима применяются специальный допуск, специальный пропуск и другие ограничения для рабочих ОЗП=1,15; ЭМ=1,15 к расх.; ЗПМ=1,15; ТЗ=1,15; ТЗМ=1,15
|  | Коэффициент на сверхурочные работы (двухсменный режим работ по 12 часов, выходные и праздничные дни односменный режим работ по 8 часов) ОЗП=1,4; ЗПМ=1,4 | [19 empty] | Коэффициент на сверхурочные работы (двухсменный режим работ по 12 часов, выходные и праздничные дни односменный режим работ по 8 часов) ОЗП=1,4; ЗПМ=1,4
55 | КА № 266 | Акрус-полиур (эмаль) толщ. 60 мкм (расход: 0,0029кг/м2(1мкм)*60*2,5 потери=0,435 кг/м2) |  | кг |  | 4 | 860.2 | 3440.8 |  |  |  | 3440.8 | 0 | 0 | [6 empty] | Акрус-полиур (эмаль) толщ. 60 мкм (расход: 0,0029кг/м2(1мкм)*60*2,5 потери=0,435 кг/м2)
Итоги по смете: | [22 empty] | Итоги по смете:
Итого прямые затраты (справочно) |  |  |  | 8: 740616.79 | [9 empty] | Итого прямые затраты (справочно)
в том числе: | [23 empty] | в том числе:
Оплата труда рабочих |  |  |  | 8: 148033.98 | [9 empty] | Оплата труда рабочих
Эксплуатация машин |  |  |  | 8: 99415.81 | [9 empty] | Эксплуатация машин
Оплата труда машинистов (Отм) |  |  |  | 8: 40298.78 | [9 empty] | Оплата труда машинистов (Отм)
Материалы |  |  |  | 8: 452868.22 | [9 empty] | Материалы
Строительные работы |  |  |  | 8: 1006786.59 | [9 empty] | Строительные работы
Строительные работы |  |  |  | 8: 1006685.35 | [9 empty] | Строительные работы
в том числе: | [23 empty] | в том числе:
оплата труда |  |  |  | 8: 142386.16 | [9 empty] | оплата труда
эксплуатация машин и механизмов |  |  |  | 8: 99306.83 | [9 empty] | эксплуатация машин и механизмов
оплата труда машинистов (Отм) |  |  |  | 8: 40298.78 | [9 empty] | оплата труда машинистов (Отм)
материалы |  |  |  | 8: 452682.84 | [9 empty] | материалы
накладные расходы |  |  |  | 8: 174860.43 | [9 empty] | накладные расходы
сметная прибыль |  |  |  | 8: 97150.31 | [9 empty] | сметная прибыль
Транспортные расходы (перевозка), относимые на стоимость строительных работ |  |  |  | 8: 101.24 | [9 empty] | Транспортные расходы (перевозка), относимые на стоимость строительных работ
Монтажные работы |  |  |  | 8: 15724.62 | [9 empty] | Монтажные работы
в том числе: | [23 empty] | в том числе:
оплата труда |  |  |  | 8: 5647.82 | [9 empty] | оплата труда
эксплуатация машин и механизмов |  |  |  | 8: 7.74 | [9 empty] | эксплуатация машин и механизмов
материалы |  |  |  | 8: 185.38 | [9 empty] | материалы
накладные расходы |  |  |  | 8: 5083.03 | [9 empty] | накладные расходы
сметная прибыль |  |  |  | 8: 4800.65 | [9 empty] | сметная прибыль
Итого ФОТ (справочно) |  |  |  | 8: 188332.76 | [9 empty] | Итого ФОТ (справочно)
Итого накладные расходы (справочно) |  |  |  | 8: 179943.46 | [9 empty] | Итого накладные расходы (справочно)
Итого сметная прибыль (справочно) |  |  |  | 8: 101950.96 | [9 empty] | Итого сметная прибыль (справочно)
ВСЕГО по смете |  |  |  | 8: 1022511.21; Мат. 13: 295.1898; Мат. 14: 63.8525 | [10 empty] | ВСЕГО по смете
Материалы заказчика | [23 empty] | Материалы заказчика
Строительные работы | [23 empty] | Строительные работы
Вода, "м3" Кол-во: 0,0026551 |  |  |  | 8: 0.07 | [9 empty] | Вода, "м3" Кол-во: 0,0026551

## 68443 актуал.
АО "БСК", производство "Сода" | [14 empty] | АО "БСК", производство "Сода"
(наименование стройки)
ЛОКАЛЬНЫЙ РЕСУРСНЫЙ СМЕТНЫЙ РАСЧЕТ № 82-1.16.20-544/21-68443 актуал.
(локальная смета)
на Замена газоходов ИП-8, Цех 82 | [15 empty] | на Замена газоходов ИП-8, Цех 82
(наименование работ и затрат, наименование объекта)
| Основание: | Проект 1.16.20-544/21-КМ, ДВ [2236241], заявка 1403 от 17.02.2023г. | [14 empty] | Проект 1.16.20-544/21-КМ, ДВ [2236241], заявка 1403 от 17.02.2023г.
| Сметная стоимость |  | 5143943.99 | руб.
| строительных работ |  | 4956278.67 | руб.
| монтажных работ |  | 187665.32 | руб.
| Средства на оплату труда |  | 956856.01 | руб.
| Сметная трудоемкость |  | 1382.01 | чел.час
| Составлен(а) в текущих ценах по состоянию на |  | 4кв.2022г. | [14 empty] | 4кв.2022г.
№ п/п | Обоснование | Наименование работ и затрат |  | Единица измерения | Количество |  | Сметная стоимость в текущих (прогнозных) ценах, руб. | [5 empty] | Т/з осн. раб. Всего | Т/з мех. Всего
[5 empty] | на ед. | всего | на ед. | Всего | В том числе
[9 empty] | Осн.З/п | Эк.Маш | З/пМех | Мат.
1 | 2 | 3 |  | 4 | 5 | 6 | 7 | 8 | 9 | 10 | 11 | 12 | 13 | 14
Раздел 1. Замена газоходов ИП-8, ОС: 4414300016, ДВ [2236241] | [18 empty] | Раздел 1. Замена газоходов ИП-8, ОС: 4414300016, ДВ [2236241]
лист 3 | [19 empty] | лист 3
1 | ФЕР09-03-030-01 | Демонтаж площадок с настилом и ограждением из листовой, рифленой, просечной и круглой стали |  | т |  | 8.18 | 24036.44 | 595582.65 | 166326.41 | 158976.47 | 270279.77 |  | 335.09 | 62.87 | [6 empty] | Демонтаж площадок с настилом и ограждением из листовой, рифленой, просечной и круглой стали
| Прил.9.3 п.3 | Монтаж конструкций зданий высотой до 50 м ОЗП=1,05; ЭМ=1,6 к расх.; ЗПМ=1,6; ТЗ=1,05; ТЗМ=1,6 | [19 empty] | Монтаж конструкций зданий высотой до 50 м ОЗП=1,05; ЭМ=1,6 к расх.; ЗПМ=1,6; ТЗ=1,05; ТЗМ=1,6
| Приказ от 04.09.2019 № 519/пр табл.2 п.4 | Демонтаж (разборка) металлических конструкций ОЗП=0,7; ЭМ=0,7 к расх.; ЗПМ=0,7; МАТ=0 к расх.; ТЗ=0,7; ТЗМ=0,7 | [19 empty] | Демонтаж (разборка) металлических конструкций ОЗП=0,7; ЭМ=0,7 к расх.; ЗПМ=0,7; МАТ=0 к расх.; ТЗ=0,7; ТЗМ=0,7
| Приказ от 07.07.2022 № 557/пр прил.8 табл.3 п.4.1 | Производство ремонтно-строительных работ осуществляется с вредными условиями труда, при этом: на предприятии, где работникам основного производства установлен сокращенный рабочий день, а рабочие имеют рабочий день нормальной продолжительности ОЗП=1,1; ЗПМ=1,1 | [19 empty] | Производство ремонтно-строительных работ осуществляется с вредными условиями труда, при этом: на предприятии, где работникам основного производства установлен сокращенный рабочий день, а рабочие имеют рабочий день нормальной продолжительности ОЗП=1,1; ЗПМ=1,1
| Приказ от 07.07.2022 № 557/пр прил.8 табл.3 п.1.2 | Производство ремонтно-строительных работ осуществляется в помещениях эксплуатируемого объекта капитального строительства без остановки рабочего процесса, при этом: в зоне производства ремонтно-строительных работ имеются действующее технологическое или лабораторное оборудование, мебель и иные загромождающие помещения предметы ОЗП=1,35; ЭМ=1,35 к расх.; ЗПМ=1,35; ТЗ=1,35; ТЗМ=1,35 | [19 empty] | Производство ремонтно-строительных работ осуществляется в помещениях эксплуатируемого объекта капитального строительства без остановки рабочего процесса, при этом: в зоне производства ремонтно-строительных работ имеются действующее технологическое или лабораторное оборудование, мебель и иные загромождающие помещения предметы ОЗП=1,35; ЭМ=1,35 к расх.; ЗПМ=1,35; ТЗ=1,35; ТЗМ=1,35
| Приказ от 07.07.2022 № 557/пр прил.8 табл.3 п.15 | Производство работ на предприятиях, где в силу режима секретности и(или) внутриобъектного режима применяются специальный допуск, специальный пропуск и другие ограничения для рабочих ОЗП=1,15; ЭМ=1,15 к расх.; ЗПМ=1,15; ТЗ=1,15; ТЗМ=1,15 | [19 empty] | Производство работ на предприятиях, где в силу режима секретности и(или) внутриобъектного режима применяются специальный допуск, специальный пропуск и другие ограничения для рабочих ОЗП=1,15; ЭМ=1,15 к расх.; ЗПМ=1,15; ТЗ=1,15; ТЗМ=1,15
|  | Коэффициент на сверхурочные работы (двухсменный режим работ по 12 часов, выходные и праздничные дни односменный режим работ по 8 часов) ОЗП=1,4; ЗПМ=1,4 | [19 empty] | Коэффициент на сверхурочные работы (двухсменный режим работ по 12 часов, выходные и праздничные дни односменный режим работ по 8 часов) ОЗП=1,4; ЗПМ=1,4
2 | ОЕР4р-05-03-02 | Разделка конструкций из листовой стали и оборудования с перемещением и укладкой вручную: толщина металла до 10 мм |  | т |  | 4.58 | 4745.82 | 38427.15 | 35421.69 | 43.36 |  | 2962.1 | 64.92 | 0 | [6 empty] | Разделка конструкций из листовой стали и оборудования с перемещением и укладкой вручную: толщина металла до 10 мм
| 3.2.1таб.2 | Методические указания_Производство монтажных работ в существующих зданиях и сооружениях на предприятиях с вредными условиями труда, где рабочим предприятия установлен сокращенный рабочий день, а рабочие-монтажники имеют рабочий день нормальной продолжительности ОЗП=1,35; ЭМ=1,35 к расх.; ЗПМ=1,35; ТЗ=1,35; ТЗМ=1,35 | [19 empty] | Методические указания_Производство монтажных работ в существующих зданиях и сооружениях на предприятиях с вредными условиями труда, где рабочим предприятия установлен сокращенный рабочий день, а рабочие-монтажники имеют рабочий день нормальной продолжительности ОЗП=1,35; ЭМ=1,35 к расх.; ЗПМ=1,35; ТЗ=1,35; ТЗМ=1,35
|  | Коэффициент на сверхурочные работы (двухсменный режим работ по 12 часов, выходные и праздничные дни односменный режим работ по 8 часов) ОЗП=1,4; ЗПМ=1,4 | [19 empty] | Коэффициент на сверхурочные работы (двухсменный режим работ по 12 часов, выходные и праздничные дни односменный режим работ по 8 часов) ОЗП=1,4; ЗПМ=1,4
3 | ОЕР4р-06-03-07 | Разделка металлоконструкций из прокатных профилей с перемещением и укладкой вручную. Металлоконструкции с преобладанием балок двутавровых и швеллеров: двутавр №12 и более |  | т |  | 3.6 | 4848.2 | 32261.52 | 31422.11 | 43.79 |  | 795.62 | 57.59 | 0 | [6 empty] | Разделка металлоконструкций из прокатных профилей с перемещением и укладкой вручную. Металлоконструкции с преобладанием балок двутавровых и швеллеров: двутавр №12 и более
| 3.2.1таб.2 | Методические указания_Производство монтажных работ в существующих зданиях и сооружениях на предприятиях с вредными условиями труда, где рабочим предприятия установлен сокращенный рабочий день, а рабочие-монтажники имеют рабочий день нормальной продолжительности ОЗП=1,35; ЭМ=1,35 к расх.; ЗПМ=1,35; ТЗ=1,35; ТЗМ=1,35 | [19 empty] | Методические указания_Производство монтажных работ в существующих зданиях и сооружениях на предприятиях с вредными условиями труда, где рабочим предприятия установлен сокращенный рабочий день, а рабочие-монтажники имеют рабочий день нормальной продолжительности ОЗП=1,35; ЭМ=1,35 к расх.; ЗПМ=1,35; ТЗ=1,35; ТЗМ=1,35
|  | Коэффициент на сверхурочные работы (двухсменный режим работ по 12 часов, выходные и праздничные дни односменный режим работ по 8 часов) ОЗП=1,4; ЗПМ=1,4 | [19 empty] | Коэффициент на сверхурочные работы (двухсменный режим работ по 12 часов, выходные и праздничные дни односменный режим работ по 8 часов) ОЗП=1,4; ЗПМ=1,4
4 | ФЕР09-05-007-02 | Вырезка отверстий в металлоконструкциях при толщине стали: от 5 до 10 мм |  | 100 м |  | 0.000942 | 10860.39 | 25 | 23.16 | 0.07 |  | 1.77 | 0.04 | 0 | [6 empty] | Вырезка отверстий в металлоконструкциях при толщине стали: от 5 до 10 мм
| Приказ от 14.07.2022 № 571/пр п.67б | При применении сметных норм, включенных в сборники ГЭСН, аналогичных технологическим процессам в новом строительстве, в том числе по возведению новых конструктивных элементов ОЗП=1,15; ЭМ=1,25 к расх.; ЗПМ=1,25; ТЗ=1,15; ТЗМ=1,25 | [19 empty] | При применении сметных норм, включенных в сборники ГЭСН, аналогичных технологическим процессам в новом строительстве, в том числе по возведению новых конструктивных элементов ОЗП=1,15; ЭМ=1,25 к расх.; ЗПМ=1,25; ТЗ=1,15; ТЗМ=1,25
| Приказ от 07.07.2022 № 557/пр прил.8 табл.3 п.4.1 | Производство ремонтно-строительных работ осуществляется с вредными условиями труда, при этом: на предприятии, где работникам основного производства установлен сокращенный рабочий день, а рабочие имеют рабочий день нормальной продолжительности ОЗП=1,1; ЗПМ=1,1 | [19 empty] | Производство ремонтно-строительных работ осуществляется с вредными условиями труда, при этом: на предприятии, где работникам основного производства установлен сокращенный рабочий день, а рабочие имеют рабочий день нормальной продолжительности ОЗП=1,1; ЗПМ=1,1
| Приказ от 07.07.2022 № 557/пр прил.8 табл.3 п.1.2 | Производство ремонтно-строительных работ осуществляется в помещениях эксплуатируемого объекта капитального строительства без остановки рабочего процесса, при этом: в зоне производства ремонтно-строительных работ имеются действующее технологическое или лабораторное оборудование, мебель и иные загромождающие помещения предметы ОЗП=1,35; ЭМ=1,35 к расх.; ЗПМ=1,35; ТЗ=1,35; ТЗМ=1,35 | [19 empty] | Производство ремонтно-строительных работ осуществляется в помещениях эксплуатируемого объекта капитального строительства без остановки рабочего процесса, при этом: в зоне производства ремонтно-строительных работ имеются действующее технологическое или лабораторное оборудование, мебель и иные загромождающие помещения предметы ОЗП=1,35; ЭМ=1,35 к расх.; ЗПМ=1,35; ТЗ=1,35; ТЗМ=1,35
| Приказ от 07.07.2022 № 557/пр прил.8 табл.3 п.15 | Производство работ на предприятиях, где в силу режима секретности и(или) внутриобъектного режима применяются специальный допуск, специальный пропуск и другие ограничения для рабочих ОЗП=1,15; ЭМ=1,15 к расх.; ЗПМ=1,15; ТЗ=1,15; ТЗМ=1,15 | [19 empty] | Производство работ на предприятиях, где в силу режима секретности и(или) внутриобъектного режима применяются специальный допуск, специальный пропуск и другие ограничения для рабочих ОЗП=1,15; ЭМ=1,15 к расх.; ЗПМ=1,15; ТЗ=1,15; ТЗМ=1,15
|  | Коэффициент на сверхурочные работы (двухсменный режим работ по 12 часов, выходные и праздничные дни односменный режим работ по 8 часов) ОЗП=1,4; ЗПМ=1,4 | [19 empty] | Коэффициент на сверхурочные работы (двухсменный режим работ по 12 часов, выходные и праздничные дни односменный режим работ по 8 часов) ОЗП=1,4; ЗПМ=1,4
5 | ФССЦпг-01-01-01-027 | М/лом: погрузка (прим.) |  | 1 т груза |  | 8.2 | 120.14 | 985.15 |  |  |  | 985.15 | 0 | 0 | [6 empty] | М/лом: погрузка (прим.)
6 | ФССЦпг-03-21-01-010 | Перевозка грузов автомобилями-самосвалами грузоподъемностью 10 т работающих вне карьера на расстояние: I класс груза до 10 км |  | 1 т груза |  | 8.2 | 135.44 | 1277.2 |  | 1277.2 |  |  | 0 | 0 | [6 empty] | Перевозка грузов автомобилями-самосвалами грузоподъемностью 10 т работающих вне карьера на расстояние: I класс груза до 10 км
| Приказ от 07.07.2022 № 557/пр прил.8 табл.3 п.15 | Производство работ на предприятиях, где в силу режима секретности и(или) внутриобъектного режима применяются специальный допуск, специальный пропуск и другие ограничения для рабочих ОЗП=1,15; ЭМ=1,15 к расх.; ЗПМ=1,15; ТЗ=1,15; ТЗМ=1,15 | [19 empty] | Производство работ на предприятиях, где в силу режима секретности и(или) внутриобъектного режима применяются специальный допуск, специальный пропуск и другие ограничения для рабочих ОЗП=1,15; ЭМ=1,15 к расх.; ЗПМ=1,15; ТЗ=1,15; ТЗМ=1,15
лист 5 | [19 empty] | лист 5
7 | ФЕР09-05-007-01 | Вырезка отверстий в металлоконструкциях при толщине стали: до 5 мм |  | 100 м |  | 0.0134 | 8206.08 | 276.67 | 261.45 | 0.72 |  | 14.5 | 0.5 | 0 | [6 empty] | Вырезка отверстий в металлоконструкциях при толщине стали: до 5 мм
| Приказ от 14.07.2022 № 571/пр п.67б | При применении сметных норм, включенных в сборники ГЭСН, аналогичных технологическим процессам в новом строительстве, в том числе по возведению новых конструктивных элементов ОЗП=1,15; ЭМ=1,25 к расх.; ЗПМ=1,25; ТЗ=1,15; ТЗМ=1,25 | [19 empty] | При применении сметных норм, включенных в сборники ГЭСН, аналогичных технологическим процессам в новом строительстве, в том числе по возведению новых конструктивных элементов ОЗП=1,15; ЭМ=1,25 к расх.; ЗПМ=1,25; ТЗ=1,15; ТЗМ=1,25
| Приказ от 07.07.2022 № 557/пр прил.8 табл.3 п.4.1 | Производство ремонтно-строительных работ осуществляется с вредными условиями труда, при этом: на предприятии, где работникам основного производства установлен сокращенный рабочий день, а рабочие имеют рабочий день нормальной продолжительности ОЗП=1,1; ЗПМ=1,1 | [19 empty] | Производство ремонтно-строительных работ осуществляется с вредными условиями труда, при этом: на предприятии, где работникам основного производства установлен сокращенный рабочий день, а рабочие имеют рабочий день нормальной продолжительности ОЗП=1,1; ЗПМ=1,1
| Приказ от 07.07.2022 № 557/пр прил.8 табл.3 п.1.2 | Производство ремонтно-строительных работ осуществляется в помещениях эксплуатируемого объекта капитального строительства без остановки рабочего процесса, при этом: в зоне производства ремонтно-строительных работ имеются действующее технологическое или лабораторное оборудование, мебель и иные загромождающие помещения предметы ОЗП=1,35; ЭМ=1,35 к расх.; ЗПМ=1,35; ТЗ=1,35; ТЗМ=1,35 | [19 empty] | Производство ремонтно-строительных работ осуществляется в помещениях эксплуатируемого объекта капитального строительства без остановки рабочего процесса, при этом: в зоне производства ремонтно-строительных работ имеются действующее технологическое или лабораторное оборудование, мебель и иные загромождающие помещения предметы ОЗП=1,35; ЭМ=1,35 к расх.; ЗПМ=1,35; ТЗ=1,35; ТЗМ=1,35
| Приказ от 07.07.2022 № 557/пр прил.8 табл.3 п.15 | Производство работ на предприятиях, где в силу режима секретности и(или) внутриобъектного режима применяются специальный допуск, специальный пропуск и другие ограничения для рабочих ОЗП=1,15; ЭМ=1,15 к расх.; ЗПМ=1,15; ТЗ=1,15; ТЗМ=1,15 | [19 empty] | Производство работ на предприятиях, где в силу режима секретности и(или) внутриобъектного режима применяются специальный допуск, специальный пропуск и другие ограничения для рабочих ОЗП=1,15; ЭМ=1,15 к расх.; ЗПМ=1,15; ТЗ=1,15; ТЗМ=1,15
|  | Коэффициент на сверхурочные работы (двухсменный режим работ по 12 часов, выходные и праздничные дни односменный режим работ по 8 часов) ОЗП=1,4; ЗПМ=1,4 | [19 empty] | Коэффициент на сверхурочные работы (двухсменный режим работ по 12 часов, выходные и праздничные дни односменный режим работ по 8 часов) ОЗП=1,4; ЗПМ=1,4
8 | ФЕР09-04-002-02 | Монтаж кровельного покрытия: из профилированного листа при высоте здания до 50 м |  | 100 м2 |  | 0.0064 | 22674.09 | 315.05 | 186.29 | 106.05 |  | 22.71 | 0.39 | 0.05 | [6 empty] | Монтаж кровельного покрытия: из профилированного листа при высоте здания до 50 м
| Приказ от 14.07.2022 № 571/пр п.67б | При применении сметных норм, включенных в сборники ГЭСН, аналогичных технологическим процессам в новом строительстве, в том числе по возведению новых конструктивных элементов ОЗП=1,15; ЭМ=1,25 к расх.; ЗПМ=1,25; ТЗ=1,15; ТЗМ=1,25 | [19 empty] | При применении сметных норм, включенных в сборники ГЭСН, аналогичных технологическим процессам в новом строительстве, в том числе по возведению новых конструктивных элементов ОЗП=1,15; ЭМ=1,25 к расх.; ЗПМ=1,25; ТЗ=1,15; ТЗМ=1,25
| Приказ от 07.07.2022 № 557/пр прил.8 табл.3 п.4.1 | Производство ремонтно-строительных работ осуществляется с вредными условиями труда, при этом: на предприятии, где работникам основного производства установлен сокращенный рабочий день, а рабочие имеют рабочий день нормальной продолжительности ОЗП=1,1; ЗПМ=1,1 | [19 empty] | Производство ремонтно-строительных работ осуществляется с вредными условиями труда, при этом: на предприятии, где работникам основного производства установлен сокращенный рабочий день, а рабочие имеют рабочий день нормальной продолжительности ОЗП=1,1; ЗПМ=1,1
| Приказ от 07.07.2022 № 557/пр прил.8 табл.3 п.1.2 | Производство ремонтно-строительных работ осуществляется в помещениях эксплуатируемого объекта капитального строительства без остановки рабочего процесса, при этом: в зоне производства ремонтно-строительных работ имеются действующее технологическое или лабораторное оборудование, мебель и иные загромождающие помещения предметы ОЗП=1,35; ЭМ=1,35 к расх.; ЗПМ=1,35; ТЗ=1,35; ТЗМ=1,35 | [19 empty] | Производство ремонтно-строительных работ осуществляется в помещениях эксплуатируемого объекта капитального строительства без остановки рабочего процесса, при этом: в зоне производства ремонтно-строительных работ имеются действующее технологическое или лабораторное оборудование, мебель и иные загромождающие помещения предметы ОЗП=1,35; ЭМ=1,35 к расх.; ЗПМ=1,35; ТЗ=1,35; ТЗМ=1,35
| Приказ от 07.07.2022 № 557/пр прил.8 табл.3 п.15 | Производство работ на предприятиях, где в силу режима секретности и(или) внутриобъектного режима применяются специальный допуск, специальный пропуск и другие ограничения для рабочих ОЗП=1,15; ЭМ=1,15 к расх.; ЗПМ=1,15; ТЗ=1,15; ТЗМ=1,15 | [19 empty] | Производство работ на предприятиях, где в силу режима секретности и(или) внутриобъектного режима применяются специальный допуск, специальный пропуск и другие ограничения для рабочих ОЗП=1,15; ЭМ=1,15 к расх.; ЗПМ=1,15; ТЗ=1,15; ТЗМ=1,15
|  | Коэффициент на сверхурочные работы (двухсменный режим работ по 12 часов, выходные и праздничные дни односменный режим работ по 8 часов) ОЗП=1,4; ЗПМ=1,4 | [19 empty] | Коэффициент на сверхурочные работы (двухсменный режим работ по 12 часов, выходные и праздничные дни односменный режим работ по 8 часов) ОЗП=1,4; ЗПМ=1,4
9 | ФССЦ-08.3.09.01-0009 | Профилированный лист оцинкованный: Н75-750-0,7 |  | т |  | 0.007 | 87598.92 | 613.19 |  |  |  | 613.19 | 0 | 0 | [6 empty] | Профилированный лист оцинкованный: Н75-750-0,7
Оп1-Оп6, балки Б1-Б4, П1-П6 | [19 empty] | Оп1-Оп6, балки Б1-Б4, П1-П6
10 | ФЕР09-03-039-01 | Монтаж опорных конструкций: для крепления трубопроводов внутри зданий и сооружений массой до 0,1 т |  | т |  | 0.3021 | 28323.76 | 21508.83 | 19467.94 | 1165.42 |  | 875.47 | 39.7 | 0.16 | [6 empty] | Монтаж опорных конструкций: для крепления трубопроводов внутри зданий и сооружений массой до 0,1 т
| Приказ от 14.07.2022 № 571/пр п.67б | При применении сметных норм, включенных в сборники ГЭСН, аналогичных технологическим процессам в новом строительстве, в том числе по возведению новых конструктивных элементов ОЗП=1,15; ЭМ=1,25 к расх.; ЗПМ=1,25; ТЗ=1,15; ТЗМ=1,25 | [19 empty] | При применении сметных норм, включенных в сборники ГЭСН, аналогичных технологическим процессам в новом строительстве, в том числе по возведению новых конструктивных элементов ОЗП=1,15; ЭМ=1,25 к расх.; ЗПМ=1,25; ТЗ=1,15; ТЗМ=1,25
| Приказ от 07.07.2022 № 557/пр прил.8 табл.3 п.4.1 | Производство ремонтно-строительных работ осуществляется с вредными условиями труда, при этом: на предприятии, где работникам основного производства установлен сокращенный рабочий день, а рабочие имеют рабочий день нормальной продолжительности ОЗП=1,1; ЗПМ=1,1 | [19 empty] | Производство ремонтно-строительных работ осуществляется с вредными условиями труда, при этом: на предприятии, где работникам основного производства установлен сокращенный рабочий день, а рабочие имеют рабочий день нормальной продолжительности ОЗП=1,1; ЗПМ=1,1
| Приказ от 07.07.2022 № 557/пр прил.8 табл.3 п.1.2 | Производство ремонтно-строительных работ осуществляется в помещениях эксплуатируемого объекта капитального строительства без остановки рабочего процесса, при этом: в зоне производства ремонтно-строительных работ имеются действующее технологическое или лабораторное оборудование, мебель и иные загромождающие помещения предметы ОЗП=1,35; ЭМ=1,35 к расх.; ЗПМ=1,35; ТЗ=1,35; ТЗМ=1,35 | [19 empty] | Производство ремонтно-строительных работ осуществляется в помещениях эксплуатируемого объекта капитального строительства без остановки рабочего процесса, при этом: в зоне производства ремонтно-строительных работ имеются действующее технологическое или лабораторное оборудование, мебель и иные загромождающие помещения предметы ОЗП=1,35; ЭМ=1,35 к расх.; ЗПМ=1,35; ТЗ=1,35; ТЗМ=1,35
| Приказ от 07.07.2022 № 557/пр прил.8 табл.3 п.15 | Производство работ на предприятиях, где в силу режима секретности и(или) внутриобъектного режима применяются специальный допуск, специальный пропуск и другие ограничения для рабочих ОЗП=1,15; ЭМ=1,15 к расх.; ЗПМ=1,15; ТЗ=1,15; ТЗМ=1,15 | [19 empty] | Производство работ на предприятиях, где в силу режима секретности и(или) внутриобъектного режима применяются специальный допуск, специальный пропуск и другие ограничения для рабочих ОЗП=1,15; ЭМ=1,15 к расх.; ЗПМ=1,15; ТЗ=1,15; ТЗМ=1,15
|  | Коэффициент на сверхурочные работы (двухсменный режим работ по 12 часов, выходные и праздничные дни односменный режим работ по 8 часов) ОЗП=1,4; ЗПМ=1,4 | [19 empty] | Коэффициент на сверхурочные работы (двухсменный режим работ по 12 часов, выходные и праздничные дни односменный режим работ по 8 часов) ОЗП=1,4; ЗПМ=1,4
11 | ФССЦ-07.2.07.12-0003 | Элементы конструктивные вспомогательного назначения массой не более 50 кг с преобладанием толстолистовой стали, собираемые из двух и более деталей, с отверстиями и без отверстий, соединяемые на сварке |  | т |  | 0.0667 | 211137.8 | 14082.89 |  |  |  | 14082.89 | 0 | 0 | [6 empty] | Элементы конструктивные вспомогательного назначения массой не более 50 кг с преобладанием толстолистовой стали, собираемые из двух и более деталей, с отверстиями и без отверстий, соединяемые на сварке
12 | ФССЦ-07.2.07.04-0011 | Конструкции сварные индивидуальные прочие, масса сборочной единицы до 0,1 т |  | т |  | 0.2354 | 265542.42 | 62508.69 |  |  |  | 62508.69 | 0 | 0 | [6 empty] | Конструкции сварные индивидуальные прочие, масса сборочной единицы до 0,1 т
13 | ФЕР09-03-039-04 | Монтаж опорных конструкций: подвесок и хомутов для крепления трубопроводов внутри зданий и сооружений |  | т |  | 0.0012 | 34479.09 | 108.19 | 103.81 | 1.56 |  | 2.82 | 0.21 | 0 | [6 empty] | Монтаж опорных конструкций: подвесок и хомутов для крепления трубопроводов внутри зданий и сооружений
| Приказ от 14.07.2022 № 571/пр п.67б | При применении сметных норм, включенных в сборники ГЭСН, аналогичных технологическим процессам в новом строительстве, в том числе по возведению новых конструктивных элементов ОЗП=1,15; ЭМ=1,25 к расх.; ЗПМ=1,25; ТЗ=1,15; ТЗМ=1,25 | [19 empty] | При применении сметных норм, включенных в сборники ГЭСН, аналогичных технологическим процессам в новом строительстве, в том числе по возведению новых конструктивных элементов ОЗП=1,15; ЭМ=1,25 к расх.; ЗПМ=1,25; ТЗ=1,15; ТЗМ=1,25
| Приказ от 07.07.2022 № 557/пр прил.8 табл.3 п.4.1 | Производство ремонтно-строительных работ осуществляется с вредными условиями труда, при этом: на предприятии, где работникам основного производства установлен сокращенный рабочий день, а рабочие имеют рабочий день нормальной продолжительности ОЗП=1,1; ЗПМ=1,1 | [19 empty] | Производство ремонтно-строительных работ осуществляется с вредными условиями труда, при этом: на предприятии, где работникам основного производства установлен сокращенный рабочий день, а рабочие имеют рабочий день нормальной продолжительности ОЗП=1,1; ЗПМ=1,1
| Приказ от 07.07.2022 № 557/пр прил.8 табл.3 п.1.2 | Производство ремонтно-строительных работ осуществляется в помещениях эксплуатируемого объекта капитального строительства без остановки рабочего процесса, при этом: в зоне производства ремонтно-строительных работ имеются действующее технологическое или лабораторное оборудование, мебель и иные загромождающие помещения предметы ОЗП=1,35; ЭМ=1,35 к расх.; ЗПМ=1,35; ТЗ=1,35; ТЗМ=1,35 | [19 empty] | Производство ремонтно-строительных работ осуществляется в помещениях эксплуатируемого объекта капитального строительства без остановки рабочего процесса, при этом: в зоне производства ремонтно-строительных работ имеются действующее технологическое или лабораторное оборудование, мебель и иные загромождающие помещения предметы ОЗП=1,35; ЭМ=1,35 к расх.; ЗПМ=1,35; ТЗ=1,35; ТЗМ=1,35
| Приказ от 07.07.2022 № 557/пр прил.8 табл.3 п.15 | Производство работ на предприятиях, где в силу режима секретности и(или) внутриобъектного режима применяются специальный допуск, специальный пропуск и другие ограничения для рабочих ОЗП=1,15; ЭМ=1,15 к расх.; ЗПМ=1,15; ТЗ=1,15; ТЗМ=1,15 | [19 empty] | Производство работ на предприятиях, где в силу режима секретности и(или) внутриобъектного режима применяются специальный допуск, специальный пропуск и другие ограничения для рабочих ОЗП=1,15; ЭМ=1,15 к расх.; ЗПМ=1,15; ТЗ=1,15; ТЗМ=1,15
|  | Коэффициент на сверхурочные работы (двухсменный режим работ по 12 часов, выходные и праздничные дни односменный режим работ по 8 часов) ОЗП=1,4; ЗПМ=1,4 | [19 empty] | Коэффициент на сверхурочные работы (двухсменный режим работ по 12 часов, выходные и праздничные дни односменный режим работ по 8 часов) ОЗП=1,4; ЗПМ=1,4
14 | ФССЦ-07.2.07.12-0002 | Элементы конструктивные вспомогательного назначения массой не более 50 кг с преобладанием толстолистовой стали с отверстиями |  | т |  | 0.0012 | 211137.8 | 253.37 |  |  |  | 253.37 | 0 | 0 | [6 empty] | Элементы конструктивные вспомогательного назначения массой не более 50 кг с преобладанием толстолистовой стали с отверстиями
15 | ФССЦ-01.7.15.03-0042 | Болты с гайками и шайбами строительные |  | кг |  | 0.029 | 88.89 | 2.58 |  |  |  | 2.58 | 0 | 0 | [6 empty] | Болты с гайками и шайбами строительные
16 | ФЕР12-01-010-01 | Устройство мелких покрытий (брандмауэры, парапеты, свесы и т.п.) из листовой оцинкованной стали |  | 100 м2 |  | 0.04 | 31181.91 | 3716.13 | 3617.74 | 32.03 |  | 66.36 | 7.84 | 0.02 | [6 empty] | Устройство мелких покрытий (брандмауэры, парапеты, свесы и т.п.) из листовой оцинкованной стали
| ОП п.1.12.1 | При выполнении работ на высоте более 15 м, на каждый последующий метр высоты (40,31м-15м)*0,5% ОЗП=1,13; ТЗ=1,13 | [19 empty] | При выполнении работ на высоте более 15 м, на каждый последующий метр высоты (40,31м-15м)*0,5% ОЗП=1,13; ТЗ=1,13
| Приказ от 14.07.2022 № 571/пр п.67б | При применении сметных норм, включенных в сборники ГЭСН, аналогичных технологическим процессам в новом строительстве, в том числе по возведению новых конструктивных элементов ОЗП=1,15; ЭМ=1,25 к расх.; ЗПМ=1,25; ТЗ=1,15; ТЗМ=1,25 | [19 empty] | При применении сметных норм, включенных в сборники ГЭСН, аналогичных технологическим процессам в новом строительстве, в том числе по возведению новых конструктивных элементов ОЗП=1,15; ЭМ=1,25 к расх.; ЗПМ=1,25; ТЗ=1,15; ТЗМ=1,25
| Приказ от 07.07.2022 № 557/пр прил.8 табл.3 п.4.1 | Производство ремонтно-строительных работ осуществляется с вредными условиями труда, при этом: на предприятии, где работникам основного производства установлен сокращенный рабочий день, а рабочие имеют рабочий день нормальной продолжительности ОЗП=1,1; ЗПМ=1,1 | [19 empty] | Производство ремонтно-строительных работ осуществляется с вредными условиями труда, при этом: на предприятии, где работникам основного производства установлен сокращенный рабочий день, а рабочие имеют рабочий день нормальной продолжительности ОЗП=1,1; ЗПМ=1,1
| Приказ от 07.07.2022 № 557/пр прил.8 табл.3 п.1.2 | Производство ремонтно-строительных работ осуществляется в помещениях эксплуатируемого объекта капитального строительства без остановки рабочего процесса, при этом: в зоне производства ремонтно-строительных работ имеются действующее технологическое или лабораторное оборудование, мебель и иные загромождающие помещения предметы ОЗП=1,35; ЭМ=1,35 к расх.; ЗПМ=1,35; ТЗ=1,35; ТЗМ=1,35 | [19 empty] | Производство ремонтно-строительных работ осуществляется в помещениях эксплуатируемого объекта капитального строительства без остановки рабочего процесса, при этом: в зоне производства ремонтно-строительных работ имеются действующее технологическое или лабораторное оборудование, мебель и иные загромождающие помещения предметы ОЗП=1,35; ЭМ=1,35 к расх.; ЗПМ=1,35; ТЗ=1,35; ТЗМ=1,35
| Приказ от 07.07.2022 № 557/пр прил.8 табл.3 п.15 | Производство работ на предприятиях, где в силу режима секретности и(или) внутриобъектного режима применяются специальный допуск, специальный пропуск и другие ограничения для рабочих ОЗП=1,15; ЭМ=1,15 к расх.; ЗПМ=1,15; ТЗ=1,15; ТЗМ=1,15 | [19 empty] | Производство работ на предприятиях, где в силу режима секретности и(или) внутриобъектного режима применяются специальный допуск, специальный пропуск и другие ограничения для рабочих ОЗП=1,15; ЭМ=1,15 к расх.; ЗПМ=1,15; ТЗ=1,15; ТЗМ=1,15
|  | Коэффициент на сверхурочные работы (двухсменный режим работ по 12 часов, выходные и праздничные дни односменный режим работ по 8 часов) ОЗП=1,4; ЗПМ=1,4 | [19 empty] | Коэффициент на сверхурочные работы (двухсменный режим работ по 12 часов, выходные и праздничные дни односменный режим работ по 8 часов) ОЗП=1,4; ЗПМ=1,4
17 | ФССЦ-08.3.05.05-0053 | Сталь листовая оцинкованная, толщина 0,7 мм |  | т |  | 0.032 | 106710.49 | 3414.74 |  |  |  | 3414.74 | 0 | 0 | [6 empty] | Сталь листовая оцинкованная, толщина 0,7 мм
Площадки, л.3 | [19 empty] | Площадки, л.3
18 | ФЕР09-03-030-01 | Монтаж площадок с настилом и ограждением из листовой, рифленой, просечной и круглой стали |  | т |  | 8.247 | 24036.44 | 572325.62 | 275488.65 | 286211.78 |  | 10625.19 | 555.02 | 113.18 | [6 empty] | Монтаж площадок с настилом и ограждением из листовой, рифленой, просечной и круглой стали
| Прил.9.3 п.3 | Монтаж конструкций зданий высотой до 50 м ОЗП=1,05; ЭМ=1,6 к расх.; ЗПМ=1,6; ТЗ=1,05; ТЗМ=1,6 | [19 empty] | Монтаж конструкций зданий высотой до 50 м ОЗП=1,05; ЭМ=1,6 к расх.; ЗПМ=1,6; ТЗ=1,05; ТЗМ=1,6
| Приказ от 14.07.2022 № 571/пр п.67б | При применении сметных норм, включенных в сборники ГЭСН, аналогичных технологическим процессам в новом строительстве, в том числе по возведению новых конструктивных элементов ОЗП=1,15; ЭМ=1,25 к расх.; ЗПМ=1,25; ТЗ=1,15; ТЗМ=1,25 | [19 empty] | При применении сметных норм, включенных в сборники ГЭСН, аналогичных технологическим процессам в новом строительстве, в том числе по возведению новых конструктивных элементов ОЗП=1,15; ЭМ=1,25 к расх.; ЗПМ=1,25; ТЗ=1,15; ТЗМ=1,25
| Приказ от 07.07.2022 № 557/пр прил.8 табл.3 п.4.1 | Производство ремонтно-строительных работ осуществляется с вредными условиями труда, при этом: на предприятии, где работникам основного производства установлен сокращенный рабочий день, а рабочие имеют рабочий день нормальной продолжительности ОЗП=1,1; ЗПМ=1,1 | [19 empty] | Производство ремонтно-строительных работ осуществляется с вредными условиями труда, при этом: на предприятии, где работникам основного производства установлен сокращенный рабочий день, а рабочие имеют рабочий день нормальной продолжительности ОЗП=1,1; ЗПМ=1,1
| Приказ от 07.07.2022 № 557/пр прил.8 табл.3 п.1.2 | Производство ремонтно-строительных работ осуществляется в помещениях эксплуатируемого объекта капитального строительства без остановки рабочего процесса, при этом: в зоне производства ремонтно-строительных работ имеются действующее технологическое или лабораторное оборудование, мебель и иные загромождающие помещения предметы ОЗП=1,35; ЭМ=1,35 к расх.; ЗПМ=1,35; ТЗ=1,35; ТЗМ=1,35 | [19 empty] | Производство ремонтно-строительных работ осуществляется в помещениях эксплуатируемого объекта капитального строительства без остановки рабочего процесса, при этом: в зоне производства ремонтно-строительных работ имеются действующее технологическое или лабораторное оборудование, мебель и иные загромождающие помещения предметы ОЗП=1,35; ЭМ=1,35 к расх.; ЗПМ=1,35; ТЗ=1,35; ТЗМ=1,35
| Приказ от 07.07.2022 № 557/пр прил.8 табл.3 п.15 | Производство работ на предприятиях, где в силу режима секретности и(или) внутриобъектного режима применяются специальный допуск, специальный пропуск и другие ограничения для рабочих ОЗП=1,15; ЭМ=1,15 к расх.; ЗПМ=1,15; ТЗ=1,15; ТЗМ=1,15 | [19 empty] | Производство работ на предприятиях, где в силу режима секретности и(или) внутриобъектного режима применяются специальный допуск, специальный пропуск и другие ограничения для рабочих ОЗП=1,15; ЭМ=1,15 к расх.; ЗПМ=1,15; ТЗ=1,15; ТЗМ=1,15
|  | Коэффициент на сверхурочные работы (двухсменный режим работ по 12 часов, выходные и праздничные дни односменный режим работ по 8 часов) ОЗП=1,4; ЗПМ=1,4 | [19 empty] | Коэффициент на сверхурочные работы (двухсменный режим работ по 12 часов, выходные и праздничные дни односменный режим работ по 8 часов) ОЗП=1,4; ЗПМ=1,4
19 | ФССЦ-07.2.07.13-0161 | Площадки просадочные, мостики, кронштейны, маршевые лестницы, пожарные щиты переходных площадок, ограждений |  | т |  | 8.247 | 188220.76 | 1552256.61 |  |  |  | 1552256.61 | 0 | 0 | [6 empty] | Площадки просадочные, мостики, кронштейны, маршевые лестницы, пожарные щиты переходных площадок, ограждений
Рама Рм1 | [19 empty] | Рама Рм1
20 | ФЕР09-03-039-01 | Монтаж опорных конструкций: для крепления трубопроводов внутри зданий и сооружений массой до 0,1 т |  | т |  | 0.135 | 27879.31 | 9551.67 | 8699.67 | 520.8 |  | 331.2 | 17.74 | 0.07 | [6 empty] | Монтаж опорных конструкций: для крепления трубопроводов внутри зданий и сооружений массой до 0,1 т
| Приказ от 14.07.2022 № 571/пр п.67б | При применении сметных норм, включенных в сборники ГЭСН, аналогичных технологическим процессам в новом строительстве, в том числе по возведению новых конструктивных элементов ОЗП=1,15; ЭМ=1,25 к расх.; ЗПМ=1,25; ТЗ=1,15; ТЗМ=1,25 | [19 empty] | При применении сметных норм, включенных в сборники ГЭСН, аналогичных технологическим процессам в новом строительстве, в том числе по возведению новых конструктивных элементов ОЗП=1,15; ЭМ=1,25 к расх.; ЗПМ=1,25; ТЗ=1,15; ТЗМ=1,25
| Приказ от 07.07.2022 № 557/пр прил.8 табл.3 п.4.1 | Производство ремонтно-строительных работ осуществляется с вредными условиями труда, при этом: на предприятии, где работникам основного производства установлен сокращенный рабочий день, а рабочие имеют рабочий день нормальной продолжительности ОЗП=1,1; ЗПМ=1,1 | [19 empty] | Производство ремонтно-строительных работ осуществляется с вредными условиями труда, при этом: на предприятии, где работникам основного производства установлен сокращенный рабочий день, а рабочие имеют рабочий день нормальной продолжительности ОЗП=1,1; ЗПМ=1,1
| Приказ от 07.07.2022 № 557/пр прил.8 табл.3 п.1.2 | Производство ремонтно-строительных работ осуществляется в помещениях эксплуатируемого объекта капитального строительства без остановки рабочего процесса, при этом: в зоне производства ремонтно-строительных работ имеются действующее технологическое или лабораторное оборудование, мебель и иные загромождающие помещения предметы ОЗП=1,35; ЭМ=1,35 к расх.; ЗПМ=1,35; ТЗ=1,35; ТЗМ=1,35 | [19 empty] | Производство ремонтно-строительных работ осуществляется в помещениях эксплуатируемого объекта капитального строительства без остановки рабочего процесса, при этом: в зоне производства ремонтно-строительных работ имеются действующее технологическое или лабораторное оборудование, мебель и иные загромождающие помещения предметы ОЗП=1,35; ЭМ=1,35 к расх.; ЗПМ=1,35; ТЗ=1,35; ТЗМ=1,35
| Приказ от 07.07.2022 № 557/пр прил.8 табл.3 п.15 | Производство работ на предприятиях, где в силу режима секретности и(или) внутриобъектного режима применяются специальный допуск, специальный пропуск и другие ограничения для рабочих ОЗП=1,15; ЭМ=1,15 к расх.; ЗПМ=1,15; ТЗ=1,15; ТЗМ=1,15 | [19 empty] | Производство работ на предприятиях, где в силу режима секретности и(или) внутриобъектного режима применяются специальный допуск, специальный пропуск и другие ограничения для рабочих ОЗП=1,15; ЭМ=1,15 к расх.; ЗПМ=1,15; ТЗ=1,15; ТЗМ=1,15
|  | Коэффициент на сверхурочные работы (двухсменный режим работ по 12 часов, выходные и праздничные дни односменный режим работ по 8 часов) ОЗП=1,4; ЗПМ=1,4 | [19 empty] | Коэффициент на сверхурочные работы (двухсменный режим работ по 12 часов, выходные и праздничные дни односменный режим работ по 8 часов) ОЗП=1,4; ЗПМ=1,4
21 | ФССЦ-07.2.07.04-0011 | Конструкции сварные индивидуальные прочие, масса сборочной единицы до 0,1 т |  | т |  | 0.135 | 265542.42 | 35848.23 |  |  |  | 35848.23 | 0 | 0 | [6 empty] | Конструкции сварные индивидуальные прочие, масса сборочной единицы до 0,1 т
22 | ФССЦ-01.7.15.03-0042 | Болты с гайками и шайбами строительные |  | кг |  | 2.45 | 88.89 | 217.78 |  |  |  | 217.78 | 0 | 0 | [6 empty] | Болты с гайками и шайбами строительные
НЩ1-НЩ3 | [19 empty] | НЩ1-НЩ3
23 | ФЕР12-01-010-01 | Устройство мелких покрытий (брандмауэры, парапеты, свесы и т.п.) из листовой оцинкованной стали |  | 100 м2 |  | 0.0065 | 31181.91 | 603.86 | 587.88 | 5.2 |  | 10.78 | 1.27 | 0 | [6 empty] | Устройство мелких покрытий (брандмауэры, парапеты, свесы и т.п.) из листовой оцинкованной стали
| ОП п.1.12.1 | При выполнении работ на высоте более 15 м, на каждый последующий метр высоты (40,31м-15м)*0,5% ОЗП=1,13; ТЗ=1,13 | [19 empty] | При выполнении работ на высоте более 15 м, на каждый последующий метр высоты (40,31м-15м)*0,5% ОЗП=1,13; ТЗ=1,13
| Приказ от 14.07.2022 № 571/пр п.67б | При применении сметных норм, включенных в сборники ГЭСН, аналогичных технологическим процессам в новом строительстве, в том числе по возведению новых конструктивных элементов ОЗП=1,15; ЭМ=1,25 к расх.; ЗПМ=1,25; ТЗ=1,15; ТЗМ=1,25 | [19 empty] | При применении сметных норм, включенных в сборники ГЭСН, аналогичных технологическим процессам в новом строительстве, в том числе по возведению новых конструктивных элементов ОЗП=1,15; ЭМ=1,25 к расх.; ЗПМ=1,25; ТЗ=1,15; ТЗМ=1,25
| Приказ от 07.07.2022 № 557/пр прил.8 табл.3 п.4.1 | Производство ремонтно-строительных работ осуществляется с вредными условиями труда, при этом: на предприятии, где работникам основного производства установлен сокращенный рабочий день, а рабочие имеют рабочий день нормальной продолжительности ОЗП=1,1; ЗПМ=1,1 | [19 empty] | Производство ремонтно-строительных работ осуществляется с вредными условиями труда, при этом: на предприятии, где работникам основного производства установлен сокращенный рабочий день, а рабочие имеют рабочий день нормальной продолжительности ОЗП=1,1; ЗПМ=1,1
| Приказ от 07.07.2022 № 557/пр прил.8 табл.3 п.1.2 | Производство ремонтно-строительных работ осуществляется в помещениях эксплуатируемого объекта капитального строительства без остановки рабочего процесса, при этом: в зоне производства ремонтно-строительных работ имеются действующее технологическое или лабораторное оборудование, мебель и иные загромождающие помещения предметы ОЗП=1,35; ЭМ=1,35 к расх.; ЗПМ=1,35; ТЗ=1,35; ТЗМ=1,35 | [19 empty] | Производство ремонтно-строительных работ осуществляется в помещениях эксплуатируемого объекта капитального строительства без остановки рабочего процесса, при этом: в зоне производства ремонтно-строительных работ имеются действующее технологическое или лабораторное оборудование, мебель и иные загромождающие помещения предметы ОЗП=1,35; ЭМ=1,35 к расх.; ЗПМ=1,35; ТЗ=1,35; ТЗМ=1,35
| Приказ от 07.07.2022 № 557/пр прил.8 табл.3 п.15 | Производство работ на предприятиях, где в силу режима секретности и(или) внутриобъектного режима применяются специальный допуск, специальный пропуск и другие ограничения для рабочих ОЗП=1,15; ЭМ=1,15 к расх.; ЗПМ=1,15; ТЗ=1,15; ТЗМ=1,15 | [19 empty] | Производство работ на предприятиях, где в силу режима секретности и(или) внутриобъектного режима применяются специальный допуск, специальный пропуск и другие ограничения для рабочих ОЗП=1,15; ЭМ=1,15 к расх.; ЗПМ=1,15; ТЗ=1,15; ТЗМ=1,15
|  | Коэффициент на сверхурочные работы (двухсменный режим работ по 12 часов, выходные и праздничные дни односменный режим работ по 8 часов) ОЗП=1,4; ЗПМ=1,4 | [19 empty] | Коэффициент на сверхурочные работы (двухсменный режим работ по 12 часов, выходные и праздничные дни односменный режим работ по 8 часов) ОЗП=1,4; ЗПМ=1,4
24 | ФССЦ-08.3.05.05-0053 | Сталь листовая оцинкованная, толщина 0,7 мм |  | т |  | 0.005 | 106710.49 | 533.55 |  |  |  | 533.55 | 0 | 0 | [6 empty] | Сталь листовая оцинкованная, толщина 0,7 мм
25 | ФССЦ-01.7.15.14-0101 | Шурупы-саморезы с шести-восьмигранной головкой, с специальной уплотнительной прокладкой (шайбой) из ЭПДМ 4,5х25 (35) мм (4,8х19мм) |  | 100 шт |  | 0.5 | 459.02 | 229.51 |  |  |  | 229.51 | 0 | 0 | [6 empty] | Шурупы-саморезы с шести-восьмигранной головкой, с специальной уплотнительной прокладкой (шайбой) из ЭПДМ 4,5х25 (35) мм (4,8х19мм)
26 | ФЕРр53-21-7 | Ремонт и восстановление герметизации горизонтальных и вертикальных стыков стеновых панелей мастикой: герметизирующей нетвердеющей или силиконовыми и акриловыми герметиками |  | 100 м |  | 0.0362 | 42521.24 | 2316.77 | 801.62 | 1515.15 |  |  | 1.52 | 1.02 | [6 empty] | Ремонт и восстановление герметизации горизонтальных и вертикальных стыков стеновых панелей мастикой: герметизирующей нетвердеющей или силиконовыми и акриловыми герметиками
| Приказ от 07.07.2022 № 557/пр прил.8 табл.3 п.4.1 | Производство ремонтно-строительных работ осуществляется с вредными условиями труда, при этом: на предприятии, где работникам основного производства установлен сокращенный рабочий день, а рабочие имеют рабочий день нормальной продолжительности ОЗП=1,1; ЗПМ=1,1 | [19 empty] | Производство ремонтно-строительных работ осуществляется с вредными условиями труда, при этом: на предприятии, где работникам основного производства установлен сокращенный рабочий день, а рабочие имеют рабочий день нормальной продолжительности ОЗП=1,1; ЗПМ=1,1
| Приказ от 07.07.2022 № 557/пр прил.8 табл.3 п.1.2 | Производство ремонтно-строительных работ осуществляется в помещениях эксплуатируемого объекта капитального строительства без остановки рабочего процесса, при этом: в зоне производства ремонтно-строительных работ имеются действующее технологическое или лабораторное оборудование, мебель и иные загромождающие помещения предметы ОЗП=1,15; ЭМ=1,15 к расх.; ЗПМ=1,15; ТЗ=1,15; ТЗМ=1,15 | [19 empty] | Производство ремонтно-строительных работ осуществляется в помещениях эксплуатируемого объекта капитального строительства без остановки рабочего процесса, при этом: в зоне производства ремонтно-строительных работ имеются действующее технологическое или лабораторное оборудование, мебель и иные загромождающие помещения предметы ОЗП=1,15; ЭМ=1,15 к расх.; ЗПМ=1,15; ТЗ=1,15; ТЗМ=1,15
| Приказ от 07.07.2022 № 557/пр прил.8 табл.3 п.15 | Производство работ на предприятиях, где в силу режима секретности и(или) внутриобъектного режима применяются специальный допуск, специальный пропуск и другие ограничения для рабочих ОЗП=1,15; ЭМ=1,15 к расх.; ЗПМ=1,15; ТЗ=1,15; ТЗМ=1,15 | [19 empty] | Производство работ на предприятиях, где в силу режима секретности и(или) внутриобъектного режима применяются специальный допуск, специальный пропуск и другие ограничения для рабочих ОЗП=1,15; ЭМ=1,15 к расх.; ЗПМ=1,15; ТЗ=1,15; ТЗМ=1,15
|  | Коэффициент на сверхурочные работы (двухсменный режим работ по 12 часов, выходные и праздничные дни односменный режим работ по 8 часов) ОЗП=1,4; ЗПМ=1,4 | [19 empty] | Коэффициент на сверхурочные работы (двухсменный режим работ по 12 часов, выходные и праздничные дни односменный режим работ по 8 часов) ОЗП=1,4; ЗПМ=1,4
27 | ФССЦ-14.5.01.07-0134 | Герметик силиконовый для наружных швов |  | л |  | 0.31 | 719.69 | 223.1 |  |  |  | 223.1 | 0 | 0 | [6 empty] | Герметик силиконовый для наружных швов
Узел крепления вентилятора | [19 empty] | Узел крепления вентилятора
28 | ФЕР09-05-003-01 | Постановка болтов: строительных с гайками и шайбами |  | 100 шт |  | 0.08 | 3826.11 | 839.21 | 833.54 | 5.67 |  |  | 1.7 | 0 | [6 empty] | Постановка болтов: строительных с гайками и шайбами
| Приказ от 14.07.2022 № 571/пр п.67б | При применении сметных норм, включенных в сборники ГЭСН, аналогичных технологическим процессам в новом строительстве, в том числе по возведению новых конструктивных элементов ОЗП=1,15; ЭМ=1,25 к расх.; ЗПМ=1,25; ТЗ=1,15; ТЗМ=1,25 | [19 empty] | При применении сметных норм, включенных в сборники ГЭСН, аналогичных технологическим процессам в новом строительстве, в том числе по возведению новых конструктивных элементов ОЗП=1,15; ЭМ=1,25 к расх.; ЗПМ=1,25; ТЗ=1,15; ТЗМ=1,25
| Приказ от 07.07.2022 № 557/пр прил.8 табл.3 п.4.1 | Производство ремонтно-строительных работ осуществляется с вредными условиями труда, при этом: на предприятии, где работникам основного производства установлен сокращенный рабочий день, а рабочие имеют рабочий день нормальной продолжительности ОЗП=1,1; ЗПМ=1,1 | [19 empty] | Производство ремонтно-строительных работ осуществляется с вредными условиями труда, при этом: на предприятии, где работникам основного производства установлен сокращенный рабочий день, а рабочие имеют рабочий день нормальной продолжительности ОЗП=1,1; ЗПМ=1,1
| Приказ от 07.07.2022 № 557/пр прил.8 табл.3 п.1.2 | Производство ремонтно-строительных работ осуществляется в помещениях эксплуатируемого объекта капитального строительства без остановки рабочего процесса, при этом: в зоне производства ремонтно-строительных работ имеются действующее технологическое или лабораторное оборудование, мебель и иные загромождающие помещения предметы ОЗП=1,35; ЭМ=1,35 к расх.; ЗПМ=1,35; ТЗ=1,35; ТЗМ=1,35 | [19 empty] | Производство ремонтно-строительных работ осуществляется в помещениях эксплуатируемого объекта капитального строительства без остановки рабочего процесса, при этом: в зоне производства ремонтно-строительных работ имеются действующее технологическое или лабораторное оборудование, мебель и иные загромождающие помещения предметы ОЗП=1,35; ЭМ=1,35 к расх.; ЗПМ=1,35; ТЗ=1,35; ТЗМ=1,35
| Приказ от 07.07.2022 № 557/пр прил.8 табл.3 п.15 | Производство работ на предприятиях, где в силу режима секретности и(или) внутриобъектного режима применяются специальный допуск, специальный пропуск и другие ограничения для рабочих ОЗП=1,15; ЭМ=1,15 к расх.; ЗПМ=1,15; ТЗ=1,15; ТЗМ=1,15 | [19 empty] | Производство работ на предприятиях, где в силу режима секретности и(или) внутриобъектного режима применяются специальный допуск, специальный пропуск и другие ограничения для рабочих ОЗП=1,15; ЭМ=1,15 к расх.; ЗПМ=1,15; ТЗ=1,15; ТЗМ=1,15
|  | Коэффициент на сверхурочные работы (двухсменный режим работ по 12 часов, выходные и праздничные дни односменный режим работ по 8 часов) ОЗП=1,4; ЗПМ=1,4 | [19 empty] | Коэффициент на сверхурочные работы (двухсменный режим работ по 12 часов, выходные и праздничные дни односменный режим работ по 8 часов) ОЗП=1,4; ЗПМ=1,4
29 | ФССЦ-01.7.15.03-0042 | Болты с гайками и шайбами строительные |  | кг |  | 0.66 | 88.89 | 58.67 |  |  |  | 58.67 | 0 | 0 | [6 empty] | Болты с гайками и шайбами строительные
Антикоррозийная защита металлоконструкций | [19 empty] | Антикоррозийная защита металлоконструкций
30 | ФЕР13-06-002-01 | Абразив.очистка сплошных наружных поверхностей |  | м2 |  | 311.7 | 615.58 | 391988.96 | 66733.31 | 325255.65 |  |  | 144.69 | 248.01 | [6 empty] | Абразив.очистка сплошных наружных поверхностей
| Приказ от 14.07.2022 № 571/пр п.67б | При применении сметных норм, включенных в сборники ГЭСН, аналогичных технологическим процессам в новом строительстве, в том числе по возведению новых конструктивных элементов ОЗП=1,15; ЭМ=1,25 к расх.; ЗПМ=1,25; ТЗ=1,15; ТЗМ=1,25 | [19 empty] | При применении сметных норм, включенных в сборники ГЭСН, аналогичных технологическим процессам в новом строительстве, в том числе по возведению новых конструктивных элементов ОЗП=1,15; ЭМ=1,25 к расх.; ЗПМ=1,25; ТЗ=1,15; ТЗМ=1,25
| Приказ от 07.07.2022 № 557/пр прил.8 табл.3 п.4.1 | Производство ремонтно-строительных работ осуществляется с вредными условиями труда, при этом: на предприятии, где работникам основного производства установлен сокращенный рабочий день, а рабочие имеют рабочий день нормальной продолжительности ОЗП=1,1; ЗПМ=1,1 | [19 empty] | Производство ремонтно-строительных работ осуществляется с вредными условиями труда, при этом: на предприятии, где работникам основного производства установлен сокращенный рабочий день, а рабочие имеют рабочий день нормальной продолжительности ОЗП=1,1; ЗПМ=1,1
| Приказ от 07.07.2022 № 557/пр прил.8 табл.3 п.1.2 | Производство ремонтно-строительных работ осуществляется в помещениях эксплуатируемого объекта капитального строительства без остановки рабочего процесса, при этом: в зоне производства ремонтно-строительных работ имеются действующее технологическое или лабораторное оборудование, мебель и иные загромождающие помещения предметы ОЗП=1,35; ЭМ=1,35 к расх.; ЗПМ=1,35; ТЗ=1,35; ТЗМ=1,35 | [19 empty] | Производство ремонтно-строительных работ осуществляется в помещениях эксплуатируемого объекта капитального строительства без остановки рабочего процесса, при этом: в зоне производства ремонтно-строительных работ имеются действующее технологическое или лабораторное оборудование, мебель и иные загромождающие помещения предметы ОЗП=1,35; ЭМ=1,35 к расх.; ЗПМ=1,35; ТЗ=1,35; ТЗМ=1,35
| Приказ от 07.07.2022 № 557/пр прил.8 табл.3 п.15 | Производство работ на предприятиях, где в силу режима секретности и(или) внутриобъектного режима применяются специальный допуск, специальный пропуск и другие ограничения для рабочих ОЗП=1,15; ЭМ=1,15 к расх.; ЗПМ=1,15; ТЗ=1,15; ТЗМ=1,15 | [19 empty] | Производство работ на предприятиях, где в силу режима секретности и(или) внутриобъектного режима применяются специальный допуск, специальный пропуск и другие ограничения для рабочих ОЗП=1,15; ЭМ=1,15 к расх.; ЗПМ=1,15; ТЗ=1,15; ТЗМ=1,15
|  | Коэффициент на сверхурочные работы (двухсменный режим работ по 12 часов, выходные и праздничные дни односменный режим работ по 8 часов) ОЗП=1,4; ЗПМ=1,4 | [19 empty] | Коэффициент на сверхурочные работы (двухсменный режим работ по 12 часов, выходные и праздничные дни односменный режим работ по 8 часов) ОЗП=1,4; ЗПМ=1,4
31 | ФССЦ-01.7.17.08-0001 | Купрошлак (ТУ 3989-003-82101794-2008) |  | т |  | 9.9744 | 5522.05 | 55079.14 |  |  |  | 55079.14 | 0 | 0 | [6 empty] | Купрошлак (ТУ 3989-003-82101794-2008)
32 | ФЕР13-06-004-01 | Обеспыливание поверхности |  | м2 |  | 311.7 | 22.87 | 19123.82 | 17966.66 | 1157.16 |  |  | 38.96 | 0 | [6 empty] | Обеспыливание поверхности
| Приказ от 14.07.2022 № 571/пр п.67б | При применении сметных норм, включенных в сборники ГЭСН, аналогичных технологическим процессам в новом строительстве, в том числе по возведению новых конструктивных элементов ОЗП=1,15; ЭМ=1,25 к расх.; ЗПМ=1,25; ТЗ=1,15; ТЗМ=1,25 | [19 empty] | При применении сметных норм, включенных в сборники ГЭСН, аналогичных технологическим процессам в новом строительстве, в том числе по возведению новых конструктивных элементов ОЗП=1,15; ЭМ=1,25 к расх.; ЗПМ=1,25; ТЗ=1,15; ТЗМ=1,25
| Приказ от 07.07.2022 № 557/пр прил.8 табл.3 п.4.1 | Производство ремонтно-строительных работ осуществляется с вредными условиями труда, при этом: на предприятии, где работникам основного производства установлен сокращенный рабочий день, а рабочие имеют рабочий день нормальной продолжительности ОЗП=1,1; ЗПМ=1,1 | [19 empty] | Производство ремонтно-строительных работ осуществляется с вредными условиями труда, при этом: на предприятии, где работникам основного производства установлен сокращенный рабочий день, а рабочие имеют рабочий день нормальной продолжительности ОЗП=1,1; ЗПМ=1,1
| Приказ от 07.07.2022 № 557/пр прил.8 табл.3 п.1.2 | Производство ремонтно-строительных работ осуществляется в помещениях эксплуатируемого объекта капитального строительства без остановки рабочего процесса, при этом: в зоне производства ремонтно-строительных работ имеются действующее технологическое или лабораторное оборудование, мебель и иные загромождающие помещения предметы ОЗП=1,35; ЭМ=1,35 к расх.; ЗПМ=1,35; ТЗ=1,35; ТЗМ=1,35 | [19 empty] | Производство ремонтно-строительных работ осуществляется в помещениях эксплуатируемого объекта капитального строительства без остановки рабочего процесса, при этом: в зоне производства ремонтно-строительных работ имеются действующее технологическое или лабораторное оборудование, мебель и иные загромождающие помещения предметы ОЗП=1,35; ЭМ=1,35 к расх.; ЗПМ=1,35; ТЗ=1,35; ТЗМ=1,35
| Приказ от 07.07.2022 № 557/пр прил.8 табл.3 п.15 | Производство работ на предприятиях, где в силу режима секретности и(или) внутриобъектного режима применяются специальный допуск, специальный пропуск и другие ограничения для рабочих ОЗП=1,15; ЭМ=1,15 к расх.; ЗПМ=1,15; ТЗ=1,15; ТЗМ=1,15 | [19 empty] | Производство работ на предприятиях, где в силу режима секретности и(или) внутриобъектного режима применяются специальный допуск, специальный пропуск и другие ограничения для рабочих ОЗП=1,15; ЭМ=1,15 к расх.; ЗПМ=1,15; ТЗ=1,15; ТЗМ=1,15
|  | Коэффициент на сверхурочные работы (двухсменный режим работ по 12 часов, выходные и праздничные дни односменный режим работ по 8 часов) ОЗП=1,4; ЗПМ=1,4 | [19 empty] | Коэффициент на сверхурочные работы (двухсменный режим работ по 12 часов, выходные и праздничные дни односменный режим работ по 8 часов) ОЗП=1,4; ЗПМ=1,4
33 | ФЕР13-07-001-02 | Обезжиривание поверхностей уайт-спиритом |  | 100 м2 |  | 3.117 | 8449.3 | 41672.87 | 23878.83 | 293.86 |  | 17500.18 | 50.53 | 0.18 | [6 empty] | Обезжиривание поверхностей уайт-спиритом
| Приказ от 14.07.2022 № 571/пр п.67б | При применении сметных норм, включенных в сборники ГЭСН, аналогичных технологическим процессам в новом строительстве, в том числе по возведению новых конструктивных элементов ОЗП=1,15; ЭМ=1,25 к расх.; ЗПМ=1,25; ТЗ=1,15; ТЗМ=1,25 | [19 empty] | При применении сметных норм, включенных в сборники ГЭСН, аналогичных технологическим процессам в новом строительстве, в том числе по возведению новых конструктивных элементов ОЗП=1,15; ЭМ=1,25 к расх.; ЗПМ=1,25; ТЗ=1,15; ТЗМ=1,25
| Приказ от 07.07.2022 № 557/пр прил.8 табл.3 п.4.1 | Производство ремонтно-строительных работ осуществляется с вредными условиями труда, при этом: на предприятии, где работникам основного производства установлен сокращенный рабочий день, а рабочие имеют рабочий день нормальной продолжительности ОЗП=1,1; ЗПМ=1,1 | [19 empty] | Производство ремонтно-строительных работ осуществляется с вредными условиями труда, при этом: на предприятии, где работникам основного производства установлен сокращенный рабочий день, а рабочие имеют рабочий день нормальной продолжительности ОЗП=1,1; ЗПМ=1,1
| Приказ от 07.07.2022 № 557/пр прил.8 табл.3 п.1.2 | Производство ремонтно-строительных работ осуществляется в помещениях эксплуатируемого объекта капитального строительства без остановки рабочего процесса, при этом: в зоне производства ремонтно-строительных работ имеются действующее технологическое или лабораторное оборудование, мебель и иные загромождающие помещения предметы ОЗП=1,35; ЭМ=1,35 к расх.; ЗПМ=1,35; ТЗ=1,35; ТЗМ=1,35 | [19 empty] | Производство ремонтно-строительных работ осуществляется в помещениях эксплуатируемого объекта капитального строительства без остановки рабочего процесса, при этом: в зоне производства ремонтно-строительных работ имеются действующее технологическое или лабораторное оборудование, мебель и иные загромождающие помещения предметы ОЗП=1,35; ЭМ=1,35 к расх.; ЗПМ=1,35; ТЗ=1,35; ТЗМ=1,35
| Приказ от 07.07.2022 № 557/пр прил.8 табл.3 п.15 | Производство работ на предприятиях, где в силу режима секретности и(или) внутриобъектного режима применяются специальный допуск, специальный пропуск и другие ограничения для рабочих ОЗП=1,15; ЭМ=1,15 к расх.; ЗПМ=1,15; ТЗ=1,15; ТЗМ=1,15 | [19 empty] | Производство работ на предприятиях, где в силу режима секретности и(или) внутриобъектного режима применяются специальный допуск, специальный пропуск и другие ограничения для рабочих ОЗП=1,15; ЭМ=1,15 к расх.; ЗПМ=1,15; ТЗ=1,15; ТЗМ=1,15
|  | Коэффициент на сверхурочные работы (двухсменный режим работ по 12 часов, выходные и праздничные дни односменный режим работ по 8 часов) ОЗП=1,4; ЗПМ=1,4 | [19 empty] | Коэффициент на сверхурочные работы (двухсменный режим работ по 12 часов, выходные и праздничные дни односменный режим работ по 8 часов) ОЗП=1,4; ЗПМ=1,4
1 группа сложности | [19 empty] | 1 группа сложности
34 | ФЕР13-11-006-02 | Антикоррозионная защита металлических конструкций зданий и сооружений производственного и общественного назначения: эпоксидными составами на высоте до 3 м |  | 100 м2 |  | 1.94 | 2514.73 | 13097.71 | 12619.69 | 390.53 |  | 87.49 | 22.86 | 0.11 | [6 empty] | Антикоррозионная защита металлических конструкций зданий и сооружений производственного и общественного назначения: эпоксидными составами на высоте до 3 м
| Приказ от 14.07.2022 № 571/пр п.67б | При применении сметных норм, включенных в сборники ГЭСН, аналогичных технологическим процессам в новом строительстве, в том числе по возведению новых конструктивных элементов ОЗП=1,15; ЭМ=1,25 к расх.; ЗПМ=1,25; ТЗ=1,15; ТЗМ=1,25 | [19 empty] | При применении сметных норм, включенных в сборники ГЭСН, аналогичных технологическим процессам в новом строительстве, в том числе по возведению новых конструктивных элементов ОЗП=1,15; ЭМ=1,25 к расх.; ЗПМ=1,25; ТЗ=1,15; ТЗМ=1,25
| Приказ от 07.07.2022 № 557/пр прил.8 табл.3 п.4.1 | Производство ремонтно-строительных работ осуществляется с вредными условиями труда, при этом: на предприятии, где работникам основного производства установлен сокращенный рабочий день, а рабочие имеют рабочий день нормальной продолжительности ОЗП=1,1; ЗПМ=1,1 | [19 empty] | Производство ремонтно-строительных работ осуществляется с вредными условиями труда, при этом: на предприятии, где работникам основного производства установлен сокращенный рабочий день, а рабочие имеют рабочий день нормальной продолжительности ОЗП=1,1; ЗПМ=1,1
| Приказ от 07.07.2022 № 557/пр прил.8 табл.3 п.1.2 | Производство ремонтно-строительных работ осуществляется в помещениях эксплуатируемого объекта капитального строительства без остановки рабочего процесса, при этом: в зоне производства ремонтно-строительных работ имеются действующее технологическое или лабораторное оборудование, мебель и иные загромождающие помещения предметы ОЗП=1,35; ЭМ=1,35 к расх.; ЗПМ=1,35; ТЗ=1,35; ТЗМ=1,35 | [19 empty] | Производство ремонтно-строительных работ осуществляется в помещениях эксплуатируемого объекта капитального строительства без остановки рабочего процесса, при этом: в зоне производства ремонтно-строительных работ имеются действующее технологическое или лабораторное оборудование, мебель и иные загромождающие помещения предметы ОЗП=1,35; ЭМ=1,35 к расх.; ЗПМ=1,35; ТЗ=1,35; ТЗМ=1,35
| Приказ от 07.07.2022 № 557/пр прил.8 табл.3 п.15 | Производство работ на предприятиях, где в силу режима секретности и(или) внутриобъектного режима применяются специальный допуск, специальный пропуск и другие ограничения для рабочих ОЗП=1,15; ЭМ=1,15 к расх.; ЗПМ=1,15; ТЗ=1,15; ТЗМ=1,15 | [19 empty] | Производство работ на предприятиях, где в силу режима секретности и(или) внутриобъектного режима применяются специальный допуск, специальный пропуск и другие ограничения для рабочих ОЗП=1,15; ЭМ=1,15 к расх.; ЗПМ=1,15; ТЗ=1,15; ТЗМ=1,15
|  | Коэффициент на сверхурочные работы (двухсменный режим работ по 12 часов, выходные и праздничные дни односменный режим работ по 8 часов) ОЗП=1,4; ЗПМ=1,4 | [19 empty] | Коэффициент на сверхурочные работы (двухсменный режим работ по 12 часов, выходные и праздничные дни односменный режим работ по 8 часов) ОЗП=1,4; ЗПМ=1,4
35 | КА 266 | Акрус-эпокс С (грунт- эмаль) толщ. 140 мкм (расход: 0,0025кг/м2 (1мкм)*140*1,43(потери)= 0,5 кг/м2) |  | кг |  | 97 | 780.96 | 75753.12 |  |  |  | 75753.12 | 0 | 0 | [6 empty] | Акрус-эпокс С (грунт- эмаль) толщ. 140 мкм (расход: 0,0025кг/м2 (1мкм)*140*1,43(потери)= 0,5 кг/м2)
36 | ФЕР13-11-006-04 | Антикоррозионная защита металлических конструкций зданий и сооружений производственного и общественного назначения: полиуретановыми составами на высоте до 3 м |  | 100 м2 |  | 1.94 | 1304.25 | 6787.28 | 6520.17 | 223.34 |  | 43.77 | 11.81 | 0.08 | [6 empty] | Антикоррозионная защита металлических конструкций зданий и сооружений производственного и общественного назначения: полиуретановыми составами на высоте до 3 м
| Приказ от 14.07.2022 № 571/пр п.67б | При применении сметных норм, включенных в сборники ГЭСН, аналогичных технологическим процессам в новом строительстве, в том числе по возведению новых конструктивных элементов ОЗП=1,15; ЭМ=1,25 к расх.; ЗПМ=1,25; ТЗ=1,15; ТЗМ=1,25 | [19 empty] | При применении сметных норм, включенных в сборники ГЭСН, аналогичных технологическим процессам в новом строительстве, в том числе по возведению новых конструктивных элементов ОЗП=1,15; ЭМ=1,25 к расх.; ЗПМ=1,25; ТЗ=1,15; ТЗМ=1,25
| Приказ от 07.07.2022 № 557/пр прил.8 табл.3 п.4.1 | Производство ремонтно-строительных работ осуществляется с вредными условиями труда, при этом: на предприятии, где работникам основного производства установлен сокращенный рабочий день, а рабочие имеют рабочий день нормальной продолжительности ОЗП=1,1; ЗПМ=1,1 | [19 empty] | Производство ремонтно-строительных работ осуществляется с вредными условиями труда, при этом: на предприятии, где работникам основного производства установлен сокращенный рабочий день, а рабочие имеют рабочий день нормальной продолжительности ОЗП=1,1; ЗПМ=1,1
| Приказ от 07.07.2022 № 557/пр прил.8 табл.3 п.1.2 | Производство ремонтно-строительных работ осуществляется в помещениях эксплуатируемого объекта капитального строительства без остановки рабочего процесса, при этом: в зоне производства ремонтно-строительных работ имеются действующее технологическое или лабораторное оборудование, мебель и иные загромождающие помещения предметы ОЗП=1,35; ЭМ=1,35 к расх.; ЗПМ=1,35; ТЗ=1,35; ТЗМ=1,35 | [19 empty] | Производство ремонтно-строительных работ осуществляется в помещениях эксплуатируемого объекта капитального строительства без остановки рабочего процесса, при этом: в зоне производства ремонтно-строительных работ имеются действующее технологическое или лабораторное оборудование, мебель и иные загромождающие помещения предметы ОЗП=1,35; ЭМ=1,35 к расх.; ЗПМ=1,35; ТЗ=1,35; ТЗМ=1,35
| Приказ от 07.07.2022 № 557/пр прил.8 табл.3 п.15 | Производство работ на предприятиях, где в силу режима секретности и(или) внутриобъектного режима применяются специальный допуск, специальный пропуск и другие ограничения для рабочих ОЗП=1,15; ЭМ=1,15 к расх.; ЗПМ=1,15; ТЗ=1,15; ТЗМ=1,15 | [19 empty] | Производство работ на предприятиях, где в силу режима секретности и(или) внутриобъектного режима применяются специальный допуск, специальный пропуск и другие ограничения для рабочих ОЗП=1,15; ЭМ=1,15 к расх.; ЗПМ=1,15; ТЗ=1,15; ТЗМ=1,15
|  | Коэффициент на сверхурочные работы (двухсменный режим работ по 12 часов, выходные и праздничные дни односменный режим работ по 8 часов) ОЗП=1,4; ЗПМ=1,4 | [19 empty] | Коэффициент на сверхурочные работы (двухсменный режим работ по 12 часов, выходные и праздничные дни односменный режим работ по 8 часов) ОЗП=1,4; ЗПМ=1,4
37 | КА 266 | Акрус-полиур (эмаль) толщ. 60 мкм (расход: 0,0029кг/м2(1мкм)*60*1,43 потери=0,249 кг/м2) |  | кг |  | 48.3 | 860.2 | 41547.66 |  |  |  | 41547.66 | 0 | 0 | [6 empty] | Акрус-полиур (эмаль) толщ. 60 мкм (расход: 0,0029кг/м2(1мкм)*60*1,43 потери=0,249 кг/м2)
2 группа сложности | [19 empty] | 2 группа сложности
38 | ФЕР13-11-006-02 | Антикоррозионная защита металлических конструкций зданий и сооружений производственного и общественного назначения: эпоксидными составами на высоте до 3 м |  | 100 м2 |  | 1.044 | 2514.73 | 7048.45 | 6791.21 | 210.16 |  | 47.08 | 12.3 | 0.06 | [6 empty] | Антикоррозионная защита металлических конструкций зданий и сооружений производственного и общественного назначения: эпоксидными составами на высоте до 3 м
| Приказ от 14.07.2022 № 571/пр п.67б | При применении сметных норм, включенных в сборники ГЭСН, аналогичных технологическим процессам в новом строительстве, в том числе по возведению новых конструктивных элементов ОЗП=1,15; ЭМ=1,25 к расх.; ЗПМ=1,25; ТЗ=1,15; ТЗМ=1,25 | [19 empty] | При применении сметных норм, включенных в сборники ГЭСН, аналогичных технологическим процессам в новом строительстве, в том числе по возведению новых конструктивных элементов ОЗП=1,15; ЭМ=1,25 к расх.; ЗПМ=1,25; ТЗ=1,15; ТЗМ=1,25
| Приказ от 07.07.2022 № 557/пр прил.8 табл.3 п.4.1 | Производство ремонтно-строительных работ осуществляется с вредными условиями труда, при этом: на предприятии, где работникам основного производства установлен сокращенный рабочий день, а рабочие имеют рабочий день нормальной продолжительности ОЗП=1,1; ЗПМ=1,1 | [19 empty] | Производство ремонтно-строительных работ осуществляется с вредными условиями труда, при этом: на предприятии, где работникам основного производства установлен сокращенный рабочий день, а рабочие имеют рабочий день нормальной продолжительности ОЗП=1,1; ЗПМ=1,1
| Приказ от 07.07.2022 № 557/пр прил.8 табл.3 п.1.2 | Производство ремонтно-строительных работ осуществляется в помещениях эксплуатируемого объекта капитального строительства без остановки рабочего процесса, при этом: в зоне производства ремонтно-строительных работ имеются действующее технологическое или лабораторное оборудование, мебель и иные загромождающие помещения предметы ОЗП=1,35; ЭМ=1,35 к расх.; ЗПМ=1,35; ТЗ=1,35; ТЗМ=1,35 | [19 empty] | Производство ремонтно-строительных работ осуществляется в помещениях эксплуатируемого объекта капитального строительства без остановки рабочего процесса, при этом: в зоне производства ремонтно-строительных работ имеются действующее технологическое или лабораторное оборудование, мебель и иные загромождающие помещения предметы ОЗП=1,35; ЭМ=1,35 к расх.; ЗПМ=1,35; ТЗ=1,35; ТЗМ=1,35
| Приказ от 07.07.2022 № 557/пр прил.8 табл.3 п.15 | Производство работ на предприятиях, где в силу режима секретности и(или) внутриобъектного режима применяются специальный допуск, специальный пропуск и другие ограничения для рабочих ОЗП=1,15; ЭМ=1,15 к расх.; ЗПМ=1,15; ТЗ=1,15; ТЗМ=1,15 | [19 empty] | Производство работ на предприятиях, где в силу режима секретности и(или) внутриобъектного режима применяются специальный допуск, специальный пропуск и другие ограничения для рабочих ОЗП=1,15; ЭМ=1,15 к расх.; ЗПМ=1,15; ТЗ=1,15; ТЗМ=1,15
|  | Коэффициент на сверхурочные работы (двухсменный режим работ по 12 часов, выходные и праздничные дни односменный режим работ по 8 часов) ОЗП=1,4; ЗПМ=1,4 | [19 empty] | Коэффициент на сверхурочные работы (двухсменный режим работ по 12 часов, выходные и праздничные дни односменный режим работ по 8 часов) ОЗП=1,4; ЗПМ=1,4
39 | КА 266 | Акрус-эпокс С (грунт- эмаль) толщ. 140 мкм (расход: 0,0025кг/м2 (1мкм)*140*1,67(потери)= 0,585 кг/м2) |  | кг |  | 61 | 780.96 | 47638.56 |  |  |  | 47638.56 | 0 | 0 | [6 empty] | Акрус-эпокс С (грунт- эмаль) толщ. 140 мкм (расход: 0,0025кг/м2 (1мкм)*140*1,67(потери)= 0,585 кг/м2)
40 | ФЕР13-11-006-04 | Антикоррозионная защита металлических конструкций зданий и сооружений производственного и общественного назначения: полиуретановыми составами на высоте до 3 м |  | 100 м2 |  | 1.044 | 1304.25 | 3652.52 | 3508.79 | 120.18 |  | 23.55 | 6.36 | 0.04 | [6 empty] | Антикоррозионная защита металлических конструкций зданий и сооружений производственного и общественного назначения: полиуретановыми составами на высоте до 3 м
| Приказ от 14.07.2022 № 571/пр п.67б | При применении сметных норм, включенных в сборники ГЭСН, аналогичных технологическим процессам в новом строительстве, в том числе по возведению новых конструктивных элементов ОЗП=1,15; ЭМ=1,25 к расх.; ЗПМ=1,25; ТЗ=1,15; ТЗМ=1,25 | [19 empty] | При применении сметных норм, включенных в сборники ГЭСН, аналогичных технологическим процессам в новом строительстве, в том числе по возведению новых конструктивных элементов ОЗП=1,15; ЭМ=1,25 к расх.; ЗПМ=1,25; ТЗ=1,15; ТЗМ=1,25
| Приказ от 07.07.2022 № 557/пр прил.8 табл.3 п.4.1 | Производство ремонтно-строительных работ осуществляется с вредными условиями труда, при этом: на предприятии, где работникам основного производства установлен сокращенный рабочий день, а рабочие имеют рабочий день нормальной продолжительности ОЗП=1,1; ЗПМ=1,1 | [19 empty] | Производство ремонтно-строительных работ осуществляется с вредными условиями труда, при этом: на предприятии, где работникам основного производства установлен сокращенный рабочий день, а рабочие имеют рабочий день нормальной продолжительности ОЗП=1,1; ЗПМ=1,1
| Приказ от 07.07.2022 № 557/пр прил.8 табл.3 п.1.2 | Производство ремонтно-строительных работ осуществляется в помещениях эксплуатируемого объекта капитального строительства без остановки рабочего процесса, при этом: в зоне производства ремонтно-строительных работ имеются действующее технологическое или лабораторное оборудование, мебель и иные загромождающие помещения предметы ОЗП=1,35; ЭМ=1,35 к расх.; ЗПМ=1,35; ТЗ=1,35; ТЗМ=1,35 | [19 empty] | Производство ремонтно-строительных работ осуществляется в помещениях эксплуатируемого объекта капитального строительства без остановки рабочего процесса, при этом: в зоне производства ремонтно-строительных работ имеются действующее технологическое или лабораторное оборудование, мебель и иные загромождающие помещения предметы ОЗП=1,35; ЭМ=1,35 к расх.; ЗПМ=1,35; ТЗ=1,35; ТЗМ=1,35
| Приказ от 07.07.2022 № 557/пр прил.8 табл.3 п.15 | Производство работ на предприятиях, где в силу режима секретности и(или) внутриобъектного режима применяются специальный допуск, специальный пропуск и другие ограничения для рабочих ОЗП=1,15; ЭМ=1,15 к расх.; ЗПМ=1,15; ТЗ=1,15; ТЗМ=1,15 | [19 empty] | Производство работ на предприятиях, где в силу режима секретности и(или) внутриобъектного режима применяются специальный допуск, специальный пропуск и другие ограничения для рабочих ОЗП=1,15; ЭМ=1,15 к расх.; ЗПМ=1,15; ТЗ=1,15; ТЗМ=1,15
|  | Коэффициент на сверхурочные работы (двухсменный режим работ по 12 часов, выходные и праздничные дни односменный режим работ по 8 часов) ОЗП=1,4; ЗПМ=1,4 | [19 empty] | Коэффициент на сверхурочные работы (двухсменный режим работ по 12 часов, выходные и праздничные дни односменный режим работ по 8 часов) ОЗП=1,4; ЗПМ=1,4
41 | КА 266 | Акрус-полиур (эмаль) толщ. 60 мкм (расход: 0,0029кг/м2(1мкм)*60*1,67 потери=0,29 кг/м2) |  | кг |  | 30.3 | 860.2 | 26064.06 |  |  |  | 26064.06 | 0 | 0 | [6 empty] | Акрус-полиур (эмаль) толщ. 60 мкм (расход: 0,0029кг/м2(1мкм)*60*1,67 потери=0,29 кг/м2)
3 группа сложности | [19 empty] | 3 группа сложности
42 | ФЕР13-11-006-02 | Антикоррозионная защита металлических конструкций зданий и сооружений производственного и общественного назначения: эпоксидными составами на высоте до 3 м |  | 100 м2 |  | 0.133 | 2514.73 | 897.94 | 865.16 | 26.78 |  | 6 | 1.57 | 0.01 | [6 empty] | Антикоррозионная защита металлических конструкций зданий и сооружений производственного и общественного назначения: эпоксидными составами на высоте до 3 м
| Приказ от 14.07.2022 № 571/пр п.67б | При применении сметных норм, включенных в сборники ГЭСН, аналогичных технологическим процессам в новом строительстве, в том числе по возведению новых конструктивных элементов ОЗП=1,15; ЭМ=1,25 к расх.; ЗПМ=1,25; ТЗ=1,15; ТЗМ=1,25 | [19 empty] | При применении сметных норм, включенных в сборники ГЭСН, аналогичных технологическим процессам в новом строительстве, в том числе по возведению новых конструктивных элементов ОЗП=1,15; ЭМ=1,25 к расх.; ЗПМ=1,25; ТЗ=1,15; ТЗМ=1,25
| Приказ от 07.07.2022 № 557/пр прил.8 табл.3 п.4.1 | Производство ремонтно-строительных работ осуществляется с вредными условиями труда, при этом: на предприятии, где работникам основного производства установлен сокращенный рабочий день, а рабочие имеют рабочий день нормальной продолжительности ОЗП=1,1; ЗПМ=1,1 | [19 empty] | Производство ремонтно-строительных работ осуществляется с вредными условиями труда, при этом: на предприятии, где работникам основного производства установлен сокращенный рабочий день, а рабочие имеют рабочий день нормальной продолжительности ОЗП=1,1; ЗПМ=1,1
| Приказ от 07.07.2022 № 557/пр прил.8 табл.3 п.1.2 | Производство ремонтно-строительных работ осуществляется в помещениях эксплуатируемого объекта капитального строительства без остановки рабочего процесса, при этом: в зоне производства ремонтно-строительных работ имеются действующее технологическое или лабораторное оборудование, мебель и иные загромождающие помещения предметы ОЗП=1,35; ЭМ=1,35 к расх.; ЗПМ=1,35; ТЗ=1,35; ТЗМ=1,35 | [19 empty] | Производство ремонтно-строительных работ осуществляется в помещениях эксплуатируемого объекта капитального строительства без остановки рабочего процесса, при этом: в зоне производства ремонтно-строительных работ имеются действующее технологическое или лабораторное оборудование, мебель и иные загромождающие помещения предметы ОЗП=1,35; ЭМ=1,35 к расх.; ЗПМ=1,35; ТЗ=1,35; ТЗМ=1,35
| Приказ от 07.07.2022 № 557/пр прил.8 табл.3 п.15 | Производство работ на предприятиях, где в силу режима секретности и(или) внутриобъектного режима применяются специальный допуск, специальный пропуск и другие ограничения для рабочих ОЗП=1,15; ЭМ=1,15 к расх.; ЗПМ=1,15; ТЗ=1,15; ТЗМ=1,15 | [19 empty] | Производство работ на предприятиях, где в силу режима секретности и(или) внутриобъектного режима применяются специальный допуск, специальный пропуск и другие ограничения для рабочих ОЗП=1,15; ЭМ=1,15 к расх.; ЗПМ=1,15; ТЗ=1,15; ТЗМ=1,15
|  | Коэффициент на сверхурочные работы (двухсменный режим работ по 12 часов, выходные и праздничные дни односменный режим работ по 8 часов) ОЗП=1,4; ЗПМ=1,4 | [19 empty] | Коэффициент на сверхурочные работы (двухсменный режим работ по 12 часов, выходные и праздничные дни односменный режим работ по 8 часов) ОЗП=1,4; ЗПМ=1,4
43 | КА 266 | Акрус-эпокс С (грунт- эмаль) толщ. 140 мкм (расход: 0,0025кг/м2 (1мкм)*140*2,5(потери)= 0,875 кг/м2) |  | кг |  | 12 | 780.96 | 9371.52 |  |  |  | 9371.52 | 0 | 0 | [6 empty] | Акрус-эпокс С (грунт- эмаль) толщ. 140 мкм (расход: 0,0025кг/м2 (1мкм)*140*2,5(потери)= 0,875 кг/м2)
44 | ФЕР13-11-006-04 | Антикоррозионная защита металлических конструкций зданий и сооружений производственного и общественного назначения: полиуретановыми составами на высоте до 3 м |  | 100 м2 |  | 0.133 | 1304.25 | 465.31 | 447 | 15.31 |  | 3 | 0.81 | 0.01 | [6 empty] | Антикоррозионная защита металлических конструкций зданий и сооружений производственного и общественного назначения: полиуретановыми составами на высоте до 3 м
| Приказ от 14.07.2022 № 571/пр п.67б | При применении сметных норм, включенных в сборники ГЭСН, аналогичных технологическим процессам в новом строительстве, в том числе по возведению новых конструктивных элементов ОЗП=1,15; ЭМ=1,25 к расх.; ЗПМ=1,25; ТЗ=1,15; ТЗМ=1,25 | [19 empty] | При применении сметных норм, включенных в сборники ГЭСН, аналогичных технологическим процессам в новом строительстве, в том числе по возведению новых конструктивных элементов ОЗП=1,15; ЭМ=1,25 к расх.; ЗПМ=1,25; ТЗ=1,15; ТЗМ=1,25
| Приказ от 07.07.2022 № 557/пр прил.8 табл.3 п.4.1 | Производство ремонтно-строительных работ осуществляется с вредными условиями труда, при этом: на предприятии, где работникам основного производства установлен сокращенный рабочий день, а рабочие имеют рабочий день нормальной продолжительности ОЗП=1,1; ЗПМ=1,1 | [19 empty] | Производство ремонтно-строительных работ осуществляется с вредными условиями труда, при этом: на предприятии, где работникам основного производства установлен сокращенный рабочий день, а рабочие имеют рабочий день нормальной продолжительности ОЗП=1,1; ЗПМ=1,1
| Приказ от 07.07.2022 № 557/пр прил.8 табл.3 п.1.2 | Производство ремонтно-строительных работ осуществляется в помещениях эксплуатируемого объекта капитального строительства без остановки рабочего процесса, при этом: в зоне производства ремонтно-строительных работ имеются действующее технологическое или лабораторное оборудование, мебель и иные загромождающие помещения предметы ОЗП=1,35; ЭМ=1,35 к расх.; ЗПМ=1,35; ТЗ=1,35; ТЗМ=1,35 | [19 empty] | Производство ремонтно-строительных работ осуществляется в помещениях эксплуатируемого объекта капитального строительства без остановки рабочего процесса, при этом: в зоне производства ремонтно-строительных работ имеются действующее технологическое или лабораторное оборудование, мебель и иные загромождающие помещения предметы ОЗП=1,35; ЭМ=1,35 к расх.; ЗПМ=1,35; ТЗ=1,35; ТЗМ=1,35
| Приказ от 07.07.2022 № 557/пр прил.8 табл.3 п.15 | Производство работ на предприятиях, где в силу режима секретности и(или) внутриобъектного режима применяются специальный допуск, специальный пропуск и другие ограничения для рабочих ОЗП=1,15; ЭМ=1,15 к расх.; ЗПМ=1,15; ТЗ=1,15; ТЗМ=1,15 | [19 empty] | Производство работ на предприятиях, где в силу режима секретности и(или) внутриобъектного режима применяются специальный допуск, специальный пропуск и другие ограничения для рабочих ОЗП=1,15; ЭМ=1,15 к расх.; ЗПМ=1,15; ТЗ=1,15; ТЗМ=1,15
|  | Коэффициент на сверхурочные работы (двухсменный режим работ по 12 часов, выходные и праздничные дни односменный режим работ по 8 часов) ОЗП=1,4; ЗПМ=1,4 | [19 empty] | Коэффициент на сверхурочные работы (двухсменный режим работ по 12 часов, выходные и праздничные дни односменный режим работ по 8 часов) ОЗП=1,4; ЗПМ=1,4
45 | КА 266 | Акрус-полиур (эмаль) толщ. 60 мкм (расход: 0,0029кг/м2(1мкм)*60*2,5 потери=0,435 кг/м2) (Стоимость: 416/8,04*1,02*1,03) |  | кг |  | 5.8 | 860.2 | 4989.16 |  |  |  | 4989.16 | 0 | 0 | [6 empty] | Акрус-полиур (эмаль) толщ. 60 мкм (расход: 0,0029кг/м2(1мкм)*60*2,5 потери=0,435 кг/м2) (Стоимость: 416/8,04*1,02*1,03)
Установка и разборка инвентарных лесов | [19 empty] | Установка и разборка инвентарных лесов
46 | ФЕР08-07-002-01 | Установка и разборка внутренних трубчатых инвентарных лесов: при высоте помещений до 6 м |  | 100 м2 горизонтальной проекции |  | 0.04 | 26436.97 | 2556.53 | 2342.02 | 18.24 |  | 196.27 | 5.01 | 0.01 | [6 empty] | Установка и разборка внутренних трубчатых инвентарных лесов: при высоте помещений до 6 м
| Приказ от 14.07.2022 № 571/пр п.67б | При применении сметных норм, включенных в сборники ГЭСН, аналогичных технологическим процессам в новом строительстве, в том числе по возведению новых конструктивных элементов ОЗП=1,15; ЭМ=1,25 к расх.; ЗПМ=1,25; ТЗ=1,15; ТЗМ=1,25 | [19 empty] | При применении сметных норм, включенных в сборники ГЭСН, аналогичных технологическим процессам в новом строительстве, в том числе по возведению новых конструктивных элементов ОЗП=1,15; ЭМ=1,25 к расх.; ЗПМ=1,25; ТЗ=1,15; ТЗМ=1,25
| Приказ от 07.07.2022 № 557/пр прил.8 табл.3 п.4.1 | Производство ремонтно-строительных работ осуществляется с вредными условиями труда, при этом: на предприятии, где работникам основного производства установлен сокращенный рабочий день, а рабочие имеют рабочий день нормальной продолжительности ОЗП=1,1; ЗПМ=1,1 | [19 empty] | Производство ремонтно-строительных работ осуществляется с вредными условиями труда, при этом: на предприятии, где работникам основного производства установлен сокращенный рабочий день, а рабочие имеют рабочий день нормальной продолжительности ОЗП=1,1; ЗПМ=1,1
| Приказ от 07.07.2022 № 557/пр прил.8 табл.3 п.1.2 | Производство ремонтно-строительных работ осуществляется в помещениях эксплуатируемого объекта капитального строительства без остановки рабочего процесса, при этом: в зоне производства ремонтно-строительных работ имеются действующее технологическое или лабораторное оборудование, мебель и иные загромождающие помещения предметы ОЗП=1,35; ЭМ=1,35 к расх.; ЗПМ=1,35; ТЗ=1,35; ТЗМ=1,35 | [19 empty] | Производство ремонтно-строительных работ осуществляется в помещениях эксплуатируемого объекта капитального строительства без остановки рабочего процесса, при этом: в зоне производства ремонтно-строительных работ имеются действующее технологическое или лабораторное оборудование, мебель и иные загромождающие помещения предметы ОЗП=1,35; ЭМ=1,35 к расх.; ЗПМ=1,35; ТЗ=1,35; ТЗМ=1,35
| Приказ от 07.07.2022 № 557/пр прил.8 табл.3 п.15 | Производство работ на предприятиях, где в силу режима секретности и(или) внутриобъектного режима применяются специальный допуск, специальный пропуск и другие ограничения для рабочих ОЗП=1,15; ЭМ=1,15 к расх.; ЗПМ=1,15; ТЗ=1,15; ТЗМ=1,15 | [19 empty] | Производство работ на предприятиях, где в силу режима секретности и(или) внутриобъектного режима применяются специальный допуск, специальный пропуск и другие ограничения для рабочих ОЗП=1,15; ЭМ=1,15 к расх.; ЗПМ=1,15; ТЗ=1,15; ТЗМ=1,15
|  | Коэффициент на сверхурочные работы (двухсменный режим работ по 12 часов, выходные и праздничные дни односменный режим работ по 8 часов) ОЗП=1,4; ЗПМ=1,4 | [19 empty] | Коэффициент на сверхурочные работы (двухсменный режим работ по 12 часов, выходные и праздничные дни односменный режим работ по 8 часов) ОЗП=1,4; ЗПМ=1,4
47 | ФЕР08-07-002-02 | Установка и разборка внутренних трубчатых инвентарных лесов: на каждые последующие 4 м высоты помещений добавлять к расценке 08-07-002-01 |  | 100 м2 горизонтальной проекции |  | 0.04 | 17230.72 | 1751.8 | 1661.44 | 11.15 |  | 79.21 | 3.56 | 0.01 | [6 empty] | Установка и разборка внутренних трубчатых инвентарных лесов: на каждые последующие 4 м высоты помещений добавлять к расценке 08-07-002-01
| Приказ от 14.07.2022 № 571/пр п.67б | При применении сметных норм, включенных в сборники ГЭСН, аналогичных технологическим процессам в новом строительстве, в том числе по возведению новых конструктивных элементов ОЗП=1,15; ЭМ=1,25 к расх.; ЗПМ=1,25; ТЗ=1,15; ТЗМ=1,25 | [19 empty] | При применении сметных норм, включенных в сборники ГЭСН, аналогичных технологическим процессам в новом строительстве, в том числе по возведению новых конструктивных элементов ОЗП=1,15; ЭМ=1,25 к расх.; ЗПМ=1,25; ТЗ=1,15; ТЗМ=1,25
| Приказ от 07.07.2022 № 557/пр прил.8 табл.3 п.4.1 | Производство ремонтно-строительных работ осуществляется с вредными условиями труда, при этом: на предприятии, где работникам основного производства установлен сокращенный рабочий день, а рабочие имеют рабочий день нормальной продолжительности ОЗП=1,1; ЗПМ=1,1 | [19 empty] | Производство ремонтно-строительных работ осуществляется с вредными условиями труда, при этом: на предприятии, где работникам основного производства установлен сокращенный рабочий день, а рабочие имеют рабочий день нормальной продолжительности ОЗП=1,1; ЗПМ=1,1
| Приказ от 07.07.2022 № 557/пр прил.8 табл.3 п.1.2 | Производство ремонтно-строительных работ осуществляется в помещениях эксплуатируемого объекта капитального строительства без остановки рабочего процесса, при этом: в зоне производства ремонтно-строительных работ имеются действующее технологическое или лабораторное оборудование, мебель и иные загромождающие помещения предметы ОЗП=1,35; ЭМ=1,35 к расх.; ЗПМ=1,35; ТЗ=1,35; ТЗМ=1,35 | [19 empty] | Производство ремонтно-строительных работ осуществляется в помещениях эксплуатируемого объекта капитального строительства без остановки рабочего процесса, при этом: в зоне производства ремонтно-строительных работ имеются действующее технологическое или лабораторное оборудование, мебель и иные загромождающие помещения предметы ОЗП=1,35; ЭМ=1,35 к расх.; ЗПМ=1,35; ТЗ=1,35; ТЗМ=1,35
| Приказ от 07.07.2022 № 557/пр прил.8 табл.3 п.15 | Производство работ на предприятиях, где в силу режима секретности и(или) внутриобъектного режима применяются специальный допуск, специальный пропуск и другие ограничения для рабочих ОЗП=1,15; ЭМ=1,15 к расх.; ЗПМ=1,15; ТЗ=1,15; ТЗМ=1,15 | [19 empty] | Производство работ на предприятиях, где в силу режима секретности и(или) внутриобъектного режима применяются специальный допуск, специальный пропуск и другие ограничения для рабочих ОЗП=1,15; ЭМ=1,15 к расх.; ЗПМ=1,15; ТЗ=1,15; ТЗМ=1,15
|  | Коэффициент на сверхурочные работы (двухсменный режим работ по 12 часов, выходные и праздничные дни односменный режим работ по 8 часов) ОЗП=1,4; ЗПМ=1,4 | [19 empty] | Коэффициент на сверхурочные работы (двухсменный режим работ по 12 часов, выходные и праздничные дни односменный режим работ по 8 часов) ОЗП=1,4; ЗПМ=1,4
Итоги по смете: | [22 empty] | Итоги по смете:
Итого прямые затраты (справочно) |  |  |  | 8: 3699849.99 | [9 empty] | Итого прямые затраты (справочно)
в том числе: | [23 empty] | в том числе:
Оплата труда рабочих |  |  |  | 8: 686576.24 | [9 empty] | Оплата труда рабочих
Эксплуатация машин |  |  |  | 8: 777627.63 | [9 empty] | Эксплуатация машин
Оплата труда машинистов (Отм) |  |  |  | 8: 270279.77 | [9 empty] | Оплата труда машинистов (Отм)
Материалы |  |  |  | 8: 1965366.35 | [9 empty] | Материалы
Строительные работы |  |  |  | 8: 4956278.67 | [9 empty] | Строительные работы
Строительные работы |  |  |  | 8: 4955001.47 | [9 empty] | Строительные работы
в том числе: | [23 empty] | в том числе:
оплата труда |  |  |  | 8: 619732.44 | [9 empty] | оплата труда
эксплуатация машин и механизмов |  |  |  | 8: 776263.28 | [9 empty] | эксплуатация машин и механизмов
оплата труда машинистов (Отм) |  |  |  | 8: 270279.77 | [9 empty] | оплата труда машинистов (Отм)
материалы |  |  |  | 8: 1961608.63 | [9 empty] | материалы
накладные расходы |  |  |  | 8: 830450.12 | [9 empty] | накладные расходы
сметная прибыль |  |  |  | 8: 496667.23 | [9 empty] | сметная прибыль
Транспортные расходы (перевозка), относимые на стоимость строительных работ |  |  |  | 8: 1277.2 | [9 empty] | Транспортные расходы (перевозка), относимые на стоимость строительных работ
Монтажные работы |  |  |  | 8: 187665.32 | [9 empty] | Монтажные работы
в том числе: | [23 empty] | в том числе:
оплата труда |  |  |  | 8: 66843.8 | [9 empty] | оплата труда
эксплуатация машин и механизмов |  |  |  | 8: 87.15 | [9 empty] | эксплуатация машин и механизмов
материалы |  |  |  | 8: 3757.72 | [9 empty] | материалы
накладные расходы |  |  |  | 8: 60159.42 | [9 empty] | накладные расходы
сметная прибыль |  |  |  | 8: 56817.23 | [9 empty] | сметная прибыль
Итого ФОТ (справочно) |  |  |  | 8: 956856.01 | [9 empty] | Итого ФОТ (справочно)
Итого накладные расходы (справочно) |  |  |  | 8: 890609.54 | [9 empty] | Итого накладные расходы (справочно)
Итого сметная прибыль (справочно) |  |  |  | 8: 553484.46 | [9 empty] | Итого сметная прибыль (справочно)
ВСЕГО по смете |  |  |  | 8: 5143943.99; Мат. 13: 1382.0079; Мат. 14: 425.8829 | [10 empty] | ВСЕГО по смете

## 67915актуал.1
Цех №82 | [14 empty] | Цех №82
(наименование стройки)
ЛОКАЛЬНЫЙ РЕСУРСНЫЙ СМЕТНЫЙ РАСЧЕТ № 82-1.16.20-537/21-67915актуал.1
(локальная смета)
на Механизм выгрузки ИП-8, | [15 empty] | на Механизм выгрузки ИП-8,
(наименование работ и затрат, наименование объекта)
| Основание: | Проект №1.16.20-537/21-КЖ Заявка №1389 | [14 empty] | Проект №1.16.20-537/21-КЖ Заявка №1389
| Сметная стоимость |  | 621406.56 | руб.
| строительных работ |  | 621406.56 | руб.
| Средства на оплату труда |  | 125381.21 | руб.
| Сметная трудоемкость |  | 255.43 | чел.час
| Составлен(а) в текущих ценах по состоянию на |  | 21.02.2023год | [14 empty] | 21.02.2023год
№ п/п | Обоснование | Наименование работ и затрат |  | Единица измерения | Количество |  | Сметная стоимость в текущих (прогнозных) ценах, руб. | [5 empty] | Т/з осн. раб. Всего | Т/з мех. Всего
[5 empty] | на ед. | всего | на ед. | Всего | В том числе
[9 empty] | Осн.З/п | Эк.Маш | З/пМех | Мат.
1 | 2 | 3 |  | 4 | 5 | 6 | 7 | 8 | 9 | 10 | 11 | 12 | 13 | 14
Раздел 1. Механизм выгрузки ИП-8 ДВ [2259541] | [18 empty] | Раздел 1. Механизм выгрузки ИП-8 ДВ [2259541]
ЛИСТ 2 | [19 empty] | ЛИСТ 2
Демонтажные работы | [19 empty] | Демонтажные работы
1 | ФЕР46-04-001-03 | Разборка: железобетонных фундаментов |  | м3 |  | 2.96 | 7583.8 | 38375.46 | 25571.35 | 11939.98 |  | 864.13 | 52.14 | 0 | [6 empty] | Разборка: железобетонных фундаментов
| Приказ от 07.07.2022 № 557/пр прил.8 табл.3 п.15 | Режимность ОЗП=1,15; ЭМ=1,15 к расх.; ЗПМ=1,15; ТЗ=1,15; ТЗМ=1,15 | [19 empty] | Режимность ОЗП=1,15; ЭМ=1,15 к расх.; ЗПМ=1,15; ТЗ=1,15; ТЗМ=1,15
| Приказ от 07.07.2022 № 557/пр прил.8 табл.3 п.4.1 | Вредные условия труда ОЗП=1,1; ЗПМ=1,1 | [19 empty] | Вредные условия труда ОЗП=1,1; ЗПМ=1,1
| Приказ от 07.07.2022 № 557/пр прил.8 табл.3 п.3 | Стесненные условия труда ОЗП=1,15; ЭМ=1,15 к расх.; ЗПМ=1,15; ТЗ=1,15; ТЗМ=1,15 | [19 empty] | Стесненные условия труда ОЗП=1,15; ЭМ=1,15 к расх.; ЗПМ=1,15; ТЗ=1,15; ТЗМ=1,15
|  | Коэффициент на сверхурочные работы (двухсменный режим работ по 12 часов, выходные и праздничные дни односменный режим работ по 8 часов) ОЗП=1,4; ЗПМ=1,4 | [19 empty] | Коэффициент на сверхурочные работы (двухсменный режим работ по 12 часов, выходные и праздничные дни односменный режим работ по 8 часов) ОЗП=1,4; ЗПМ=1,4
2 | ФССЦпг-01-01-01-043 | Погрузо-разгрузочные работы при автомобильных перевозках: Погрузка мусора строительного с погрузкой экскаваторами емкостью ковша до 0,5 м3 |  | 1 т груза |  | 7.4 | 38.9 | 331.04 |  | 331.04 |  |  | 0 | 0 | [6 empty] | Погрузо-разгрузочные работы при автомобильных перевозках: Погрузка мусора строительного с погрузкой экскаваторами емкостью ковша до 0,5 м3
| Приказ от 07.07.2022 № 557/пр прил.8 табл.3 п.15 | Режимность ОЗП=1,15; ЭМ=1,15 к расх.; ЗПМ=1,15; ТЗ=1,15; ТЗМ=1,15 | [19 empty] | Режимность ОЗП=1,15; ЭМ=1,15 к расх.; ЗПМ=1,15; ТЗ=1,15; ТЗМ=1,15
3 | ФССЦпг-03-21-01-050 | Перевозка грузов автомобилями-самосвалами грузоподъемностью 10 т работающих вне карьера на расстояние: I класс груза до 50 км |  | 1 т груза |  | 7.4 | 322.12 | 2741.24 |  | 2741.24 |  |  | 0 | 0 | [6 empty] | Перевозка грузов автомобилями-самосвалами грузоподъемностью 10 т работающих вне карьера на расстояние: I класс груза до 50 км
| Приказ от 07.07.2022 № 557/пр прил.8 табл.3 п.15 | Режимность ОЗП=1,15; ЭМ=1,15 к расх.; ЗПМ=1,15; ТЗ=1,15; ТЗМ=1,15 | [19 empty] | Режимность ОЗП=1,15; ЭМ=1,15 к расх.; ЗПМ=1,15; ТЗ=1,15; ТЗМ=1,15
Набетонки Н1 и Н2 | [19 empty] | Набетонки Н1 и Н2
4 | ФЕР06-02-001-04 | Устройство железобетонных фундаментов общего назначения объемом: до 5 м3 |  | 100 м3 |  | 0.0018 | 230497.83 | 4084.37 | 595.36 | 201.04 | 3193.19 | 94.78 | 1.3 | 0.09 | [6 empty] | Устройство железобетонных фундаментов общего назначения объемом: до 5 м3
| Приказ от 08.08.2022 № 648/пр п.124 | Работы аналогичные технологическим процессам в новом строительстве ОЗП=1,15; ЭМ=1,25 к расх.; ЗПМ=1,25; ТЗ=1,15; ТЗМ=1,25 | [19 empty] | Работы аналогичные технологическим процессам в новом строительстве ОЗП=1,15; ЭМ=1,25 к расх.; ЗПМ=1,25; ТЗ=1,15; ТЗМ=1,25
| Приказ от 07.07.2022 № 557/пр прил.8 табл.3 п.15 | Режимность ОЗП=1,15; ЭМ=1,15 к расх.; ЗПМ=1,15; ТЗ=1,15; ТЗМ=1,15 | [19 empty] | Режимность ОЗП=1,15; ЭМ=1,15 к расх.; ЗПМ=1,15; ТЗ=1,15; ТЗМ=1,15
| Приказ от 07.07.2022 № 557/пр прил.8 табл.3 п.4.1 | Вредные условия труда ОЗП=1,1; ЗПМ=1,1 | [19 empty] | Вредные условия труда ОЗП=1,1; ЗПМ=1,1
| Приказ от 07.07.2022 № 557/пр прил.8 табл.3 п.1.2 | Стесненные условия труда ОЗП=1,35; ЭМ=1,35 к расх.; ЗПМ=1,35; ТЗ=1,35; ТЗМ=1,35 | [19 empty] | Стесненные условия труда ОЗП=1,35; ЭМ=1,35 к расх.; ЗПМ=1,35; ТЗ=1,35; ТЗМ=1,35
|  | Коэффициент на сверхурочные работы (двухсменный режим работ по 12 часов, выходные и праздничные дни односменный режим работ по 8 часов) ОЗП=1,4; ЗПМ=1,4 | [19 empty] | Коэффициент на сверхурочные работы (двухсменный режим работ по 12 часов, выходные и праздничные дни односменный режим работ по 8 часов) ОЗП=1,4; ЗПМ=1,4
5 | ФССЦ-04.1.02.01-0008 | Смеси бетонные мелкозернистого бетона (БСМ), класс В22,5 (М300) |  | м3 |  | 0.183 | 8268.38 | 1513.11 |  |  |  | 1513.11 | 0 | 0 | [6 empty] | Смеси бетонные мелкозернистого бетона (БСМ), класс В22,5 (М300)
6 | ФССЦ-08.4.02.03-0012 | Каркасы и сетки арматурные плоские, собранные и сваренные (связанные) в арматурные изделия, жесткая арматура листовая, профильная |  | т |  | 0.025 | 124056.16 | 3101.4 |  |  |  | 3101.4 | 0 | 0 | [6 empty] | Каркасы и сетки арматурные плоские, собранные и сваренные (связанные) в арматурные изделия, жесткая арматура листовая, профильная
7 | ФЕР46-03-014-01 | Сверление вертикальных отверстий в железобетонных конструкциях полов перфоратором глубиной 200 мм диаметром: до 20 мм |  | 100 отверстий |  | 0.13 | 2048.51 | 542.37 | 542.37 |  |  |  | 1.18 | 0 | [6 empty] | Сверление вертикальных отверстий в железобетонных конструкциях полов перфоратором глубиной 200 мм диаметром: до 20 мм
| Приказ от 07.07.2022 № 557/пр прил.8 табл.3 п.15 | Режимность ОЗП=1,15; ЭМ=1,15 к расх.; ЗПМ=1,15; ТЗ=1,15; ТЗМ=1,15 | [19 empty] | Режимность ОЗП=1,15; ЭМ=1,15 к расх.; ЗПМ=1,15; ТЗ=1,15; ТЗМ=1,15
| Приказ от 07.07.2022 № 557/пр прил.8 табл.3 п.4.1 | Вредные условия труда ОЗП=1,1; ЗПМ=1,1 | [19 empty] | Вредные условия труда ОЗП=1,1; ЗПМ=1,1
| Приказ от 07.07.2022 № 557/пр прил.8 табл.3 п.3 | Стесненные условия труда ОЗП=1,15; ЭМ=1,15 к расх.; ЗПМ=1,15; ТЗ=1,15; ТЗМ=1,15 | [19 empty] | Стесненные условия труда ОЗП=1,15; ЭМ=1,15 к расх.; ЗПМ=1,15; ТЗ=1,15; ТЗМ=1,15
|  | Коэффициент на сверхурочные работы (двухсменный режим работ по 12 часов, выходные и праздничные дни односменный режим работ по 8 часов) ОЗП=1,4; ЗПМ=1,4 | [19 empty] | Коэффициент на сверхурочные работы (двухсменный режим работ по 12 часов, выходные и праздничные дни односменный режим работ по 8 часов) ОЗП=1,4; ЗПМ=1,4
8 | ОП п.1.46 | Затраты на электроэнергию, потребляемую ручным инструментом (в размере 2 % от оплаты труда рабочих, добавляются к сметной стоимости материалов) |  | 100 отверстий |  | 0.13 | 9.89 | 1.29 |  |  |  | 1.29 | 0 | 0 | [6 empty] | Затраты на электроэнергию, потребляемую ручным инструментом (в размере 2 % от оплаты труда рабочих, добавляются к сметной стоимости материалов)
9 | ФЕР46-03-014-14 | На каждые 10 мм изменения глубины сверления добавлять или исключать: к расценке 46-03-014-01 |  | 100 отверстий |  | 0.13 | 80.86 | 235.5 | 235.5 |  |  |  | 0.51 | 0 | [6 empty] | На каждые 10 мм изменения глубины сверления добавлять или исключать: к расценке 46-03-014-01
|  | на глубину 110мм ПЗ=11 (ОЗП=11; ЭМ=11 к расх.; ЗПМ=11; МАТ=11 к расх.; ТЗ=11; ТЗМ=11) | [19 empty] | на глубину 110мм ПЗ=11 (ОЗП=11; ЭМ=11 к расх.; ЗПМ=11; МАТ=11 к расх.; ТЗ=11; ТЗМ=11)
| Приказ от 07.07.2022 № 557/пр прил.8 табл.3 п.15 | Режимность ОЗП=1,15; ЭМ=1,15 к расх.; ЗПМ=1,15; ТЗ=1,15; ТЗМ=1,15 | [19 empty] | Режимность ОЗП=1,15; ЭМ=1,15 к расх.; ЗПМ=1,15; ТЗ=1,15; ТЗМ=1,15
| Приказ от 07.07.2022 № 557/пр прил.8 табл.3 п.4.1 | Вредные условия труда ОЗП=1,1; ЗПМ=1,1 | [19 empty] | Вредные условия труда ОЗП=1,1; ЗПМ=1,1
| Приказ от 07.07.2022 № 557/пр прил.8 табл.3 п.3 | Стесненные условия труда ОЗП=1,15; ЭМ=1,15 к расх.; ЗПМ=1,15; ТЗ=1,15; ТЗМ=1,15 | [19 empty] | Стесненные условия труда ОЗП=1,15; ЭМ=1,15 к расх.; ЗПМ=1,15; ТЗ=1,15; ТЗМ=1,15
|  | Коэффициент на сверхурочные работы (двухсменный режим работ по 12 часов, выходные и праздничные дни односменный режим работ по 8 часов) ОЗП=1,4; ЗПМ=1,4 | [19 empty] | Коэффициент на сверхурочные работы (двухсменный режим работ по 12 часов, выходные и праздничные дни односменный режим работ по 8 часов) ОЗП=1,4; ЗПМ=1,4
10 | ОП п.1.46 | Затраты на электроэнергию, потребляемую ручным инструментом (в размере 2 % от оплаты труда рабочих, добавляются к сметной стоимости материалов) |  | 100 отверстий |  | 0.13 | 9.89 | 1.29 |  |  |  | 1.29 | 0 | 0 | [6 empty] | Затраты на электроэнергию, потребляемую ручным инструментом (в размере 2 % от оплаты труда рабочих, добавляются к сметной стоимости материалов)
11 | ФЕР46-03-014-04 | Сверление вертикальных отверстий в железобетонных конструкциях полов перфоратором глубиной 200 мм диаметром: свыше 32 мм до 40 мм |  | 100 отверстий |  | 0.12 | 3725.66 | 910.54 | 910.54 |  |  |  | 1.97 | 0 | [6 empty] | Сверление вертикальных отверстий в железобетонных конструкциях полов перфоратором глубиной 200 мм диаметром: свыше 32 мм до 40 мм
| Приказ от 07.07.2022 № 557/пр прил.8 табл.3 п.15 | Режимность ОЗП=1,15; ЭМ=1,15 к расх.; ЗПМ=1,15; ТЗ=1,15; ТЗМ=1,15 | [19 empty] | Режимность ОЗП=1,15; ЭМ=1,15 к расх.; ЗПМ=1,15; ТЗ=1,15; ТЗМ=1,15
| Приказ от 07.07.2022 № 557/пр прил.8 табл.3 п.4.1 | Вредные условия труда ОЗП=1,1; ЗПМ=1,1 | [19 empty] | Вредные условия труда ОЗП=1,1; ЗПМ=1,1
| Приказ от 07.07.2022 № 557/пр прил.8 табл.3 п.3 | Стесненные условия труда ОЗП=1,15; ЭМ=1,15 к расх.; ЗПМ=1,15; ТЗ=1,15; ТЗМ=1,15 | [19 empty] | Стесненные условия труда ОЗП=1,15; ЭМ=1,15 к расх.; ЗПМ=1,15; ТЗ=1,15; ТЗМ=1,15
|  | Коэффициент на сверхурочные работы (двухсменный режим работ по 12 часов, выходные и праздничные дни односменный режим работ по 8 часов) ОЗП=1,4; ЗПМ=1,4 | [19 empty] | Коэффициент на сверхурочные работы (двухсменный режим работ по 12 часов, выходные и праздничные дни односменный режим работ по 8 часов) ОЗП=1,4; ЗПМ=1,4
12 | ОП п.1.46 | Затраты на электроэнергию, потребляемую ручным инструментом (в размере 2 % от оплаты труда рабочих, добавляются к сметной стоимости материалов) |  | 100 отверстий |  | 0.12 | 9.89 | 1.19 |  |  |  | 1.19 | 0 | 0 | [6 empty] | Затраты на электроэнергию, потребляемую ручным инструментом (в размере 2 % от оплаты труда рабочих, добавляются к сметной стоимости материалов)
13 | ФЕР46-03-014-17 | На каждые 10 мм изменения глубины сверления добавлять или исключать: к расценке 46-03-014-04 |  | 100 отверстий |  | 0.12 | 161.72 | 790.5 | 790.5 |  |  |  | 1.71 | 0 | [6 empty] | На каждые 10 мм изменения глубины сверления добавлять или исключать: к расценке 46-03-014-04
|  | на глубину 200мм ПЗ=20 (ОЗП=20; ЭМ=20 к расх.; ЗПМ=20; МАТ=20 к расх.; ТЗ=20; ТЗМ=20) | [19 empty] | на глубину 200мм ПЗ=20 (ОЗП=20; ЭМ=20 к расх.; ЗПМ=20; МАТ=20 к расх.; ТЗ=20; ТЗМ=20)
| Приказ от 07.07.2022 № 557/пр прил.8 табл.3 п.15 | Режимность ОЗП=1,15; ЭМ=1,15 к расх.; ЗПМ=1,15; ТЗ=1,15; ТЗМ=1,15 | [19 empty] | Режимность ОЗП=1,15; ЭМ=1,15 к расх.; ЗПМ=1,15; ТЗ=1,15; ТЗМ=1,15
| Приказ от 07.07.2022 № 557/пр прил.8 табл.3 п.4.1 | Вредные условия труда ОЗП=1,1; ЗПМ=1,1 | [19 empty] | Вредные условия труда ОЗП=1,1; ЗПМ=1,1
| Приказ от 07.07.2022 № 557/пр прил.8 табл.3 п.3 | Стесненные условия труда ОЗП=1,15; ЭМ=1,15 к расх.; ЗПМ=1,15; ТЗ=1,15; ТЗМ=1,15 | [19 empty] | Стесненные условия труда ОЗП=1,15; ЭМ=1,15 к расх.; ЗПМ=1,15; ТЗ=1,15; ТЗМ=1,15
|  | Коэффициент на сверхурочные работы (двухсменный режим работ по 12 часов, выходные и праздничные дни односменный режим работ по 8 часов) ОЗП=1,4; ЗПМ=1,4 | [19 empty] | Коэффициент на сверхурочные работы (двухсменный режим работ по 12 часов, выходные и праздничные дни односменный режим работ по 8 часов) ОЗП=1,4; ЗПМ=1,4
14 | ОП п.1.46 | Затраты на электроэнергию, потребляемую ручным инструментом (в размере 2 % от оплаты труда рабочих, добавляются к сметной стоимости материалов) |  | 100 отверстий |  | 0.12 | 9.89 | 1.19 |  |  |  | 1.19 | 0 | 0 | [6 empty] | Затраты на электроэнергию, потребляемую ручным инструментом (в размере 2 % от оплаты труда рабочих, добавляются к сметной стоимости материалов)
15 | ФЕР06-03-004-01 | Установка анкерных болтов: в готовые гнезда с заделкой длиной до 1 м |  | т |  | 0.124 | 263614.1 | 52314.4 | 30649.81 | 255.71 |  | 21408.88 | 63.98 | 0.14 | [6 empty] | Установка анкерных болтов: в готовые гнезда с заделкой длиной до 1 м
| Приказ от 08.08.2022 № 648/пр п.124 | Работы аналогичные технологическим процессам в новом строительстве ОЗП=1,15; ЭМ=1,25 к расх.; ЗПМ=1,25; ТЗ=1,15; ТЗМ=1,25 | [19 empty] | Работы аналогичные технологическим процессам в новом строительстве ОЗП=1,15; ЭМ=1,25 к расх.; ЗПМ=1,25; ТЗ=1,15; ТЗМ=1,25
| Приказ от 07.07.2022 № 557/пр прил.8 табл.3 п.15 | Режимность ОЗП=1,15; ЭМ=1,15 к расх.; ЗПМ=1,15; ТЗ=1,15; ТЗМ=1,15 | [19 empty] | Режимность ОЗП=1,15; ЭМ=1,15 к расх.; ЗПМ=1,15; ТЗ=1,15; ТЗМ=1,15
| Приказ от 07.07.2022 № 557/пр прил.8 табл.3 п.4.1 | Вредные условия труда ОЗП=1,1; ЗПМ=1,1 | [19 empty] | Вредные условия труда ОЗП=1,1; ЗПМ=1,1
| Приказ от 07.07.2022 № 557/пр прил.8 табл.3 п.1.2 | Стесненные условия труда ОЗП=1,35; ЭМ=1,35 к расх.; ЗПМ=1,35; ТЗ=1,35; ТЗМ=1,35 | [19 empty] | Стесненные условия труда ОЗП=1,35; ЭМ=1,35 к расх.; ЗПМ=1,35; ТЗ=1,35; ТЗМ=1,35
|  | Коэффициент на сверхурочные работы (двухсменный режим работ по 12 часов, выходные и праздничные дни односменный режим работ по 8 часов) ОЗП=1,4; ЗПМ=1,4 | [19 empty] | Коэффициент на сверхурочные работы (двухсменный режим работ по 12 часов, выходные и праздничные дни односменный режим работ по 8 часов) ОЗП=1,4; ЗПМ=1,4
Фундамент ФМ1 | [19 empty] | Фундамент ФМ1
16 | ФЕР46-03-014-01 | Сверление вертикальных отверстий в железобетонных конструкциях полов перфоратором глубиной 200 мм диаметром: до 20 мм (для ершей) |  | 100 отверстий |  | 0.32 | 2048.51 | 1335.07 | 1335.07 |  |  |  | 2.89 | 0 | [6 empty] | Сверление вертикальных отверстий в железобетонных конструкциях полов перфоратором глубиной 200 мм диаметром: до 20 мм (для ершей)
| Приказ от 07.07.2022 № 557/пр прил.8 табл.3 п.15 | Режимность ОЗП=1,15; ЭМ=1,15 к расх.; ЗПМ=1,15; ТЗ=1,15; ТЗМ=1,15 | [19 empty] | Режимность ОЗП=1,15; ЭМ=1,15 к расх.; ЗПМ=1,15; ТЗ=1,15; ТЗМ=1,15
| Приказ от 07.07.2022 № 557/пр прил.8 табл.3 п.4.1 | Вредные условия труда ОЗП=1,1; ЗПМ=1,1 | [19 empty] | Вредные условия труда ОЗП=1,1; ЗПМ=1,1
| Приказ от 07.07.2022 № 557/пр прил.8 табл.3 п.3 | Стесненные условия труда ОЗП=1,15; ЭМ=1,15 к расх.; ЗПМ=1,15; ТЗ=1,15; ТЗМ=1,15 | [19 empty] | Стесненные условия труда ОЗП=1,15; ЭМ=1,15 к расх.; ЗПМ=1,15; ТЗ=1,15; ТЗМ=1,15
|  | Коэффициент на сверхурочные работы (двухсменный режим работ по 12 часов, выходные и праздничные дни односменный режим работ по 8 часов) ОЗП=1,4; ЗПМ=1,4 | [19 empty] | Коэффициент на сверхурочные работы (двухсменный режим работ по 12 часов, выходные и праздничные дни односменный режим работ по 8 часов) ОЗП=1,4; ЗПМ=1,4
17 | ОП п.1.46 | Затраты на электроэнергию, потребляемую ручным инструментом (в размере 2 % от оплаты труда рабочих, добавляются к сметной стоимости материалов) |  | 100 отверстий |  | 0.32 | 9.89 | 3.16 |  |  |  | 3.16 | 0 | 0 | [6 empty] | Затраты на электроэнергию, потребляемую ручным инструментом (в размере 2 % от оплаты труда рабочих, добавляются к сметной стоимости материалов)
18 | ФЕР46-03-014-14 | На каждые 10 мм изменения глубины сверления добавлять или исключать: к расценке 46-03-014-01 |  | 100 отверстий |  | -0.32 | 80.86 | -263.5 | -263.5 |  |  |  | -0.57 | 0 | [6 empty] | На каждые 10 мм изменения глубины сверления добавлять или исключать: к расценке 46-03-014-01
|  | уменьшение на глубину 50мм ПЗ=5 (ОЗП=5; ЭМ=5 к расх.; ЗПМ=5; МАТ=5 к расх.; ТЗ=5; ТЗМ=5) | [19 empty] | уменьшение на глубину 50мм ПЗ=5 (ОЗП=5; ЭМ=5 к расх.; ЗПМ=5; МАТ=5 к расх.; ТЗ=5; ТЗМ=5)
| Приказ от 07.07.2022 № 557/пр прил.8 табл.3 п.15 | Режимность ОЗП=1,15; ЭМ=1,15 к расх.; ЗПМ=1,15; ТЗ=1,15; ТЗМ=1,15 | [19 empty] | Режимность ОЗП=1,15; ЭМ=1,15 к расх.; ЗПМ=1,15; ТЗ=1,15; ТЗМ=1,15
| Приказ от 07.07.2022 № 557/пр прил.8 табл.3 п.4.1 | Вредные условия труда ОЗП=1,1; ЗПМ=1,1 | [19 empty] | Вредные условия труда ОЗП=1,1; ЗПМ=1,1
| Приказ от 07.07.2022 № 557/пр прил.8 табл.3 п.3 | Стесненные условия труда ОЗП=1,15; ЭМ=1,15 к расх.; ЗПМ=1,15; ТЗ=1,15; ТЗМ=1,15 | [19 empty] | Стесненные условия труда ОЗП=1,15; ЭМ=1,15 к расх.; ЗПМ=1,15; ТЗ=1,15; ТЗМ=1,15
|  | Коэффициент на сверхурочные работы (двухсменный режим работ по 12 часов, выходные и праздничные дни односменный режим работ по 8 часов) ОЗП=1,4; ЗПМ=1,4 | [19 empty] | Коэффициент на сверхурочные работы (двухсменный режим работ по 12 часов, выходные и праздничные дни односменный режим работ по 8 часов) ОЗП=1,4; ЗПМ=1,4
19 | ОП п.1.46 | Затраты на электроэнергию, потребляемую ручным инструментом (в размере 2 % от оплаты труда рабочих, добавляются к сметной стоимости материалов) |  | 100 отверстий |  | -0.32 | 9.89 | -3.16 |  |  |  | -3.16 | 0 | 0 | [6 empty] | Затраты на электроэнергию, потребляемую ручным инструментом (в размере 2 % от оплаты труда рабочих, добавляются к сметной стоимости материалов)
20 | ФЕР46-03-014-45 | Сверление горизонтальных отверстий в железобетонных конструкциях стен перфоратором глубиной 200 мм диаметром: до 20 мм (для ершей) |  | 100 отверстий |  | 0.32 | 2267.14 | 1477.56 | 1477.56 |  |  |  | 3.2 | 0 | [6 empty] | Сверление горизонтальных отверстий в железобетонных конструкциях стен перфоратором глубиной 200 мм диаметром: до 20 мм (для ершей)
| Приказ от 07.07.2022 № 557/пр прил.8 табл.3 п.15 | Режимность ОЗП=1,15; ЭМ=1,15 к расх.; ЗПМ=1,15; ТЗ=1,15; ТЗМ=1,15 | [19 empty] | Режимность ОЗП=1,15; ЭМ=1,15 к расх.; ЗПМ=1,15; ТЗ=1,15; ТЗМ=1,15
| Приказ от 07.07.2022 № 557/пр прил.8 табл.3 п.4.1 | Вредные условия труда ОЗП=1,1; ЗПМ=1,1 | [19 empty] | Вредные условия труда ОЗП=1,1; ЗПМ=1,1
| Приказ от 07.07.2022 № 557/пр прил.8 табл.3 п.3 | Стесненные условия труда ОЗП=1,15; ЭМ=1,15 к расх.; ЗПМ=1,15; ТЗ=1,15; ТЗМ=1,15 | [19 empty] | Стесненные условия труда ОЗП=1,15; ЭМ=1,15 к расх.; ЗПМ=1,15; ТЗ=1,15; ТЗМ=1,15
|  | Коэффициент на сверхурочные работы (двухсменный режим работ по 12 часов, выходные и праздничные дни односменный режим работ по 8 часов) ОЗП=1,4; ЗПМ=1,4 | [19 empty] | Коэффициент на сверхурочные работы (двухсменный режим работ по 12 часов, выходные и праздничные дни односменный режим работ по 8 часов) ОЗП=1,4; ЗПМ=1,4
21 | ОП п.1.46 | Затраты на электроэнергию, потребляемую ручным инструментом (в размере 2 % от оплаты труда рабочих, добавляются к сметной стоимости материалов) |  | 100 отверстий |  | 0.32 | 9.89 | 3.16 |  |  |  | 3.16 | 0 | 0 | [6 empty] | Затраты на электроэнергию, потребляемую ручным инструментом (в размере 2 % от оплаты труда рабочих, добавляются к сметной стоимости материалов)
22 | ФЕР46-03-014-58 | На каждые 10 мм изменения глубины сверления добавлять или исключать: к расценке 46-03-014-45 |  | 100 отверстий |  | -0.32 | 92.84 | -302.54 | -302.54 |  |  |  | -0.66 | 0 | [6 empty] | На каждые 10 мм изменения глубины сверления добавлять или исключать: к расценке 46-03-014-45
|  | уменьшение на глубину 50мм ПЗ=5 (ОЗП=5; ЭМ=5 к расх.; ЗПМ=5; МАТ=5 к расх.; ТЗ=5; ТЗМ=5) | [19 empty] | уменьшение на глубину 50мм ПЗ=5 (ОЗП=5; ЭМ=5 к расх.; ЗПМ=5; МАТ=5 к расх.; ТЗ=5; ТЗМ=5)
| Приказ от 07.07.2022 № 557/пр прил.8 табл.3 п.15 | Режимность ОЗП=1,15; ЭМ=1,15 к расх.; ЗПМ=1,15; ТЗ=1,15; ТЗМ=1,15 | [19 empty] | Режимность ОЗП=1,15; ЭМ=1,15 к расх.; ЗПМ=1,15; ТЗ=1,15; ТЗМ=1,15
| Приказ от 07.07.2022 № 557/пр прил.8 табл.3 п.4.1 | Вредные условия труда ОЗП=1,1; ЗПМ=1,1 | [19 empty] | Вредные условия труда ОЗП=1,1; ЗПМ=1,1
| Приказ от 07.07.2022 № 557/пр прил.8 табл.3 п.3 | Стесненные условия труда ОЗП=1,15; ЭМ=1,15 к расх.; ЗПМ=1,15; ТЗ=1,15; ТЗМ=1,15 | [19 empty] | Стесненные условия труда ОЗП=1,15; ЭМ=1,15 к расх.; ЗПМ=1,15; ТЗ=1,15; ТЗМ=1,15
|  | Коэффициент на сверхурочные работы (двухсменный режим работ по 12 часов, выходные и праздничные дни односменный режим работ по 8 часов) ОЗП=1,4; ЗПМ=1,4 | [19 empty] | Коэффициент на сверхурочные работы (двухсменный режим работ по 12 часов, выходные и праздничные дни односменный режим работ по 8 часов) ОЗП=1,4; ЗПМ=1,4
23 | ОП п.1.46 | Затраты на электроэнергию, потребляемую ручным инструментом (в размере 2 % от оплаты труда рабочих, добавляются к сметной стоимости материалов) |  | 100 отверстий |  | -0.32 | 9.89 | -3.16 |  |  |  | -3.16 | 0 | 0 | [6 empty] | Затраты на электроэнергию, потребляемую ручным инструментом (в размере 2 % от оплаты труда рабочих, добавляются к сметной стоимости материалов)
24 | ФЕР46-01-005-01 | Наращивание железобетонных фундаментов под оборудование при объеме в одном месте до 10 м3 |  | м3 |  | 2.66 | 4557.09 | 19559.19 | 12776.57 | 3830.47 |  | 2952.15 | 29.76 | 1.83 | [6 empty] | Наращивание железобетонных фундаментов под оборудование при объеме в одном месте до 10 м3
| Приказ от 07.07.2022 № 557/пр прил.8 табл.3 п.15 | Режимность ОЗП=1,15; ЭМ=1,15 к расх.; ЗПМ=1,15; ТЗ=1,15; ТЗМ=1,15 | [19 empty] | Режимность ОЗП=1,15; ЭМ=1,15 к расх.; ЗПМ=1,15; ТЗ=1,15; ТЗМ=1,15
| Приказ от 07.07.2022 № 557/пр прил.8 табл.3 п.4.1 | Вредные условия труда ОЗП=1,1; ЗПМ=1,1 | [19 empty] | Вредные условия труда ОЗП=1,1; ЗПМ=1,1
| Приказ от 07.07.2022 № 557/пр прил.8 табл.3 п.3 | Стесненные условия труда ОЗП=1,15; ЭМ=1,15 к расх.; ЗПМ=1,15; ТЗ=1,15; ТЗМ=1,15 | [19 empty] | Стесненные условия труда ОЗП=1,15; ЭМ=1,15 к расх.; ЗПМ=1,15; ТЗ=1,15; ТЗМ=1,15
|  | Коэффициент на сверхурочные работы (двухсменный режим работ по 12 часов, выходные и праздничные дни односменный режим работ по 8 часов) ОЗП=1,4; ЗПМ=1,4 | [19 empty] | Коэффициент на сверхурочные работы (двухсменный режим работ по 12 часов, выходные и праздничные дни односменный режим работ по 8 часов) ОЗП=1,4; ЗПМ=1,4
25 | ФССЦ-04.1.02.05-0008 | Смеси бетонные тяжелого бетона (БСТ), класс В22,5 (М300) |  | м3 |  | 2.7132 | 5515.75 | 14965.33 |  |  |  | 14965.33 | 0 | 0 | [6 empty] | Смеси бетонные тяжелого бетона (БСТ), класс В22,5 (М300)
26 | ФССЦ-08.4.03.03-0033 | Сталь арматурная, горячекатаная, периодического профиля, класс А-III, диаметр 14 мм (арматурные заготовки 7997,23*1,04) |  | т |  | 0.018 | 73768.44 | 1327.83 |  |  |  | 1327.83 | 0 | 0 | [6 empty] | Сталь арматурная, горячекатаная, периодического профиля, класс А-III, диаметр 14 мм (арматурные заготовки 7997,23*1,04)
27 | ФЕР06-03-010-05 | Изготовление арматурных пространственных каркасов в построечных условиях, диаметром: 14 мм |  | т |  | 0.2602 | 14747.35 | 8301.72 | 6978.09 | 1138.13 |  | 185.5 | 13.42 | 0.04 | [6 empty] | Изготовление арматурных пространственных каркасов в построечных условиях, диаметром: 14 мм
| Приказ от 07.07.2022 № 557/пр прил.8 табл.3 п.15 | Режимность ОЗП=1,15; ЭМ=1,15 к расх.; ЗПМ=1,15; ТЗ=1,15; ТЗМ=1,15 | [19 empty] | Режимность ОЗП=1,15; ЭМ=1,15 к расх.; ЗПМ=1,15; ТЗ=1,15; ТЗМ=1,15
| Приказ от 07.07.2022 № 557/пр прил.8 табл.3 п.4.1 | Вредные условия труда ОЗП=1,1; ЗПМ=1,1 | [19 empty] | Вредные условия труда ОЗП=1,1; ЗПМ=1,1
| Приказ от 07.07.2022 № 557/пр прил.8 табл.3 п.1.2 | Стесненные условия труда ОЗП=1,35; ЭМ=1,35 к расх.; ЗПМ=1,35; ТЗ=1,35; ТЗМ=1,35 | [19 empty] | Стесненные условия труда ОЗП=1,35; ЭМ=1,35 к расх.; ЗПМ=1,35; ТЗ=1,35; ТЗМ=1,35
|  | Коэффициент на сверхурочные работы (двухсменный режим работ по 12 часов, выходные и праздничные дни односменный режим работ по 8 часов) ОЗП=1,4; ЗПМ=1,4 | [19 empty] | Коэффициент на сверхурочные работы (двухсменный режим работ по 12 часов, выходные и праздничные дни односменный режим работ по 8 часов) ОЗП=1,4; ЗПМ=1,4
28 | ФССЦ-08.4.03.03-0033 | Сталь арматурная, горячекатаная, периодического профиля, класс А-III, диаметр 14 мм |  | т |  | 0.263 | 73768.44 | 19401.1 |  |  |  | 19401.1 | 0 | 0 | [6 empty] | Сталь арматурная, горячекатаная, периодического профиля, класс А-III, диаметр 14 мм
29 | ФЕР06-03-004-04 | Установка анкерных болтов: при бетонировании на поддерживающие конструкции |  | т |  | 0.087 | 184750.6 | 17783.85 | 2521.38 | 219.14 |  | 15043.33 | 5.14 | 0.1 | [6 empty] | Установка анкерных болтов: при бетонировании на поддерживающие конструкции
| Приказ от 08.08.2022 № 648/пр п.124 | Работы аналогичные технологическим процессам в новом строительстве ОЗП=1,15; ЭМ=1,25 к расх.; ЗПМ=1,25; ТЗ=1,15; ТЗМ=1,25 | [19 empty] | Работы аналогичные технологическим процессам в новом строительстве ОЗП=1,15; ЭМ=1,25 к расх.; ЗПМ=1,25; ТЗ=1,15; ТЗМ=1,25
| Приказ от 07.07.2022 № 557/пр прил.8 табл.3 п.15 | Режимность ОЗП=1,15; ЭМ=1,15 к расх.; ЗПМ=1,15; ТЗ=1,15; ТЗМ=1,15 | [19 empty] | Режимность ОЗП=1,15; ЭМ=1,15 к расх.; ЗПМ=1,15; ТЗ=1,15; ТЗМ=1,15
| Приказ от 07.07.2022 № 557/пр прил.8 табл.3 п.4.1 | Вредные условия труда ОЗП=1,1; ЗПМ=1,1 | [19 empty] | Вредные условия труда ОЗП=1,1; ЗПМ=1,1
| Приказ от 07.07.2022 № 557/пр прил.8 табл.3 п.1.2 | Стесненные условия труда ОЗП=1,35; ЭМ=1,35 к расх.; ЗПМ=1,35; ТЗ=1,35; ТЗМ=1,35 | [19 empty] | Стесненные условия труда ОЗП=1,35; ЭМ=1,35 к расх.; ЗПМ=1,35; ТЗ=1,35; ТЗМ=1,35
|  | Коэффициент на сверхурочные работы (двухсменный режим работ по 12 часов, выходные и праздничные дни односменный режим работ по 8 часов) ОЗП=1,4; ЗПМ=1,4 | [19 empty] | Коэффициент на сверхурочные работы (двухсменный режим работ по 12 часов, выходные и праздничные дни односменный режим работ по 8 часов) ОЗП=1,4; ЗПМ=1,4
30 | ФЕР06-03-002-01 | Устройство подливки толщиной 20 мм |  | 100 м2 |  | 0.039 | 14923.5 | 1494.45 | 1418.38 | 20.48 |  | 55.59 | 2.92 | 0.01 | [6 empty] | Устройство подливки толщиной 20 мм
| Приказ от 08.08.2022 № 648/пр п.124 | Работы аналогичные технологическим процессам в новом строительстве ОЗП=1,15; ЭМ=1,25 к расх.; ЗПМ=1,25; ТЗ=1,15; ТЗМ=1,25 | [19 empty] | Работы аналогичные технологическим процессам в новом строительстве ОЗП=1,15; ЭМ=1,25 к расх.; ЗПМ=1,25; ТЗ=1,15; ТЗМ=1,25
| Приказ от 07.07.2022 № 557/пр прил.8 табл.3 п.15 | Режимность ОЗП=1,15; ЭМ=1,15 к расх.; ЗПМ=1,15; ТЗ=1,15; ТЗМ=1,15 | [19 empty] | Режимность ОЗП=1,15; ЭМ=1,15 к расх.; ЗПМ=1,15; ТЗ=1,15; ТЗМ=1,15
| Приказ от 07.07.2022 № 557/пр прил.8 табл.3 п.4.1 | Вредные условия труда ОЗП=1,1; ЗПМ=1,1 | [19 empty] | Вредные условия труда ОЗП=1,1; ЗПМ=1,1
| Приказ от 07.07.2022 № 557/пр прил.8 табл.3 п.1.2 | Стесненные условия труда ОЗП=1,35; ЭМ=1,35 к расх.; ЗПМ=1,35; ТЗ=1,35; ТЗМ=1,35 | [19 empty] | Стесненные условия труда ОЗП=1,35; ЭМ=1,35 к расх.; ЗПМ=1,35; ТЗ=1,35; ТЗМ=1,35
|  | Коэффициент на сверхурочные работы (двухсменный режим работ по 12 часов, выходные и праздничные дни односменный режим работ по 8 часов) ОЗП=1,4; ЗПМ=1,4 | [19 empty] | Коэффициент на сверхурочные работы (двухсменный режим работ по 12 часов, выходные и праздничные дни односменный режим работ по 8 часов) ОЗП=1,4; ЗПМ=1,4
31 | ФЕР06-03-002-02 | На каждые 10 мм изменения толщины добавлять или исключать к расценке 06-03-002-01 |  | 100 м2 |  | 0.039 | 4261.95 | 428.74 | 405.25 | 9.63 |  | 13.86 | 0.84 | 0 | [6 empty] | На каждые 10 мм изменения толщины добавлять или исключать к расценке 06-03-002-01
| Приказ от 08.08.2022 № 648/пр п.124 | Работы аналогичные технологическим процессам в новом строительстве ОЗП=1,15; ЭМ=1,25 к расх.; ЗПМ=1,25; ТЗ=1,15; ТЗМ=1,25 | [19 empty] | Работы аналогичные технологическим процессам в новом строительстве ОЗП=1,15; ЭМ=1,25 к расх.; ЗПМ=1,25; ТЗ=1,15; ТЗМ=1,25
| Приказ от 07.07.2022 № 557/пр прил.8 табл.3 п.15 | Режимность ОЗП=1,15; ЭМ=1,15 к расх.; ЗПМ=1,15; ТЗ=1,15; ТЗМ=1,15 | [19 empty] | Режимность ОЗП=1,15; ЭМ=1,15 к расх.; ЗПМ=1,15; ТЗ=1,15; ТЗМ=1,15
| Приказ от 07.07.2022 № 557/пр прил.8 табл.3 п.4.1 | Вредные условия труда ОЗП=1,1; ЗПМ=1,1 | [19 empty] | Вредные условия труда ОЗП=1,1; ЗПМ=1,1
| Приказ от 07.07.2022 № 557/пр прил.8 табл.3 п.1.2 | Стесненные условия труда ОЗП=1,35; ЭМ=1,35 к расх.; ЗПМ=1,35; ТЗ=1,35; ТЗМ=1,35 | [19 empty] | Стесненные условия труда ОЗП=1,35; ЭМ=1,35 к расх.; ЗПМ=1,35; ТЗ=1,35; ТЗМ=1,35
|  | Коэффициент на сверхурочные работы (двухсменный режим работ по 12 часов, выходные и праздничные дни односменный режим работ по 8 часов) ОЗП=1,4; ЗПМ=1,4 | [19 empty] | Коэффициент на сверхурочные работы (двухсменный режим работ по 12 часов, выходные и праздничные дни односменный режим работ по 8 часов) ОЗП=1,4; ЗПМ=1,4
32 | ФССЦ-04.1.02.01-0008 | Смеси бетонные мелкозернистого бетона (БСМ), класс В22,5 (М300) |  | м3 |  | 0.12 | 8268.38 | 992.21 |  |  |  | 992.21 | 0 | 0 | [6 empty] | Смеси бетонные мелкозернистого бетона (БСМ), класс В22,5 (М300)
33 | ФЕР06-03-004-11 | Установка закладных деталей весом: более 20 кг (подкладной лист) |  | т |  | 0.61232 | 6963.54 | 11429.07 | 10722.59 | 706.48 |  |  | 21.86 | 0.39 | [6 empty] | Установка закладных деталей весом: более 20 кг (подкладной лист)
| Приказ от 08.08.2022 № 648/пр п.124 | Работы аналогичные технологическим процессам в новом строительстве ОЗП=1,15; ЭМ=1,25 к расх.; ЗПМ=1,25; ТЗ=1,15; ТЗМ=1,25 | [19 empty] | Работы аналогичные технологическим процессам в новом строительстве ОЗП=1,15; ЭМ=1,25 к расх.; ЗПМ=1,25; ТЗ=1,15; ТЗМ=1,25
| Приказ от 07.07.2022 № 557/пр прил.8 табл.3 п.15 | Режимность ОЗП=1,15; ЭМ=1,15 к расх.; ЗПМ=1,15; ТЗ=1,15; ТЗМ=1,15 | [19 empty] | Режимность ОЗП=1,15; ЭМ=1,15 к расх.; ЗПМ=1,15; ТЗ=1,15; ТЗМ=1,15
| Приказ от 07.07.2022 № 557/пр прил.8 табл.3 п.4.1 | Вредные условия труда ОЗП=1,1; ЗПМ=1,1 | [19 empty] | Вредные условия труда ОЗП=1,1; ЗПМ=1,1
| Приказ от 07.07.2022 № 557/пр прил.8 табл.3 п.1.2 | Стесненные условия труда ОЗП=1,35; ЭМ=1,35 к расх.; ЗПМ=1,35; ТЗ=1,35; ТЗМ=1,35 | [19 empty] | Стесненные условия труда ОЗП=1,35; ЭМ=1,35 к расх.; ЗПМ=1,35; ТЗ=1,35; ТЗМ=1,35
|  | Коэффициент на сверхурочные работы (двухсменный режим работ по 12 часов, выходные и праздничные дни односменный режим работ по 8 часов) ОЗП=1,4; ЗПМ=1,4 | [19 empty] | Коэффициент на сверхурочные работы (двухсменный режим работ по 12 часов, выходные и праздничные дни односменный режим работ по 8 часов) ОЗП=1,4; ЗПМ=1,4
34 | ФССЦ-08.4.01.02-0013 | Детали закладные и накладные, изготовленные с применением сварки, гнутья, сверления (пробивки) отверстий (при наличии одной из этих операций или всего перечня в любых сочетаниях), поставляемые отдельно |  | т |  | 0.61232 | 221152.47 | 135416.08 |  |  |  | 135416.08 | 0 | 0 | [6 empty] | Детали закладные и накладные, изготовленные с применением сварки, гнутья, сверления (пробивки) отверстий (при наличии одной из этих операций или всего перечня в любых сочетаниях), поставляемые отдельно
Лист 3 | [19 empty] | Лист 3
Демонтажные работы | [19 empty] | Демонтажные работы
35 | ФЕР46-04-001-03 | Разборка: железобетонных фундаментов |  | м3 |  | 0.4 | 7583.8 | 5185.87 | 3455.59 | 1613.51 |  | 116.77 | 7.05 | 0 | [6 empty] | Разборка: железобетонных фундаментов
| Приказ от 07.07.2022 № 557/пр прил.8 табл.3 п.15 | Режимность ОЗП=1,15; ЭМ=1,15 к расх.; ЗПМ=1,15; ТЗ=1,15; ТЗМ=1,15 | [19 empty] | Режимность ОЗП=1,15; ЭМ=1,15 к расх.; ЗПМ=1,15; ТЗ=1,15; ТЗМ=1,15
| Приказ от 07.07.2022 № 557/пр прил.8 табл.3 п.4.1 | Вредные условия труда ОЗП=1,1; ЗПМ=1,1 | [19 empty] | Вредные условия труда ОЗП=1,1; ЗПМ=1,1
| Приказ от 07.07.2022 № 557/пр прил.8 табл.3 п.3 | Стесненные условия труда ОЗП=1,15; ЭМ=1,15 к расх.; ЗПМ=1,15; ТЗ=1,15; ТЗМ=1,15 | [19 empty] | Стесненные условия труда ОЗП=1,15; ЭМ=1,15 к расх.; ЗПМ=1,15; ТЗ=1,15; ТЗМ=1,15
|  | Коэффициент на сверхурочные работы (двухсменный режим работ по 12 часов, выходные и праздничные дни односменный режим работ по 8 часов) ОЗП=1,4; ЗПМ=1,4 | [19 empty] | Коэффициент на сверхурочные работы (двухсменный режим работ по 12 часов, выходные и праздничные дни односменный режим работ по 8 часов) ОЗП=1,4; ЗПМ=1,4
36 | ФЕР46-03-007-02 | Пробивка проемов в конструкциях: из ж/бетона |  | м3 |  | 0.09 | 11876.74 | 2084.94 | 1511.32 | 573.62 |  |  | 3.12 | 0 | [6 empty] | Пробивка проемов в конструкциях: из ж/бетона
| Прил.46.1 п.3.4 | При пробивке проемов, отверстий и борозд в железобетонных конструкциях ОЗП=1,1; ЭМ=1,1 к расх.; ЗПМ=1,1; ТЗ=1,1; ТЗМ=1,1 | [19 empty] | При пробивке проемов, отверстий и борозд в железобетонных конструкциях ОЗП=1,1; ЭМ=1,1 к расх.; ЗПМ=1,1; ТЗ=1,1; ТЗМ=1,1
| Приказ от 07.07.2022 № 557/пр прил.8 табл.3 п.15 | Режимность ОЗП=1,15; ЭМ=1,15 к расх.; ЗПМ=1,15; ТЗ=1,15; ТЗМ=1,15 | [19 empty] | Режимность ОЗП=1,15; ЭМ=1,15 к расх.; ЗПМ=1,15; ТЗ=1,15; ТЗМ=1,15
| Приказ от 07.07.2022 № 557/пр прил.8 табл.3 п.4.1 | Вредные условия труда ОЗП=1,1; ЗПМ=1,1 | [19 empty] | Вредные условия труда ОЗП=1,1; ЗПМ=1,1
| Приказ от 07.07.2022 № 557/пр прил.8 табл.3 п.3 | Стесненные условия труда ОЗП=1,15; ЭМ=1,15 к расх.; ЗПМ=1,15; ТЗ=1,15; ТЗМ=1,15 | [19 empty] | Стесненные условия труда ОЗП=1,15; ЭМ=1,15 к расх.; ЗПМ=1,15; ТЗ=1,15; ТЗМ=1,15
|  | Коэффициент на сверхурочные работы (двухсменный режим работ по 12 часов, выходные и праздничные дни односменный режим работ по 8 часов) ОЗП=1,4; ЗПМ=1,4 | [19 empty] | Коэффициент на сверхурочные работы (двухсменный режим работ по 12 часов, выходные и праздничные дни односменный режим работ по 8 часов) ОЗП=1,4; ЗПМ=1,4
37 | ФССЦпг-01-01-01-043 | Погрузо-разгрузочные работы при автомобильных перевозках: Погрузка мусора строительного с погрузкой экскаваторами емкостью ковша до 0,5 м3 |  | 1 т груза |  | 1.23 | 38.9 | 55.02 |  | 55.02 |  |  | 0 | 0 | [6 empty] | Погрузо-разгрузочные работы при автомобильных перевозках: Погрузка мусора строительного с погрузкой экскаваторами емкостью ковша до 0,5 м3
| Приказ от 07.07.2022 № 557/пр прил.8 табл.3 п.15 | Режимность ОЗП=1,15; ЭМ=1,15 к расх.; ЗПМ=1,15; ТЗ=1,15; ТЗМ=1,15 | [19 empty] | Режимность ОЗП=1,15; ЭМ=1,15 к расх.; ЗПМ=1,15; ТЗ=1,15; ТЗМ=1,15
38 | ФССЦпг-03-21-01-050 | Перевозка грузов автомобилями-самосвалами грузоподъемностью 10 т работающих вне карьера на расстояние: I класс груза до 50 км |  | 1 т груза |  | 1.23 | 322.12 | 455.64 |  | 455.64 |  |  | 0 | 0 | [6 empty] | Перевозка грузов автомобилями-самосвалами грузоподъемностью 10 т работающих вне карьера на расстояние: I класс груза до 50 км
| Приказ от 07.07.2022 № 557/пр прил.8 табл.3 п.15 | Режимность ОЗП=1,15; ЭМ=1,15 к расх.; ЗПМ=1,15; ТЗ=1,15; ТЗМ=1,15 | [19 empty] | Режимность ОЗП=1,15; ЭМ=1,15 к расх.; ЗПМ=1,15; ТЗ=1,15; ТЗМ=1,15
39 | ФЕР09-03-030-01 | Демонтаж сущ. металлического листа |  | т |  | 0.093 | 24036.44 | 2930.59 | 1800.95 | 1129.64 |  |  | 3.63 | 0.45 | [6 empty] | Демонтаж сущ. металлического листа
| Приказ от 04.09.2019 № 519/пр табл.2 п.4 | Демонтаж (разборка) металлических конструкций ОЗП=0,7; ЭМ=0,7 к расх.; ЗПМ=0,7; МАТ=0 к расх.; ТЗ=0,7; ТЗМ=0,7 | [19 empty] | Демонтаж (разборка) металлических конструкций ОЗП=0,7; ЭМ=0,7 к расх.; ЗПМ=0,7; МАТ=0 к расх.; ТЗ=0,7; ТЗМ=0,7
| Приказ от 07.07.2022 № 557/пр прил.8 табл.3 п.15 | Режимность ОЗП=1,15; ЭМ=1,15 к расх.; ЗПМ=1,15; ТЗ=1,15; ТЗМ=1,15 | [19 empty] | Режимность ОЗП=1,15; ЭМ=1,15 к расх.; ЗПМ=1,15; ТЗ=1,15; ТЗМ=1,15
| Приказ от 07.07.2022 № 557/пр прил.8 табл.3 п.4.1 | Вредные условия труда ОЗП=1,1; ЗПМ=1,1 | [19 empty] | Вредные условия труда ОЗП=1,1; ЗПМ=1,1
| Приказ от 07.07.2022 № 557/пр прил.8 табл.3 п.1.2 | Стесненные условия труда ОЗП=1,35; ЭМ=1,35 к расх.; ЗПМ=1,35; ТЗ=1,35; ТЗМ=1,35 | [19 empty] | Стесненные условия труда ОЗП=1,35; ЭМ=1,35 к расх.; ЗПМ=1,35; ТЗ=1,35; ТЗМ=1,35
|  | Коэффициент на сверхурочные работы (двухсменный режим работ по 12 часов, выходные и праздничные дни односменный режим работ по 8 часов) ОЗП=1,4; ЗПМ=1,4 | [19 empty] | Коэффициент на сверхурочные работы (двухсменный режим работ по 12 часов, выходные и праздничные дни односменный режим работ по 8 часов) ОЗП=1,4; ЗПМ=1,4
Фундамент ФМ2 | [19 empty] | Фундамент ФМ2
40 | ФЕР46-03-014-01 | Сверление вертикальных отверстий в железобетонных конструкциях полов перфоратором глубиной 200 мм диаметром: до 20 мм (для ершей) |  | 100 отверстий |  | 1.12 | 2048.51 | 4672.75 | 4672.75 |  |  |  | 10.13 | 0 | [6 empty] | Сверление вертикальных отверстий в железобетонных конструкциях полов перфоратором глубиной 200 мм диаметром: до 20 мм (для ершей)
| Приказ от 07.07.2022 № 557/пр прил.8 табл.3 п.15 | Режимность ОЗП=1,15; ЭМ=1,15 к расх.; ЗПМ=1,15; ТЗ=1,15; ТЗМ=1,15 | [19 empty] | Режимность ОЗП=1,15; ЭМ=1,15 к расх.; ЗПМ=1,15; ТЗ=1,15; ТЗМ=1,15
| Приказ от 07.07.2022 № 557/пр прил.8 табл.3 п.4.1 | Вредные условия труда ОЗП=1,1; ЗПМ=1,1 | [19 empty] | Вредные условия труда ОЗП=1,1; ЗПМ=1,1
| Приказ от 07.07.2022 № 557/пр прил.8 табл.3 п.3 | Стесненные условия труда ОЗП=1,15; ЭМ=1,15 к расх.; ЗПМ=1,15; ТЗ=1,15; ТЗМ=1,15 | [19 empty] | Стесненные условия труда ОЗП=1,15; ЭМ=1,15 к расх.; ЗПМ=1,15; ТЗ=1,15; ТЗМ=1,15
|  | Коэффициент на сверхурочные работы (двухсменный режим работ по 12 часов, выходные и праздничные дни односменный режим работ по 8 часов) ОЗП=1,4; ЗПМ=1,4 | [19 empty] | Коэффициент на сверхурочные работы (двухсменный режим работ по 12 часов, выходные и праздничные дни односменный режим работ по 8 часов) ОЗП=1,4; ЗПМ=1,4
41 | ОП п.1.46 | Затраты на электроэнергию, потребляемую ручным инструментом (в размере 2 % от оплаты труда рабочих, добавляются к сметной стоимости материалов) |  | 100 отверстий |  | 1.12 | 9.89 | 11.08 |  |  |  | 11.08 | 0 | 0 | [6 empty] | Затраты на электроэнергию, потребляемую ручным инструментом (в размере 2 % от оплаты труда рабочих, добавляются к сметной стоимости материалов)
42 | ФЕР46-03-014-14 | На каждые 10 мм изменения глубины сверления добавлять или исключать: к расценке 46-03-014-01 |  | 100 отверстий |  | -1.12 | 80.86 | -1844.51 | -1844.51 |  |  |  | -4 | 0 | [6 empty] | На каждые 10 мм изменения глубины сверления добавлять или исключать: к расценке 46-03-014-01
|  | уменьшение на глубину 100мм ПЗ=10 (ОЗП=10; ЭМ=10 к расх.; ЗПМ=10; МАТ=10 к расх.; ТЗ=10; ТЗМ=10) | [19 empty] | уменьшение на глубину 100мм ПЗ=10 (ОЗП=10; ЭМ=10 к расх.; ЗПМ=10; МАТ=10 к расх.; ТЗ=10; ТЗМ=10)
| Приказ от 07.07.2022 № 557/пр прил.8 табл.3 п.15 | Режимность ОЗП=1,15; ЭМ=1,15 к расх.; ЗПМ=1,15; ТЗ=1,15; ТЗМ=1,15 | [19 empty] | Режимность ОЗП=1,15; ЭМ=1,15 к расх.; ЗПМ=1,15; ТЗ=1,15; ТЗМ=1,15
| Приказ от 07.07.2022 № 557/пр прил.8 табл.3 п.4.1 | Вредные условия труда ОЗП=1,1; ЗПМ=1,1 | [19 empty] | Вредные условия труда ОЗП=1,1; ЗПМ=1,1
| Приказ от 07.07.2022 № 557/пр прил.8 табл.3 п.3 | Стесненные условия труда ОЗП=1,15; ЭМ=1,15 к расх.; ЗПМ=1,15; ТЗ=1,15; ТЗМ=1,15 | [19 empty] | Стесненные условия труда ОЗП=1,15; ЭМ=1,15 к расх.; ЗПМ=1,15; ТЗ=1,15; ТЗМ=1,15
|  | Коэффициент на сверхурочные работы (двухсменный режим работ по 12 часов, выходные и праздничные дни односменный режим работ по 8 часов) ОЗП=1,4; ЗПМ=1,4 | [19 empty] | Коэффициент на сверхурочные работы (двухсменный режим работ по 12 часов, выходные и праздничные дни односменный режим работ по 8 часов) ОЗП=1,4; ЗПМ=1,4
43 | ОП п.1.46 | Затраты на электроэнергию, потребляемую ручным инструментом (в размере 2 % от оплаты труда рабочих, добавляются к сметной стоимости материалов) |  | 100 отверстий |  | -1.12 | 9.89 | -11.08 |  |  |  | -11.08 | 0 | 0 | [6 empty] | Затраты на электроэнергию, потребляемую ручным инструментом (в размере 2 % от оплаты труда рабочих, добавляются к сметной стоимости материалов)
44 | ФЕР46-01-005-01 | Наращивание железобетонных фундаментов под оборудование при объеме в одном месте до 10 м3 |  | м3 |  | 0.8 | 4557.09 | 5882.48 | 3842.58 | 1152.03 |  | 887.87 | 8.95 | 0.55 | [6 empty] | Наращивание железобетонных фундаментов под оборудование при объеме в одном месте до 10 м3
| Приказ от 07.07.2022 № 557/пр прил.8 табл.3 п.15 | Режимность ОЗП=1,15; ЭМ=1,15 к расх.; ЗПМ=1,15; ТЗ=1,15; ТЗМ=1,15 | [19 empty] | Режимность ОЗП=1,15; ЭМ=1,15 к расх.; ЗПМ=1,15; ТЗ=1,15; ТЗМ=1,15
| Приказ от 07.07.2022 № 557/пр прил.8 табл.3 п.4.1 | Вредные условия труда ОЗП=1,1; ЗПМ=1,1 | [19 empty] | Вредные условия труда ОЗП=1,1; ЗПМ=1,1
| Приказ от 07.07.2022 № 557/пр прил.8 табл.3 п.3 | Стесненные условия труда ОЗП=1,15; ЭМ=1,15 к расх.; ЗПМ=1,15; ТЗ=1,15; ТЗМ=1,15 | [19 empty] | Стесненные условия труда ОЗП=1,15; ЭМ=1,15 к расх.; ЗПМ=1,15; ТЗ=1,15; ТЗМ=1,15
|  | Коэффициент на сверхурочные работы (двухсменный режим работ по 12 часов, выходные и праздничные дни односменный режим работ по 8 часов) ОЗП=1,4; ЗПМ=1,4 | [19 empty] | Коэффициент на сверхурочные работы (двухсменный режим работ по 12 часов, выходные и праздничные дни односменный режим работ по 8 часов) ОЗП=1,4; ЗПМ=1,4
45 | ФССЦ-04.1.02.05-0008 | Смеси бетонные тяжелого бетона (БСТ), класс В22,5 (М300) |  | м3 |  | 0.816 | 5515.75 | 4500.85 |  |  |  | 4500.85 | 0 | 0 | [6 empty] | Смеси бетонные тяжелого бетона (БСТ), класс В22,5 (М300)
46 | ФЕР06-03-010-02 | Изготовление арматурных пространственных каркасов в построечных условиях, диаметром: 8 мм |  | т |  | 0.0132 | 26547.47 | 735.2 | 594.58 | 109.26 |  | 31.36 | 1.09 | 0 | [6 empty] | Изготовление арматурных пространственных каркасов в построечных условиях, диаметром: 8 мм
| Приказ от 07.07.2022 № 557/пр прил.8 табл.3 п.15 | Режимность ОЗП=1,15; ЭМ=1,15 к расх.; ЗПМ=1,15; ТЗ=1,15; ТЗМ=1,15 | [19 empty] | Режимность ОЗП=1,15; ЭМ=1,15 к расх.; ЗПМ=1,15; ТЗ=1,15; ТЗМ=1,15
| Приказ от 07.07.2022 № 557/пр прил.8 табл.3 п.4.1 | Вредные условия труда ОЗП=1,1; ЗПМ=1,1 | [19 empty] | Вредные условия труда ОЗП=1,1; ЗПМ=1,1
| Приказ от 07.07.2022 № 557/пр прил.8 табл.3 п.1.2 | Стесненные условия труда ОЗП=1,35; ЭМ=1,35 к расх.; ЗПМ=1,35; ТЗ=1,35; ТЗМ=1,35 | [19 empty] | Стесненные условия труда ОЗП=1,35; ЭМ=1,35 к расх.; ЗПМ=1,35; ТЗ=1,35; ТЗМ=1,35
|  | Коэффициент на сверхурочные работы (двухсменный режим работ по 12 часов, выходные и праздничные дни односменный режим работ по 8 часов) ОЗП=1,4; ЗПМ=1,4 | [19 empty] | Коэффициент на сверхурочные работы (двухсменный режим работ по 12 часов, выходные и праздничные дни односменный режим работ по 8 часов) ОЗП=1,4; ЗПМ=1,4
47 | ФССЦ-08.4.03.03-0030 | Сталь арматурная, горячекатаная, периодического профиля, класс А-III, диаметр 8 мм |  | т |  | 0.013332 | 82362.03 | 1098.05 |  |  |  | 1098.05 | 0 | 0 | [6 empty] | Сталь арматурная, горячекатаная, периодического профиля, класс А-III, диаметр 8 мм
48 | ФЕР06-03-010-06 | Изготовление арматурных пространственных каркасов в построечных условиях, диаметром: 16 мм |  | т |  | 0.13804 | 13409.89 | 4026.15 | 3405.12 | 545.58 |  | 75.45 | 6.62 | 0.02 | [6 empty] | Изготовление арматурных пространственных каркасов в построечных условиях, диаметром: 16 мм
| Приказ от 07.07.2022 № 557/пр прил.8 табл.3 п.15 | Режимность ОЗП=1,15; ЭМ=1,15 к расх.; ЗПМ=1,15; ТЗ=1,15; ТЗМ=1,15 | [19 empty] | Режимность ОЗП=1,15; ЭМ=1,15 к расх.; ЗПМ=1,15; ТЗ=1,15; ТЗМ=1,15
| Приказ от 07.07.2022 № 557/пр прил.8 табл.3 п.4.1 | Вредные условия труда ОЗП=1,1; ЗПМ=1,1 | [19 empty] | Вредные условия труда ОЗП=1,1; ЗПМ=1,1
| Приказ от 07.07.2022 № 557/пр прил.8 табл.3 п.1.2 | Стесненные условия труда ОЗП=1,35; ЭМ=1,35 к расх.; ЗПМ=1,35; ТЗ=1,35; ТЗМ=1,35 | [19 empty] | Стесненные условия труда ОЗП=1,35; ЭМ=1,35 к расх.; ЗПМ=1,35; ТЗ=1,35; ТЗМ=1,35
|  | Коэффициент на сверхурочные работы (двухсменный режим работ по 12 часов, выходные и праздничные дни односменный режим работ по 8 часов) ОЗП=1,4; ЗПМ=1,4 | [19 empty] | Коэффициент на сверхурочные работы (двухсменный режим работ по 12 часов, выходные и праздничные дни односменный режим работ по 8 часов) ОЗП=1,4; ЗПМ=1,4
49 | ФССЦ-08.4.03.03-0034 | Сталь арматурная, горячекатаная, периодического профиля, класс А-III, диаметр 16 мм |  | т |  | 0.14 | 73768.44 | 10327.58 |  |  |  | 10327.58 | 0 | 0 | [6 empty] | Сталь арматурная, горячекатаная, периодического профиля, класс А-III, диаметр 16 мм
50 | ФЕР06-03-004-10 | Установка закладных деталей весом: до 20 кг |  | т |  | 0.09644 | 19064.64 | 5008.79 | 4897.52 | 111.27 |  |  | 9.99 | 0.06 | [6 empty] | Установка закладных деталей весом: до 20 кг
| Приказ от 08.08.2022 № 648/пр п.124 | Работы аналогичные технологическим процессам в новом строительстве ОЗП=1,15; ЭМ=1,25 к расх.; ЗПМ=1,25; ТЗ=1,15; ТЗМ=1,25 | [19 empty] | Работы аналогичные технологическим процессам в новом строительстве ОЗП=1,15; ЭМ=1,25 к расх.; ЗПМ=1,25; ТЗ=1,15; ТЗМ=1,25
| Приказ от 07.07.2022 № 557/пр прил.8 табл.3 п.15 | Режимность ОЗП=1,15; ЭМ=1,15 к расх.; ЗПМ=1,15; ТЗ=1,15; ТЗМ=1,15 | [19 empty] | Режимность ОЗП=1,15; ЭМ=1,15 к расх.; ЗПМ=1,15; ТЗ=1,15; ТЗМ=1,15
| Приказ от 07.07.2022 № 557/пр прил.8 табл.3 п.4.1 | Вредные условия труда ОЗП=1,1; ЗПМ=1,1 | [19 empty] | Вредные условия труда ОЗП=1,1; ЗПМ=1,1
| Приказ от 07.07.2022 № 557/пр прил.8 табл.3 п.1.2 | Стесненные условия труда ОЗП=1,35; ЭМ=1,35 к расх.; ЗПМ=1,35; ТЗ=1,35; ТЗМ=1,35 | [19 empty] | Стесненные условия труда ОЗП=1,35; ЭМ=1,35 к расх.; ЗПМ=1,35; ТЗ=1,35; ТЗМ=1,35
|  | Коэффициент на сверхурочные работы (двухсменный режим работ по 12 часов, выходные и праздничные дни односменный режим работ по 8 часов) ОЗП=1,4; ЗПМ=1,4 | [19 empty] | Коэффициент на сверхурочные работы (двухсменный режим работ по 12 часов, выходные и праздничные дни односменный режим работ по 8 часов) ОЗП=1,4; ЗПМ=1,4
51 | ФССЦ-08.4.01.02-0013 | Детали закладные и накладные, изготовленные с применением сварки, гнутья, сверления (пробивки) отверстий (при наличии одной из этих операций или всего перечня в любых сочетаниях), поставляемые отдельно |  | т |  | 0.09644 | 221152.47 | 21327.94 |  |  |  | 21327.94 | 0 | 0 | [6 empty] | Детали закладные и накладные, изготовленные с применением сварки, гнутья, сверления (пробивки) отверстий (при наличии одной из этих операций или всего перечня в любых сочетаниях), поставляемые отдельно
52 | ФЕР06-03-004-04 | Установка анкерных болтов: при бетонировании на поддерживающие конструкции |  | т |  | 0.035 | 184750.6 | 7154.43 | 1014.35 | 88.16 |  | 6051.92 | 2.07 | 0.04 | [6 empty] | Установка анкерных болтов: при бетонировании на поддерживающие конструкции
| Приказ от 08.08.2022 № 648/пр п.124 | Работы аналогичные технологическим процессам в новом строительстве ОЗП=1,15; ЭМ=1,25 к расх.; ЗПМ=1,25; ТЗ=1,15; ТЗМ=1,25 | [19 empty] | Работы аналогичные технологическим процессам в новом строительстве ОЗП=1,15; ЭМ=1,25 к расх.; ЗПМ=1,25; ТЗ=1,15; ТЗМ=1,25
| Приказ от 07.07.2022 № 557/пр прил.8 табл.3 п.15 | Режимность ОЗП=1,15; ЭМ=1,15 к расх.; ЗПМ=1,15; ТЗ=1,15; ТЗМ=1,15 | [19 empty] | Режимность ОЗП=1,15; ЭМ=1,15 к расх.; ЗПМ=1,15; ТЗ=1,15; ТЗМ=1,15
| Приказ от 07.07.2022 № 557/пр прил.8 табл.3 п.4.1 | Вредные условия труда ОЗП=1,1; ЗПМ=1,1 | [19 empty] | Вредные условия труда ОЗП=1,1; ЗПМ=1,1
| Приказ от 07.07.2022 № 557/пр прил.8 табл.3 п.1.2 | Стесненные условия труда ОЗП=1,35; ЭМ=1,35 к расх.; ЗПМ=1,35; ТЗ=1,35; ТЗМ=1,35 | [19 empty] | Стесненные условия труда ОЗП=1,35; ЭМ=1,35 к расх.; ЗПМ=1,35; ТЗ=1,35; ТЗМ=1,35
|  | Коэффициент на сверхурочные работы (двухсменный режим работ по 12 часов, выходные и праздничные дни односменный режим работ по 8 часов) ОЗП=1,4; ЗПМ=1,4 | [19 empty] | Коэффициент на сверхурочные работы (двухсменный режим работ по 12 часов, выходные и праздничные дни односменный режим работ по 8 часов) ОЗП=1,4; ЗПМ=1,4
53 | ФЕР46-08-003-02 | Приготовление безусадочных, быстротвердеющих составов тиксотропного типа однокомпонентных: механизированным способом |  | м3 |  | 0.09 | 2698.88 | 497.54 | 343.48 | 154.06 |  |  | 0.74 | 0.5 | [6 empty] | Приготовление безусадочных, быстротвердеющих составов тиксотропного типа однокомпонентных: механизированным способом
| Приказ от 07.07.2022 № 557/пр прил.8 табл.3 п.15 | Режимность ОЗП=1,15; ЭМ=1,15 к расх.; ЗПМ=1,15; ТЗ=1,15; ТЗМ=1,15 | [19 empty] | Режимность ОЗП=1,15; ЭМ=1,15 к расх.; ЗПМ=1,15; ТЗ=1,15; ТЗМ=1,15
| Приказ от 07.07.2022 № 557/пр прил.8 табл.3 п.4.1 | Вредные условия труда ОЗП=1,1; ЗПМ=1,1 | [19 empty] | Вредные условия труда ОЗП=1,1; ЗПМ=1,1
| Приказ от 07.07.2022 № 557/пр прил.8 табл.3 п.1.2 | Стесненные условия труда ОЗП=1,35; ЭМ=1,35 к расх.; ЗПМ=1,35; ТЗ=1,35; ТЗМ=1,35 | [19 empty] | Стесненные условия труда ОЗП=1,35; ЭМ=1,35 к расх.; ЗПМ=1,35; ТЗ=1,35; ТЗМ=1,35
|  | Коэффициент на сверхурочные работы (двухсменный режим работ по 12 часов, выходные и праздничные дни односменный режим работ по 8 часов) ОЗП=1,4; ЗПМ=1,4 | [19 empty] | Коэффициент на сверхурочные работы (двухсменный режим работ по 12 часов, выходные и праздничные дни односменный режим работ по 8 часов) ОЗП=1,4; ЗПМ=1,4
54 | ФЕР46-08-010-01 | Нанесение наливных безусадочных, быстротвердеющих составов тиксотропного типа вручную на горизонтальные поверхности конструкций: бетонных и железобетонных |  | м3 |  | 0.09 | 3938.05 | 648.01 | 511.29 | 136.72 |  |  | 1.08 | 0.1 | [6 empty] | Нанесение наливных безусадочных, быстротвердеющих составов тиксотропного типа вручную на горизонтальные поверхности конструкций: бетонных и железобетонных
| Приказ от 07.07.2022 № 557/пр прил.8 табл.3 п.15 | Режимность ОЗП=1,15; ЭМ=1,15 к расх.; ЗПМ=1,15; ТЗ=1,15; ТЗМ=1,15 | [19 empty] | Режимность ОЗП=1,15; ЭМ=1,15 к расх.; ЗПМ=1,15; ТЗ=1,15; ТЗМ=1,15
| Приказ от 07.07.2022 № 557/пр прил.8 табл.3 п.4.1 | Вредные условия труда ОЗП=1,1; ЗПМ=1,1 | [19 empty] | Вредные условия труда ОЗП=1,1; ЗПМ=1,1
| Приказ от 07.07.2022 № 557/пр прил.8 табл.3 п.3 | Стесненные условия труда ОЗП=1,15; ЭМ=1,15 к расх.; ЗПМ=1,15; ТЗ=1,15; ТЗМ=1,15 | [19 empty] | Стесненные условия труда ОЗП=1,15; ЭМ=1,15 к расх.; ЗПМ=1,15; ТЗ=1,15; ТЗМ=1,15
|  | Коэффициент на сверхурочные работы (двухсменный режим работ по 12 часов, выходные и праздничные дни односменный режим работ по 8 часов) ОЗП=1,4; ЗПМ=1,4 | [19 empty] | Коэффициент на сверхурочные работы (двухсменный режим работ по 12 часов, выходные и праздничные дни односменный режим работ по 8 часов) ОЗП=1,4; ЗПМ=1,4
55 | ФССЦ-04.3.02.04-0301 | Смеси сухие ремонтные тиксотропные, класс B60 (М800), F400, W16, безусадочные, быстротвердеющие (МБР 500 расход материала на 1 м3 - 2200кг) |  | кг |  | 198 | 86.49 | 17125.02 |  |  |  | 17125.02 | 0 | 0 | [6 empty] | Смеси сухие ремонтные тиксотропные, класс B60 (М800), F400, W16, безусадочные, быстротвердеющие (МБР 500 расход материала на 1 м3 - 2200кг)
56 | ФССЦ-01.7.03.01-0001 | Вода (расход материала: 0,2 л -1 кг) |  | м3 |  | 0.04 | 26.17 | 1.05 |  |  |  | 1.05 | 0 | 0 | [6 empty] | Вода (расход материала: 0,2 л -1 кг)
57 | ФЕР06-07-002-01 | Устройство поясов: в опалубке |  | 100 м3 |  | 0.002 | 491415.98 | 2126.73 | 1428.77 | 484.37 |  | 213.59 | 2.95 | 0.28 | [6 empty] | Устройство поясов: в опалубке
| Приказ от 08.08.2022 № 648/пр п.124 | Работы аналогичные технологическим процессам в новом строительстве ОЗП=1,15; ЭМ=1,25 к расх.; ЗПМ=1,25; ТЗ=1,15; ТЗМ=1,25 | [19 empty] | Работы аналогичные технологическим процессам в новом строительстве ОЗП=1,15; ЭМ=1,25 к расх.; ЗПМ=1,25; ТЗ=1,15; ТЗМ=1,25
| Приказ от 07.07.2022 № 557/пр прил.8 табл.3 п.15 | Режимность ОЗП=1,15; ЭМ=1,15 к расх.; ЗПМ=1,15; ТЗ=1,15; ТЗМ=1,15 | [19 empty] | Режимность ОЗП=1,15; ЭМ=1,15 к расх.; ЗПМ=1,15; ТЗ=1,15; ТЗМ=1,15
| Приказ от 07.07.2022 № 557/пр прил.8 табл.3 п.4.1 | Вредные условия труда ОЗП=1,1; ЗПМ=1,1 | [19 empty] | Вредные условия труда ОЗП=1,1; ЗПМ=1,1
| Приказ от 07.07.2022 № 557/пр прил.8 табл.3 п.1.2 | Стесненные условия труда ОЗП=1,35; ЭМ=1,35 к расх.; ЗПМ=1,35; ТЗ=1,35; ТЗМ=1,35 | [19 empty] | Стесненные условия труда ОЗП=1,35; ЭМ=1,35 к расх.; ЗПМ=1,35; ТЗ=1,35; ТЗМ=1,35
|  | Коэффициент на сверхурочные работы (двухсменный режим работ по 12 часов, выходные и праздничные дни односменный режим работ по 8 часов) ОЗП=1,4; ЗПМ=1,4 | [19 empty] | Коэффициент на сверхурочные работы (двухсменный режим работ по 12 часов, выходные и праздничные дни односменный режим работ по 8 часов) ОЗП=1,4; ЗПМ=1,4
58 | ФССЦ-04.1.02.05-0008 | Смеси бетонные тяжелого бетона (БСТ), класс В22,5 (М300) |  | м3 |  | 0.203 | 5515.75 | 1119.7 |  |  |  | 1119.7 | 0 | 0 | [6 empty] | Смеси бетонные тяжелого бетона (БСТ), класс В22,5 (М300)
59 | ФЕР46-08-003-02 | Приготовление безусадочных, быстротвердеющих составов тиксотропного типа однокомпонентных: механизированным способом |  | м3 |  | 0.02 | 2698.88 | 110.57 | 76.33 | 34.24 |  |  | 0.17 | 0.11 | [6 empty] | Приготовление безусадочных, быстротвердеющих составов тиксотропного типа однокомпонентных: механизированным способом
| Приказ от 07.07.2022 № 557/пр прил.8 табл.3 п.15 | Режимность ОЗП=1,15; ЭМ=1,15 к расх.; ЗПМ=1,15; ТЗ=1,15; ТЗМ=1,15 | [19 empty] | Режимность ОЗП=1,15; ЭМ=1,15 к расх.; ЗПМ=1,15; ТЗ=1,15; ТЗМ=1,15
| Приказ от 07.07.2022 № 557/пр прил.8 табл.3 п.4.1 | Вредные условия труда ОЗП=1,1; ЗПМ=1,1 | [19 empty] | Вредные условия труда ОЗП=1,1; ЗПМ=1,1
| Приказ от 07.07.2022 № 557/пр прил.8 табл.3 п.1.2 | Стесненные условия труда ОЗП=1,35; ЭМ=1,35 к расх.; ЗПМ=1,35; ТЗ=1,35; ТЗМ=1,35 | [19 empty] | Стесненные условия труда ОЗП=1,35; ЭМ=1,35 к расх.; ЗПМ=1,35; ТЗ=1,35; ТЗМ=1,35
|  | Коэффициент на сверхурочные работы (двухсменный режим работ по 12 часов, выходные и праздничные дни односменный режим работ по 8 часов) ОЗП=1,4; ЗПМ=1,4 | [19 empty] | Коэффициент на сверхурочные работы (двухсменный режим работ по 12 часов, выходные и праздничные дни односменный режим работ по 8 часов) ОЗП=1,4; ЗПМ=1,4
60 | ФЕР46-08-010-01 | Нанесение наливных безусадочных, быстротвердеющих составов тиксотропного типа вручную на горизонтальные поверхности конструкций: бетонных и железобетонных |  | м3 |  | 0.02 | 3938.05 | 144 | 113.62 | 30.38 |  |  | 0.24 | 0.02 | [6 empty] | Нанесение наливных безусадочных, быстротвердеющих составов тиксотропного типа вручную на горизонтальные поверхности конструкций: бетонных и железобетонных
| Приказ от 07.07.2022 № 557/пр прил.8 табл.3 п.15 | Режимность ОЗП=1,15; ЭМ=1,15 к расх.; ЗПМ=1,15; ТЗ=1,15; ТЗМ=1,15 | [19 empty] | Режимность ОЗП=1,15; ЭМ=1,15 к расх.; ЗПМ=1,15; ТЗ=1,15; ТЗМ=1,15
| Приказ от 07.07.2022 № 557/пр прил.8 табл.3 п.4.1 | Вредные условия труда ОЗП=1,1; ЗПМ=1,1 | [19 empty] | Вредные условия труда ОЗП=1,1; ЗПМ=1,1
| Приказ от 07.07.2022 № 557/пр прил.8 табл.3 п.3 | Стесненные условия труда ОЗП=1,15; ЭМ=1,15 к расх.; ЗПМ=1,15; ТЗ=1,15; ТЗМ=1,15 | [19 empty] | Стесненные условия труда ОЗП=1,15; ЭМ=1,15 к расх.; ЗПМ=1,15; ТЗ=1,15; ТЗМ=1,15
|  | Коэффициент на сверхурочные работы (двухсменный режим работ по 12 часов, выходные и праздничные дни односменный режим работ по 8 часов) ОЗП=1,4; ЗПМ=1,4 | [19 empty] | Коэффициент на сверхурочные работы (двухсменный режим работ по 12 часов, выходные и праздничные дни односменный режим работ по 8 часов) ОЗП=1,4; ЗПМ=1,4
61 | Прайс лист КЛИНКЕРС 2022г. | Безусадочный раствор Weber.Vetonit JB 1000/3 (Расход смеси 2250кг на 1м3) Цена 1582,08руб за 25кг/25кг/6,04/1,2*1,03*1,02 |  | кг |  | 45 | 58.22 | 2619.9 |  |  |  | 2619.9 | 0 | 0 | [6 empty] | Безусадочный раствор Weber.Vetonit JB 1000/3 (Расход смеси 2250кг на 1м3) Цена 1582,08руб за 25кг/25кг/6,04/1,2*1,03*1,02
62 | ФССЦ-01.7.03.01-0001 | Вода (0,11 л - 1 кг смеси) |  | м3 |  | 0.01 | 26.17 | 0.26 |  |  |  | 0.26 | 0 | 0 | [6 empty] | Вода (0,11 л - 1 кг смеси)
Итоги по смете: | [22 empty] | Итоги по смете:
Итого прямые затраты (справочно) |  |  |  | 8: 436285.6 | [9 empty] | Итого прямые затраты (справочно)
в том числе: | [23 empty] | в том числе:
Оплата труда рабочих |  |  |  | 8: 122188.02 | [9 empty] | Оплата труда рабочих
Эксплуатация машин |  |  |  | 8: 28066.84 | [9 empty] | Эксплуатация машин
Оплата труда машинистов (Отм) |  |  |  | 8: 3193.19 | [9 empty] | Оплата труда машинистов (Отм)
Материалы |  |  |  | 8: 282837.55 | [9 empty] | Материалы
Строительные работы |  |  |  | 8: 621406.56 | [9 empty] | Строительные работы
Строительные работы |  |  |  | 8: 559806.64 | [9 empty] | Строительные работы
в том числе: | [23 empty] | в том числе:
оплата труда |  |  |  | 8: 110790.42 | [9 empty] | оплата труда
эксплуатация машин и механизмов |  |  |  | 8: 22502.63 | [9 empty] | эксплуатация машин и механизмов
оплата труда машинистов (Отм) |  |  |  | 8: 3193.19 | [9 empty] | оплата труда машинистов (Отм)
материалы |  |  |  | 8: 250390.68 | [9 empty] | материалы
накладные расходы |  |  |  | 8: 113171.35 | [9 empty] | накладные расходы
сметная прибыль |  |  |  | 8: 59758.37 | [9 empty] | сметная прибыль
Транспортные расходы (перевозка), относимые на стоимость строительных работ |  |  |  | 8: 3582.94 | [9 empty] | Транспортные расходы (перевозка), относимые на стоимость строительных работ
Отдельные виды работ и затрат, относимые на стоимость строительных работ |  |  |  | 8: 58016.98 | [9 empty] | Отдельные виды работ и затрат, относимые на стоимость строительных работ
в том числе: | [23 empty] | в том числе:
оплата труда |  |  |  | 8: 11397.6 | [9 empty] | оплата труда
эксплуатация машин и механизмов |  |  |  | 8: 1981.27 | [9 empty] | эксплуатация машин и механизмов
материалы |  |  |  | 8: 32446.87 | [9 empty] | материалы
накладные расходы |  |  |  | 8: 8290.87 | [9 empty] | накладные расходы
сметная прибыль |  |  |  | 8: 3900.37 | [9 empty] | сметная прибыль
Итого ФОТ (справочно) |  |  |  | 8: 125381.21 | [9 empty] | Итого ФОТ (справочно)
Итого накладные расходы (справочно) |  |  |  | 8: 121462.22 | [9 empty] | Итого накладные расходы (справочно)
Итого сметная прибыль (справочно) |  |  |  | 8: 63658.74 | [9 empty] | Итого сметная прибыль (справочно)
ВСЕГО по смете |  |  |  | 8: 621406.56; Мат. 13: 255.4349; Мат. 14: 4.7429 | [10 empty] | ВСЕГО по смете

## 67513 актуал.1
Цех № 82 | [14 empty] | Цех № 82
(наименование стройки)
ЛОКАЛЬНЫЙ РЕСУРСНЫЙ СМЕТНЫЙ РАСЧЕТ № 82-1.16.20-536/21-67513 актуал.1
(локальная смета)
на Аншлаг ИП-8, | [15 empty] | на Аншлаг ИП-8,
(наименование работ и затрат, наименование объекта)
| Основание: | смета № 67513, проект № 1.16.20-536/21-КМ, заявка № 1458 от 22.03.2023 г. | [14 empty] | смета № 67513, проект № 1.16.20-536/21-КМ, заявка № 1458 от 22.03.2023 г.
| Сметная стоимость |  | 580932.21 | руб.
| строительных работ |  | 580932.21 | руб.
| Средства на оплату труда |  | 96163.85 | руб.
| Сметная трудоемкость |  | 164.94 | чел.час
| Составлен(а) в текущих ценах по состоянию на |  | 4 кв. 2022 год | [14 empty] | 4 кв. 2022 год
№ п/п | Обоснование | Наименование работ и затрат |  | Единица измерения | Количество |  | Сметная стоимость в текущих (прогнозных) ценах, руб. | [5 empty] | Т/з осн. раб. Всего | Т/з мех. Всего
[5 empty] | на ед. | всего | на ед. | Всего | В том числе
[9 empty] | Осн.З/п | Эк.Маш | З/пМех | Мат.
1 | 2 | 3 |  | 4 | 5 | 6 | 7 | 8 | 9 | 10 | 11 | 12 | 13 | 14
Раздел 1. Аншлаг ИП-8, ОС:4414300016, ДВ № [2294123] | [18 empty] | Раздел 1. Аншлаг ИП-8, ОС:4414300016, ДВ № [2294123]
1 | ФЕР09-03-039-02 | Демонтаж опорных конструкций: внутри зданий и сооружений массой до 0,5 т (прим.) |  | т |  | 0.76 | 16688.53 | 35165.34 | 18389.13 | 786.24 | 15989.97 |  | 37.5 | 0.22 | [5 empty] | Демонтаж опорных конструкций: внутри зданий и сооружений массой до 0,5 т (прим.)
| Приказ от 04.09.2019 № 519/пр табл.2 п.4 | Демонтаж (разборка) металлических конструкций ОЗП=0,7; ЭМ=0,7 к расх.; ЗПМ=0,7; МАТ=0 к расх.; ТЗ=0,7; ТЗМ=0,7 | [18 empty] | Демонтаж (разборка) металлических конструкций ОЗП=0,7; ЭМ=0,7 к расх.; ЗПМ=0,7; МАТ=0 к расх.; ТЗ=0,7; ТЗМ=0,7
| Приказ от 07.07.2022 № 557/пр прил.8 табл.3 п.1.2 | Стесненность ОЗП=1,35; ЭМ=1,35 к расх.; ЗПМ=1,35; ТЗ=1,35; ТЗМ=1,35 | [18 empty] | Стесненность ОЗП=1,35; ЭМ=1,35 к расх.; ЗПМ=1,35; ТЗ=1,35; ТЗМ=1,35
| Приказ от 07.07.2022 № 557/пр прил.8 табл.3 п.4.1 | Вредность ОЗП=1,1; ЗПМ=1,1 | [18 empty] | Вредность ОЗП=1,1; ЗПМ=1,1
| Приказ от 07.07.2022 № 557/пр прил.8 табл.3 п.15 | Режимность ОЗП=1,15; ЭМ=1,15 к расх.; ЗПМ=1,15; ТЗ=1,15; ТЗМ=1,15 | [18 empty] | Режимность ОЗП=1,15; ЭМ=1,15 к расх.; ЗПМ=1,15; ТЗ=1,15; ТЗМ=1,15
|  | Коэффициент на сверхурочные работы (двухсменный режим работ по 12 часов, выходные и праздничные дни односменный режим работ по 8 часов) ОЗП=1,4; ЗПМ=1,4 | [18 empty] | Коэффициент на сверхурочные работы (двухсменный режим работ по 12 часов, выходные и праздничные дни односменный режим работ по 8 часов) ОЗП=1,4; ЗПМ=1,4
2 | ФЕР09-03-002-13 | Монтаж балок, ригелей перекрытия, покрытия и под установку оборудования многоэтажных зданий при высоте здания: до 50 м |  | т |  | 0.18 | 10871.72 | 4413.52 | 2809.64 | 1379.9 |  | 223.98 | 5.24 | 1.08 | [5 empty] | Монтаж балок, ригелей перекрытия, покрытия и под установку оборудования многоэтажных зданий при высоте здания: до 50 м
| Приказ от 07.07.2022 № 557/пр прил.8 табл.3 п.1.2 | Стесненность ОЗП=1,35; ЭМ=1,35 к расх.; ЗПМ=1,35; ТЗ=1,35; ТЗМ=1,35 | [18 empty] | Стесненность ОЗП=1,35; ЭМ=1,35 к расх.; ЗПМ=1,35; ТЗ=1,35; ТЗМ=1,35
| Приказ от 07.07.2022 № 557/пр прил.8 табл.3 п.4.1 | Вредность ОЗП=1,1; ЗПМ=1,1 | [18 empty] | Вредность ОЗП=1,1; ЗПМ=1,1
| Приказ от 07.07.2022 № 557/пр прил.8 табл.3 п.15 | Режимность ОЗП=1,15; ЭМ=1,15 к расх.; ЗПМ=1,15; ТЗ=1,15; ТЗМ=1,15 | [18 empty] | Режимность ОЗП=1,15; ЭМ=1,15 к расх.; ЗПМ=1,15; ТЗ=1,15; ТЗМ=1,15
| Приказ от 14.07.2022 № 571/пр п.67б | Аналогичных технологическим процессам в новом строительстве, в том числе по возведению новых конструктивных элементов ОЗП=1,15; ЭМ=1,25 к расх.; ЗПМ=1,25; ТЗ=1,15; ТЗМ=1,25 | [18 empty] | Аналогичных технологическим процессам в новом строительстве, в том числе по возведению новых конструктивных элементов ОЗП=1,15; ЭМ=1,25 к расх.; ЗПМ=1,25; ТЗ=1,15; ТЗМ=1,25
|  | Коэффициент на сверхурочные работы (двухсменный режим работ по 12 часов, выходные и праздничные дни односменный режим работ по 8 часов) ОЗП=1,4; ЗПМ=1,4 | [18 empty] | Коэффициент на сверхурочные работы (двухсменный режим работ по 12 часов, выходные и праздничные дни односменный режим работ по 8 часов) ОЗП=1,4; ЗПМ=1,4
3 | ФССЦ-07.2.07.12-0019 | Элементы конструктивные зданий и сооружений с преобладанием горячекатаных профилей, средняя масса сборочной единицы до 0,1 т |  | т |  | 0.18 | 262211.95 | 47198.15 |  |  |  | 47198.15 | 0 | 0 | [5 empty] | Элементы конструктивные зданий и сооружений с преобладанием горячекатаных профилей, средняя масса сборочной единицы до 0,1 т
4 | ФЕР09-03-039-02 | Монтаж опорных конструкций: для крепления трубопроводов внутри зданий и сооружений массой до 0,5 т |  | т |  | 0.8425 | 16688.53 | 36124.09 | 33490.16 | 1556.4 |  | 1077.53 | 68.29 | 0.44 | [5 empty] | Монтаж опорных конструкций: для крепления трубопроводов внутри зданий и сооружений массой до 0,5 т
| Приказ от 07.07.2022 № 557/пр прил.8 табл.3 п.1.2 | Стесненность ОЗП=1,35; ЭМ=1,35 к расх.; ЗПМ=1,35; ТЗ=1,35; ТЗМ=1,35 | [18 empty] | Стесненность ОЗП=1,35; ЭМ=1,35 к расх.; ЗПМ=1,35; ТЗ=1,35; ТЗМ=1,35
| Приказ от 07.07.2022 № 557/пр прил.8 табл.3 п.4.1 | Вредность ОЗП=1,1; ЗПМ=1,1 | [18 empty] | Вредность ОЗП=1,1; ЗПМ=1,1
| Приказ от 07.07.2022 № 557/пр прил.8 табл.3 п.15 | Режимность ОЗП=1,15; ЭМ=1,15 к расх.; ЗПМ=1,15; ТЗ=1,15; ТЗМ=1,15 | [18 empty] | Режимность ОЗП=1,15; ЭМ=1,15 к расх.; ЗПМ=1,15; ТЗ=1,15; ТЗМ=1,15
| Приказ от 14.07.2022 № 571/пр п.67б | Аналогичных технологическим процессам в новом строительстве, в том числе по возведению новых конструктивных элементов ОЗП=1,15; ЭМ=1,25 к расх.; ЗПМ=1,25; ТЗ=1,15; ТЗМ=1,25 | [18 empty] | Аналогичных технологическим процессам в новом строительстве, в том числе по возведению новых конструктивных элементов ОЗП=1,15; ЭМ=1,25 к расх.; ЗПМ=1,25; ТЗ=1,15; ТЗМ=1,25
|  | Коэффициент на сверхурочные работы (двухсменный режим работ по 12 часов, выходные и праздничные дни односменный режим работ по 8 часов) ОЗП=1,4; ЗПМ=1,4 | [18 empty] | Коэффициент на сверхурочные работы (двухсменный режим работ по 12 часов, выходные и праздничные дни односменный режим работ по 8 часов) ОЗП=1,4; ЗПМ=1,4
5 | ФССЦ-07.2.07.04-0011 | Конструкции сварные индивидуальные прочие, масса сборочной единицы до 0,1 т |  | т |  | 0.8425 | 265542.42 | 223719.49 |  |  |  | 223719.49 | 0 | 0 | [5 empty] | Конструкции сварные индивидуальные прочие, масса сборочной единицы до 0,1 т
6 | ФЕР13-06-002-02 | Очистка кварцевым песком: решетчатых поверхностей |  | м2 |  | 29 | 827.57 | 51913.31 | 18148.64 | 33764.67 |  |  | 39.35 | 25.89 | [5 empty] | Очистка кварцевым песком: решетчатых поверхностей
| Приказ от 07.07.2022 № 557/пр прил.8 табл.3 п.1.2 | Стесненность ОЗП=1,35; ЭМ=1,35 к расх.; ЗПМ=1,35; ТЗ=1,35; ТЗМ=1,35 | [18 empty] | Стесненность ОЗП=1,35; ЭМ=1,35 к расх.; ЗПМ=1,35; ТЗ=1,35; ТЗМ=1,35
| Приказ от 07.07.2022 № 557/пр прил.8 табл.3 п.4.1 | Вредность ОЗП=1,1; ЗПМ=1,1 | [18 empty] | Вредность ОЗП=1,1; ЗПМ=1,1
| Приказ от 07.07.2022 № 557/пр прил.8 табл.3 п.15 | Режимность ОЗП=1,15; ЭМ=1,15 к расх.; ЗПМ=1,15; ТЗ=1,15; ТЗМ=1,15 | [18 empty] | Режимность ОЗП=1,15; ЭМ=1,15 к расх.; ЗПМ=1,15; ТЗ=1,15; ТЗМ=1,15
| Приказ от 14.07.2022 № 571/пр п.67б | Аналогичных технологическим процессам в новом строительстве, в том числе по возведению новых конструктивных элементов ОЗП=1,15; ЭМ=1,25 к расх.; ЗПМ=1,25; ТЗ=1,15; ТЗМ=1,25 | [18 empty] | Аналогичных технологическим процессам в новом строительстве, в том числе по возведению новых конструктивных элементов ОЗП=1,15; ЭМ=1,25 к расх.; ЗПМ=1,25; ТЗ=1,15; ТЗМ=1,25
|  | Коэффициент на сверхурочные работы (двухсменный режим работ по 12 часов, выходные и праздничные дни односменный режим работ по 8 часов) ОЗП=1,4; ЗПМ=1,4 | [18 empty] | Коэффициент на сверхурочные работы (двухсменный режим работ по 12 часов, выходные и праздничные дни односменный режим работ по 8 часов) ОЗП=1,4; ЗПМ=1,4
7 | ФССЦ-01.7.17.08-0001 | Купрошлак |  | т |  | 1.102 | 5522.05 | 6085.3 |  |  |  | 6085.3 | 0 | 0 | [5 empty] | Купрошлак
8 | ФЕР13-06-004-01 | Обеспыливание поверхности |  | м2 |  | 29 | 22.87 | 1779.25 | 1671.59 | 107.66 |  |  | 3.62 | 0 | [5 empty] | Обеспыливание поверхности
| Приказ от 07.07.2022 № 557/пр прил.8 табл.3 п.1.2 | Стесненность ОЗП=1,35; ЭМ=1,35 к расх.; ЗПМ=1,35; ТЗ=1,35; ТЗМ=1,35 | [18 empty] | Стесненность ОЗП=1,35; ЭМ=1,35 к расх.; ЗПМ=1,35; ТЗ=1,35; ТЗМ=1,35
| Приказ от 07.07.2022 № 557/пр прил.8 табл.3 п.4.1 | Вредность ОЗП=1,1; ЗПМ=1,1 | [18 empty] | Вредность ОЗП=1,1; ЗПМ=1,1
| Приказ от 07.07.2022 № 557/пр прил.8 табл.3 п.15 | Режимность ОЗП=1,15; ЭМ=1,15 к расх.; ЗПМ=1,15; ТЗ=1,15; ТЗМ=1,15 | [18 empty] | Режимность ОЗП=1,15; ЭМ=1,15 к расх.; ЗПМ=1,15; ТЗ=1,15; ТЗМ=1,15
| Приказ от 14.07.2022 № 571/пр п.67б | Аналогичных технологическим процессам в новом строительстве, в том числе по возведению новых конструктивных элементов ОЗП=1,15; ЭМ=1,25 к расх.; ЗПМ=1,25; ТЗ=1,15; ТЗМ=1,25 | [18 empty] | Аналогичных технологическим процессам в новом строительстве, в том числе по возведению новых конструктивных элементов ОЗП=1,15; ЭМ=1,25 к расх.; ЗПМ=1,25; ТЗ=1,15; ТЗМ=1,25
|  | Коэффициент на сверхурочные работы (двухсменный режим работ по 12 часов, выходные и праздничные дни односменный режим работ по 8 часов) ОЗП=1,4; ЗПМ=1,4 | [18 empty] | Коэффициент на сверхурочные работы (двухсменный режим работ по 12 часов, выходные и праздничные дни односменный режим работ по 8 часов) ОЗП=1,4; ЗПМ=1,4
9 | ФЕР13-07-001-02 | Обезжиривание поверхностей аппаратов и трубопроводов диаметром до 500 мм: уайт-спиритом |  | 100 м2 |  | 0.29 | 8449.3 | 3877.15 | 2221.64 | 27.33 |  | 1628.18 | 4.7 | 0.02 | [5 empty] | Обезжиривание поверхностей аппаратов и трубопроводов диаметром до 500 мм: уайт-спиритом
| Приказ от 07.07.2022 № 557/пр прил.8 табл.3 п.1.2 | Стесненность ОЗП=1,35; ЭМ=1,35 к расх.; ЗПМ=1,35; ТЗ=1,35; ТЗМ=1,35 | [18 empty] | Стесненность ОЗП=1,35; ЭМ=1,35 к расх.; ЗПМ=1,35; ТЗ=1,35; ТЗМ=1,35
| Приказ от 07.07.2022 № 557/пр прил.8 табл.3 п.4.1 | Вредность ОЗП=1,1; ЗПМ=1,1 | [18 empty] | Вредность ОЗП=1,1; ЗПМ=1,1
| Приказ от 07.07.2022 № 557/пр прил.8 табл.3 п.15 | Режимность ОЗП=1,15; ЭМ=1,15 к расх.; ЗПМ=1,15; ТЗ=1,15; ТЗМ=1,15 | [18 empty] | Режимность ОЗП=1,15; ЭМ=1,15 к расх.; ЗПМ=1,15; ТЗ=1,15; ТЗМ=1,15
| Приказ от 14.07.2022 № 571/пр п.67б | Аналогичных технологическим процессам в новом строительстве, в том числе по возведению новых конструктивных элементов ОЗП=1,15; ЭМ=1,25 к расх.; ЗПМ=1,25; ТЗ=1,15; ТЗМ=1,25 | [18 empty] | Аналогичных технологическим процессам в новом строительстве, в том числе по возведению новых конструктивных элементов ОЗП=1,15; ЭМ=1,25 к расх.; ЗПМ=1,25; ТЗ=1,15; ТЗМ=1,25
|  | Коэффициент на сверхурочные работы (двухсменный режим работ по 12 часов, выходные и праздничные дни односменный режим работ по 8 часов) ОЗП=1,4; ЗПМ=1,4 | [18 empty] | Коэффициент на сверхурочные работы (двухсменный режим работ по 12 часов, выходные и праздничные дни односменный режим работ по 8 часов) ОЗП=1,4; ЗПМ=1,4
10 | ФЕР13-11-006-02 | Антикоррозионная защита металлических конструкций зданий и сооружений производственного и общественного назначения: эпоксидными составами на высоте до 3 м |  | 100 м2 |  | 0.29 | 2514.73 | 2342.33 | 2263.74 | 64.21 |  | 14.38 | 4.1 | 0.02 | [5 empty] | Антикоррозионная защита металлических конструкций зданий и сооружений производственного и общественного назначения: эпоксидными составами на высоте до 3 м
| ОП п.1.13.7 | При нанесении лакокрасочных материалов ручным способом ОЗП=1,1; ТЗ=1,1 | [18 empty] | При нанесении лакокрасочных материалов ручным способом ОЗП=1,1; ТЗ=1,1
| Прил.13.2 п.3.13 | Окраска и огрунтовка решетчатых поверхностей ОЗП=1,1; ЭМ=1,1 к расх.; ЗПМ=1,1; МАТ=1,1 к расх.; ТЗ=1,1; ТЗМ=1,1 | [18 empty] | Окраска и огрунтовка решетчатых поверхностей ОЗП=1,1; ЭМ=1,1 к расх.; ЗПМ=1,1; МАТ=1,1 к расх.; ТЗ=1,1; ТЗМ=1,1
| Приказ от 07.07.2022 № 557/пр прил.8 табл.3 п.1.2 | Стесненность ОЗП=1,35; ЭМ=1,35 к расх.; ЗПМ=1,35; ТЗ=1,35; ТЗМ=1,35 | [18 empty] | Стесненность ОЗП=1,35; ЭМ=1,35 к расх.; ЗПМ=1,35; ТЗ=1,35; ТЗМ=1,35
| Приказ от 07.07.2022 № 557/пр прил.8 табл.3 п.4.1 | Вредность ОЗП=1,1; ЗПМ=1,1 | [18 empty] | Вредность ОЗП=1,1; ЗПМ=1,1
| Приказ от 07.07.2022 № 557/пр прил.8 табл.3 п.15 | Режимность ОЗП=1,15; ЭМ=1,15 к расх.; ЗПМ=1,15; ТЗ=1,15; ТЗМ=1,15 | [18 empty] | Режимность ОЗП=1,15; ЭМ=1,15 к расх.; ЗПМ=1,15; ТЗ=1,15; ТЗМ=1,15
| Приказ от 14.07.2022 № 571/пр п.67б | Аналогичных технологическим процессам в новом строительстве, в том числе по возведению новых конструктивных элементов ОЗП=1,15; ЭМ=1,25 к расх.; ЗПМ=1,25; ТЗ=1,15; ТЗМ=1,25 | [18 empty] | Аналогичных технологическим процессам в новом строительстве, в том числе по возведению новых конструктивных элементов ОЗП=1,15; ЭМ=1,25 к расх.; ЗПМ=1,25; ТЗ=1,15; ТЗМ=1,25
|  | Коэффициент на сверхурочные работы (двухсменный режим работ по 12 часов, выходные и праздничные дни односменный режим работ по 8 часов) ОЗП=1,4; ЗПМ=1,4 | [18 empty] | Коэффициент на сверхурочные работы (двухсменный режим работ по 12 часов, выходные и праздничные дни односменный режим работ по 8 часов) ОЗП=1,4; ЗПМ=1,4
11 | Конъюктурный анализ №266 от 20.01.2023г | Акрус-эпокс С (грунт- эмаль) толщ. 140 мкм (расход: 0,0019кг/м2 (1мкм)*140*2,5(потери)= 0,665 кг/м2) (Стоимость: 941,67/ИМ1*1,02*1,03) |  | кг |  | 19.3 | 780.96 | 15072.53 |  |  |  | 15072.53 | 0 | 0 | [5 empty] | Акрус-эпокс С (грунт- эмаль) толщ. 140 мкм (расход: 0,0019кг/м2 (1мкм)*140*2,5(потери)= 0,665 кг/м2) (Стоимость: 941,67/ИМ1*1,02*1,03)
12 | ФЕР13-11-006-04 | Антикоррозионная защита металлических конструкций зданий и сооружений производственного и общественного назначения: полиуретановыми составами на высоте до 3 м |  | 100 м2 |  | 0.29 | 1304.25 | 1223.25 | 1179.34 | 36.72 |  | 7.19 | 2.14 | 0.01 | [5 empty] | Антикоррозионная защита металлических конструкций зданий и сооружений производственного и общественного назначения: полиуретановыми составами на высоте до 3 м
| ОП п.1.13.7 | При нанесении лакокрасочных материалов ручным способом ОЗП=1,1; ТЗ=1,1 | [18 empty] | При нанесении лакокрасочных материалов ручным способом ОЗП=1,1; ТЗ=1,1
| Прил.13.2 п.3.13 | Окраска и огрунтовка решетчатых поверхностей ОЗП=1,1; ЭМ=1,1 к расх.; ЗПМ=1,1; МАТ=1,1 к расх.; ТЗ=1,1; ТЗМ=1,1 | [18 empty] | Окраска и огрунтовка решетчатых поверхностей ОЗП=1,1; ЭМ=1,1 к расх.; ЗПМ=1,1; МАТ=1,1 к расх.; ТЗ=1,1; ТЗМ=1,1
| Приказ от 07.07.2022 № 557/пр прил.8 табл.3 п.1.2 | Стесненность ОЗП=1,35; ЭМ=1,35 к расх.; ЗПМ=1,35; ТЗ=1,35; ТЗМ=1,35 | [18 empty] | Стесненность ОЗП=1,35; ЭМ=1,35 к расх.; ЗПМ=1,35; ТЗ=1,35; ТЗМ=1,35
| Приказ от 07.07.2022 № 557/пр прил.8 табл.3 п.4.1 | Вредность ОЗП=1,1; ЗПМ=1,1 | [18 empty] | Вредность ОЗП=1,1; ЗПМ=1,1
| Приказ от 07.07.2022 № 557/пр прил.8 табл.3 п.15 | Режимность ОЗП=1,15; ЭМ=1,15 к расх.; ЗПМ=1,15; ТЗ=1,15; ТЗМ=1,15 | [18 empty] | Режимность ОЗП=1,15; ЭМ=1,15 к расх.; ЗПМ=1,15; ТЗ=1,15; ТЗМ=1,15
| Приказ от 14.07.2022 № 571/пр п.67б | Аналогичных технологическим процессам в новом строительстве, в том числе по возведению новых конструктивных элементов ОЗП=1,15; ЭМ=1,25 к расх.; ЗПМ=1,25; ТЗ=1,15; ТЗМ=1,25 | [18 empty] | Аналогичных технологическим процессам в новом строительстве, в том числе по возведению новых конструктивных элементов ОЗП=1,15; ЭМ=1,25 к расх.; ЗПМ=1,25; ТЗ=1,15; ТЗМ=1,25
|  | Коэффициент на сверхурочные работы (двухсменный режим работ по 12 часов, выходные и праздничные дни односменный режим работ по 8 часов) ОЗП=1,4; ЗПМ=1,4 | [18 empty] | Коэффициент на сверхурочные работы (двухсменный режим работ по 12 часов, выходные и праздничные дни односменный режим работ по 8 часов) ОЗП=1,4; ЗПМ=1,4
13 | Конъюктурный анализ №266 от 20.01.2023г | Акрус-полиур (эмаль) толщ. 60 мкм (расход: 0,0029кг/м2(1мкм)*60*2,5 потери=0,435 кг/м2) (Стоимость: 1036,67/ИМ1*1,02*1,03) |  | кг |  | 12.6 | 860.2 | 10838.52 |  |  |  | 10838.52 | 0 | 0 | [5 empty] | Акрус-полиур (эмаль) толщ. 60 мкм (расход: 0,0029кг/м2(1мкм)*60*2,5 потери=0,435 кг/м2) (Стоимость: 1036,67/ИМ1*1,02*1,03)
Итоги по смете: | [21 empty] | Итоги по смете:
Итого прямые затраты (справочно) |  |  |  | 8: 439752.23 | [8 empty] | Итого прямые затраты (справочно)
в том числе: | [22 empty] | в том числе:
Оплата труда рабочих |  |  |  | 8: 80173.88 | [8 empty] | Оплата труда рабочих
Эксплуатация машин |  |  |  | 8: 37723.13 | [8 empty] | Эксплуатация машин
Оплата труда машинистов (Отм) |  |  |  | 8: 15989.97 | [8 empty] | Оплата труда машинистов (Отм)
Материалы |  |  |  | 8: 305865.25 | [8 empty] | Материалы
Строительные работы |  |  |  | 8: 580932.21 | [8 empty] | Строительные работы
в том числе: | [22 empty] | в том числе:
оплата труда |  |  |  | 8: 80173.88 | [8 empty] | оплата труда
эксплуатация машин и механизмов |  |  |  | 8: 37723.13 | [8 empty] | эксплуатация машин и механизмов
оплата труда машинистов (Отм) |  |  |  | 8: 15989.97 | [8 empty] | оплата труда машинистов (Отм)
материалы |  |  |  | 8: 305865.25 | [8 empty] | материалы
накладные расходы |  |  |  | 8: 89687.23 | [8 empty] | накладные расходы
сметная прибыль |  |  |  | 8: 51492.75 | [8 empty] | сметная прибыль
Итого ФОТ (справочно) |  |  |  | 8: 96163.85 | [8 empty] | Итого ФОТ (справочно)
Итого накладные расходы (справочно) |  |  |  | 8: 89687.23 | [8 empty] | Итого накладные расходы (справочно)
Итого сметная прибыль (справочно) |  |  |  | 8: 51492.75 | [8 empty] | Итого сметная прибыль (справочно)
ВСЕГО по смете |  |  |  | 8: 580932.21; Мат. 13: 164.9374; Мат. 14: 27.6831 | [9 empty] | ВСЕГО по смете

## 63580Актуал1
Содовое пр-во, ЦИП, отделение -2 | [14 empty] | Содовое пр-во, ЦИП, отделение -2
(наименование стройки)
ЛОКАЛЬНЫЙ РЕСУРСНЫЙ СМЕТНЫЙ РАСЧЕТ № 2-82-ППР02.01.001.450-63580 Актуал1
(локальная смета)
ППР на замену венцовой шестерни привода улиты ИП-8, | [15 empty] | на Смета № 2-82-ППР02.01.001.450-63580 актуал.1 ППР на замену венцовой шестерни привода улиты ИП-8,
(наименование работ и затрат, наименование объекта)
| Основание: | СЗ цеха № 82, заявка № 72 от 13.01.2022г, по см.54101изм.1 | [14 empty] | СЗ цеха № 82, заявка № 72 от 13.01.2022г, по см.54101изм.1
| Сметная стоимость |  | 410533 | руб.
| строительных работ |  | 391441 | руб.
| монтажных работ |  | 19092 | руб.
| Средства на оплату труда |  | 47069 | руб.
| Сметная трудоемкость |  | 131.5 | чел.час
| Составлен(а) в текущих ценах по состоянию на |  | 4кв. 2021г | [14 empty] | 4кв. 2021г
№ п/п | Обоснование | Наименование работ и затрат |  | Единица измерения | Количество |  | Сметная стоимость в текущих (прогнозных) ценах, руб. | [5 empty] | Т/з осн. раб. Всего | Т/з мех. Всего
[5 empty] | на ед. | всего | на ед. | Всего | В том числе
[9 empty] | Осн.З/п | Эк.Маш | З/пМех | Мат.
1 | 2 | 3 |  | 4 | 5 | 6 | 7 | 8 | 9 | 10 | 11 | 12 | 13 | 14
Раздел 1. ППР на замену венцовой шестерни привода улиты ИП-8. ДВ № [2058724] | [18 empty] | Раздел 1. ППР на замену венцовой шестерни привода улиты ИП-8. ДВ № [2058724]
1 | ФЕР09-03-039-03 | Монтаж опорных конструкций: для крепления трубопроводов внутри зданий и сооружений массой до 2,0 т, прим. |  | т |  | 1.154 | 18260.36 | 29508 | 24752 | 2295 | 195 | 2461 | 70.66 | 0.45 | [5 empty] | Монтаж опорных конструкций: для крепления трубопроводов внутри зданий и сооружений массой до 2,0 т, прим.
| Приказ от 04.08.2020 № 421/пр п.58б | При применении сметных норм, включенных в сборники ГЭСН (ФЕР, ТЕР), аналогичных технологическим процессам в новом строительстве, в том числе по возведению новых конструктивных элементов ОЗП=1,15; ЭМ=1,25 к расх.; ЗПМ=1,25; ТЗ=1,15; ТЗМ=1,25 | [18 empty] | При применении сметных норм, включенных в сборники ГЭСН (ФЕР, ТЕР), аналогичных технологическим процессам в новом строительстве, в том числе по возведению новых конструктивных элементов ОЗП=1,15; ЭМ=1,25 к расх.; ЗПМ=1,25; ТЗ=1,15; ТЗМ=1,25
| Приказ от 04.08.2020 № 421/пр прил.10 табл.3 п.4.1 | Производство работ осуществляется с вредными условиями труда ОЗП=1,1; ЗПМ=1,1 | [18 empty] | Производство работ осуществляется с вредными условиями труда ОЗП=1,1; ЗПМ=1,1
| Приказ от 04.08.2020 № 421/пр прил.10 табл.3 п.15 | Производство работ на предприятиях, где в силу режима секретности и(или) внутриобъектного режима применяются специальный допуск, специальный пропуск и другие ограничения для рабочих ОЗП=1,15; ЭМ=1,15 к расх.; ЗПМ=1,15; ТЗ=1,15; ТЗМ=1,15 | [18 empty] | Производство работ на предприятиях, где в силу режима секретности и(или) внутриобъектного режима применяются специальный допуск, специальный пропуск и другие ограничения для рабочих ОЗП=1,15; ЭМ=1,15 к расх.; ЗПМ=1,15; ТЗ=1,15; ТЗМ=1,15
2 | ФЕР09-03-039-03 | Монтаж опорных конструкций: для крепления трубопроводов внутри зданий и сооружений массой до 2,0 т, прим. |  | т |  | 1.154 | 18260.36 | 16351 | 15067 | 1284 | 109 |  | 43.01 | 0.25 | [5 empty] | Монтаж опорных конструкций: для крепления трубопроводов внутри зданий и сооружений массой до 2,0 т, прим.
| МДС36 п.3.3.1. | Демонтаж (разборка) металлических конструкций ОЗП=0,7; ЭМ=0,7 к расх.; ЗПМ=0,7; МАТ=0 к расх.; ТЗ=0,7; ТЗМ=0,7 | [18 empty] | Демонтаж (разборка) металлических конструкций ОЗП=0,7; ЭМ=0,7 к расх.; ЗПМ=0,7; МАТ=0 к расх.; ТЗ=0,7; ТЗМ=0,7
| Приказ от 04.08.2020 № 421/пр прил.10 табл.3 п.4.1 | Производство работ осуществляется с вредными условиями труда ОЗП=1,1; ЗПМ=1,1 | [18 empty] | Производство работ осуществляется с вредными условиями труда ОЗП=1,1; ЗПМ=1,1
| Приказ от 04.08.2020 № 421/пр прил.10 табл.3 п.15 | Производство работ на предприятиях, где в силу режима секретности и(или) внутриобъектного режима применяются специальный допуск, специальный пропуск и другие ограничения для рабочих ОЗП=1,15; ЭМ=1,15 к расх.; ЗПМ=1,15; ТЗ=1,15; ТЗМ=1,15 | [18 empty] | Производство работ на предприятиях, где в силу режима секретности и(или) внутриобъектного режима применяются специальный допуск, специальный пропуск и другие ограничения для рабочих ОЗП=1,15; ЭМ=1,15 к расх.; ЗПМ=1,15; ТЗ=1,15; ТЗМ=1,15
3 | ФССЦ-07.2.07.04-0016 | Конструкции сварные индивидуальные прочие, масса сборочной единицы свыше 1,0 т (стоимость с изготовлением м/к, прим.) |  | т |  | 1.154 | 248484.2 | 286751 |  |  |  | 286751 | 0 | 0 | [5 empty] | Конструкции сварные индивидуальные прочие, масса сборочной единицы свыше 1,0 т (стоимость с изготовлением м/к, прим.)
4 | ОЕР4р-06-03-02 | Разделка металлоконструкций из прокатных профилей с перемещением и укладкой вручную. Металлоконструкции с преобладанием угловой стали: ширина полки 45-50 мм |  | т |  | 0.0366 | 5773.87 | 280 | 265 | 1 |  | 14 | 0.68 | 0 | [5 empty] | Разделка металлоконструкций из прокатных профилей с перемещением и укладкой вручную. Металлоконструкции с преобладанием угловой стали: ширина полки 45-50 мм
| О. У. к ОЕР | Вредные условия труда ОЗП=1,35; ЭМ=1,35 к расх.; ЗПМ=1,35; ТЗ=1,35; ТЗМ=1,35 | [18 empty] | Вредные условия труда ОЗП=1,35; ЭМ=1,35 к расх.; ЗПМ=1,35; ТЗ=1,35; ТЗМ=1,35
5 | ОЕР4р-06-03-08 | Разделка металлоконструкций из прокатных профилей с перемещением и укладкой вручную. Металлоконструкции с преобладанием балок двутавровых и швеллеров: швеллер (все сечения) |  | т |  | 0.8075 | 4079.76 | 4386 | 4206 | 6 |  | 174 | 10.79 | 0 | [5 empty] | Разделка металлоконструкций из прокатных профилей с перемещением и укладкой вручную. Металлоконструкции с преобладанием балок двутавровых и швеллеров: швеллер (все сечения)
| О. У. к ОЕР | Вредные условия труда ОЗП=1,35; ЭМ=1,35 к расх.; ЗПМ=1,35; ТЗ=1,35; ТЗМ=1,35 | [18 empty] | Вредные условия труда ОЗП=1,35; ЭМ=1,35 к расх.; ЗПМ=1,35; ТЗ=1,35; ТЗМ=1,35
6 | ОЕР4р-05-03-01 | Разделка конструкций из листовой стали и оборудования с перемещением и укладкой вручную: толщина металла до 5 мм |  | т |  | 0.3097 | 6160.58 | 2515 | 2335 | 5 |  | 175 | 5.99 | 0 | [5 empty] | Разделка конструкций из листовой стали и оборудования с перемещением и укладкой вручную: толщина металла до 5 мм
| О. У. к ОЕР | Вредные условия труда ОЗП=1,35; ЭМ=1,35 к расх.; ЗПМ=1,35; ТЗ=1,35; ТЗМ=1,35 | [18 empty] | Вредные условия труда ОЗП=1,35; ЭМ=1,35 к расх.; ЗПМ=1,35; ТЗ=1,35; ТЗМ=1,35
7 | ФЕР09-03-002-12 | Монтаж балок, ригелей перекрытия, покрытия и под установку оборудования многоэтажных зданий при высоте здания: до 25 м (направляющие, прим., п.2,2) |  | т |  | 0.0045 | 10568.41 | 35 | 22 | 13 | 5 |  | 0.06 | 0.01 | [5 empty] | Монтаж балок, ригелей перекрытия, покрытия и под установку оборудования многоэтажных зданий при высоте здания: до 25 м (направляющие, прим., п.2,2)
| МДС36 п.3.3.1. | Демонтаж (разборка) металлических конструкций ОЗП=0,7; ЭМ=0,7 к расх.; ЗПМ=0,7; МАТ=0 к расх.; ТЗ=0,7; ТЗМ=0,7 | [18 empty] | Демонтаж (разборка) металлических конструкций ОЗП=0,7; ЭМ=0,7 к расх.; ЗПМ=0,7; МАТ=0 к расх.; ТЗ=0,7; ТЗМ=0,7
| Приказ от 04.08.2020 № 421/пр прил.10 табл.3 п.4.1 | Производство работ осуществляется с вредными условиями труда ОЗП=1,1; ЗПМ=1,1 | [18 empty] | Производство работ осуществляется с вредными условиями труда ОЗП=1,1; ЗПМ=1,1
| Приказ от 04.08.2020 № 421/пр прил.10 табл.3 п.15 | Производство работ на предприятиях, где в силу режима секретности и(или) внутриобъектного режима применяются специальный допуск, специальный пропуск и другие ограничения для рабочих ОЗП=1,15; ЭМ=1,15 к расх.; ЗПМ=1,15; ТЗ=1,15; ТЗМ=1,15 | [18 empty] | Производство работ на предприятиях, где в силу режима секретности и(или) внутриобъектного режима применяются специальный допуск, специальный пропуск и другие ограничения для рабочих ОЗП=1,15; ЭМ=1,15 к расх.; ЗПМ=1,15; ТЗ=1,15; ТЗМ=1,15
8 | ФЕР09-05-007-02 | Вырезка отверстий в металлоконструкциях при толщине стали: от 5 до 10 мм (п.2,2) |  | 100 м |  | 0.01 | 10860.39 | 132 | 113 |  |  | 19 | 0.3 | 0 | [5 empty] | Вырезка отверстий в металлоконструкциях при толщине стали: от 5 до 10 мм (п.2,2)
| Приказ от 04.08.2020 № 421/пр прил.10 табл.3 п.4.1 | Производство работ осуществляется с вредными условиями труда ОЗП=1,1; ЗПМ=1,1 | [18 empty] | Производство работ осуществляется с вредными условиями труда ОЗП=1,1; ЗПМ=1,1
| Приказ от 04.08.2020 № 421/пр прил.10 табл.3 п.15 | Производство работ на предприятиях, где в силу режима секретности и(или) внутриобъектного режима применяются специальный допуск, специальный пропуск и другие ограничения для рабочих ОЗП=1,15; ЭМ=1,15 к расх.; ЗПМ=1,15; ТЗ=1,15; ТЗМ=1,15 | [18 empty] | Производство работ на предприятиях, где в силу режима секретности и(или) внутриобъектного режима применяются специальный допуск, специальный пропуск и другие ограничения для рабочих ОЗП=1,15; ЭМ=1,15 к расх.; ЗПМ=1,15; ТЗ=1,15; ТЗМ=1,15
Итоги по смете: | [21 empty] | Итоги по смете:
Итого прямые затраты (справочно) |  |  |  | 8: 339958 | [8 empty] | Итого прямые затраты (справочно)
в том числе: | [22 empty] | в том числе:
Оплата труда рабочих |  |  |  | 8: 46760 | [8 empty] | Оплата труда рабочих
Эксплуатация машин |  |  |  | 8: 3604 | [8 empty] | Эксплуатация машин
в том числе оплата труда машинистов (Отм) |  |  |  | 8: 309 | [8 empty] | в том числе оплата труда машинистов (Отм)
Материалы |  |  |  | 8: 289594 | [8 empty] | Материалы
Строительные работы |  |  |  | 8: 391441 | [8 empty] | Строительные работы
в том числе: | [22 empty] | в том числе:
оплата труда |  |  |  | 8: 39954 | [8 empty] | оплата труда
эксплуатация машин и механизмов |  |  |  | 8: 3592 | [8 empty] | эксплуатация машин и механизмов
в том числе оплата труда машинистов (ОТм) |  |  |  | 8: 309 | [8 empty] | в том числе оплата труда машинистов (ОТм)
материалы |  |  |  | 8: 289231 | [8 empty] | материалы
накладные расходы |  |  |  | 8: 37445 | [8 empty] | накладные расходы
сметная прибыль |  |  |  | 8: 21219 | [8 empty] | сметная прибыль
Монтажные работы |  |  |  | 8: 19092 | [8 empty] | Монтажные работы
в том числе: | [22 empty] | в том числе:
оплата труда |  |  |  | 8: 6806 | [8 empty] | оплата труда
эксплуатация машин и механизмов |  |  |  | 8: 12 | [8 empty] | эксплуатация машин и механизмов
материалы |  |  |  | 8: 363 | [8 empty] | материалы
накладные расходы |  |  |  | 8: 6126 | [8 empty] | накладные расходы
сметная прибыль |  |  |  | 8: 5785 | [8 empty] | сметная прибыль
Итого ФОТ (справочно) |  |  |  | 8: 47069 | [8 empty] | Итого ФОТ (справочно)
Итого накладные расходы (справочно) |  |  |  | 8: 43571 | [8 empty] | Итого накладные расходы (справочно)
Итого сметная прибыль (справочно) |  |  |  | 8: 27004 | [8 empty] | Итого сметная прибыль (справочно)
ВСЕГО по смете |  |  |  | 8: 410533; Мат. 13: 131.4972; Мат. 14: 0.70927 | [9 empty] | ВСЕГО по смете

## 63591Актуал1
Цех № 82 (ЦИП) | [14 empty] | Цех № 82 (ЦИП)
(наименование стройки)
ЛОКАЛЬНЫЙ РЕСУРСНЫЙ СМЕТНЫЙ РАСЧЕТ № 2-82-02.01.002.041-63591 Актуал1
(локальная смета)
на ППРк на демонтаж и монтаж вентиляционной трубы Ду426 ИП №8., | [15 empty] | на ППРк на демонтаж и монтаж вентиляционной трубы Ду426 ИП №8.,
(наименование работ и затрат, наименование объекта)
| Основание: | (сл.записка № 72 от 13.01.2021г.)-по смете 57936 изм.1 | [14 empty] | (сл.записка № 72 от 13.01.2021г.)-по смете 57936 изм.1
| Сметная стоимость |  | 831663 | руб.
| строительных работ |  | 790588 | руб.
| монтажных работ |  | 41075 | руб.
| Средства на оплату труда |  | 118111 | руб.
| Сметная трудоемкость |  | 265 | чел.час
| Составлен(а) в текущих ценах по состоянию на |  | 4кв.2021г | [14 empty] | 4кв.2021г
№ п/п | Обоснование | Наименование работ и затрат |  | Единица измерения | Количество |  | Сметная стоимость в текущих (прогнозных) ценах, руб. | [5 empty] | Т/з осн. раб. Всего | Т/з мех. Всего
[5 empty] | на ед. | всего | на ед. | Всего | В том числе
[9 empty] | Осн.З/п | Эк.Маш | З/пМех | Мат.
1 | 2 | 3 |  | 4 | 5 | 6 | 7 | 8 | 9 | 10 | 11 | 12 | 13 | 14
Раздел 1. ППРк на демонтаж и монтаж вентиляционной трубы ф426 ИП № 8 ДВ № [2058727] | [18 empty] | Раздел 1. ППРк на демонтаж и монтаж вентиляционной трубы ф426 ИП № 8 ДВ № [2058727]
1 | ФЕР09-03-030-01 | Монтаж площадок с настилом и ограждением из листовой, рифленой, просечной и круглой стали |  | т |  | 1.966 | 24036.44 | 117671 | 46910 | 68229 | 12874 | 2532 | 132.31 | 26.98 | [5 empty] | Монтаж площадок с настилом и ограждением из листовой, рифленой, просечной и круглой стали
| Приказ от 04.08.2020 № 421/пр п.58б | При применении сметных норм, включенных в сборники ГЭСН (ФЕР, ТЕР), аналогичных технологическим процессам в новом строительстве ОЗП=1,15; ЭМ=1,25 к расх.; ЗПМ=1,25; ТЗ=1,15; ТЗМ=1,25 | [18 empty] | При применении сметных норм, включенных в сборники ГЭСН (ФЕР, ТЕР), аналогичных технологическим процессам в новом строительстве ОЗП=1,15; ЭМ=1,25 к расх.; ЗПМ=1,25; ТЗ=1,15; ТЗМ=1,25
| Прил.9.3 п.3 | Монтаж конструкций зданий высотой до 50 м ОЗП=1,05; ЭМ=1,6 к расх.; ЗПМ=1,6; ТЗ=1,05; ТЗМ=1,6 | [18 empty] | Монтаж конструкций зданий высотой до 50 м ОЗП=1,05; ЭМ=1,6 к расх.; ЗПМ=1,6; ТЗ=1,05; ТЗМ=1,6
| Приказ от 04.08.2020 № 421/пр прил.10 табл.3 п.4.1 | Производство работ осуществляется с вредными условиями труда ОЗП=1,1; ЗПМ=1,1 | [18 empty] | Производство работ осуществляется с вредными условиями труда ОЗП=1,1; ЗПМ=1,1
| Приказ от 04.08.2020 № 421/пр прил.10 табл.3 п.1.2 | Производство работ осуществляется в помещениях без остановки рабочего процесса, при этом: в зоне производства работ имеются действующее технологическое оборудование ОЗП=1,35; ЭМ=1,35 к расх.; ЗПМ=1,35; ТЗ=1,35; ТЗМ=1,35 | [18 empty] | Производство работ осуществляется в помещениях без остановки рабочего процесса, при этом: в зоне производства работ имеются действующее технологическое оборудование ОЗП=1,35; ЭМ=1,35 к расх.; ЗПМ=1,35; ТЗ=1,35; ТЗМ=1,35
| Приказ от 04.08.2020 № 421/пр прил.10 табл.3 п.15 | Производство работ на предприятиях, где в силу режима секретности и(или) внутриобъектного режима применяются специальный допуск, специальный пропуск и другие ограничения для рабочих ОЗП=1,15; ЭМ=1,15 к расх.; ЗПМ=1,15; ТЗ=1,15; ТЗМ=1,15 | [18 empty] | Производство работ на предприятиях, где в силу режима секретности и(или) внутриобъектного режима применяются специальный допуск, специальный пропуск и другие ограничения для рабочих ОЗП=1,15; ЭМ=1,15 к расх.; ЗПМ=1,15; ТЗ=1,15; ТЗМ=1,15
2 | ФССЦ-07.5.01.02-0051 | Переходные мостики, площадки прямоугольные (прим., с изготовлением) |  | т |  | 1.966 | 205513.66 | 404040 |  |  |  | 404040 | 0 | 0 | [5 empty] | Переходные мостики, площадки прямоугольные (прим., с изготовлением)
3 | ФЕР09-03-030-01 | Монтаж площадок с настилом и ограждением из листовой, рифленой, просечной и круглой стали |  | т |  | 1.966 | 24036.44 | 66763 | 28554 | 38209 | 7210 |  | 80.54 | 15.11 | [5 empty] | Монтаж площадок с настилом и ограждением из листовой, рифленой, просечной и круглой стали
| Приказ от 04.09.2019 № 519/пр табл.2 п.4 | Демонтаж (разборка) металлических конструкций ОЗП=0,7; ЭМ=0,7 к расх.; ЗПМ=0,7; МАТ=0 к расх.; ТЗ=0,7; ТЗМ=0,7 | [18 empty] | Демонтаж (разборка) металлических конструкций ОЗП=0,7; ЭМ=0,7 к расх.; ЗПМ=0,7; МАТ=0 к расх.; ТЗ=0,7; ТЗМ=0,7
| Прил.9.3 п.3 | Монтаж конструкций зданий высотой до 50 м ОЗП=1,05; ЭМ=1,6 к расх.; ЗПМ=1,6; ТЗ=1,05; ТЗМ=1,6 | [18 empty] | Монтаж конструкций зданий высотой до 50 м ОЗП=1,05; ЭМ=1,6 к расх.; ЗПМ=1,6; ТЗ=1,05; ТЗМ=1,6
| Приказ от 04.08.2020 № 421/пр прил.10 табл.3 п.4.1 | Производство работ осуществляется с вредными условиями труда ОЗП=1,1; ЗПМ=1,1 | [18 empty] | Производство работ осуществляется с вредными условиями труда ОЗП=1,1; ЗПМ=1,1
| Приказ от 04.08.2020 № 421/пр прил.10 табл.3 п.1.2 | Производство работ осуществляется в помещениях без остановки рабочего процесса, при этом: в зоне производства работ имеются действующее технологическое оборудование ОЗП=1,35; ЭМ=1,35 к расх.; ЗПМ=1,35; ТЗ=1,35; ТЗМ=1,35 | [18 empty] | Производство работ осуществляется в помещениях без остановки рабочего процесса, при этом: в зоне производства работ имеются действующее технологическое оборудование ОЗП=1,35; ЭМ=1,35 к расх.; ЗПМ=1,35; ТЗ=1,35; ТЗМ=1,35
| Приказ от 04.08.2020 № 421/пр прил.10 табл.3 п.15 | Производство работ на предприятиях, где в силу режима секретности и(или) внутриобъектного режима применяются специальный допуск, специальный пропуск и другие ограничения для рабочих ОЗП=1,15; ЭМ=1,15 к расх.; ЗПМ=1,15; ТЗ=1,15; ТЗМ=1,15 | [18 empty] | Производство работ на предприятиях, где в силу режима секретности и(или) внутриобъектного режима применяются специальный допуск, специальный пропуск и другие ограничения для рабочих ОЗП=1,15; ЭМ=1,15 к расх.; ЗПМ=1,15; ТЗ=1,15; ТЗМ=1,15
Лестница Лв1 | [21 empty] | Лестница Лв1
4 | ФЕР09-03-029-01 | Монтаж лестниц прямолинейных и криволинейных, пожарных с ограждением |  | т |  | 0.11 | 24827.23 | 7087 | 2163 | 4782 | 950 | 142 | 5.96 | 1.99 | [5 empty] | Монтаж лестниц прямолинейных и криволинейных, пожарных с ограждением
| Приказ от 04.08.2020 № 421/пр п.58б | При применении сметных норм, включенных в сборники ГЭСН (ФЕР, ТЕР), аналогичных технологическим процессам в новом строительстве ОЗП=1,15; ЭМ=1,25 к расх.; ЗПМ=1,25; ТЗ=1,15; ТЗМ=1,25 | [18 empty] | При применении сметных норм, включенных в сборники ГЭСН (ФЕР, ТЕР), аналогичных технологическим процессам в новом строительстве ОЗП=1,15; ЭМ=1,25 к расх.; ЗПМ=1,25; ТЗ=1,15; ТЗМ=1,25
| Прил.9.3 п.3 | Монтаж конструкций зданий высотой до 50 м ОЗП=1,05; ЭМ=1,6 к расх.; ЗПМ=1,6; ТЗ=1,05; ТЗМ=1,6 | [18 empty] | Монтаж конструкций зданий высотой до 50 м ОЗП=1,05; ЭМ=1,6 к расх.; ЗПМ=1,6; ТЗ=1,05; ТЗМ=1,6
| Приказ от 04.08.2020 № 421/пр прил.10 табл.3 п.4.1 | Производство работ осуществляется с вредными условиями труда ОЗП=1,1; ЗПМ=1,1 | [18 empty] | Производство работ осуществляется с вредными условиями труда ОЗП=1,1; ЗПМ=1,1
| Приказ от 04.08.2020 № 421/пр прил.10 табл.3 п.1.2 | Производство работ осуществляется в помещениях без остановки рабочего процесса, при этом: в зоне производства работ имеются действующее технологическое оборудование ОЗП=1,35; ЭМ=1,35 к расх.; ЗПМ=1,35; ТЗ=1,35; ТЗМ=1,35 | [18 empty] | Производство работ осуществляется в помещениях без остановки рабочего процесса, при этом: в зоне производства работ имеются действующее технологическое оборудование ОЗП=1,35; ЭМ=1,35 к расх.; ЗПМ=1,35; ТЗ=1,35; ТЗМ=1,35
| Приказ от 04.08.2020 № 421/пр прил.10 табл.3 п.15 | Производство работ на предприятиях, где в силу режима секретности и(или) внутриобъектного режима применяются специальный допуск, специальный пропуск и другие ограничения для рабочих ОЗП=1,15; ЭМ=1,15 к расх.; ЗПМ=1,15; ТЗ=1,15; ТЗМ=1,15 | [18 empty] | Производство работ на предприятиях, где в силу режима секретности и(или) внутриобъектного режима применяются специальный допуск, специальный пропуск и другие ограничения для рабочих ОЗП=1,15; ЭМ=1,15 к расх.; ЗПМ=1,15; ТЗ=1,15; ТЗМ=1,15
5 | ФССЦ-07.2.05.01-0032 | Ограждения лестничных проемов, лестничные марши, пожарные лестницы (прим., с изготовлением лестницы) |  | т |  | 0.11 | 206790.93 | 22747 |  |  |  | 22747 | 0 | 0 | [5 empty] | Ограждения лестничных проемов, лестничные марши, пожарные лестницы (прим., с изготовлением лестницы)
6 | ФЕР09-03-029-01 | Монтаж лестниц прямолинейных и криволинейных, пожарных с ограждением |  | т |  | 0.11 | 24827.23 | 3995 | 1317 | 2678 | 532 |  | 3.63 | 1.12 | [5 empty] | Монтаж лестниц прямолинейных и криволинейных, пожарных с ограждением
| Приказ от 04.09.2019 № 519/пр табл.2 п.4 | Демонтаж (разборка) металлических конструкций ОЗП=0,7; ЭМ=0,7 к расх.; ЗПМ=0,7; МАТ=0 к расх.; ТЗ=0,7; ТЗМ=0,7 | [18 empty] | Демонтаж (разборка) металлических конструкций ОЗП=0,7; ЭМ=0,7 к расх.; ЗПМ=0,7; МАТ=0 к расх.; ТЗ=0,7; ТЗМ=0,7
| Прил.9.3 п.3 | Монтаж конструкций зданий высотой до 50 м ОЗП=1,05; ЭМ=1,6 к расх.; ЗПМ=1,6; ТЗ=1,05; ТЗМ=1,6 | [18 empty] | Монтаж конструкций зданий высотой до 50 м ОЗП=1,05; ЭМ=1,6 к расх.; ЗПМ=1,6; ТЗ=1,05; ТЗМ=1,6
| Приказ от 04.08.2020 № 421/пр прил.10 табл.3 п.4.1 | Производство работ осуществляется с вредными условиями труда ОЗП=1,1; ЗПМ=1,1 | [18 empty] | Производство работ осуществляется с вредными условиями труда ОЗП=1,1; ЗПМ=1,1
| Приказ от 04.08.2020 № 421/пр прил.10 табл.3 п.1.2 | Производство работ осуществляется в помещениях без остановки рабочего процесса, при этом: в зоне производства работ имеются действующее технологическое оборудование ОЗП=1,35; ЭМ=1,35 к расх.; ЗПМ=1,35; ТЗ=1,35; ТЗМ=1,35 | [18 empty] | Производство работ осуществляется в помещениях без остановки рабочего процесса, при этом: в зоне производства работ имеются действующее технологическое оборудование ОЗП=1,35; ЭМ=1,35 к расх.; ЗПМ=1,35; ТЗ=1,35; ТЗМ=1,35
| Приказ от 04.08.2020 № 421/пр прил.10 табл.3 п.15 | Производство работ на предприятиях, где в силу режима секретности и(или) внутриобъектного режима применяются специальный допуск, специальный пропуск и другие ограничения для рабочих ОЗП=1,15; ЭМ=1,15 к расх.; ЗПМ=1,15; ТЗ=1,15; ТЗМ=1,15 | [18 empty] | Производство работ на предприятиях, где в силу режима секретности и(или) внутриобъектного режима применяются специальный допуск, специальный пропуск и другие ограничения для рабочих ОЗП=1,15; ЭМ=1,15 к расх.; ЗПМ=1,15; ТЗ=1,15; ТЗМ=1,15
Разделка металлоконструкций | [21 empty] | Разделка металлоконструкций
7 | ОЕР4р-07-01-04 | Разделка конструкций из труб улеродистых и легированных сталей с погрузкой, выгрузкой и перемещением при помощи крана и трактора: диаметр труб 68-102 мм |  | т |  | 0.521 | 8916.32 | 6222 | 3700 | 2382 | 520 | 140 | 9.5 | 1.09 | [5 empty] | Разделка конструкций из труб улеродистых и легированных сталей с погрузкой, выгрузкой и перемещением при помощи крана и трактора: диаметр труб 68-102 мм
| Указания к ОЕР | условия труда вредные, в помещении ОЗП=1,35; ЭМ=1,35 к расх.; ЗПМ=1,35; ТЗ=1,35; ТЗМ=1,35 | [18 empty] | условия труда вредные, в помещении ОЗП=1,35; ЭМ=1,35 к расх.; ЗПМ=1,35; ТЗ=1,35; ТЗМ=1,35
8 | ОЕР4р-06-03-02 | Разделка металлоконструкций из прокатных профилей с перемещением и укладкой вручную. Металлоконструкции с преобладанием угловой стали: ширина полки 45-50 мм |  | т |  | 0.341 | 5773.87 | 2610 | 2469 | 5 |  | 136 | 6.33 | 0 | [5 empty] | Разделка металлоконструкций из прокатных профилей с перемещением и укладкой вручную. Металлоконструкции с преобладанием угловой стали: ширина полки 45-50 мм
| Указания к ОЕР | условия труда вредные, в помещении ОЗП=1,35; ЭМ=1,35 к расх.; ЗПМ=1,35; ТЗ=1,35; ТЗМ=1,35 | [18 empty] | условия труда вредные, в помещении ОЗП=1,35; ЭМ=1,35 к расх.; ЗПМ=1,35; ТЗ=1,35; ТЗМ=1,35
9 | ОЕР4р-06-03-04 | Разделка металлоконструкций из прокатных профилей с перемещением и укладкой вручную. Металлоконструкции с преобладанием угловой стали: ширина полки 70-75 мм |  | т |  | 0.118 | 4082.86 | 640 | 610 | 1 |  | 29 | 1.57 | 0 | [5 empty] | Разделка металлоконструкций из прокатных профилей с перемещением и укладкой вручную. Металлоконструкции с преобладанием угловой стали: ширина полки 70-75 мм
| Указания к ОЕР | условия труда вредные, в помещении ОЗП=1,35; ЭМ=1,35 к расх.; ЗПМ=1,35; ТЗ=1,35; ТЗМ=1,35 | [18 empty] | условия труда вредные, в помещении ОЗП=1,35; ЭМ=1,35 к расх.; ЗПМ=1,35; ТЗ=1,35; ТЗМ=1,35
10 | ОЕР4р-06-01-08 | Разделка металлоконструкций из прокатных профилей с погрузкой, выгрузкой и перемещением при помощи крана и трактора. Металлоконструкции с преобладанием балок двутавровых и швеллеров: швеллер (все сечения) |  | т |  | 0.856 | 5936.44 | 6795 | 2711 | 3900 | 855 | 184 | 6.96 | 1.79 | [5 empty] | Разделка металлоконструкций из прокатных профилей с погрузкой, выгрузкой и перемещением при помощи крана и трактора. Металлоконструкции с преобладанием балок двутавровых и швеллеров: швеллер (все сечения)
| Указания к ОЕР | условия труда вредные, в помещении ОЗП=1,35; ЭМ=1,35 к расх.; ЗПМ=1,35; ТЗ=1,35; ТЗМ=1,35 | [18 empty] | условия труда вредные, в помещении ОЗП=1,35; ЭМ=1,35 к расх.; ЗПМ=1,35; ТЗ=1,35; ТЗМ=1,35
11 | ОЕР4р-05-03-01 | Разделка конструкций из листовой стали и оборудования с перемещением и укладкой вручную: толщина металла до 5 мм |  | т |  | 0.153 | 6160.58 | 1243 | 1154 | 3 |  | 86 | 2.96 | 0 | [5 empty] | Разделка конструкций из листовой стали и оборудования с перемещением и укладкой вручную: толщина металла до 5 мм
| Указания к ОЕР | условия труда вредные, в помещении ОЗП=1,35; ЭМ=1,35 к расх.; ЗПМ=1,35; ТЗ=1,35; ТЗМ=1,35 | [18 empty] | условия труда вредные, в помещении ОЗП=1,35; ЭМ=1,35 к расх.; ЗПМ=1,35; ТЗ=1,35; ТЗМ=1,35
12 | ОЕР4р-05-03-02 | Разделка конструкций из листовой стали и оборудования с перемещением и укладкой вручную: толщина металла до 10 мм |  | т |  | 0.068 | 4745.82 | 421 | 376 | 1 |  | 44 | 0.96 | 0 | [5 empty] | Разделка конструкций из листовой стали и оборудования с перемещением и укладкой вручную: толщина металла до 10 мм
| Указания к ОЕР | условия труда вредные, в помещении ОЗП=1,35; ЭМ=1,35 к расх.; ЗПМ=1,35; ТЗ=1,35; ТЗМ=1,35 | [18 empty] | условия труда вредные, в помещении ОЗП=1,35; ЭМ=1,35 к расх.; ЗПМ=1,35; ТЗ=1,35; ТЗМ=1,35
13 | ОЕР4р-07-03-01 | Разделка конструкций из труб улеродистых и легированных сталей с перемещением и укладкой вручную: диаметр труб до 20 мм |  | т |  | 0.02 | 19946.86 | 536 | 523 | 2 |  | 11 | 1.34 | 0 | [5 empty] | Разделка конструкций из труб улеродистых и легированных сталей с перемещением и укладкой вручную: диаметр труб до 20 мм
| Указания к ОЕР | условия труда вредные, в помещении ОЗП=1,35; ЭМ=1,35 к расх.; ЗПМ=1,35; ТЗ=1,35; ТЗМ=1,35 | [18 empty] | условия труда вредные, в помещении ОЗП=1,35; ЭМ=1,35 к расх.; ЗПМ=1,35; ТЗ=1,35; ТЗМ=1,35
Щиты настила | [21 empty] | Щиты настила
14 | ФЕР10-01-083-05 | Устройство по фермам настила: рабочего толщиной 40 мм сплошного |  | 100 м2 |  | 0.15 | 21163.78 | 4831 | 2576 | 809 | 192 | 1446 | 7.63 | 0.4 | [5 empty] | Устройство по фермам настила: рабочего толщиной 40 мм сплошного
| Приказ от 04.08.2020 № 421/пр п.58б | При применении сметных норм, включенных в сборники ГЭСН (ФЕР, ТЕР), аналогичных технологическим процессам в новом строительстве ОЗП=1,15; ЭМ=1,25 к расх.; ЗПМ=1,25; ТЗ=1,15; ТЗМ=1,25 | [18 empty] | При применении сметных норм, включенных в сборники ГЭСН (ФЕР, ТЕР), аналогичных технологическим процессам в новом строительстве ОЗП=1,15; ЭМ=1,25 к расх.; ЗПМ=1,25; ТЗ=1,15; ТЗМ=1,25
| Приказ от 04.08.2020 № 421/пр прил.10 табл.3 п.4.1 | Производство работ осуществляется с вредными условиями труда ОЗП=1,1; ЗПМ=1,1 | [18 empty] | Производство работ осуществляется с вредными условиями труда ОЗП=1,1; ЗПМ=1,1
| Приказ от 04.08.2020 № 421/пр прил.10 табл.3 п.1.2 | Производство работ осуществляется в помещениях без остановки рабочего процесса, при этом: в зоне производства работ имеются действующее технологическое оборудование ОЗП=1,35; ЭМ=1,35 к расх.; ЗПМ=1,35; ТЗ=1,35; ТЗМ=1,35 | [18 empty] | Производство работ осуществляется в помещениях без остановки рабочего процесса, при этом: в зоне производства работ имеются действующее технологическое оборудование ОЗП=1,35; ЭМ=1,35 к расх.; ЗПМ=1,35; ТЗ=1,35; ТЗМ=1,35
| Приказ от 04.08.2020 № 421/пр прил.10 табл.3 п.15 | Производство работ на предприятиях, где в силу режима секретности и(или) внутриобъектного режима применяются специальный допуск, специальный пропуск и другие ограничения для рабочих ОЗП=1,15; ЭМ=1,15 к расх.; ЗПМ=1,15; ТЗ=1,15; ТЗМ=1,15 | [18 empty] | Производство работ на предприятиях, где в силу режима секретности и(или) внутриобъектного режима применяются специальный допуск, специальный пропуск и другие ограничения для рабочих ОЗП=1,15; ЭМ=1,15 к расх.; ЗПМ=1,15; ТЗ=1,15; ТЗМ=1,15
15 | ФССЦ-11.1.03.06-0089 | Доска обрезная, хвойных пород, ширина 75-150 мм, толщина 32-40 мм, длина 4-6,5 м, сорт I |  | м3 |  | 0.48 | 15531.88 | 7455 |  |  |  | 7455 | 0 | 0 | [5 empty] | Доска обрезная, хвойных пород, ширина 75-150 мм, толщина 32-40 мм, длина 4-6,5 м, сорт I
16 | ФЕР10-01-083-05 | Устройство по фермам настила: рабочего толщиной 40 мм сплошного |  | 100 м2 |  | 0.15 | 59149.46 | 2309 | 1792 | 517 | 123 |  | 5.31 | 0.26 | [5 empty] | Устройство по фермам настила: рабочего толщиной 40 мм сплошного
| Приказ от 04.09.2019 № 519/пр табл.2 п.2 | Демонтаж (разборка) сборных деревянных конструкций ОЗП=0,8; ЭМ=0,8 к расх.; ЗПМ=0,8; МАТ=0 к расх.; ТЗ=0,8; ТЗМ=0,8 | [18 empty] | Демонтаж (разборка) сборных деревянных конструкций ОЗП=0,8; ЭМ=0,8 к расх.; ЗПМ=0,8; МАТ=0 к расх.; ТЗ=0,8; ТЗМ=0,8
| Приказ от 04.08.2020 № 421/пр прил.10 табл.3 п.4.1 | Производство работ осуществляется с вредными условиями труда ОЗП=1,1; ЗПМ=1,1 | [18 empty] | Производство работ осуществляется с вредными условиями труда ОЗП=1,1; ЗПМ=1,1
| Приказ от 04.08.2020 № 421/пр прил.10 табл.3 п.1.2 | Производство работ осуществляется в помещениях без остановки рабочего процесса, при этом: в зоне производства работ имеются действующее технологическое оборудование ОЗП=1,35; ЭМ=1,35 к расх.; ЗПМ=1,35; ТЗ=1,35; ТЗМ=1,35 | [18 empty] | Производство работ осуществляется в помещениях без остановки рабочего процесса, при этом: в зоне производства работ имеются действующее технологическое оборудование ОЗП=1,35; ЭМ=1,35 к расх.; ЗПМ=1,35; ТЗ=1,35; ТЗМ=1,35
| Приказ от 04.08.2020 № 421/пр прил.10 табл.3 п.15 | Производство работ на предприятиях, где в силу режима секретности и(или) внутриобъектного режима применяются специальный допуск, специальный пропуск и другие ограничения для рабочих ОЗП=1,15; ЭМ=1,15 к расх.; ЗПМ=1,15; ТЗ=1,15; ТЗМ=1,15 | [18 empty] | Производство работ на предприятиях, где в силу режима секретности и(или) внутриобъектного режима применяются специальный допуск, специальный пропуск и другие ограничения для рабочих ОЗП=1,15; ЭМ=1,15 к расх.; ЗПМ=1,15; ТЗ=1,15; ТЗМ=1,15
Итоги по смете: | [22 empty] | Итоги по смете:
Итого прямые затраты (справочно) |  |  |  | 8: 655365 | [9 empty] | Итого прямые затраты (справочно)
в том числе: | [23 empty] | в том числе:
Оплата труда рабочих |  |  |  | 8: 94855 | [9 empty] | Оплата труда рабочих
Эксплуатация машин |  |  |  | 8: 121518 | [9 empty] | Эксплуатация машин
в том числе оплата труда машинистов (Отм) |  |  |  | 8: 23256 | [9 empty] | в том числе оплата труда машинистов (Отм)
Материалы |  |  |  | 8: 438992 | [9 empty] | Материалы
Строительные работы |  |  |  | 8: 790588 | [9 empty] | Строительные работы
в том числе: | [23 empty] | в том числе:
оплата труда |  |  |  | 8: 83312 | [9 empty] | оплата труда
эксплуатация машин и механизмов |  |  |  | 8: 115224 | [9 empty] | эксплуатация машин и механизмов
в том числе оплата труда машинистов (ОТм) |  |  |  | 8: 21881 | [9 empty] | в том числе оплата труда машинистов (ОТм)
материалы |  |  |  | 8: 438362 | [9 empty] | материалы
накладные расходы |  |  |  | 8: 98532 | [9 empty] | накладные расходы
сметная прибыль |  |  |  | 8: 55158 | [9 empty] | сметная прибыль
Монтажные работы |  |  |  | 8: 41075 | [9 empty] | Монтажные работы
в том числе: | [23 empty] | в том числе:
оплата труда |  |  |  | 8: 11543 | [9 empty] | оплата труда
эксплуатация машин и механизмов |  |  |  | 8: 6294 | [9 empty] | эксплуатация машин и механизмов
в том числе оплата труда машинистов (ОТм) |  |  |  | 8: 1375 | [9 empty] | в том числе оплата труда машинистов (ОТм)
материалы |  |  |  | 8: 630 | [9 empty] | материалы
накладные расходы |  |  |  | 8: 11626 | [9 empty] | накладные расходы
сметная прибыль |  |  |  | 8: 10982 | [9 empty] | сметная прибыль
Итого ФОТ (справочно) |  |  |  | 8: 118111 | [9 empty] | Итого ФОТ (справочно)
Итого накладные расходы (справочно) |  |  |  | 8: 110158 | [9 empty] | Итого накладные расходы (справочно)
Итого сметная прибыль (справочно) |  |  |  | 8: 66140 | [9 empty] | Итого сметная прибыль (справочно)
ВСЕГО по смете |  |  |  | 8: 831663; Мат. 13: 264.9952; Мат. 14: 48.7378 | [10 empty] | ВСЕГО по смете

## Выписка № 82-8172
Цех № 82 (ЦИП) | [14 empty] | Цех № 82 (ЦИП)
(наименование стройки)
ЛОКАЛЬНЫЙ РЕСУРСНЫЙ СМЕТНЫЙ РАСЧЕТ № Выписка № 82-8172
(локальная смета)
на Капитальный ремонт ИП-8 на 2024 год.(мех часть), | [15 empty] | на Капитальный ремонт ИП-8 на 2024 год.(мех часть),
(наименование работ и затрат, наименование объекта)
| Основание: | ЛС № 82-2023-63563 актуал.1 (заявка № 3787 от 27.11.2023г.) | [14 empty] | ЛС № 82-2023-63563 актуал.1 (заявка № 3787 от 27.11.2023г.)
| Сметная стоимость |  | 83730552.08 | руб.
| строительных работ |  | 7626468.17 | руб.
| монтажных работ |  | 76104083.91 | руб.
| Средства на оплату труда |  | 5018116.26 | руб.
| Сметная трудоемкость |  | 10551.9 | чел.час
| Составлен(а) в текущих ценах по состоянию на |  | 4 кв.2022г (27.11.2023г.) | [14 empty] | 4 кв.2022г (27.11.2023г.)
№ п/п | Обоснование | Наименование работ и затрат |  | Единица измерения | Количество |  | Сметная стоимость в текущих (прогнозных) ценах, руб. | [5 empty] | Т/з осн. раб. Всего | Т/з мех. Всего
[5 empty] | на ед. | всего | на ед. | Всего | В том числе
[9 empty] | Осн.З/п | Эк.Маш | З/пМех | Мат.
1 | 2 | 3 |  | 4 | 5 | 6 | 7 | 8 | 9 | 10 | 11 | 12 | 13 | 14
Раздел 1. Капитальный ремонт ИП-8 (мех.часть) ДВ [2294125] | [18 empty] | Раздел 1. Капитальный ремонт ИП-8 (мех.часть) ДВ [2294125]
Газорезка крышки ф4500х12 и вырезать два монтажных проема (500х500х12мм Ст.3) в промежуточном бункере | [19 empty] | Газорезка крышки ф4500х12 и вырезать два монтажных проема (500х500х12мм Ст.3) в промежуточном бункере
1 | РМУ2-3-22 | Ручная газовая резка пропанбутановой смесью листовой стали толщиной до 20 мм (прим.резка крышки ИП ф5460х12мм,вырезка два монтажных проема(500х500х12мм ст.3) в промежуточном бункере) |  | 10 м |  | 1.82 | 828.14 | 2532.63 | 2418.62 |  |  | 114.01 | 6.79 | 0 | [6 empty] | Ручная газовая резка пропанбутановой смесью листовой стали толщиной до 20 мм (прим.резка крышки ИП ф5460х12мм,вырезка два монтажных проема(500х500х12мм ст.3) в промежуточном бункере)
| Общая часть РМУ | условия труда вредные, стесненные в помещении ОЗП=1,24; ЭМ=1,24 к расх.; ЗПМ=1,24; ТЗ=1,24; ТЗМ=1,24 | [19 empty] | условия труда вредные, стесненные в помещении ОЗП=1,24; ЭМ=1,24 к расх.; ЗПМ=1,24; ТЗ=1,24; ТЗМ=1,24
|  | Коэффициент на сверхурочные работы (двухсменный режим работ по 12 часов, выходные и праздничные дни односменный режим работ по 8 часов) ОЗП=1,4; ЗПМ=1,4 | [19 empty] | Коэффициент на сверхурочные работы (двухсменный режим работ по 12 часов, выходные и праздничные дни односменный режим работ по 8 часов) ОЗП=1,4; ЗПМ=1,4
2 | ФССЦ-01.3.02.09-0022 | Пропан-бутан смесь техническая |  | кг |  | 20 | 42.93 | 858.6 |  |  |  | 858.6 | 0 | 0 | [6 empty] | Пропан-бутан смесь техническая
3 | ФССЦ-01.3.02.08-0001 | Кислород газообразный технический |  | м3 |  | 12 | 73.59 | 883.08 |  |  |  | 883.08 | 0 | 0 | [6 empty] | Кислород газообразный технический
4 | ОЕР4р-05-03-03 | Разделка конструкций из листовой стали и оборудования с перемещением и укладкой вручную: толщина металла до 15 мм (крышка,ребро, лист накладной б=12мм) |  | т |  | 0.82 | 4179.89 | 6025.91 | 5514.41 | 6.42 |  | 505.08 | 10.11 | 0 | [6 empty] | Разделка конструкций из листовой стали и оборудования с перемещением и укладкой вручную: толщина металла до 15 мм (крышка,ребро, лист накладной б=12мм)
| Указания к ОЕР | условия труда вредные, в помещении ОЗП=1,35; ЭМ=1,35 к расх.; ЗПМ=1,35; ТЗ=1,35; ТЗМ=1,35 | [19 empty] | условия труда вредные, в помещении ОЗП=1,35; ЭМ=1,35 к расх.; ЗПМ=1,35; ТЗ=1,35; ТЗМ=1,35
|  | Коэффициент на сверхурочные работы (двухсменный режим работ по 12 часов, выходные и праздничные дни односменный режим работ по 8 часов) ОЗП=1,4; ЗПМ=1,4 | [19 empty] | Коэффициент на сверхурочные работы (двухсменный режим работ по 12 часов, выходные и праздничные дни односменный режим работ по 8 часов) ОЗП=1,4; ЗПМ=1,4
5 | ОЕР4р-05-03-04 | Разделка конструкций из листовой стали и оборудования с перемещением и укладкой вручную: толщина металла до 20 мм (ребро опорной лапы б=16мм ,лист опорной лапы б=20мм,) |  | т |  | 0.1027 | 4057.72 | 718.23 | 639.96 | 0.59 |  | 77.68 | 1.17 | 0 | [6 empty] | Разделка конструкций из листовой стали и оборудования с перемещением и укладкой вручную: толщина металла до 20 мм (ребро опорной лапы б=16мм ,лист опорной лапы б=20мм,)
| Указания к ОЕР | условия труда вредные, в помещении ОЗП=1,35; ЭМ=1,35 к расх.; ЗПМ=1,35; ТЗ=1,35; ТЗМ=1,35 | [19 empty] | условия труда вредные, в помещении ОЗП=1,35; ЭМ=1,35 к расх.; ЗПМ=1,35; ТЗ=1,35; ТЗМ=1,35
|  | Коэффициент на сверхурочные работы (двухсменный режим работ по 12 часов, выходные и праздничные дни односменный режим работ по 8 часов) ОЗП=1,4; ЗПМ=1,4 | [19 empty] | Коэффициент на сверхурочные работы (двухсменный режим работ по 12 часов, выходные и праздничные дни односменный режим работ по 8 часов) ОЗП=1,4; ЗПМ=1,4
6 | ОЕР4р-06-03-08 | Разделка металлоконструкций из прокатных профилей с перемещением и укладкой вручную. Металлоконструкции с преобладанием балок двутавровых и швеллеров: швеллер (все сечения) (уголок 75х75х9мм) |  | т |  | 0.079 | 4079.76 | 593.73 | 576.07 | 0.63 |  | 17.03 | 1.06 | 0 | [6 empty] | Разделка металлоконструкций из прокатных профилей с перемещением и укладкой вручную. Металлоконструкции с преобладанием балок двутавровых и швеллеров: швеллер (все сечения) (уголок 75х75х9мм)
| Указания к ОЕР | условия труда вредные, в помещении ОЗП=1,35; ЭМ=1,35 к расх.; ЗПМ=1,35; ТЗ=1,35; ТЗМ=1,35 | [19 empty] | условия труда вредные, в помещении ОЗП=1,35; ЭМ=1,35 к расх.; ЗПМ=1,35; ТЗ=1,35; ТЗМ=1,35
|  | Коэффициент на сверхурочные работы (двухсменный режим работ по 12 часов, выходные и праздничные дни односменный режим работ по 8 часов) ОЗП=1,4; ЗПМ=1,4 | [19 empty] | Коэффициент на сверхурочные работы (двухсменный режим работ по 12 часов, выходные и праздничные дни односменный режим работ по 8 часов) ОЗП=1,4; ЗПМ=1,4
7 | РМУ2-10-14 | Опускание и подъем узлов и деталей весом до 1 т на высоту до 20 м |  | т |  | 1 | 1977.98 | 1020.17 | 1006.62 |  |  | 13.55 | 2.83 | 0 | [6 empty] | Опускание и подъем узлов и деталей весом до 1 т на высоту до 20 м
|  | опускание ОЗП=0,3; ЭМ=0,3 к расх.; ЗПМ=0,3; МАТ=0,3 к расх.; ТЗ=0,3; ТЗМ=0,3 | [19 empty] | опускание ОЗП=0,3; ЭМ=0,3 к расх.; ЗПМ=0,3; МАТ=0,3 к расх.; ТЗ=0,3; ТЗМ=0,3
| Общая часть РМУ | условия труда вредные, стесненные в помещении ОЗП=1,24; ЭМ=1,24 к расх.; ЗПМ=1,24; ТЗ=1,24; ТЗМ=1,24 | [19 empty] | условия труда вредные, стесненные в помещении ОЗП=1,24; ЭМ=1,24 к расх.; ЗПМ=1,24; ТЗ=1,24; ТЗМ=1,24
|  | Коэффициент на сверхурочные работы (двухсменный режим работ по 12 часов, выходные и праздничные дни односменный режим работ по 8 часов) ОЗП=1,4; ЗПМ=1,4 | [19 empty] | Коэффициент на сверхурочные работы (двухсменный режим работ по 12 часов, выходные и праздничные дни односменный режим работ по 8 часов) ОЗП=1,4; ЗПМ=1,4
8 | ФССЦпг-01-01-01-015 | Погрузо-разгрузочные работы при автомобильных перевозках: Погрузка металлических конструкций массой до 1 т |  | 1 т груза |  | 0.9227 | 264.83 | 244.36 |  |  |  | 244.36 | 0 | 0 | [6 empty] | Погрузо-разгрузочные работы при автомобильных перевозках: Погрузка металлических конструкций массой до 1 т
9 | ФССЦпг-01-01-01-045 | Погрузо-разгрузочные работы при автомобильных перевозках: Погрузка прочих материалов, деталей (с использованием погрузчика) |  | 1 т груза |  | 0.079 | 212.89 | 16.82 |  |  |  | 16.82 | 0 | 0 | [6 empty] | Погрузо-разгрузочные работы при автомобильных перевозках: Погрузка прочих материалов, деталей (с использованием погрузчика)
Сварка крышки ИП ф4500х12 по сб.черт.1.16.20-ТО 201/15.01.00.004 с ребрами 1.16.20-ТО 201/15.01.00.007;1.16.20-ТО 201/15.01.00.008;1.16.20-ТО 201/15.01.00.009;1.16.20-ТО 201/15.01.00.010; | [19 empty] | Сварка крышки ИП ф4500х12 по сб.черт.1.16.20-ТО 201/15.01.00.004 с ребрами 1.16.20-ТО 201/15.01.00.007;1.16.20-ТО 201/15.01.00.008;1.16.20-ТО 201/15.01.00.009;1.16.20-ТО 201/15.01.00.010;
1.16.20-ТО 201/15.01.00.023;1.16.20-ТО 201/15.01.00.024 | [19 empty] | 1.16.20-ТО 201/15.01.00.023;1.16.20-ТО 201/15.01.00.024
10 | РМУ2-3-11 | Ручная электродуговая сварка стыковых соединений при толщине свариваемой стали до 14 мм (прим.сварка крышки ИП ф4500х12мм) |  | 10 м шва |  | 1.42 | 8183.31 | 19328.35 | 18180.95 |  |  | 1147.4 | 51.06 | 0 | [6 empty] | Ручная электродуговая сварка стыковых соединений при толщине свариваемой стали до 14 мм (прим.сварка крышки ИП ф4500х12мм)
| Общая часть РМУ | условия труда вредные, стесненные в помещении ОЗП=1,24; ЭМ=1,24 к расх.; ЗПМ=1,24; ТЗ=1,24; ТЗМ=1,24 | [19 empty] | условия труда вредные, стесненные в помещении ОЗП=1,24; ЭМ=1,24 к расх.; ЗПМ=1,24; ТЗ=1,24; ТЗМ=1,24
|  | Коэффициент на сверхурочные работы (двухсменный режим работ по 12 часов, выходные и праздничные дни односменный режим работ по 8 часов) ОЗП=1,4; ЗПМ=1,4 | [19 empty] | Коэффициент на сверхурочные работы (двухсменный режим работ по 12 часов, выходные и праздничные дни односменный режим работ по 8 часов) ОЗП=1,4; ЗПМ=1,4
11 | ФЕР09-03-039-01 | Монтаж опорных конструкций: для крепления трубопроводов внутри зданий и сооружений массой до 0,1 т |  | т |  | 0.3097 | 28323.76 | 22049.93 | 19957.7 | 1194.75 |  | 897.48 | 40.7 | 0.16 | [6 empty] | Монтаж опорных конструкций: для крепления трубопроводов внутри зданий и сооружений массой до 0,1 т
| Приказ от 08.08.2022 № 648/пр п.124 | Для определения затрат на работы по капитальному ремонту и реконструкции объектов капитального строительства по единичным расценкам, включенным в сборники ФЕР, аналогичным технологическим процессам в новом строительстве, в том числе по возведению новых конструктивных элементов - кроме дем.расценок, сб.46 ОЗП=1,15; ЭМ=1,25 к расх.; ЗПМ=1,25; ТЗ=1,15; ТЗМ=1,25 | [19 empty] | Для определения затрат на работы по капитальному ремонту и реконструкции объектов капитального строительства по единичным расценкам, включенным в сборники ФЕР, аналогичным технологическим процессам в новом строительстве, в том числе по возведению новых конструктивных элементов - кроме дем.расценок, сб.46 ОЗП=1,15; ЭМ=1,25 к расх.; ЗПМ=1,25; ТЗ=1,15; ТЗМ=1,25
| Приказ от 07.07.2022 № 557/пр прил.8 табл.3 п.1.2 | Производство монтажных работ осуществляется в помещениях эксплуатируемого объекта капитального строительства без остановки рабочего процесса (ОГМ)-стесненные, в помещении ОЗП=1,35; ЭМ=1,35 к расх.; ЗПМ=1,35; ТЗ=1,35; ТЗМ=1,35 | [19 empty] | Производство монтажных работ осуществляется в помещениях эксплуатируемого объекта капитального строительства без остановки рабочего процесса (ОГМ)-стесненные, в помещении ОЗП=1,35; ЭМ=1,35 к расх.; ЗПМ=1,35; ТЗ=1,35; ТЗМ=1,35
| Приказ от 07.07.2022 № 557/пр прил.8 табл.3 п.4.1 | Производство монтажных работ осуществляется на предприятии с вредными условиями труда (ОГМ)-вредные условия труда ОЗП=1,1; ЗПМ=1,1 | [19 empty] | Производство монтажных работ осуществляется на предприятии с вредными условиями труда (ОГМ)-вредные условия труда ОЗП=1,1; ЗПМ=1,1
| Приказ от 07.07.2022 № 557/пр прил.8 табл.3 п.15 | Производство работ на предприятиях, где в силу режима секретности и(или) внутриобъектного режима применяются специальный допуск, специальный пропуск и другие ограничения для рабочих ОЗП=1,15; ЭМ=1,15 к расх.; ЗПМ=1,15; ТЗ=1,15; ТЗМ=1,15 | [19 empty] | Производство работ на предприятиях, где в силу режима секретности и(или) внутриобъектного режима применяются специальный допуск, специальный пропуск и другие ограничения для рабочих ОЗП=1,15; ЭМ=1,15 к расх.; ЗПМ=1,15; ТЗ=1,15; ТЗМ=1,15
|  | Коэффициент на сверхурочные работы (двухсменный режим работ по 12 часов, выходные и праздничные дни односменный режим работ по 8 часов) ОЗП=1,4; ЗПМ=1,4 | [19 empty] | Коэффициент на сверхурочные работы (двухсменный режим работ по 12 часов, выходные и праздничные дни односменный режим работ по 8 часов) ОЗП=1,4; ЗПМ=1,4
Перечень запасных частей для проведения кап.ремонта оборудования на 2017 г.(СМЗ-1) | [19 empty] | Перечень запасных частей для проведения кап.ремонта оборудования на 2017 г.(СМЗ-1)
12 * | 051213001964 | Крышка (из частей п.6 Т.Т.)по сб.черт.1.16.20-201/15.01.00.004 |  | к-т |  | 1 | 145493.54 | 145493.54 |  |  |  | 145493.54 | 0 | 0 | [6 empty] | Крышка (из частей п.6 Т.Т.)по сб.черт.1.16.20-201/15.01.00.004
13 * | 051213001966 | Ребро 1.16.20-201/15.01.00.007 |  | шт |  | 4 | 5345.3 | 21381.2 |  |  |  | 21381.2 | 0 | 0 | [6 empty] | Ребро 1.16.20-201/15.01.00.007
14 * | 051213002234 | Ребро опорной лапы 1.16.20-201/15.01.00.008 |  | шт |  | 8 | 3168.75 | 25350 |  |  |  | 25350 | 0 | 0 | [6 empty] | Ребро опорной лапы 1.16.20-201/15.01.00.008
15 * | 051213001968 | Лист накладной 1.16.20-201/15.01.00.009 |  | шт |  | 4 | 2022.85 | 8091.4 |  |  |  | 8091.4 | 0 | 0 | [6 empty] | Лист накладной 1.16.20-201/15.01.00.009
16 * | 051213001969 | Лист опорной лапы 1.16.20-201/15.01.00.010 |  | шт |  | 4 | 2472.22 | 9888.88 |  |  |  | 9888.88 | 0 | 0 | [6 empty] | Лист опорной лапы 1.16.20-201/15.01.00.010
17 * | 051213001983 | Ребро 1.16.20-201/15.01.00.023 |  | шт |  | 6 | 1578.54 | 9471.24 |  |  |  | 9471.24 | 0 | 0 | [6 empty] | Ребро 1.16.20-201/15.01.00.023
18 * | 051213001984 | Ребро 1.16.20-201/15.01.00.024 |  | шт |  | 6 | 1578.54 | 9471.24 |  |  |  | 9471.24 | 0 | 0 | [6 empty] | Ребро 1.16.20-201/15.01.00.024
19 | ФССЦ-08.3.11.01-0057 | Швеллеры № 16, марка стали Ст3пс |  | т |  | 0.07 | 97945.5 | 6856.19 |  |  |  | 6856.19 | 0 | 0 | [6 empty] | Швеллеры № 16, марка стали Ст3пс
Монтаж люков по сб.черт.1.16.20-ТО 745/14.01.000 Р -4шт | [19 empty] | Монтаж люков по сб.черт.1.16.20-ТО 745/14.01.000 Р -4шт
20 | ОЕР5р-09-01-09 | Изготовление и врезка штуцеров в трубопроводы из углеродистой стали на ру до 4,0 мпа диаметр штуцера 250 мм |  | 1 штуцер |  | 4 | 3898.84 | 28257.01 | 19395.91 | 7505.79 |  | 1355.31 | 29.1 | 4.8 | [6 empty] | Изготовление и врезка штуцеров в трубопроводы из углеродистой стали на ру до 4,0 мпа диаметр штуцера 250 мм
| Указания к ОЕР | условия труда вредные, стесненные в помещении ОЗП=1,5; ЭМ=1,5 к расх.; ЗПМ=1,5; ТЗ=1,5; ТЗМ=1,5 | [19 empty] | условия труда вредные, стесненные в помещении ОЗП=1,5; ЭМ=1,5 к расх.; ЗПМ=1,5; ТЗ=1,5; ТЗМ=1,5
|  | Коэффициент на сверхурочные работы (двухсменный режим работ по 12 часов, выходные и праздничные дни односменный режим работ по 8 часов) ОЗП=1,4; ЗПМ=1,4 | [19 empty] | Коэффициент на сверхурочные работы (двухсменный режим работ по 12 часов, выходные и праздничные дни односменный режим работ по 8 часов) ОЗП=1,4; ЗПМ=1,4
21 * | 051213001145 | Люк по сб.черт.1.16.20-ТО 745/14.01.000 Р |  | шт |  | 4 | 12341.06 | 49364.24 |  |  |  | 49364.24 | 0 | 0 | [6 empty] | Люк по сб.черт.1.16.20-ТО 745/14.01.000 Р
Установка люков ф500,ф600мм | [19 empty] | Установка люков ф500,ф600мм
22 | ОЕР5р-09-01-13 | Изготовление и врезка штуцеров в трубопроводы из углеродистой стали на ру до 4,0 мпа диаметр штуцера 500 мм (прим.крышка люка) |  | 1 штуцер |  | 1 | 7011.03 | 12830.35 | 9198.06 | 3003.91 |  | 628.38 | 13.8 | 1.8 | [6 empty] | Изготовление и врезка штуцеров в трубопроводы из углеродистой стали на ру до 4,0 мпа диаметр штуцера 500 мм (прим.крышка люка)
| Указания к ОЕР | условия труда вредные, стесненные в помещении ОЗП=1,5; ЭМ=1,5 к расх.; ЗПМ=1,5; ТЗ=1,5; ТЗМ=1,5 | [19 empty] | условия труда вредные, стесненные в помещении ОЗП=1,5; ЭМ=1,5 к расх.; ЗПМ=1,5; ТЗ=1,5; ТЗМ=1,5
|  | Коэффициент на сверхурочные работы (двухсменный режим работ по 12 часов, выходные и праздничные дни односменный режим работ по 8 часов) ОЗП=1,4; ЗПМ=1,4 | [19 empty] | Коэффициент на сверхурочные работы (двухсменный режим работ по 12 часов, выходные и праздничные дни односменный режим работ по 8 часов) ОЗП=1,4; ЗПМ=1,4
23 * | 051213002250 | Люк 500-1 ОСТ 26-2001-83 |  | шт |  | 1 | 106867.32 | 106867.32 |  |  |  | 106867.32 | 0 | 0 | [6 empty] | Люк 500-1 ОСТ 26-2001-83
24 | ОЕР5р-09-01-14 | Изготовление и врезка штуцеров в трубопроводы из углеродистой стали на ру до 4,0 мпа диаметр штуцера 600 мм (прим.крышка люка) |  | 1 штуцер |  | 1 | 8635.28 | 15935.74 | 11737.52 | 3456.74 |  | 741.48 | 17.61 | 2.1 | [6 empty] | Изготовление и врезка штуцеров в трубопроводы из углеродистой стали на ру до 4,0 мпа диаметр штуцера 600 мм (прим.крышка люка)
| Указания к ОЕР | условия труда вредные, стесненные в помещении ОЗП=1,5; ЭМ=1,5 к расх.; ЗПМ=1,5; ТЗ=1,5; ТЗМ=1,5 | [19 empty] | условия труда вредные, стесненные в помещении ОЗП=1,5; ЭМ=1,5 к расх.; ЗПМ=1,5; ТЗ=1,5; ТЗМ=1,5
|  | Коэффициент на сверхурочные работы (двухсменный режим работ по 12 часов, выходные и праздничные дни односменный режим работ по 8 часов) ОЗП=1,4; ЗПМ=1,4 | [19 empty] | Коэффициент на сверхурочные работы (двухсменный режим работ по 12 часов, выходные и праздничные дни односменный режим работ по 8 часов) ОЗП=1,4; ЗПМ=1,4
25 * | 051213002250 | Люк 600-1 ОСТ 26-2001-83 |  | шт |  | 1 | 117409.29 | 117409.29 |  |  |  | 117409.29 | 0 | 0 | [6 empty] | Люк 600-1 ОСТ 26-2001-83
Монтаж патрубков по сб.черт.1.16.20-ТО 201/15.01.00.018;1.16.20-ТО 201/15.01.00.019;1.16.20-ТО 201/15.01.00.020 | [19 empty] | Монтаж патрубков по сб.черт.1.16.20-ТО 201/15.01.00.018;1.16.20-ТО 201/15.01.00.019;1.16.20-ТО 201/15.01.00.020
26 | ОЕР5р-09-01-02 | Изготовление и врезка штуцеров в трубопроводы из углеродистой стали на ру до 4,0 мпа диаметр штуцера 50 мм |  | 1 штуцер |  | 1 | 698.8 | 1383.97 | 1199.75 | 170.18 |  | 14.04 | 1.8 | 0 | [6 empty] | Изготовление и врезка штуцеров в трубопроводы из углеродистой стали на ру до 4,0 мпа диаметр штуцера 50 мм
| Указания к ОЕР | условия труда вредные, стесненные в помещении ОЗП=1,5; ЭМ=1,5 к расх.; ЗПМ=1,5; ТЗ=1,5; ТЗМ=1,5 | [19 empty] | условия труда вредные, стесненные в помещении ОЗП=1,5; ЭМ=1,5 к расх.; ЗПМ=1,5; ТЗ=1,5; ТЗМ=1,5
|  | Коэффициент на сверхурочные работы (двухсменный режим работ по 12 часов, выходные и праздничные дни односменный режим работ по 8 часов) ОЗП=1,4; ЗПМ=1,4 | [19 empty] | Коэффициент на сверхурочные работы (двухсменный режим работ по 12 часов, выходные и праздничные дни односменный режим работ по 8 часов) ОЗП=1,4; ЗПМ=1,4
27 * | 051213001977 | Патрубок 1.16.20-201/15.01.00.018 |  | шт |  | 1 | 2346.9 | 2346.9 |  |  |  | 2346.9 | 0 | 0 | [6 empty] | Патрубок 1.16.20-201/15.01.00.018
28 * | 051213001978 (ЭЗТМ) | Патрубок 1.16.20-201/15.01.00.019 |  | шт |  | 1 | 2639.53 | 2639.53 |  |  |  | 2639.53 | 0 | 0 | [6 empty] | Патрубок 1.16.20-201/15.01.00.019
29 | ОЕР5р-09-01-05 | Изготовление и врезка штуцеров в трубопроводы из углеродистой стали на ру до 4,0 мпа диаметр штуцера 100 мм |  | 1 штуцер |  | 1 | 1042.91 | 2097.34 | 1929.59 | 131.09 |  | 36.66 | 2.9 | 0 | [6 empty] | Изготовление и врезка штуцеров в трубопроводы из углеродистой стали на ру до 4,0 мпа диаметр штуцера 100 мм
| Указания к ОЕР | условия труда вредные, стесненные в помещении ОЗП=1,5; ЭМ=1,5 к расх.; ЗПМ=1,5; ТЗ=1,5; ТЗМ=1,5 | [19 empty] | условия труда вредные, стесненные в помещении ОЗП=1,5; ЭМ=1,5 к расх.; ЗПМ=1,5; ТЗ=1,5; ТЗМ=1,5
|  | Коэффициент на сверхурочные работы (двухсменный режим работ по 12 часов, выходные и праздничные дни односменный режим работ по 8 часов) ОЗП=1,4; ЗПМ=1,4 | [19 empty] | Коэффициент на сверхурочные работы (двухсменный режим работ по 12 часов, выходные и праздничные дни односменный режим работ по 8 часов) ОЗП=1,4; ЗПМ=1,4
30 * | 051213001980 | Патрубок 1.16.20-201/15.01.00.020 |  | шт |  | 1 | 3633.67 | 3633.67 |  |  |  | 3633.67 | 0 | 0 | [6 empty] | Патрубок 1.16.20-201/15.01.00.020
Материалы | [19 empty] | Материалы
31 | ФССЦ-01.7.15.03-0042 | Болты с гайками и шайбами строительные |  | кг |  | 25 | 88.89 | 2222.25 |  |  |  | 2222.25 | 0 | 0 | [6 empty] | Болты с гайками и шайбами строительные
32 * | ФССЦ-01.1.01.09-0029 | Шнур асбестовый общего назначения ШАОН, диаметр 15 мм (прим.ф16мм) |  | т |  | 0.02 | 286123.09 | 5722.46 |  |  |  | 5722.46 | 0 | 0 | [6 empty] | Шнур асбестовый общего назначения ШАОН, диаметр 15 мм (прим.ф16мм)
Прочие работы | [19 empty] | Прочие работы
33 | ФЕРм40-01-002-12 | Вертикальное перемещение сверх предусмотренного в ГЭСНм: 5 м, на высоту до 15 м |  | 10 т |  | 1.2 | 11712.2 | 27746.96 | 23199.56 | 4500.67 |  | 46.73 | 50.3 | 1.94 | [6 empty] | Вертикальное перемещение сверх предусмотренного в ГЭСНм: 5 м, на высоту до 15 м
| ОП п.1.40.2 | Опускание оборудования и материальных ресурсов ПЗ=0,9 (ОЗП=0,9; ЭМ=0,9 к расх.; ЗПМ=0,9; МАТ=0,9 к расх.; ТЗ=0,9; ТЗМ=0,9) | [19 empty] | Опускание оборудования и материальных ресурсов ПЗ=0,9 (ОЗП=0,9; ЭМ=0,9 к расх.; ЗПМ=0,9; МАТ=0,9 к расх.; ТЗ=0,9; ТЗМ=0,9)
| Приказ от 07.07.2022 № 557/пр прил.8 табл.3 п.1.2 | Производство монтажных работ осуществляется в помещениях эксплуатируемого объекта капитального строительства без остановки рабочего процесса (ОГМ)-стесненные, в помещении ОЗП=1,35; ЭМ=1,35 к расх.; ЗПМ=1,35; ТЗ=1,35; ТЗМ=1,35 | [19 empty] | Производство монтажных работ осуществляется в помещениях эксплуатируемого объекта капитального строительства без остановки рабочего процесса (ОГМ)-стесненные, в помещении ОЗП=1,35; ЭМ=1,35 к расх.; ЗПМ=1,35; ТЗ=1,35; ТЗМ=1,35
| Приказ от 07.07.2022 № 557/пр прил.8 табл.3 п.4.1 | Производство монтажных работ осуществляется на предприятии с вредными условиями труда (ОГМ)-вредные условия труда ОЗП=1,1; ЗПМ=1,1 | [19 empty] | Производство монтажных работ осуществляется на предприятии с вредными условиями труда (ОГМ)-вредные условия труда ОЗП=1,1; ЗПМ=1,1
| Приказ от 07.07.2022 № 557/пр прил.8 табл.3 п.15 | Производство работ на предприятиях, где в силу режима секретности и(или) внутриобъектного режима применяются специальный допуск, специальный пропуск и другие ограничения для рабочих ОЗП=1,15; ЭМ=1,15 к расх.; ЗПМ=1,15; ТЗ=1,15; ТЗМ=1,15 | [19 empty] | Производство работ на предприятиях, где в силу режима секретности и(или) внутриобъектного режима применяются специальный допуск, специальный пропуск и другие ограничения для рабочих ОЗП=1,15; ЭМ=1,15 к расх.; ЗПМ=1,15; ТЗ=1,15; ТЗМ=1,15
|  | Коэффициент на сверхурочные работы (двухсменный режим работ по 12 часов, выходные и праздничные дни односменный режим работ по 8 часов) ОЗП=1,4; ЗПМ=1,4 | [19 empty] | Коэффициент на сверхурочные работы (двухсменный режим работ по 12 часов, выходные и праздничные дни односменный режим работ по 8 часов) ОЗП=1,4; ЗПМ=1,4
Демонтаж защитного кожуха весом 4,5тн | [19 empty] | Демонтаж защитного кожуха весом 4,5тн
34 | ФЕР09-06-024-08 | Монтаж: плит чугунных и стальных деталей обрамления каркасов и кладки нагревательных печей (демонтаж защитного кожуха)(прим.обечайка ф4500х3200,ст.3,б-12мм) |  | т |  | 4.5 | 11013.93 | 73128.64 | 61303.91 | 11824.73 |  |  | 117.86 | 6.16 | [6 empty] | Монтаж: плит чугунных и стальных деталей обрамления каркасов и кладки нагревательных печей (демонтаж защитного кожуха)(прим.обечайка ф4500х3200,ст.3,б-12мм)
| Приказ от 08.08.2022 № 648/пр п.144 табл.2 | Демонтаж (разборка) металлических конструкций ОЗП=0,7; ЭМ=0,7 к расх.; ЗПМ=0,7; МАТ=0 к расх.; ТЗ=0,7; ТЗМ=0,7 | [19 empty] | Демонтаж (разборка) металлических конструкций ОЗП=0,7; ЭМ=0,7 к расх.; ЗПМ=0,7; МАТ=0 к расх.; ТЗ=0,7; ТЗМ=0,7
| Приказ от 07.07.2022 № 557/пр прил.8 табл.3 п.1.2 | Производство монтажных работ осуществляется в помещениях эксплуатируемого объекта капитального строительства без остановки рабочего процесса (ОГМ)-стесненные, в помещении ОЗП=1,35; ЭМ=1,35 к расх.; ЗПМ=1,35; ТЗ=1,35; ТЗМ=1,35 | [19 empty] | Производство монтажных работ осуществляется в помещениях эксплуатируемого объекта капитального строительства без остановки рабочего процесса (ОГМ)-стесненные, в помещении ОЗП=1,35; ЭМ=1,35 к расх.; ЗПМ=1,35; ТЗ=1,35; ТЗМ=1,35
| Приказ от 07.07.2022 № 557/пр прил.8 табл.3 п.4.1 | Производство монтажных работ осуществляется на предприятии с вредными условиями труда (ОГМ)-вредные условия труда ОЗП=1,1; ЗПМ=1,1 | [19 empty] | Производство монтажных работ осуществляется на предприятии с вредными условиями труда (ОГМ)-вредные условия труда ОЗП=1,1; ЗПМ=1,1
| Приказ от 07.07.2022 № 557/пр прил.8 табл.3 п.15 | Производство работ на предприятиях, где в силу режима секретности и(или) внутриобъектного режима применяются специальный допуск, специальный пропуск и другие ограничения для рабочих ОЗП=1,15; ЭМ=1,15 к расх.; ЗПМ=1,15; ТЗ=1,15; ТЗМ=1,15 | [19 empty] | Производство работ на предприятиях, где в силу режима секретности и(или) внутриобъектного режима применяются специальный допуск, специальный пропуск и другие ограничения для рабочих ОЗП=1,15; ЭМ=1,15 к расх.; ЗПМ=1,15; ТЗ=1,15; ТЗМ=1,15
|  | Коэффициент на сверхурочные работы (двухсменный режим работ по 12 часов, выходные и праздничные дни односменный режим работ по 8 часов) ОЗП=1,4; ЗПМ=1,4 | [19 empty] | Коэффициент на сверхурочные работы (двухсменный режим работ по 12 часов, выходные и праздничные дни односменный режим работ по 8 часов) ОЗП=1,4; ЗПМ=1,4
35 | ОЕР5р-09-01-04 | Изготовление и врезка штуцеров в трубопроводы из углеродистой стали на ру до 4,0 мпа диаметр штуцера 80 мм |  | 1 штуцер |  | 1 | 982.72 | 1978.4 | 1819.62 | 127.62 |  | 31.16 | 2.73 | 0 | [6 empty] | Изготовление и врезка штуцеров в трубопроводы из углеродистой стали на ру до 4,0 мпа диаметр штуцера 80 мм
| Указания к ОЕР | условия труда вредные, стесненные в помещении ОЗП=1,5; ЭМ=1,5 к расх.; ЗПМ=1,5; ТЗ=1,5; ТЗМ=1,5 | [19 empty] | условия труда вредные, стесненные в помещении ОЗП=1,5; ЭМ=1,5 к расх.; ЗПМ=1,5; ТЗ=1,5; ТЗМ=1,5
|  | Коэффициент на сверхурочные работы (двухсменный режим работ по 12 часов, выходные и праздничные дни односменный режим работ по 8 часов) ОЗП=1,4; ЗПМ=1,4 | [19 empty] | Коэффициент на сверхурочные работы (двухсменный режим работ по 12 часов, выходные и праздничные дни односменный режим работ по 8 часов) ОЗП=1,4; ЗПМ=1,4
36 | ОЕР4р-05-01-03 | Разделка конструкций из листовой стали и оборудования с погрузкой, выгрузкой и перемещением при помощи крана и трактора: толщина металла до 15 мм (прим.) |  | т |  | 4.5 | 6095.04 | 41171.15 | 17898.67 | 20500.7 |  | 2771.78 | 32.81 | 9.42 | [6 empty] | Разделка конструкций из листовой стали и оборудования с погрузкой, выгрузкой и перемещением при помощи крана и трактора: толщина металла до 15 мм (прим.)
| Указания к ОЕР | условия труда вредные, в помещении ОЗП=1,35; ЭМ=1,35 к расх.; ЗПМ=1,35; ТЗ=1,35; ТЗМ=1,35 | [19 empty] | условия труда вредные, в помещении ОЗП=1,35; ЭМ=1,35 к расх.; ЗПМ=1,35; ТЗ=1,35; ТЗМ=1,35
|  | Коэффициент на сверхурочные работы (двухсменный режим работ по 12 часов, выходные и праздничные дни односменный режим работ по 8 часов) ОЗП=1,4; ЗПМ=1,4 | [19 empty] | Коэффициент на сверхурочные работы (двухсменный режим работ по 12 часов, выходные и праздничные дни односменный режим работ по 8 часов) ОЗП=1,4; ЗПМ=1,4
Монтаж защитного кожуха верха печи весом 3,985тн по сб.черт.1.16.200.039.00.00.01;кольца 1.16.20-ТО-ТО 201.15.01.00.013-735кг;ребро по сб.черт.1.16.20-ТО-ТО 201.15.01.00.012-11,5кгх12шт=138кг | [19 empty] | Монтаж защитного кожуха верха печи весом 3,985тн по сб.черт.1.16.200.039.00.00.01;кольца 1.16.20-ТО-ТО 201.15.01.00.013-735кг;ребро по сб.черт.1.16.20-ТО-ТО 201.15.01.00.012-11,5кгх12шт=138кг
37 | ФЕР09-06-024-08 | Монтаж: плит чугунных и стальных деталей обрамления каркасов и кладки нагревательных печей |  | т |  | 4.72 | 11013.93 | 129937.27 | 105637.33 | 22147.92 |  | 2152.02 | 203.09 | 11.54 | [6 empty] | Монтаж: плит чугунных и стальных деталей обрамления каркасов и кладки нагревательных печей
| Приказ от 08.08.2022 № 648/пр п.124 | Для определения затрат на работы по капитальному ремонту и реконструкции объектов капитального строительства по единичным расценкам, включенным в сборники ФЕР, аналогичным технологическим процессам в новом строительстве, в том числе по возведению новых конструктивных элементов - кроме дем.расценок, сб.46 ОЗП=1,15; ЭМ=1,25 к расх.; ЗПМ=1,25; ТЗ=1,15; ТЗМ=1,25 | [19 empty] | Для определения затрат на работы по капитальному ремонту и реконструкции объектов капитального строительства по единичным расценкам, включенным в сборники ФЕР, аналогичным технологическим процессам в новом строительстве, в том числе по возведению новых конструктивных элементов - кроме дем.расценок, сб.46 ОЗП=1,15; ЭМ=1,25 к расх.; ЗПМ=1,25; ТЗ=1,15; ТЗМ=1,25
| Приказ от 07.07.2022 № 557/пр прил.8 табл.3 п.1.2 | Производство монтажных работ осуществляется в помещениях эксплуатируемого объекта капитального строительства без остановки рабочего процесса (ОГМ)-стесненные, в помещении ОЗП=1,35; ЭМ=1,35 к расх.; ЗПМ=1,35; ТЗ=1,35; ТЗМ=1,35 | [19 empty] | Производство монтажных работ осуществляется в помещениях эксплуатируемого объекта капитального строительства без остановки рабочего процесса (ОГМ)-стесненные, в помещении ОЗП=1,35; ЭМ=1,35 к расх.; ЗПМ=1,35; ТЗ=1,35; ТЗМ=1,35
| Приказ от 07.07.2022 № 557/пр прил.8 табл.3 п.4.1 | Производство монтажных работ осуществляется на предприятии с вредными условиями труда (ОГМ)-вредные условия труда ОЗП=1,1; ЗПМ=1,1 | [19 empty] | Производство монтажных работ осуществляется на предприятии с вредными условиями труда (ОГМ)-вредные условия труда ОЗП=1,1; ЗПМ=1,1
| Приказ от 07.07.2022 № 557/пр прил.8 табл.3 п.15 | Производство работ на предприятиях, где в силу режима секретности и(или) внутриобъектного режима применяются специальный допуск, специальный пропуск и другие ограничения для рабочих ОЗП=1,15; ЭМ=1,15 к расх.; ЗПМ=1,15; ТЗ=1,15; ТЗМ=1,15 | [19 empty] | Производство работ на предприятиях, где в силу режима секретности и(или) внутриобъектного режима применяются специальный допуск, специальный пропуск и другие ограничения для рабочих ОЗП=1,15; ЭМ=1,15 к расх.; ЗПМ=1,15; ТЗ=1,15; ТЗМ=1,15
|  | Коэффициент на сверхурочные работы (двухсменный режим работ по 12 часов, выходные и праздничные дни односменный режим работ по 8 часов) ОЗП=1,4; ЗПМ=1,4 | [19 empty] | Коэффициент на сверхурочные работы (двухсменный режим работ по 12 часов, выходные и праздничные дни односменный режим работ по 8 часов) ОЗП=1,4; ЗПМ=1,4
38 * | 051213001963 | Защитный кожух верха печи по сб.черт.1.16.200.039.00.00.01 (45000х3200х12мм из 14 секций0 |  | шт |  | 14 | 45781.68 | 640943.52 |  |  |  | 640943.52 | 0 | 0 | [6 empty] | Защитный кожух верха печи по сб.черт.1.16.200.039.00.00.01 (45000х3200х12мм из 14 секций0
39 * | 051213001972 | Кольцо 1.16.20-201/15.01.00.013 |  | шт |  | 1 | 150538.19 | 150538.19 |  |  |  | 150538.19 | 0 | 0 | [6 empty] | Кольцо 1.16.20-201/15.01.00.013
40 | ФЕР09-03-039-01 | Монтаж опорных конструкций: для крепления трубопроводов внутри зданий и сооружений массой до 0,1 т |  | т |  | 0.138 | 28323.76 | 9825.29 | 8893 | 532.38 |  | 399.91 | 18.13 | 0.07 | [6 empty] | Монтаж опорных конструкций: для крепления трубопроводов внутри зданий и сооружений массой до 0,1 т
| Приказ от 08.08.2022 № 648/пр п.124 | Для определения затрат на работы по капитальному ремонту и реконструкции объектов капитального строительства по единичным расценкам, включенным в сборники ФЕР, аналогичным технологическим процессам в новом строительстве, в том числе по возведению новых конструктивных элементов - кроме дем.расценок, сб.46 ОЗП=1,15; ЭМ=1,25 к расх.; ЗПМ=1,25; ТЗ=1,15; ТЗМ=1,25 | [19 empty] | Для определения затрат на работы по капитальному ремонту и реконструкции объектов капитального строительства по единичным расценкам, включенным в сборники ФЕР, аналогичным технологическим процессам в новом строительстве, в том числе по возведению новых конструктивных элементов - кроме дем.расценок, сб.46 ОЗП=1,15; ЭМ=1,25 к расх.; ЗПМ=1,25; ТЗ=1,15; ТЗМ=1,25
| Приказ от 07.07.2022 № 557/пр прил.8 табл.3 п.1.2 | Производство монтажных работ осуществляется в помещениях эксплуатируемого объекта капитального строительства без остановки рабочего процесса (ОГМ)-стесненные, в помещении ОЗП=1,35; ЭМ=1,35 к расх.; ЗПМ=1,35; ТЗ=1,35; ТЗМ=1,35 | [19 empty] | Производство монтажных работ осуществляется в помещениях эксплуатируемого объекта капитального строительства без остановки рабочего процесса (ОГМ)-стесненные, в помещении ОЗП=1,35; ЭМ=1,35 к расх.; ЗПМ=1,35; ТЗ=1,35; ТЗМ=1,35
| Приказ от 07.07.2022 № 557/пр прил.8 табл.3 п.4.1 | Производство монтажных работ осуществляется на предприятии с вредными условиями труда (ОГМ)-вредные условия труда ОЗП=1,1; ЗПМ=1,1 | [19 empty] | Производство монтажных работ осуществляется на предприятии с вредными условиями труда (ОГМ)-вредные условия труда ОЗП=1,1; ЗПМ=1,1
| Приказ от 07.07.2022 № 557/пр прил.8 табл.3 п.15 | Производство работ на предприятиях, где в силу режима секретности и(или) внутриобъектного режима применяются специальный допуск, специальный пропуск и другие ограничения для рабочих ОЗП=1,15; ЭМ=1,15 к расх.; ЗПМ=1,15; ТЗ=1,15; ТЗМ=1,15 | [19 empty] | Производство работ на предприятиях, где в силу режима секретности и(или) внутриобъектного режима применяются специальный допуск, специальный пропуск и другие ограничения для рабочих ОЗП=1,15; ЭМ=1,15 к расх.; ЗПМ=1,15; ТЗ=1,15; ТЗМ=1,15
|  | Коэффициент на сверхурочные работы (двухсменный режим работ по 12 часов, выходные и праздничные дни односменный режим работ по 8 часов) ОЗП=1,4; ЗПМ=1,4 | [19 empty] | Коэффициент на сверхурочные работы (двухсменный режим работ по 12 часов, выходные и праздничные дни односменный режим работ по 8 часов) ОЗП=1,4; ЗПМ=1,4
41 * | 051213001971 | Ребро 1.16.20-201/15.01.00.012 |  | шт |  | 12 | 2822.98 | 33875.76 |  |  |  | 33875.76 | 0 | 0 | [6 empty] | Ребро 1.16.20-201/15.01.00.012
42 | ФЕР09-06-024-08 | Монтаж: плит чугунных и стальных деталей обрамления каркасов и кладки нагревательных печей (прим.монтаж для защитного кожуха) |  | т |  | 1.3 | 11013.93 | 35787.82 | 29095.03 | 6100.06 |  | 592.73 | 55.94 | 3.18 | [6 empty] | Монтаж: плит чугунных и стальных деталей обрамления каркасов и кладки нагревательных печей (прим.монтаж для защитного кожуха)
| Приказ от 08.08.2022 № 648/пр п.124 | Для определения затрат на работы по капитальному ремонту и реконструкции объектов капитального строительства по единичным расценкам, включенным в сборники ФЕР, аналогичным технологическим процессам в новом строительстве, в том числе по возведению новых конструктивных элементов - кроме дем.расценок, сб.46 ОЗП=1,15; ЭМ=1,25 к расх.; ЗПМ=1,25; ТЗ=1,15; ТЗМ=1,25 | [19 empty] | Для определения затрат на работы по капитальному ремонту и реконструкции объектов капитального строительства по единичным расценкам, включенным в сборники ФЕР, аналогичным технологическим процессам в новом строительстве, в том числе по возведению новых конструктивных элементов - кроме дем.расценок, сб.46 ОЗП=1,15; ЭМ=1,25 к расх.; ЗПМ=1,25; ТЗ=1,15; ТЗМ=1,25
| Приказ от 07.07.2022 № 557/пр прил.8 табл.3 п.1.2 | Производство монтажных работ осуществляется в помещениях эксплуатируемого объекта капитального строительства без остановки рабочего процесса (ОГМ)-стесненные, в помещении ОЗП=1,35; ЭМ=1,35 к расх.; ЗПМ=1,35; ТЗ=1,35; ТЗМ=1,35 | [19 empty] | Производство монтажных работ осуществляется в помещениях эксплуатируемого объекта капитального строительства без остановки рабочего процесса (ОГМ)-стесненные, в помещении ОЗП=1,35; ЭМ=1,35 к расх.; ЗПМ=1,35; ТЗ=1,35; ТЗМ=1,35
| Приказ от 07.07.2022 № 557/пр прил.8 табл.3 п.4.1 | Производство монтажных работ осуществляется на предприятии с вредными условиями труда (ОГМ)-вредные условия труда ОЗП=1,1; ЗПМ=1,1 | [19 empty] | Производство монтажных работ осуществляется на предприятии с вредными условиями труда (ОГМ)-вредные условия труда ОЗП=1,1; ЗПМ=1,1
| Приказ от 07.07.2022 № 557/пр прил.8 табл.3 п.15 | Производство работ на предприятиях, где в силу режима секретности и(или) внутриобъектного режима применяются специальный допуск, специальный пропуск и другие ограничения для рабочих ОЗП=1,15; ЭМ=1,15 к расх.; ЗПМ=1,15; ТЗ=1,15; ТЗМ=1,15 | [19 empty] | Производство работ на предприятиях, где в силу режима секретности и(или) внутриобъектного режима применяются специальный допуск, специальный пропуск и другие ограничения для рабочих ОЗП=1,15; ЭМ=1,15 к расх.; ЗПМ=1,15; ТЗ=1,15; ТЗМ=1,15
|  | Коэффициент на сверхурочные работы (двухсменный режим работ по 12 часов, выходные и праздничные дни односменный режим работ по 8 часов) ОЗП=1,4; ЗПМ=1,4 | [19 empty] | Коэффициент на сверхурочные работы (двухсменный режим работ по 12 часов, выходные и праздничные дни односменный режим работ по 8 часов) ОЗП=1,4; ЗПМ=1,4
43 | ФССЦ-08.3.05.02-0102 | Прокат толстолистовой горячекатаный в листах, марка стали ВСт3пс5, толщина 8-20 мм |  | т |  | 0.5 | 100500.6 | 50250.3 |  |  |  | 50250.3 | 0 | 0 | [6 empty] | Прокат толстолистовой горячекатаный в листах, марка стали ВСт3пс5, толщина 8-20 мм
44 | ФССЦ-08.3.04.02-0097 | Круг стальной горячекатаный, марка стали ВСт3пс5-1, диаметр 20 мм |  | т |  | 0.3 | 81337.35 | 24401.21 |  |  |  | 24401.21 | 0 | 0 | [6 empty] | Круг стальной горячекатаный, марка стали ВСт3пс5-1, диаметр 20 мм
45 | ФССЦ-08.3.05.02-0052 | Прокат толстолистовой горячекатаный марка стали Ст3, толщина 2-6 мм |  | т |  | 0.5 | 99197.27 | 49598.64 |  |  |  | 49598.64 | 0 | 0 | [6 empty] | Прокат толстолистовой горячекатаный марка стали Ст3, толщина 2-6 мм
Демонтаж нижнего конуса (ф2000х1000 Ст.3 б=14мм) весом 0,504тн | [19 empty] | Демонтаж нижнего конуса (ф2000х1000 Ст.3 б=14мм) весом 0,504тн
46 | РМУ2-8-283 | Снятие и установка с разборкой и сборкой простых узлов оборудования при весе узлов до 0.5т |  | 1 узел |  | 1 | 4298.01 | 2238.4 | 2238.4 |  |  |  | 6.29 | 0 | [6 empty] | Снятие и установка с разборкой и сборкой простых узлов оборудования при весе узлов до 0.5т
|  | разборка ОЗП=0,3; ЭМ=0,3 к расх.; ЗПМ=0,3; МАТ=0 к расх.; ТЗ=0,3; ТЗМ=0,3 | [19 empty] | разборка ОЗП=0,3; ЭМ=0,3 к расх.; ЗПМ=0,3; МАТ=0 к расх.; ТЗ=0,3; ТЗМ=0,3
| Общая часть РМУ | условия труда вредные, стесненные в помещении ОЗП=1,24; ЭМ=1,24 к расх.; ЗПМ=1,24; ТЗ=1,24; ТЗМ=1,24 | [19 empty] | условия труда вредные, стесненные в помещении ОЗП=1,24; ЭМ=1,24 к расх.; ЗПМ=1,24; ТЗ=1,24; ТЗМ=1,24
|  | Коэффициент на сверхурочные работы (двухсменный режим работ по 12 часов, выходные и праздничные дни односменный режим работ по 8 часов) ОЗП=1,4; ЗПМ=1,4 | [19 empty] | Коэффициент на сверхурочные работы (двухсменный режим работ по 12 часов, выходные и праздничные дни односменный режим работ по 8 часов) ОЗП=1,4; ЗПМ=1,4
47 | РМУ2-10-14 | Опускание и подъем узлов и деталей весом до 1 т на высоту до 20 м |  | т |  | 0.504 | 1977.99 | 514.17 | 507.34 |  |  | 6.83 | 1.42 | 0 | [6 empty] | Опускание и подъем узлов и деталей весом до 1 т на высоту до 20 м
|  | опускание ОЗП=0,3; ЭМ=0,3 к расх.; ЗПМ=0,3; МАТ=0,3 к расх.; ТЗ=0,3; ТЗМ=0,3 | [19 empty] | опускание ОЗП=0,3; ЭМ=0,3 к расх.; ЗПМ=0,3; МАТ=0,3 к расх.; ТЗ=0,3; ТЗМ=0,3
| Общая часть РМУ | условия труда вредные, стесненные в помещении ОЗП=1,24; ЭМ=1,24 к расх.; ЗПМ=1,24; ТЗ=1,24; ТЗМ=1,24 | [19 empty] | условия труда вредные, стесненные в помещении ОЗП=1,24; ЭМ=1,24 к расх.; ЗПМ=1,24; ТЗ=1,24; ТЗМ=1,24
|  | Коэффициент на сверхурочные работы (двухсменный режим работ по 12 часов, выходные и праздничные дни односменный режим работ по 8 часов) ОЗП=1,4; ЗПМ=1,4 | [19 empty] | Коэффициент на сверхурочные работы (двухсменный режим работ по 12 часов, выходные и праздничные дни односменный режим работ по 8 часов) ОЗП=1,4; ЗПМ=1,4
Демонтаж запорного конуса (ф1800х800 Ст3 б=14мм) весом 0,054тн | [19 empty] | Демонтаж запорного конуса (ф1800х800 Ст3 б=14мм) весом 0,054тн
48 | РМУ2-8-279 | Снятие и установка с разборкой и сборкой простых узлов оборудования при весе узлов до 0.05 т |  | 1 узел |  | 1 | 2059.99 | 1072.84 | 1072.84 |  |  |  | 3.01 | 0 | [6 empty] | Снятие и установка с разборкой и сборкой простых узлов оборудования при весе узлов до 0.05 т
|  | разборка ОЗП=0,3; ЭМ=0,3 к расх.; ЗПМ=0,3; МАТ=0 к расх.; ТЗ=0,3; ТЗМ=0,3 | [19 empty] | разборка ОЗП=0,3; ЭМ=0,3 к расх.; ЗПМ=0,3; МАТ=0 к расх.; ТЗ=0,3; ТЗМ=0,3
| Общая часть РМУ | условия труда вредные, стесненные в помещении ОЗП=1,24; ЭМ=1,24 к расх.; ЗПМ=1,24; ТЗ=1,24; ТЗМ=1,24 | [19 empty] | условия труда вредные, стесненные в помещении ОЗП=1,24; ЭМ=1,24 к расх.; ЗПМ=1,24; ТЗ=1,24; ТЗМ=1,24
|  | Коэффициент на сверхурочные работы (двухсменный режим работ по 12 часов, выходные и праздничные дни односменный режим работ по 8 часов) ОЗП=1,4; ЗПМ=1,4 | [19 empty] | Коэффициент на сверхурочные работы (двухсменный режим работ по 12 часов, выходные и праздничные дни односменный режим работ по 8 часов) ОЗП=1,4; ЗПМ=1,4
49 | РМУ2-10-14 | Опускание и подъем узлов и деталей весом до 1 т на высоту до 20 м |  | т |  | 0.054 | 2354.31 | 61.19 | 54.36 |  |  | 6.83 | 0.15 | 0 | [6 empty] | Опускание и подъем узлов и деталей весом до 1 т на высоту до 20 м
|  | опускание ОЗП=0,3; ЭМ=0,3 к расх.; ЗПМ=0,3; МАТ=0,3 к расх.; ТЗ=0,3; ТЗМ=0,3 | [19 empty] | опускание ОЗП=0,3; ЭМ=0,3 к расх.; ЗПМ=0,3; МАТ=0,3 к расх.; ТЗ=0,3; ТЗМ=0,3
| Общая часть РМУ | условия труда вредные, стесненные в помещении ОЗП=1,24; ЭМ=1,24 к расх.; ЗПМ=1,24; ТЗ=1,24; ТЗМ=1,24 | [19 empty] | условия труда вредные, стесненные в помещении ОЗП=1,24; ЭМ=1,24 к расх.; ЗПМ=1,24; ТЗ=1,24; ТЗМ=1,24
|  | Коэффициент на сверхурочные работы (двухсменный режим работ по 12 часов, выходные и праздничные дни односменный режим работ по 8 часов) ОЗП=1,4; ЗПМ=1,4 | [19 empty] | Коэффициент на сверхурочные работы (двухсменный режим работ по 12 часов, выходные и праздничные дни односменный режим работ по 8 часов) ОЗП=1,4; ЗПМ=1,4
Демонтаж вала нижнего конуса(5250х70 Ст.3,Ст.45 весом 164,6 кг | [19 empty] | Демонтаж вала нижнего конуса(5250х70 Ст.3,Ст.45 весом 164,6 кг
50 | РМУ2-8-281 | Снятие и установка с разборкой и сборкой простых узлов оборудования при весе узлов до 0.2т |  | 1 узел |  | 1 | 3000.98 | 1562.91 | 1562.91 |  |  |  | 4.39 | 0 | [6 empty] | Снятие и установка с разборкой и сборкой простых узлов оборудования при весе узлов до 0.2т
|  | разборка ОЗП=0,3; ЭМ=0,3 к расх.; ЗПМ=0,3; МАТ=0 к расх.; ТЗ=0,3; ТЗМ=0,3 | [19 empty] | разборка ОЗП=0,3; ЭМ=0,3 к расх.; ЗПМ=0,3; МАТ=0 к расх.; ТЗ=0,3; ТЗМ=0,3
| Общая часть РМУ | условия труда вредные, стесненные в помещении ОЗП=1,24; ЭМ=1,24 к расх.; ЗПМ=1,24; ТЗ=1,24; ТЗМ=1,24 | [19 empty] | условия труда вредные, стесненные в помещении ОЗП=1,24; ЭМ=1,24 к расх.; ЗПМ=1,24; ТЗ=1,24; ТЗМ=1,24
|  | Коэффициент на сверхурочные работы (двухсменный режим работ по 12 часов, выходные и праздничные дни односменный режим работ по 8 часов) ОЗП=1,4; ЗПМ=1,4 | [19 empty] | Коэффициент на сверхурочные работы (двухсменный режим работ по 12 часов, выходные и праздничные дни односменный режим работ по 8 часов) ОЗП=1,4; ЗПМ=1,4
51 | РМУ2-10-14 | Опускание и подъем узлов и деталей весом до 1 т на высоту до 20 м |  | т |  | 0.165 | 1977.98 | 168.32 | 166.09 |  |  | 2.23 | 0.47 | 0 | [6 empty] | Опускание и подъем узлов и деталей весом до 1 т на высоту до 20 м
|  | опускание ОЗП=0,3; ЭМ=0,3 к расх.; ЗПМ=0,3; МАТ=0,3 к расх.; ТЗ=0,3; ТЗМ=0,3 | [19 empty] | опускание ОЗП=0,3; ЭМ=0,3 к расх.; ЗПМ=0,3; МАТ=0,3 к расх.; ТЗ=0,3; ТЗМ=0,3
| Общая часть РМУ | условия труда вредные, стесненные в помещении ОЗП=1,24; ЭМ=1,24 к расх.; ЗПМ=1,24; ТЗ=1,24; ТЗМ=1,24 | [19 empty] | условия труда вредные, стесненные в помещении ОЗП=1,24; ЭМ=1,24 к расх.; ЗПМ=1,24; ТЗ=1,24; ТЗМ=1,24
|  | Коэффициент на сверхурочные работы (двухсменный режим работ по 12 часов, выходные и праздничные дни односменный режим работ по 8 часов) ОЗП=1,4; ЗПМ=1,4 | [19 empty] | Коэффициент на сверхурочные работы (двухсменный режим работ по 12 часов, выходные и праздничные дни односменный режим работ по 8 часов) ОЗП=1,4; ЗПМ=1,4
Демонтаж корпуса подшипника (340х200) вес 28,9кг | [19 empty] | Демонтаж корпуса подшипника (340х200) вес 28,9кг
52 | ФЕР09-03-040-01 | Монтаж защитных ограждений оборудования |  | т |  | 0.0289 | 29330.27 | 1320.56 | 1301.43 | 19.13 |  |  | 2.72 | 0.01 | [6 empty] | Монтаж защитных ограждений оборудования
| Приказ от 08.08.2022 № 648/пр п.144 табл.2 | Демонтаж (разборка) металлических конструкций ОЗП=0,7; ЭМ=0,7 к расх.; ЗПМ=0,7; МАТ=0 к расх.; ТЗ=0,7; ТЗМ=0,7 | [19 empty] | Демонтаж (разборка) металлических конструкций ОЗП=0,7; ЭМ=0,7 к расх.; ЗПМ=0,7; МАТ=0 к расх.; ТЗ=0,7; ТЗМ=0,7
| Приказ от 07.07.2022 № 557/пр прил.8 табл.3 п.1.2 | Производство монтажных работ осуществляется в помещениях эксплуатируемого объекта капитального строительства без остановки рабочего процесса (ОГМ)-стесненные, в помещении ОЗП=1,35; ЭМ=1,35 к расх.; ЗПМ=1,35; ТЗ=1,35; ТЗМ=1,35 | [19 empty] | Производство монтажных работ осуществляется в помещениях эксплуатируемого объекта капитального строительства без остановки рабочего процесса (ОГМ)-стесненные, в помещении ОЗП=1,35; ЭМ=1,35 к расх.; ЗПМ=1,35; ТЗ=1,35; ТЗМ=1,35
| Приказ от 07.07.2022 № 557/пр прил.8 табл.3 п.4.1 | Производство монтажных работ осуществляется на предприятии с вредными условиями труда (ОГМ)-вредные условия труда ОЗП=1,1; ЗПМ=1,1 | [19 empty] | Производство монтажных работ осуществляется на предприятии с вредными условиями труда (ОГМ)-вредные условия труда ОЗП=1,1; ЗПМ=1,1
| Приказ от 07.07.2022 № 557/пр прил.8 табл.3 п.15 | Производство работ на предприятиях, где в силу режима секретности и(или) внутриобъектного режима применяются специальный допуск, специальный пропуск и другие ограничения для рабочих ОЗП=1,15; ЭМ=1,15 к расх.; ЗПМ=1,15; ТЗ=1,15; ТЗМ=1,15 | [19 empty] | Производство работ на предприятиях, где в силу режима секретности и(или) внутриобъектного режима применяются специальный допуск, специальный пропуск и другие ограничения для рабочих ОЗП=1,15; ЭМ=1,15 к расх.; ЗПМ=1,15; ТЗ=1,15; ТЗМ=1,15
|  | Коэффициент на сверхурочные работы (двухсменный режим работ по 12 часов, выходные и праздничные дни односменный режим работ по 8 часов) ОЗП=1,4; ЗПМ=1,4 | [19 empty] | Коэффициент на сверхурочные работы (двухсменный режим работ по 12 часов, выходные и праздничные дни односменный режим работ по 8 часов) ОЗП=1,4; ЗПМ=1,4
53 | ОЕР4р-05-03-04 | Разделка конструкций из листовой стали и оборудования с перемещением и укладкой вручную: толщина металла до 20 мм |  | т |  | 0.0289 | 4057.72 | 202.12 | 180.09 | 0.17 |  | 21.86 | 0.33 | 0 | [6 empty] | Разделка конструкций из листовой стали и оборудования с перемещением и укладкой вручную: толщина металла до 20 мм
| Указания к ОЕР | условия труда вредные, в помещении ОЗП=1,35; ЭМ=1,35 к расх.; ЗПМ=1,35; ТЗ=1,35; ТЗМ=1,35 | [19 empty] | условия труда вредные, в помещении ОЗП=1,35; ЭМ=1,35 к расх.; ЗПМ=1,35; ТЗ=1,35; ТЗМ=1,35
|  | Коэффициент на сверхурочные работы (двухсменный режим работ по 12 часов, выходные и праздничные дни односменный режим работ по 8 часов) ОЗП=1,4; ЗПМ=1,4 | [19 empty] | Коэффициент на сверхурочные работы (двухсменный режим работ по 12 часов, выходные и праздничные дни односменный режим работ по 8 часов) ОЗП=1,4; ЗПМ=1,4
54 | ФССЦпг-01-01-01-045 | Погрузо-разгрузочные работы при автомобильных перевозках: Погрузка прочих материалов, деталей (с использованием погрузчика) |  | 1 т груза |  | 0.0289 | 212.89 | 6.15 |  |  |  | 6.15 | 0 | 0 | [6 empty] | Погрузо-разгрузочные работы при автомобильных перевозках: Погрузка прочих материалов, деталей (с использованием погрузчика)
Резка металла б-10мм Ст.3 дл. реза 10м | [19 empty] | Резка металла б-10мм Ст.3 дл. реза 10м
55 | РМУ2-3-21 | Ручная газовая резка пропанбутановой смесью листовой стали толщиной до 10 мм |  | 10 м |  | 1 | 589.84 | 1018.48 | 1011.03 |  |  | 7.45 | 2.84 | 0 | [6 empty] | Ручная газовая резка пропанбутановой смесью листовой стали толщиной до 10 мм
| Общая часть РМУ | условия труда вредные, стесненные в помещении ОЗП=1,24; ЭМ=1,24 к расх.; ЗПМ=1,24; ТЗ=1,24; ТЗМ=1,24 | [19 empty] | условия труда вредные, стесненные в помещении ОЗП=1,24; ЭМ=1,24 к расх.; ЗПМ=1,24; ТЗ=1,24; ТЗМ=1,24
|  | Коэффициент на сверхурочные работы (двухсменный режим работ по 12 часов, выходные и праздничные дни односменный режим работ по 8 часов) ОЗП=1,4; ЗПМ=1,4 | [19 empty] | Коэффициент на сверхурочные работы (двухсменный режим работ по 12 часов, выходные и праздничные дни односменный режим работ по 8 часов) ОЗП=1,4; ЗПМ=1,4
Монтаж нижнего конуса (ф2000х1000 Ст.3 б=14мм) по сб.черт.1.16.20-ТО482/15.02.03.000 СБ | [19 empty] | Монтаж нижнего конуса (ф2000х1000 Ст.3 б=14мм) по сб.черт.1.16.20-ТО482/15.02.03.000 СБ
56 | РМУ2-8-283 | Снятие и установка с разборкой и сборкой простых узлов оборудования при весе узлов до 0.5т |  | 1 узел |  | 1 | 4345.44 | 5270.37 | 5222.94 |  |  | 47.43 | 14.67 | 0 | [6 empty] | Снятие и установка с разборкой и сборкой простых узлов оборудования при весе узлов до 0.5т
|  | Сборка ОЗП=0,7; ЭМ=0,7 к расх.; ЗПМ=0,7; ТЗ=0,7; ТЗМ=0,7 | [19 empty] | Сборка ОЗП=0,7; ЭМ=0,7 к расх.; ЗПМ=0,7; ТЗ=0,7; ТЗМ=0,7
| Общая часть РМУ | условия труда вредные, стесненные в помещении ОЗП=1,24; ЭМ=1,24 к расх.; ЗПМ=1,24; ТЗ=1,24; ТЗМ=1,24 | [19 empty] | условия труда вредные, стесненные в помещении ОЗП=1,24; ЭМ=1,24 к расх.; ЗПМ=1,24; ТЗ=1,24; ТЗМ=1,24
|  | Коэффициент на сверхурочные работы (двухсменный режим работ по 12 часов, выходные и праздничные дни односменный режим работ по 8 часов) ОЗП=1,4; ЗПМ=1,4 | [19 empty] | Коэффициент на сверхурочные работы (двухсменный режим работ по 12 часов, выходные и праздничные дни односменный режим работ по 8 часов) ОЗП=1,4; ЗПМ=1,4
57 | РМУ2-10-14 | Опускание и подъем узлов и деталей весом до 1 т на высоту до 20 м |  | т |  | 0.504 | 2421.88 | 1356.32 | 1183.78 |  |  | 172.54 | 3.32 | 0 | [6 empty] | Опускание и подъем узлов и деталей весом до 1 т на высоту до 20 м
|  | подъем ОЗП=0,7; ЭМ=0,7 к расх.; ЗПМ=0,7; МАТ=0,7 к расх.; ТЗ=0,7; ТЗМ=0,7 | [19 empty] | подъем ОЗП=0,7; ЭМ=0,7 к расх.; ЗПМ=0,7; МАТ=0,7 к расх.; ТЗ=0,7; ТЗМ=0,7
| Общая часть РМУ | условия труда вредные, стесненные в помещении ОЗП=1,24; ЭМ=1,24 к расх.; ЗПМ=1,24; ТЗ=1,24; ТЗМ=1,24 | [19 empty] | условия труда вредные, стесненные в помещении ОЗП=1,24; ЭМ=1,24 к расх.; ЗПМ=1,24; ТЗ=1,24; ТЗМ=1,24
|  | Коэффициент на сверхурочные работы (двухсменный режим работ по 12 часов, выходные и праздничные дни односменный режим работ по 8 часов) ОЗП=1,4; ЗПМ=1,4 | [19 empty] | Коэффициент на сверхурочные работы (двухсменный режим работ по 12 часов, выходные и праздничные дни односменный режим работ по 8 часов) ОЗП=1,4; ЗПМ=1,4
58 * | 051213001453 (Ижора) | Нижний конус 1.16.20-ТО482/15.02.03.000 СБ |  | шт |  | 1 | 388734.31 | 388734.31 |  |  |  | 388734.31 | 0 | 0 | [6 empty] | Нижний конус 1.16.20-ТО482/15.02.03.000 СБ
Монтаж запорного конуса (ф1800х800 Ст3 б=14мм) по сб.черт.1.16.20-ТО482/15.02.01.000 СБ | [19 empty] | Монтаж запорного конуса (ф1800х800 Ст3 б=14мм) по сб.черт.1.16.20-ТО482/15.02.01.000 СБ
59 | РМУ2-8-279 | Снятие и установка с разборкой и сборкой простых узлов оборудования при весе узлов до 0.05 т |  | 1 узел |  | 1 | 2113.08 | 2556.39 | 2503.3 |  |  | 53.09 | 7.03 | 0 | [6 empty] | Снятие и установка с разборкой и сборкой простых узлов оборудования при весе узлов до 0.05 т
|  | сборка ОЗП=0,7; ЭМ=0,7 к расх.; ЗПМ=0,7; ТЗ=0,7; ТЗМ=0,7 | [19 empty] | сборка ОЗП=0,7; ЭМ=0,7 к расх.; ЗПМ=0,7; ТЗ=0,7; ТЗМ=0,7
| Общая часть РМУ | условия труда вредные, стесненные в помещении ОЗП=1,24; ЭМ=1,24 к расх.; ЗПМ=1,24; ТЗ=1,24; ТЗМ=1,24 | [19 empty] | условия труда вредные, стесненные в помещении ОЗП=1,24; ЭМ=1,24 к расх.; ЗПМ=1,24; ТЗ=1,24; ТЗМ=1,24
|  | Коэффициент на сверхурочные работы (двухсменный режим работ по 12 часов, выходные и праздничные дни односменный режим работ по 8 часов) ОЗП=1,4; ЗПМ=1,4 | [19 empty] | Коэффициент на сверхурочные работы (двухсменный режим работ по 12 часов, выходные и праздничные дни односменный режим работ по 8 часов) ОЗП=1,4; ЗПМ=1,4
60 | РМУ2-10-14 | Опускание и подъем узлов и деталей весом до 1 т на высоту до 20 м |  | т |  | 0.054 | 4191.16 | 212.2 | 126.83 |  |  | 85.37 | 0.36 | 0 | [6 empty] | Опускание и подъем узлов и деталей весом до 1 т на высоту до 20 м
|  | подъем ОЗП=0,7; ЭМ=0,7 к расх.; ЗПМ=0,7; МАТ=0,7 к расх.; ТЗ=0,7; ТЗМ=0,7 | [19 empty] | подъем ОЗП=0,7; ЭМ=0,7 к расх.; ЗПМ=0,7; МАТ=0,7 к расх.; ТЗ=0,7; ТЗМ=0,7
| Общая часть РМУ | условия труда вредные, стесненные в помещении ОЗП=1,24; ЭМ=1,24 к расх.; ЗПМ=1,24; ТЗ=1,24; ТЗМ=1,24 | [19 empty] | условия труда вредные, стесненные в помещении ОЗП=1,24; ЭМ=1,24 к расх.; ЗПМ=1,24; ТЗ=1,24; ТЗМ=1,24
|  | Коэффициент на сверхурочные работы (двухсменный режим работ по 12 часов, выходные и праздничные дни односменный режим работ по 8 часов) ОЗП=1,4; ЗПМ=1,4 | [19 empty] | Коэффициент на сверхурочные работы (двухсменный режим работ по 12 часов, выходные и праздничные дни односменный режим работ по 8 часов) ОЗП=1,4; ЗПМ=1,4
61 * | 051213001452 (Ижора) | Запорный конус 1.16.20-ТО482/15.02.01.000 СБ |  | шт |  | 1 | 64789.02 | 64789.02 |  |  |  | 64789.02 | 0 | 0 | [6 empty] | Запорный конус 1.16.20-ТО482/15.02.01.000 СБ
Монтаж вала нижнего конуса(5250х70 Ст.3,Ст.45 по сб.черт.1.16.20-ТО196/15.01.00.001 СБ;1.16.20-ТО196/15.01.00.002 СБ;1.16.20-ТО196/15.01.00.003 СБ; | [19 empty] | Монтаж вала нижнего конуса(5250х70 Ст.3,Ст.45 по сб.черт.1.16.20-ТО196/15.01.00.001 СБ;1.16.20-ТО196/15.01.00.002 СБ;1.16.20-ТО196/15.01.00.003 СБ;
62 | РМУ2-8-281 | Снятие и установка с разборкой и сборкой простых узлов оборудования при весе узлов до 0.2т |  | 1 узел |  | 1 | 3006.66 | 3652.47 | 3646.79 |  |  | 5.68 | 10.24 | 0 | [6 empty] | Снятие и установка с разборкой и сборкой простых узлов оборудования при весе узлов до 0.2т
|  | сборка ОЗП=0,7; ЭМ=0,7 к расх.; ЗПМ=0,7; ТЗ=0,7; ТЗМ=0,7 | [19 empty] | сборка ОЗП=0,7; ЭМ=0,7 к расх.; ЗПМ=0,7; ТЗ=0,7; ТЗМ=0,7
| Общая часть РМУ | условия труда вредные, стесненные в помещении ОЗП=1,24; ЭМ=1,24 к расх.; ЗПМ=1,24; ТЗ=1,24; ТЗМ=1,24 | [19 empty] | условия труда вредные, стесненные в помещении ОЗП=1,24; ЭМ=1,24 к расх.; ЗПМ=1,24; ТЗ=1,24; ТЗМ=1,24
|  | Коэффициент на сверхурочные работы (двухсменный режим работ по 12 часов, выходные и праздничные дни односменный режим работ по 8 часов) ОЗП=1,4; ЗПМ=1,4 | [19 empty] | Коэффициент на сверхурочные работы (двухсменный режим работ по 12 часов, выходные и праздничные дни односменный режим работ по 8 часов) ОЗП=1,4; ЗПМ=1,4
63 | РМУ2-10-14 | Опускание и подъем узлов и деталей весом до 1 т на высоту до 20 м |  | т |  | 0.165 | 3017.8 | 512.86 | 387.55 |  |  | 125.31 | 1.09 | 0 | [6 empty] | Опускание и подъем узлов и деталей весом до 1 т на высоту до 20 м
|  | подъем ОЗП=0,7; ЭМ=0,7 к расх.; ЗПМ=0,7; МАТ=0,7 к расх.; ТЗ=0,7; ТЗМ=0,7 | [19 empty] | подъем ОЗП=0,7; ЭМ=0,7 к расх.; ЗПМ=0,7; МАТ=0,7 к расх.; ТЗ=0,7; ТЗМ=0,7
| Общая часть РМУ | условия труда вредные, стесненные в помещении ОЗП=1,24; ЭМ=1,24 к расх.; ЗПМ=1,24; ТЗ=1,24; ТЗМ=1,24 | [19 empty] | условия труда вредные, стесненные в помещении ОЗП=1,24; ЭМ=1,24 к расх.; ЗПМ=1,24; ТЗ=1,24; ТЗМ=1,24
|  | Коэффициент на сверхурочные работы (двухсменный режим работ по 12 часов, выходные и праздничные дни односменный режим работ по 8 часов) ОЗП=1,4; ЗПМ=1,4 | [19 empty] | Коэффициент на сверхурочные работы (двухсменный режим работ по 12 часов, выходные и праздничные дни односменный режим работ по 8 часов) ОЗП=1,4; ЗПМ=1,4
64 * | 051213001551 (Ижора) | Вал 1.16.20-ТО196 /15.01.00.001 СБ |  | шт |  | 1 | 197486.64 | 197486.64 |  |  |  | 197486.64 | 0 | 0 | [6 empty] | Вал 1.16.20-ТО196 /15.01.00.001 СБ
65 | ФЕР09-03-039-01 | Монтаж опорных конструкций: для крепления трубопроводов внутри зданий и сооружений массой до 0,1 т |  | т |  | 0.2 | 28323.76 | 14239.56 | 12888.41 | 771.56 |  | 579.59 | 26.28 | 0.1 | [6 empty] | Монтаж опорных конструкций: для крепления трубопроводов внутри зданий и сооружений массой до 0,1 т
| Приказ от 08.08.2022 № 648/пр п.124 | Для определения затрат на работы по капитальному ремонту и реконструкции объектов капитального строительства по единичным расценкам, включенным в сборники ФЕР, аналогичным технологическим процессам в новом строительстве, в том числе по возведению новых конструктивных элементов - кроме дем.расценок, сб.46 ОЗП=1,15; ЭМ=1,25 к расх.; ЗПМ=1,25; ТЗ=1,15; ТЗМ=1,25 | [19 empty] | Для определения затрат на работы по капитальному ремонту и реконструкции объектов капитального строительства по единичным расценкам, включенным в сборники ФЕР, аналогичным технологическим процессам в новом строительстве, в том числе по возведению новых конструктивных элементов - кроме дем.расценок, сб.46 ОЗП=1,15; ЭМ=1,25 к расх.; ЗПМ=1,25; ТЗ=1,15; ТЗМ=1,25
| Приказ от 07.07.2022 № 557/пр прил.8 табл.3 п.1.2 | Производство монтажных работ осуществляется в помещениях эксплуатируемого объекта капитального строительства без остановки рабочего процесса (ОГМ)-стесненные, в помещении ОЗП=1,35; ЭМ=1,35 к расх.; ЗПМ=1,35; ТЗ=1,35; ТЗМ=1,35 | [19 empty] | Производство монтажных работ осуществляется в помещениях эксплуатируемого объекта капитального строительства без остановки рабочего процесса (ОГМ)-стесненные, в помещении ОЗП=1,35; ЭМ=1,35 к расх.; ЗПМ=1,35; ТЗ=1,35; ТЗМ=1,35
| Приказ от 07.07.2022 № 557/пр прил.8 табл.3 п.4.1 | Производство монтажных работ осуществляется на предприятии с вредными условиями труда (ОГМ)-вредные условия труда ОЗП=1,1; ЗПМ=1,1 | [19 empty] | Производство монтажных работ осуществляется на предприятии с вредными условиями труда (ОГМ)-вредные условия труда ОЗП=1,1; ЗПМ=1,1
| Приказ от 07.07.2022 № 557/пр прил.8 табл.3 п.15 | Производство работ на предприятиях, где в силу режима секретности и(или) внутриобъектного режима применяются специальный допуск, специальный пропуск и другие ограничения для рабочих ОЗП=1,15; ЭМ=1,15 к расх.; ЗПМ=1,15; ТЗ=1,15; ТЗМ=1,15 | [19 empty] | Производство работ на предприятиях, где в силу режима секретности и(или) внутриобъектного режима применяются специальный допуск, специальный пропуск и другие ограничения для рабочих ОЗП=1,15; ЭМ=1,15 к расх.; ЗПМ=1,15; ТЗ=1,15; ТЗМ=1,15
|  | Коэффициент на сверхурочные работы (двухсменный режим работ по 12 часов, выходные и праздничные дни односменный режим работ по 8 часов) ОЗП=1,4; ЗПМ=1,4 | [19 empty] | Коэффициент на сверхурочные работы (двухсменный режим работ по 12 часов, выходные и праздничные дни односменный режим работ по 8 часов) ОЗП=1,4; ЗПМ=1,4
66 | ФССЦ-08.3.05.02-0102 | Прокат толстолистовой горячекатаный в листах, марка стали ВСт3пс5, толщина 8-20 мм |  | т |  | 0.1 | 100500.6 | 10050.06 |  |  |  | 10050.06 | 0 | 0 | [6 empty] | Прокат толстолистовой горячекатаный в листах, марка стали ВСт3пс5, толщина 8-20 мм
67 * | ФССЦ-08.3.08.02-0066 | Сталь угловая равнополочная, марка стали: Ст3пс, размером 90х90 мм |  | т |  | 0.1 | 86915.99 | 8691.6 |  |  |  | 8691.6 | 0 | 0 | [6 empty] | Сталь угловая равнополочная, марка стали: Ст3пс, размером 90х90 мм
Монтаж корпуса подшипника (340х200) по сб.черт.1.16.20-ТО482/15.02.02.000 СБ | [19 empty] | Монтаж корпуса подшипника (340х200) по сб.черт.1.16.20-ТО482/15.02.02.000 СБ
68 | ФЕР09-03-040-01 | Монтаж защитных ограждений оборудования |  | т |  | 0.0289 | 29330.27 | 2224.63 | 2138.07 | 34.16 |  | 52.4 | 4.46 | 0.02 | [6 empty] | Монтаж защитных ограждений оборудования
| Приказ от 08.08.2022 № 648/пр п.124 | Для определения затрат на работы по капитальному ремонту и реконструкции объектов капитального строительства по единичным расценкам, включенным в сборники ФЕР, аналогичным технологическим процессам в новом строительстве, в том числе по возведению новых конструктивных элементов - кроме дем.расценок, сб.46 ОЗП=1,15; ЭМ=1,25 к расх.; ЗПМ=1,25; ТЗ=1,15; ТЗМ=1,25 | [19 empty] | Для определения затрат на работы по капитальному ремонту и реконструкции объектов капитального строительства по единичным расценкам, включенным в сборники ФЕР, аналогичным технологическим процессам в новом строительстве, в том числе по возведению новых конструктивных элементов - кроме дем.расценок, сб.46 ОЗП=1,15; ЭМ=1,25 к расх.; ЗПМ=1,25; ТЗ=1,15; ТЗМ=1,25
| Приказ от 07.07.2022 № 557/пр прил.8 табл.3 п.1.2 | Производство монтажных работ осуществляется в помещениях эксплуатируемого объекта капитального строительства без остановки рабочего процесса (ОГМ)-стесненные, в помещении ОЗП=1,35; ЭМ=1,35 к расх.; ЗПМ=1,35; ТЗ=1,35; ТЗМ=1,35 | [19 empty] | Производство монтажных работ осуществляется в помещениях эксплуатируемого объекта капитального строительства без остановки рабочего процесса (ОГМ)-стесненные, в помещении ОЗП=1,35; ЭМ=1,35 к расх.; ЗПМ=1,35; ТЗ=1,35; ТЗМ=1,35
| Приказ от 07.07.2022 № 557/пр прил.8 табл.3 п.4.1 | Производство монтажных работ осуществляется на предприятии с вредными условиями труда (ОГМ)-вредные условия труда ОЗП=1,1; ЗПМ=1,1 | [19 empty] | Производство монтажных работ осуществляется на предприятии с вредными условиями труда (ОГМ)-вредные условия труда ОЗП=1,1; ЗПМ=1,1
| Приказ от 07.07.2022 № 557/пр прил.8 табл.3 п.15 | Производство работ на предприятиях, где в силу режима секретности и(или) внутриобъектного режима применяются специальный допуск, специальный пропуск и другие ограничения для рабочих ОЗП=1,15; ЭМ=1,15 к расх.; ЗПМ=1,15; ТЗ=1,15; ТЗМ=1,15 | [19 empty] | Производство работ на предприятиях, где в силу режима секретности и(или) внутриобъектного режима применяются специальный допуск, специальный пропуск и другие ограничения для рабочих ОЗП=1,15; ЭМ=1,15 к расх.; ЗПМ=1,15; ТЗ=1,15; ТЗМ=1,15
|  | Коэффициент на сверхурочные работы (двухсменный режим работ по 12 часов, выходные и праздничные дни односменный режим работ по 8 часов) ОЗП=1,4; ЗПМ=1,4 | [19 empty] | Коэффициент на сверхурочные работы (двухсменный режим работ по 12 часов, выходные и праздничные дни односменный режим работ по 8 часов) ОЗП=1,4; ЗПМ=1,4
69 * | 051213002268 (Ижора) | Корпус подшипника (340х200) 1.16.20-ТО482/15.02.02.000 СБ |  | шт |  | 1 | 17337.03 | 17337.03 |  |  |  | 17337.03 | 0 | 0 | [6 empty] | Корпус подшипника (340х200) 1.16.20-ТО482/15.02.02.000 СБ
70 * | номенкл.№04080316135 | Подшипник 8314 |  | шт |  | 1 | 724.93 | 724.93 |  |  |  | 724.93 | 0 | 0 | [6 empty] | Подшипник 8314
Наплавка | [19 empty] | Наплавка
71 | ФЕР46-01-013-01 | Усиление сварных швов (наплавкой) |  | м шва |  | 60 | 1097.47 | 117037.21 | 98315.19 | 4702.93 |  | 14019.09 | 183.3 | 0 | [6 empty] | Усиление сварных швов (наплавкой)
| Приказ от 07.07.2022 № 557/пр прил.8 табл.3 п.4.1 | Производство монтажных работ осуществляется на предприятии с вредными условиями труда (ОГМ)-вредные условия труда ОЗП=1,1; ЗПМ=1,1 | [19 empty] | Производство монтажных работ осуществляется на предприятии с вредными условиями труда (ОГМ)-вредные условия труда ОЗП=1,1; ЗПМ=1,1
| Приказ от 07.07.2022 № 557/пр прил.8 табл.1 п.2 | Производство работ осуществляется на территории действующего предприятия с наличием в зоне производства работ стесняющих факторов-стесненность (46сб.) ОЗП=1,15; ЭМ=1,15 к расх.; ЗПМ=1,15; ТЗ=1,15; ТЗМ=1,15 | [19 empty] | Производство работ осуществляется на территории действующего предприятия с наличием в зоне производства работ стесняющих факторов-стесненность (46сб.) ОЗП=1,15; ЭМ=1,15 к расх.; ЗПМ=1,15; ТЗ=1,15; ТЗМ=1,15
| Приказ от 07.07.2022 № 557/пр прил.8 табл.3 п.15 | Производство работ на предприятиях, где в силу режима секретности и(или) внутриобъектного режима применяются специальный допуск, специальный пропуск и другие ограничения для рабочих ОЗП=1,15; ЭМ=1,15 к расх.; ЗПМ=1,15; ТЗ=1,15; ТЗМ=1,15 | [19 empty] | Производство работ на предприятиях, где в силу режима секретности и(или) внутриобъектного режима применяются специальный допуск, специальный пропуск и другие ограничения для рабочих ОЗП=1,15; ЭМ=1,15 к расх.; ЗПМ=1,15; ТЗ=1,15; ТЗМ=1,15
|  | Коэффициент на сверхурочные работы (двухсменный режим работ по 12 часов, выходные и праздничные дни односменный режим работ по 8 часов) ОЗП=1,4; ЗПМ=1,4 | [19 empty] | Коэффициент на сверхурочные работы (двухсменный режим работ по 12 часов, выходные и праздничные дни односменный режим работ по 8 часов) ОЗП=1,4; ЗПМ=1,4
Демонтаж верхнего конуса вес 310кг по сб.черт.1.16.20-ТО482/15.06.00.000 СБ | [19 empty] | Демонтаж верхнего конуса вес 310кг по сб.черт.1.16.20-ТО482/15.06.00.000 СБ
72 | РМУ2-8-282 | Снятие и установка с разборкой и сборкой простых узлов оборудования при весе узлов до 0.3т |  | 1 узел |  | 1 | 3916.53 | 2039.73 | 2039.73 |  |  |  | 5.73 | 0 | [6 empty] | Снятие и установка с разборкой и сборкой простых узлов оборудования при весе узлов до 0.3т
|  | разборка ОЗП=0,3; ЭМ=0,3 к расх.; ЗПМ=0,3; МАТ=0 к расх.; ТЗ=0,3; ТЗМ=0,3 | [19 empty] | разборка ОЗП=0,3; ЭМ=0,3 к расх.; ЗПМ=0,3; МАТ=0 к расх.; ТЗ=0,3; ТЗМ=0,3
| Общая часть РМУ | условия труда вредные, стесненные в помещении ОЗП=1,24; ЭМ=1,24 к расх.; ЗПМ=1,24; ТЗ=1,24; ТЗМ=1,24 | [19 empty] | условия труда вредные, стесненные в помещении ОЗП=1,24; ЭМ=1,24 к расх.; ЗПМ=1,24; ТЗ=1,24; ТЗМ=1,24
|  | Коэффициент на сверхурочные работы (двухсменный режим работ по 12 часов, выходные и праздничные дни односменный режим работ по 8 часов) ОЗП=1,4; ЗПМ=1,4 | [19 empty] | Коэффициент на сверхурочные работы (двухсменный режим работ по 12 часов, выходные и праздничные дни односменный режим работ по 8 часов) ОЗП=1,4; ЗПМ=1,4
73 | РМУ2-10-14 | Опускание и подъем узлов и деталей весом до 1 т на высоту до 20 м |  | т |  | 0.31 | 1977.93 | 316.24 | 312.05 |  |  | 4.19 | 0.88 | 0 | [6 empty] | Опускание и подъем узлов и деталей весом до 1 т на высоту до 20 м
|  | опускание по РМУ ОЗП=0,3; ЭМ=0,3 к расх.; ЗПМ=0,3; МАТ=0,3 к расх.; ТЗ=0,3; ТЗМ=0,3 | [19 empty] | опускание по РМУ ОЗП=0,3; ЭМ=0,3 к расх.; ЗПМ=0,3; МАТ=0,3 к расх.; ТЗ=0,3; ТЗМ=0,3
| Общая часть РМУ | условия труда вредные, стесненные в помещении ОЗП=1,24; ЭМ=1,24 к расх.; ЗПМ=1,24; ТЗ=1,24; ТЗМ=1,24 | [19 empty] | условия труда вредные, стесненные в помещении ОЗП=1,24; ЭМ=1,24 к расх.; ЗПМ=1,24; ТЗ=1,24; ТЗМ=1,24
|  | Коэффициент на сверхурочные работы (двухсменный режим работ по 12 часов, выходные и праздничные дни односменный режим работ по 8 часов) ОЗП=1,4; ЗПМ=1,4 | [19 empty] | Коэффициент на сверхурочные работы (двухсменный режим работ по 12 часов, выходные и праздничные дни односменный режим работ по 8 часов) ОЗП=1,4; ЗПМ=1,4
Резка металла б-14мм Ст.3 дл.реза 5м | [19 empty] | Резка металла б-14мм Ст.3 дл.реза 5м
74 | РМУ2-3-22 | Ручная газовая резка пропанбутановой смесью листовой стали толщиной до 20 мм |  | 10 м |  | 0.5 | 793.46 | 678.44 | 664.46 |  |  | 13.98 | 1.87 | 0 | [6 empty] | Ручная газовая резка пропанбутановой смесью листовой стали толщиной до 20 мм
| Общая часть РМУ | условия труда вредные, стесненные в помещении ОЗП=1,24; ЭМ=1,24 к расх.; ЗПМ=1,24; ТЗ=1,24; ТЗМ=1,24 | [19 empty] | условия труда вредные, стесненные в помещении ОЗП=1,24; ЭМ=1,24 к расх.; ЗПМ=1,24; ТЗ=1,24; ТЗМ=1,24
|  | Коэффициент на сверхурочные работы (двухсменный режим работ по 12 часов, выходные и праздничные дни односменный режим работ по 8 часов) ОЗП=1,4; ЗПМ=1,4 | [19 empty] | Коэффициент на сверхурочные работы (двухсменный режим работ по 12 часов, выходные и праздничные дни односменный режим работ по 8 часов) ОЗП=1,4; ЗПМ=1,4
Монтаж верхнего конуса вес 310 кг по сб.черт.1.16.20-ТО482/15.06.00.000 СБ | [19 empty] | Монтаж верхнего конуса вес 310 кг по сб.черт.1.16.20-ТО482/15.06.00.000 СБ
75 | РМУ2-8-282 | Снятие и установка с разборкой и сборкой простых узлов оборудования при весе узлов до 0.3т |  | 1 узел |  | 1 | 3947.84 | 4790.67 | 4759.36 |  |  | 31.31 | 13.37 | 0 | [6 empty] | Снятие и установка с разборкой и сборкой простых узлов оборудования при весе узлов до 0.3т
|  | Сборка ОЗП=0,7; ЭМ=0,7 к расх.; ЗПМ=0,7; ТЗ=0,7; ТЗМ=0,7 | [19 empty] | Сборка ОЗП=0,7; ЭМ=0,7 к расх.; ЗПМ=0,7; ТЗ=0,7; ТЗМ=0,7
| Общая часть РМУ | условия труда вредные, стесненные в помещении ОЗП=1,24; ЭМ=1,24 к расх.; ЗПМ=1,24; ТЗ=1,24; ТЗМ=1,24 | [19 empty] | условия труда вредные, стесненные в помещении ОЗП=1,24; ЭМ=1,24 к расх.; ЗПМ=1,24; ТЗ=1,24; ТЗМ=1,24
|  | Коэффициент на сверхурочные работы (двухсменный режим работ по 12 часов, выходные и праздничные дни односменный режим работ по 8 часов) ОЗП=1,4; ЗПМ=1,4 | [19 empty] | Коэффициент на сверхурочные работы (двухсменный режим работ по 12 часов, выходные и праздничные дни односменный режим работ по 8 часов) ОЗП=1,4; ЗПМ=1,4
76 | РМУ2-10-14 | Опускание и подъем узлов и деталей весом до 1 т на высоту до 20 м |  | т |  | 0.31 | 2661.02 | 886.14 | 728.12 |  |  | 158.02 | 2.05 | 0 | [6 empty] | Опускание и подъем узлов и деталей весом до 1 т на высоту до 20 м
|  | подъем по РМУ ОЗП=0,7; ЭМ=0,7 к расх.; ЗПМ=0,7; МАТ=0,7 к расх.; ТЗ=0,7; ТЗМ=0,7 | [19 empty] | подъем по РМУ ОЗП=0,7; ЭМ=0,7 к расх.; ЗПМ=0,7; МАТ=0,7 к расх.; ТЗ=0,7; ТЗМ=0,7
| Общая часть РМУ | условия труда вредные, стесненные в помещении ОЗП=1,24; ЭМ=1,24 к расх.; ЗПМ=1,24; ТЗ=1,24; ТЗМ=1,24 | [19 empty] | условия труда вредные, стесненные в помещении ОЗП=1,24; ЭМ=1,24 к расх.; ЗПМ=1,24; ТЗ=1,24; ТЗМ=1,24
|  | Коэффициент на сверхурочные работы (двухсменный режим работ по 12 часов, выходные и праздничные дни односменный режим работ по 8 часов) ОЗП=1,4; ЗПМ=1,4 | [19 empty] | Коэффициент на сверхурочные работы (двухсменный режим работ по 12 часов, выходные и праздничные дни односменный режим работ по 8 часов) ОЗП=1,4; ЗПМ=1,4
77 * | 051213001451 | Верхний конус 1.16.20-ТО482/15.06.00.000 СБ |  | шт |  | 1 | 361311.78 | 361311.78 |  |  |  | 361311.78 | 0 | 0 | [6 empty] | Верхний конус 1.16.20-ТО482/15.06.00.000 СБ
78 | ФССЦ-01.7.15.03-0042 | Болты с гайками и шайбами строительные |  | кг |  | 12 | 88.89 | 1066.68 |  |  |  | 1066.68 | 0 | 0 | [6 empty] | Болты с гайками и шайбами строительные
Демонтаж поворотного механизма вес 128,6кг по сб.черт.1.16.20-ТО482/15.03.00.000 СБ | [19 empty] | Демонтаж поворотного механизма вес 128,6кг по сб.черт.1.16.20-ТО482/15.03.00.000 СБ
79 | РМУ2-8-281 | Снятие и установка с разборкой и сборкой простых узлов оборудования при весе узлов до 0.2т (прим.разборка поворотного механизма) |  | 1 узел |  | 1 | 3000.98 | 1562.91 | 1562.91 |  |  |  | 4.39 | 0 | [6 empty] | Снятие и установка с разборкой и сборкой простых узлов оборудования при весе узлов до 0.2т (прим.разборка поворотного механизма)
|  | Разборка ОЗП=0,3; ЭМ=0,3 к расх.; ЗПМ=0,3; МАТ=0 к расх.; ТЗ=0,3; ТЗМ=0,3 | [19 empty] | Разборка ОЗП=0,3; ЭМ=0,3 к расх.; ЗПМ=0,3; МАТ=0 к расх.; ТЗ=0,3; ТЗМ=0,3
| Общая часть РМУ | условия труда вредные, стесненные в помещении ОЗП=1,24; ЭМ=1,24 к расх.; ЗПМ=1,24; ТЗ=1,24; ТЗМ=1,24 | [19 empty] | условия труда вредные, стесненные в помещении ОЗП=1,24; ЭМ=1,24 к расх.; ЗПМ=1,24; ТЗ=1,24; ТЗМ=1,24
|  | Коэффициент на сверхурочные работы (двухсменный режим работ по 12 часов, выходные и праздничные дни односменный режим работ по 8 часов) ОЗП=1,4; ЗПМ=1,4 | [19 empty] | Коэффициент на сверхурочные работы (двухсменный режим работ по 12 часов, выходные и праздничные дни односменный режим работ по 8 часов) ОЗП=1,4; ЗПМ=1,4
80 | РМУ2-10-14 | Опускание и подъем узлов и деталей весом до 1 т на высоту до 20 м |  | т |  | 0.1286 | 2186.8 | 139.25 | 129.45 |  |  | 9.8 | 0.36 | 0 | [6 empty] | Опускание и подъем узлов и деталей весом до 1 т на высоту до 20 м
|  | опускание по РМУ ОЗП=0,3; ЭМ=0,3 к расх.; ЗПМ=0,3; МАТ=0,3 к расх.; ТЗ=0,3; ТЗМ=0,3 | [19 empty] | опускание по РМУ ОЗП=0,3; ЭМ=0,3 к расх.; ЗПМ=0,3; МАТ=0,3 к расх.; ТЗ=0,3; ТЗМ=0,3
| Общая часть РМУ | условия труда вредные, стесненные в помещении ОЗП=1,24; ЭМ=1,24 к расх.; ЗПМ=1,24; ТЗ=1,24; ТЗМ=1,24 | [19 empty] | условия труда вредные, стесненные в помещении ОЗП=1,24; ЭМ=1,24 к расх.; ЗПМ=1,24; ТЗ=1,24; ТЗМ=1,24
|  | Коэффициент на сверхурочные работы (двухсменный режим работ по 12 часов, выходные и праздничные дни односменный режим работ по 8 часов) ОЗП=1,4; ЗПМ=1,4 | [19 empty] | Коэффициент на сверхурочные работы (двухсменный режим работ по 12 часов, выходные и праздничные дни односменный режим работ по 8 часов) ОЗП=1,4; ЗПМ=1,4
Резка металла Ст.3 дл.реза 5м | [19 empty] | Резка металла Ст.3 дл.реза 5м
81 | РМУ2-3-22 | Ручная газовая резка пропанбутановой смесью листовой стали толщиной до 20 мм |  | 10 м |  | 0.5 | 777.1 | 670.26 | 664.46 |  |  | 5.8 | 1.87 | 0 | [6 empty] | Ручная газовая резка пропанбутановой смесью листовой стали толщиной до 20 мм
| Общая часть РМУ | условия труда вредные, стесненные в помещении ОЗП=1,24; ЭМ=1,24 к расх.; ЗПМ=1,24; ТЗ=1,24; ТЗМ=1,24 | [19 empty] | условия труда вредные, стесненные в помещении ОЗП=1,24; ЭМ=1,24 к расх.; ЗПМ=1,24; ТЗ=1,24; ТЗМ=1,24
|  | Коэффициент на сверхурочные работы (двухсменный режим работ по 12 часов, выходные и праздничные дни односменный режим работ по 8 часов) ОЗП=1,4; ЗПМ=1,4 | [19 empty] | Коэффициент на сверхурочные работы (двухсменный режим работ по 12 часов, выходные и праздничные дни односменный режим работ по 8 часов) ОЗП=1,4; ЗПМ=1,4
Монтаж поворотного механизма 128,6кг по сб.черт.1.16.20-ТО482/15.03.00.000 СБ | [19 empty] | Монтаж поворотного механизма 128,6кг по сб.черт.1.16.20-ТО482/15.03.00.000 СБ
82 | РМУ2-8-281 | Снятие и установка с разборкой и сборкой простых узлов оборудования при весе узлов до 0.2т (прим.сборка поворотного механизма) |  | 1 узел |  | 1 | 3032.29 | 3678.1 | 3646.79 |  |  | 31.31 | 10.24 | 0 | [6 empty] | Снятие и установка с разборкой и сборкой простых узлов оборудования при весе узлов до 0.2т (прим.сборка поворотного механизма)
|  | Сборка ОЗП=0,7; ЭМ=0,7 к расх.; ЗПМ=0,7; ТЗ=0,7; ТЗМ=0,7 | [19 empty] | Сборка ОЗП=0,7; ЭМ=0,7 к расх.; ЗПМ=0,7; ТЗ=0,7; ТЗМ=0,7
| Общая часть РМУ | условия труда вредные, стесненные в помещении ОЗП=1,24; ЭМ=1,24 к расх.; ЗПМ=1,24; ТЗ=1,24; ТЗМ=1,24 | [19 empty] | условия труда вредные, стесненные в помещении ОЗП=1,24; ЭМ=1,24 к расх.; ЗПМ=1,24; ТЗ=1,24; ТЗМ=1,24
|  | Коэффициент на сверхурочные работы (двухсменный режим работ по 12 часов, выходные и праздничные дни односменный режим работ по 8 часов) ОЗП=1,4; ЗПМ=1,4 | [19 empty] | Коэффициент на сверхурочные работы (двухсменный режим работ по 12 часов, выходные и праздничные дни односменный режим работ по 8 часов) ОЗП=1,4; ЗПМ=1,4
83 | РМУ2-10-14 | Опускание и подъем узлов и деталей весом до 1 т на высоту до 20 м |  | т |  | 0.1286 | 3324.9 | 427.36 | 302.05 |  |  | 125.31 | 0.85 | 0 | [6 empty] | Опускание и подъем узлов и деталей весом до 1 т на высоту до 20 м
|  | подъем по РМУ ОЗП=0,7; ЭМ=0,7 к расх.; ЗПМ=0,7; МАТ=0,7 к расх.; ТЗ=0,7; ТЗМ=0,7 | [19 empty] | подъем по РМУ ОЗП=0,7; ЭМ=0,7 к расх.; ЗПМ=0,7; МАТ=0,7 к расх.; ТЗ=0,7; ТЗМ=0,7
| Общая часть РМУ | условия труда вредные, стесненные в помещении ОЗП=1,24; ЭМ=1,24 к расх.; ЗПМ=1,24; ТЗ=1,24; ТЗМ=1,24 | [19 empty] | условия труда вредные, стесненные в помещении ОЗП=1,24; ЭМ=1,24 к расх.; ЗПМ=1,24; ТЗ=1,24; ТЗМ=1,24
|  | Коэффициент на сверхурочные работы (двухсменный режим работ по 12 часов, выходные и праздничные дни односменный режим работ по 8 часов) ОЗП=1,4; ЗПМ=1,4 | [19 empty] | Коэффициент на сверхурочные работы (двухсменный режим работ по 12 часов, выходные и праздничные дни односменный режим работ по 8 часов) ОЗП=1,4; ЗПМ=1,4
84 * | 051213001456 (Ижора) | Поворотный механизм 1.16.20-ТО482/15.03.00.000 СБ |  | шт |  | 1 | 55104.99 | 55104.99 |  |  |  | 55104.99 | 0 | 0 | [6 empty] | Поворотный механизм 1.16.20-ТО482/15.03.00.000 СБ
Демонтаж промежуточного бункера вес 1,8тн по сб.черт.1.16.20-ТО 199/15.02.00.000 СБ | [19 empty] | Демонтаж промежуточного бункера вес 1,8тн по сб.черт.1.16.20-ТО 199/15.02.00.000 СБ
85 | ФЕР09-06-024-05 | Монтаж: рекуператоров, экранов, коробок, загрузочных и разгрузочных камер вращающихся печей и сушил из листовой стали |  | т |  | 1.8 | 26774.62 | 64677.99 | 50772.86 | 13905.13 |  |  | 97.61 | 4.66 | [6 empty] | Монтаж: рекуператоров, экранов, коробок, загрузочных и разгрузочных камер вращающихся печей и сушил из листовой стали
| Приказ от 08.08.2022 № 648/пр п.144 табл.2 | Демонтаж (разборка) металлических конструкций ОЗП=0,7; ЭМ=0,7 к расх.; ЗПМ=0,7; МАТ=0 к расх.; ТЗ=0,7; ТЗМ=0,7 | [19 empty] | Демонтаж (разборка) металлических конструкций ОЗП=0,7; ЭМ=0,7 к расх.; ЗПМ=0,7; МАТ=0 к расх.; ТЗ=0,7; ТЗМ=0,7
| Приказ от 07.07.2022 № 557/пр прил.8 табл.3 п.1.2 | Производство монтажных работ осуществляется в помещениях эксплуатируемого объекта капитального строительства без остановки рабочего процесса (ОГМ)-стесненные, в помещении ОЗП=1,35; ЭМ=1,35 к расх.; ЗПМ=1,35; ТЗ=1,35; ТЗМ=1,35 | [19 empty] | Производство монтажных работ осуществляется в помещениях эксплуатируемого объекта капитального строительства без остановки рабочего процесса (ОГМ)-стесненные, в помещении ОЗП=1,35; ЭМ=1,35 к расх.; ЗПМ=1,35; ТЗ=1,35; ТЗМ=1,35
| Приказ от 07.07.2022 № 557/пр прил.8 табл.3 п.4.1 | Производство монтажных работ осуществляется на предприятии с вредными условиями труда (ОГМ)-вредные условия труда ОЗП=1,1; ЗПМ=1,1 | [19 empty] | Производство монтажных работ осуществляется на предприятии с вредными условиями труда (ОГМ)-вредные условия труда ОЗП=1,1; ЗПМ=1,1
| Приказ от 07.07.2022 № 557/пр прил.8 табл.3 п.15 | Производство работ на предприятиях, где в силу режима секретности и(или) внутриобъектного режима применяются специальный допуск, специальный пропуск и другие ограничения для рабочих ОЗП=1,15; ЭМ=1,15 к расх.; ЗПМ=1,15; ТЗ=1,15; ТЗМ=1,15 | [19 empty] | Производство работ на предприятиях, где в силу режима секретности и(или) внутриобъектного режима применяются специальный допуск, специальный пропуск и другие ограничения для рабочих ОЗП=1,15; ЭМ=1,15 к расх.; ЗПМ=1,15; ТЗ=1,15; ТЗМ=1,15
|  | Коэффициент на сверхурочные работы (двухсменный режим работ по 12 часов, выходные и праздничные дни односменный режим работ по 8 часов) ОЗП=1,4; ЗПМ=1,4 | [19 empty] | Коэффициент на сверхурочные работы (двухсменный режим работ по 12 часов, выходные и праздничные дни односменный режим работ по 8 часов) ОЗП=1,4; ЗПМ=1,4
86 | ОЕР4р-05-01-04 | Разделка конструкций из листовой стали и оборудования с погрузкой, выгрузкой и перемещением при помощи крана и трактора: толщина металла до 20 мм |  | т |  | 1.8 | 5428.33 | 14842.87 | 6257.91 | 8196.6 |  | 388.36 | 11.47 | 3.77 | [6 empty] | Разделка конструкций из листовой стали и оборудования с погрузкой, выгрузкой и перемещением при помощи крана и трактора: толщина металла до 20 мм
| Указания к ОЕР | условия труда вредные, в помещении ОЗП=1,35; ЭМ=1,35 к расх.; ЗПМ=1,35; ТЗ=1,35; ТЗМ=1,35 | [19 empty] | условия труда вредные, в помещении ОЗП=1,35; ЭМ=1,35 к расх.; ЗПМ=1,35; ТЗ=1,35; ТЗМ=1,35
|  | Коэффициент на сверхурочные работы (двухсменный режим работ по 12 часов, выходные и праздничные дни односменный режим работ по 8 часов) ОЗП=1,4; ЗПМ=1,4 | [19 empty] | Коэффициент на сверхурочные работы (двухсменный режим работ по 12 часов, выходные и праздничные дни односменный режим работ по 8 часов) ОЗП=1,4; ЗПМ=1,4
Монтаж промежуточного бункера вес 1,8тн по сб.черт.1.16.20-ТО 199/15.02.00.000 СБ | [19 empty] | Монтаж промежуточного бункера вес 1,8тн по сб.черт.1.16.20-ТО 199/15.02.00.000 СБ
87 | ФЕР09-06-024-05 | Монтаж: рекуператоров, экранов, коробок, загрузочных и разгрузочных камер вращающихся печей и сушил из листовой стали |  | т |  | 1.8 | 26774.62 | 113304.69 | 83412.56 | 24830.6 |  | 5061.53 | 160.36 | 8.31 | [6 empty] | Монтаж: рекуператоров, экранов, коробок, загрузочных и разгрузочных камер вращающихся печей и сушил из листовой стали
| Приказ от 08.08.2022 № 648/пр п.124 | Для определения затрат на работы по капитальному ремонту и реконструкции объектов капитального строительства по единичным расценкам, включенным в сборники ФЕР, аналогичным технологическим процессам в новом строительстве, в том числе по возведению новых конструктивных элементов - кроме дем.расценок, сб.46 ОЗП=1,15; ЭМ=1,25 к расх.; ЗПМ=1,25; ТЗ=1,15; ТЗМ=1,25 | [19 empty] | Для определения затрат на работы по капитальному ремонту и реконструкции объектов капитального строительства по единичным расценкам, включенным в сборники ФЕР, аналогичным технологическим процессам в новом строительстве, в том числе по возведению новых конструктивных элементов - кроме дем.расценок, сб.46 ОЗП=1,15; ЭМ=1,25 к расх.; ЗПМ=1,25; ТЗ=1,15; ТЗМ=1,25
| Приказ от 07.07.2022 № 557/пр прил.8 табл.3 п.1.2 | Производство монтажных работ осуществляется в помещениях эксплуатируемого объекта капитального строительства без остановки рабочего процесса (ОГМ)-стесненные, в помещении ОЗП=1,35; ЭМ=1,35 к расх.; ЗПМ=1,35; ТЗ=1,35; ТЗМ=1,35 | [19 empty] | Производство монтажных работ осуществляется в помещениях эксплуатируемого объекта капитального строительства без остановки рабочего процесса (ОГМ)-стесненные, в помещении ОЗП=1,35; ЭМ=1,35 к расх.; ЗПМ=1,35; ТЗ=1,35; ТЗМ=1,35
| Приказ от 07.07.2022 № 557/пр прил.8 табл.3 п.4.1 | Производство монтажных работ осуществляется на предприятии с вредными условиями труда (ОГМ)-вредные условия труда ОЗП=1,1; ЗПМ=1,1 | [19 empty] | Производство монтажных работ осуществляется на предприятии с вредными условиями труда (ОГМ)-вредные условия труда ОЗП=1,1; ЗПМ=1,1
| Приказ от 07.07.2022 № 557/пр прил.8 табл.3 п.15 | Производство работ на предприятиях, где в силу режима секретности и(или) внутриобъектного режима применяются специальный допуск, специальный пропуск и другие ограничения для рабочих ОЗП=1,15; ЭМ=1,15 к расх.; ЗПМ=1,15; ТЗ=1,15; ТЗМ=1,15 | [19 empty] | Производство работ на предприятиях, где в силу режима секретности и(или) внутриобъектного режима применяются специальный допуск, специальный пропуск и другие ограничения для рабочих ОЗП=1,15; ЭМ=1,15 к расх.; ЗПМ=1,15; ТЗ=1,15; ТЗМ=1,15
|  | Коэффициент на сверхурочные работы (двухсменный режим работ по 12 часов, выходные и праздничные дни односменный режим работ по 8 часов) ОЗП=1,4; ЗПМ=1,4 | [19 empty] | Коэффициент на сверхурочные работы (двухсменный режим работ по 12 часов, выходные и праздничные дни односменный режим работ по 8 часов) ОЗП=1,4; ЗПМ=1,4
88 * | 051213001548 | Промежуточный бункер 1.16.20-ТО 199/15.02.00.000 СБ |  | шт |  | 1 | 988387.37 | 988387.37 |  |  |  | 988387.37 | 0 | 0 | [6 empty] | Промежуточный бункер 1.16.20-ТО 199/15.02.00.000 СБ
опоры из уголка 100х100х12мм по сб.черт.1.16.20-ТО 201/15.01.00.025;балки из швеллера 16-У по сб.черт.1.16.20-ТО 201/15.01.00.027 | [19 empty] | опоры из уголка 100х100х12мм по сб.черт.1.16.20-ТО 201/15.01.00.025;балки из швеллера 16-У по сб.черт.1.16.20-ТО 201/15.01.00.027
89 | ФЕР09-03-039-01 | Монтаж опорных конструкций: для крепления трубопроводов внутри зданий и сооружений массой до 0,1 т |  | т |  | 0.14 | 28323.76 | 9967.68 | 9021.88 | 540.09 |  | 405.71 | 18.4 | 0.07 | [6 empty] | Монтаж опорных конструкций: для крепления трубопроводов внутри зданий и сооружений массой до 0,1 т
| Приказ от 08.08.2022 № 648/пр п.124 | Для определения затрат на работы по капитальному ремонту и реконструкции объектов капитального строительства по единичным расценкам, включенным в сборники ФЕР, аналогичным технологическим процессам в новом строительстве, в том числе по возведению новых конструктивных элементов - кроме дем.расценок, сб.46 ОЗП=1,15; ЭМ=1,25 к расх.; ЗПМ=1,25; ТЗ=1,15; ТЗМ=1,25 | [19 empty] | Для определения затрат на работы по капитальному ремонту и реконструкции объектов капитального строительства по единичным расценкам, включенным в сборники ФЕР, аналогичным технологическим процессам в новом строительстве, в том числе по возведению новых конструктивных элементов - кроме дем.расценок, сб.46 ОЗП=1,15; ЭМ=1,25 к расх.; ЗПМ=1,25; ТЗ=1,15; ТЗМ=1,25
| Приказ от 07.07.2022 № 557/пр прил.8 табл.3 п.1.2 | Производство монтажных работ осуществляется в помещениях эксплуатируемого объекта капитального строительства без остановки рабочего процесса (ОГМ)-стесненные, в помещении ОЗП=1,35; ЭМ=1,35 к расх.; ЗПМ=1,35; ТЗ=1,35; ТЗМ=1,35 | [19 empty] | Производство монтажных работ осуществляется в помещениях эксплуатируемого объекта капитального строительства без остановки рабочего процесса (ОГМ)-стесненные, в помещении ОЗП=1,35; ЭМ=1,35 к расх.; ЗПМ=1,35; ТЗ=1,35; ТЗМ=1,35
| Приказ от 07.07.2022 № 557/пр прил.8 табл.3 п.4.1 | Производство монтажных работ осуществляется на предприятии с вредными условиями труда (ОГМ)-вредные условия труда ОЗП=1,1; ЗПМ=1,1 | [19 empty] | Производство монтажных работ осуществляется на предприятии с вредными условиями труда (ОГМ)-вредные условия труда ОЗП=1,1; ЗПМ=1,1
| Приказ от 07.07.2022 № 557/пр прил.8 табл.3 п.15 | Производство работ на предприятиях, где в силу режима секретности и(или) внутриобъектного режима применяются специальный допуск, специальный пропуск и другие ограничения для рабочих ОЗП=1,15; ЭМ=1,15 к расх.; ЗПМ=1,15; ТЗ=1,15; ТЗМ=1,15 | [19 empty] | Производство работ на предприятиях, где в силу режима секретности и(или) внутриобъектного режима применяются специальный допуск, специальный пропуск и другие ограничения для рабочих ОЗП=1,15; ЭМ=1,15 к расх.; ЗПМ=1,15; ТЗ=1,15; ТЗМ=1,15
|  | Коэффициент на сверхурочные работы (двухсменный режим работ по 12 часов, выходные и праздничные дни односменный режим работ по 8 часов) ОЗП=1,4; ЗПМ=1,4 | [19 empty] | Коэффициент на сверхурочные работы (двухсменный режим работ по 12 часов, выходные и праздничные дни односменный режим работ по 8 часов) ОЗП=1,4; ЗПМ=1,4
90 * | 051213001985 | Опора 1.16.20-201/15.01.00.025 |  | шт |  | 4 | 1474.02 | 5896.08 |  |  |  | 5896.08 | 0 | 0 | [6 empty] | Опора 1.16.20-201/15.01.00.025
91 * | 051213002248 | Опора 1.16.20-201/15.01.00.026 |  | шт |  | 2 | 6013.53 | 12027.06 |  |  |  | 12027.06 | 0 | 0 | [6 empty] | Опора 1.16.20-201/15.01.00.026
92 * | 051213001987 | Опора 1.16.20-201/15.01.00.027 |  | шт |  | 2 | 9688.43 | 19376.86 |  |  |  | 19376.86 | 0 | 0 | [6 empty] | Опора 1.16.20-201/15.01.00.027
Демонтаж опоры промежуточной по сб.черт.1.16.20-ТО 482/15.08.00.000 СБ | [19 empty] | Демонтаж опоры промежуточной по сб.черт.1.16.20-ТО 482/15.08.00.000 СБ
93 | ФЕР09-03-039-01 | Монтаж опорных конструкций: для крепления трубопроводов внутри зданий и сооружений массой до 0,1 т |  | т |  | 0.171 | 28323.76 | 7077 | 6707.58 | 369.42 |  |  | 13.68 | 0.05 | [6 empty] | Монтаж опорных конструкций: для крепления трубопроводов внутри зданий и сооружений массой до 0,1 т
| Приказ от 08.08.2022 № 648/пр п.144 табл.2 | Демонтаж (разборка) металлических конструкций ОЗП=0,7; ЭМ=0,7 к расх.; ЗПМ=0,7; МАТ=0 к расх.; ТЗ=0,7; ТЗМ=0,7 | [19 empty] | Демонтаж (разборка) металлических конструкций ОЗП=0,7; ЭМ=0,7 к расх.; ЗПМ=0,7; МАТ=0 к расх.; ТЗ=0,7; ТЗМ=0,7
| Приказ от 07.07.2022 № 557/пр прил.8 табл.3 п.1.2 | Производство монтажных работ осуществляется в помещениях эксплуатируемого объекта капитального строительства без остановки рабочего процесса (ОГМ)-стесненные, в помещении ОЗП=1,35; ЭМ=1,35 к расх.; ЗПМ=1,35; ТЗ=1,35; ТЗМ=1,35 | [19 empty] | Производство монтажных работ осуществляется в помещениях эксплуатируемого объекта капитального строительства без остановки рабочего процесса (ОГМ)-стесненные, в помещении ОЗП=1,35; ЭМ=1,35 к расх.; ЗПМ=1,35; ТЗ=1,35; ТЗМ=1,35
| Приказ от 07.07.2022 № 557/пр прил.8 табл.3 п.4.1 | Производство монтажных работ осуществляется на предприятии с вредными условиями труда (ОГМ)-вредные условия труда ОЗП=1,1; ЗПМ=1,1 | [19 empty] | Производство монтажных работ осуществляется на предприятии с вредными условиями труда (ОГМ)-вредные условия труда ОЗП=1,1; ЗПМ=1,1
| Приказ от 07.07.2022 № 557/пр прил.8 табл.3 п.15 | Производство работ на предприятиях, где в силу режима секретности и(или) внутриобъектного режима применяются специальный допуск, специальный пропуск и другие ограничения для рабочих ОЗП=1,15; ЭМ=1,15 к расх.; ЗПМ=1,15; ТЗ=1,15; ТЗМ=1,15 | [19 empty] | Производство работ на предприятиях, где в силу режима секретности и(или) внутриобъектного режима применяются специальный допуск, специальный пропуск и другие ограничения для рабочих ОЗП=1,15; ЭМ=1,15 к расх.; ЗПМ=1,15; ТЗ=1,15; ТЗМ=1,15
|  | Коэффициент на сверхурочные работы (двухсменный режим работ по 12 часов, выходные и праздничные дни односменный режим работ по 8 часов) ОЗП=1,4; ЗПМ=1,4 | [19 empty] | Коэффициент на сверхурочные работы (двухсменный режим работ по 12 часов, выходные и праздничные дни односменный режим работ по 8 часов) ОЗП=1,4; ЗПМ=1,4
94 | ОЕР4р-05-03-02 | Разделка конструкций из листовой стали и оборудования с перемещением и укладкой вручную: толщина металла до 10 мм |  | т |  | 0.0593 | 4745.82 | 497.54 | 458.63 | 0.56 |  | 38.35 | 0.84 | 0 | [6 empty] | Разделка конструкций из листовой стали и оборудования с перемещением и укладкой вручную: толщина металла до 10 мм
| Указания к ОЕР | условия труда вредные, в помещении ОЗП=1,35; ЭМ=1,35 к расх.; ЗПМ=1,35; ТЗ=1,35; ТЗМ=1,35 | [19 empty] | условия труда вредные, в помещении ОЗП=1,35; ЭМ=1,35 к расх.; ЗПМ=1,35; ТЗ=1,35; ТЗМ=1,35
|  | Коэффициент на сверхурочные работы (двухсменный режим работ по 12 часов, выходные и праздничные дни односменный режим работ по 8 часов) ОЗП=1,4; ЗПМ=1,4 | [19 empty] | Коэффициент на сверхурочные работы (двухсменный режим работ по 12 часов, выходные и праздничные дни односменный режим работ по 8 часов) ОЗП=1,4; ЗПМ=1,4
95 | ОЕР4р-05-03-04 | Разделка конструкций из листовой стали и оборудования с перемещением и укладкой вручную: толщина металла до 20 мм |  | т |  | 0.109 | 4057.72 | 762.3 | 679.22 | 0.63 |  | 82.45 | 1.24 | 0 | [6 empty] | Разделка конструкций из листовой стали и оборудования с перемещением и укладкой вручную: толщина металла до 20 мм
| Указания к ОЕР | условия труда вредные, в помещении ОЗП=1,35; ЭМ=1,35 к расх.; ЗПМ=1,35; ТЗ=1,35; ТЗМ=1,35 | [19 empty] | условия труда вредные, в помещении ОЗП=1,35; ЭМ=1,35 к расх.; ЗПМ=1,35; ТЗ=1,35; ТЗМ=1,35
|  | Коэффициент на сверхурочные работы (двухсменный режим работ по 12 часов, выходные и праздничные дни односменный режим работ по 8 часов) ОЗП=1,4; ЗПМ=1,4 | [19 empty] | Коэффициент на сверхурочные работы (двухсменный режим работ по 12 часов, выходные и праздничные дни односменный режим работ по 8 часов) ОЗП=1,4; ЗПМ=1,4
96 | ФССЦпг-01-01-01-028 | Погрузо-разгрузочные работы при автомобильных перевозках: Погрузка стальных профилей мелких (остальные виды стали, не указанные в расценке -027) |  | 1 т груза |  | 0.171 | 99.15 | 16.95 |  |  |  | 16.95 | 0 | 0 | [6 empty] | Погрузо-разгрузочные работы при автомобильных перевозках: Погрузка стальных профилей мелких (остальные виды стали, не указанные в расценке -027)
Монтаж опоры промежуточной по сб.черт.1.16.20-ТО 482/15.08.00.000 СБ | [19 empty] | Монтаж опоры промежуточной по сб.черт.1.16.20-ТО 482/15.08.00.000 СБ
97 | ФЕР09-03-039-01 | Монтаж опорных конструкций: для крепления трубопроводов внутри зданий и сооружений массой до 0,1 т |  | т |  | 0.171 | 28323.76 | 12174.82 | 11019.59 | 659.68 |  | 495.55 | 22.47 | 0.09 | [6 empty] | Монтаж опорных конструкций: для крепления трубопроводов внутри зданий и сооружений массой до 0,1 т
| Приказ от 08.08.2022 № 648/пр п.124 | Для определения затрат на работы по капитальному ремонту и реконструкции объектов капитального строительства по единичным расценкам, включенным в сборники ФЕР, аналогичным технологическим процессам в новом строительстве, в том числе по возведению новых конструктивных элементов - кроме дем.расценок, сб.46 ОЗП=1,15; ЭМ=1,25 к расх.; ЗПМ=1,25; ТЗ=1,15; ТЗМ=1,25 | [19 empty] | Для определения затрат на работы по капитальному ремонту и реконструкции объектов капитального строительства по единичным расценкам, включенным в сборники ФЕР, аналогичным технологическим процессам в новом строительстве, в том числе по возведению новых конструктивных элементов - кроме дем.расценок, сб.46 ОЗП=1,15; ЭМ=1,25 к расх.; ЗПМ=1,25; ТЗ=1,15; ТЗМ=1,25
| Приказ от 07.07.2022 № 557/пр прил.8 табл.3 п.1.2 | Производство монтажных работ осуществляется в помещениях эксплуатируемого объекта капитального строительства без остановки рабочего процесса (ОГМ)-стесненные, в помещении ОЗП=1,35; ЭМ=1,35 к расх.; ЗПМ=1,35; ТЗ=1,35; ТЗМ=1,35 | [19 empty] | Производство монтажных работ осуществляется в помещениях эксплуатируемого объекта капитального строительства без остановки рабочего процесса (ОГМ)-стесненные, в помещении ОЗП=1,35; ЭМ=1,35 к расх.; ЗПМ=1,35; ТЗ=1,35; ТЗМ=1,35
| Приказ от 07.07.2022 № 557/пр прил.8 табл.3 п.4.1 | Производство монтажных работ осуществляется на предприятии с вредными условиями труда (ОГМ)-вредные условия труда ОЗП=1,1; ЗПМ=1,1 | [19 empty] | Производство монтажных работ осуществляется на предприятии с вредными условиями труда (ОГМ)-вредные условия труда ОЗП=1,1; ЗПМ=1,1
| Приказ от 07.07.2022 № 557/пр прил.8 табл.3 п.15 | Производство работ на предприятиях, где в силу режима секретности и(или) внутриобъектного режима применяются специальный допуск, специальный пропуск и другие ограничения для рабочих ОЗП=1,15; ЭМ=1,15 к расх.; ЗПМ=1,15; ТЗ=1,15; ТЗМ=1,15 | [19 empty] | Производство работ на предприятиях, где в силу режима секретности и(или) внутриобъектного режима применяются специальный допуск, специальный пропуск и другие ограничения для рабочих ОЗП=1,15; ЭМ=1,15 к расх.; ЗПМ=1,15; ТЗ=1,15; ТЗМ=1,15
|  | Коэффициент на сверхурочные работы (двухсменный режим работ по 12 часов, выходные и праздничные дни односменный режим работ по 8 часов) ОЗП=1,4; ЗПМ=1,4 | [19 empty] | Коэффициент на сверхурочные работы (двухсменный режим работ по 12 часов, выходные и праздничные дни односменный режим работ по 8 часов) ОЗП=1,4; ЗПМ=1,4
98 * | ФССЦ-07.2.07.11-0002 | Опоры неподвижные из горячекатаных профилей для трубопроводов (прим.опора промежуточная по сб.черт.1.16.20-ТО 482/15.08.00.000 СБ) |  | т |  | 0.171 | 211037.88 | 36087.48 |  |  |  | 36087.48 | 0 | 0 | [6 empty] | Опоры неподвижные из горячекатаных профилей для трубопроводов (прим.опора промежуточная по сб.черт.1.16.20-ТО 482/15.08.00.000 СБ)
Наплавкв | [19 empty] | Наплавкв
99 | ФЕР46-01-013-01 | Усиление сварных швов (наплавкой) |  | м шва |  | 30 | 1097.47 | 58518.61 | 49157.6 | 2351.47 |  | 7009.54 | 91.65 | 0 | [6 empty] | Усиление сварных швов (наплавкой)
| Приказ от 07.07.2022 № 557/пр прил.8 табл.3 п.4.1 | Производство монтажных работ осуществляется на предприятии с вредными условиями труда (ОГМ)-вредные условия труда ОЗП=1,1; ЗПМ=1,1 | [19 empty] | Производство монтажных работ осуществляется на предприятии с вредными условиями труда (ОГМ)-вредные условия труда ОЗП=1,1; ЗПМ=1,1
| Приказ от 07.07.2022 № 557/пр прил.8 табл.1 п.2 | Производство работ осуществляется на территории действующего предприятия с наличием в зоне производства работ стесняющих факторов-стесненность (46сб.) ОЗП=1,15; ЭМ=1,15 к расх.; ЗПМ=1,15; ТЗ=1,15; ТЗМ=1,15 | [19 empty] | Производство работ осуществляется на территории действующего предприятия с наличием в зоне производства работ стесняющих факторов-стесненность (46сб.) ОЗП=1,15; ЭМ=1,15 к расх.; ЗПМ=1,15; ТЗ=1,15; ТЗМ=1,15
| Приказ от 07.07.2022 № 557/пр прил.8 табл.3 п.15 | Производство работ на предприятиях, где в силу режима секретности и(или) внутриобъектного режима применяются специальный допуск, специальный пропуск и другие ограничения для рабочих ОЗП=1,15; ЭМ=1,15 к расх.; ЗПМ=1,15; ТЗ=1,15; ТЗМ=1,15 | [19 empty] | Производство работ на предприятиях, где в силу режима секретности и(или) внутриобъектного режима применяются специальный допуск, специальный пропуск и другие ограничения для рабочих ОЗП=1,15; ЭМ=1,15 к расх.; ЗПМ=1,15; ТЗ=1,15; ТЗМ=1,15
|  | Коэффициент на сверхурочные работы (двухсменный режим работ по 12 часов, выходные и праздничные дни односменный режим работ по 8 часов) ОЗП=1,4; ЗПМ=1,4 | [19 empty] | Коэффициент на сверхурочные работы (двухсменный режим работ по 12 часов, выходные и праздничные дни односменный режим работ по 8 часов) ОЗП=1,4; ЗПМ=1,4
Демонтаж пневмоцилиндра по сб.черт.1.16.20-482/15.07.00.00 весом 0,05тн -2шт | [19 empty] | Демонтаж пневмоцилиндра по сб.черт.1.16.20-482/15.07.00.00 весом 0,05тн -2шт
100 | РМУ2-8-279 | Снятие и установка с разборкой и сборкой простых узлов оборудования при весе узлов до 0.05 т |  | 1 узел |  | 2 | 2059.99 | 2145.69 | 2145.69 |  |  |  | 6.03 | 0 | [6 empty] | Снятие и установка с разборкой и сборкой простых узлов оборудования при весе узлов до 0.05 т
|  | разборка ОЗП=0,3; ЭМ=0,3 к расх.; ЗПМ=0,3; МАТ=0 к расх.; ТЗ=0,3; ТЗМ=0,3 | [19 empty] | разборка ОЗП=0,3; ЭМ=0,3 к расх.; ЗПМ=0,3; МАТ=0 к расх.; ТЗ=0,3; ТЗМ=0,3
| Общая часть РМУ | условия труда вредные, стесненные в помещении ОЗП=1,24; ЭМ=1,24 к расх.; ЗПМ=1,24; ТЗ=1,24; ТЗМ=1,24 | [19 empty] | условия труда вредные, стесненные в помещении ОЗП=1,24; ЭМ=1,24 к расх.; ЗПМ=1,24; ТЗ=1,24; ТЗМ=1,24
|  | Коэффициент на сверхурочные работы (двухсменный режим работ по 12 часов, выходные и праздничные дни односменный режим работ по 8 часов) ОЗП=1,4; ЗПМ=1,4 | [19 empty] | Коэффициент на сверхурочные работы (двухсменный режим работ по 12 часов, выходные и праздничные дни односменный режим работ по 8 часов) ОЗП=1,4; ЗПМ=1,4
101 | РМУ2-10-14 | Опускание и подъем узлов и деталей весом до 1 т на высоту до 20 м |  | т |  | 0.01 | 1976.83 | 10.2 | 10.07 |  |  | 0.13 | 0.03 | 0 | [6 empty] | Опускание и подъем узлов и деталей весом до 1 т на высоту до 20 м
|  | опускание по РМУ ОЗП=0,3; ЭМ=0,3 к расх.; ЗПМ=0,3; МАТ=0,3 к расх.; ТЗ=0,3; ТЗМ=0,3 | [19 empty] | опускание по РМУ ОЗП=0,3; ЭМ=0,3 к расх.; ЗПМ=0,3; МАТ=0,3 к расх.; ТЗ=0,3; ТЗМ=0,3
| Общая часть РМУ | условия труда вредные, стесненные в помещении ОЗП=1,24; ЭМ=1,24 к расх.; ЗПМ=1,24; ТЗ=1,24; ТЗМ=1,24 | [19 empty] | условия труда вредные, стесненные в помещении ОЗП=1,24; ЭМ=1,24 к расх.; ЗПМ=1,24; ТЗ=1,24; ТЗМ=1,24
|  | Коэффициент на сверхурочные работы (двухсменный режим работ по 12 часов, выходные и праздничные дни односменный режим работ по 8 часов) ОЗП=1,4; ЗПМ=1,4 | [19 empty] | Коэффициент на сверхурочные работы (двухсменный режим работ по 12 часов, выходные и праздничные дни односменный режим работ по 8 часов) ОЗП=1,4; ЗПМ=1,4
102 | РМУ2-10-33 | Транспортировка стали и металлических изделий от приобъектного склада до рабочего места |  | т |  | 0.01 | 560.27 | 9.11 | 8.67 |  |  | 0.44 | 0.02 | 0 | [6 empty] | Транспортировка стали и металлических изделий от приобъектного склада до рабочего места
| Общая часть РМУ | вредные условия труда ОЗП=1,2; ЭМ=1,2 к расх.; ЗПМ=1,2; ТЗ=1,2; ТЗМ=1,2 | [19 empty] | вредные условия труда ОЗП=1,2; ЭМ=1,2 к расх.; ЗПМ=1,2; ТЗ=1,2; ТЗМ=1,2
|  | Коэффициент на сверхурочные работы (двухсменный режим работ по 12 часов, выходные и праздничные дни односменный режим работ по 8 часов) ОЗП=1,4; ЗПМ=1,4 | [19 empty] | Коэффициент на сверхурочные работы (двухсменный режим работ по 12 часов, выходные и праздничные дни односменный режим работ по 8 часов) ОЗП=1,4; ЗПМ=1,4
Монтаж пневмоцилиндра по сб.черт.1.16.20-482/15.07.00.00 весом 0,05тн -2шт | [19 empty] | Монтаж пневмоцилиндра по сб.черт.1.16.20-482/15.07.00.00 весом 0,05тн -2шт
103 | РМУ2-8-279 | Снятие и установка с разборкой и сборкой простых узлов оборудования при весе узлов до 0.05 т |  | 1 узел |  | 2 | 2060.14 | 5006.89 | 5006.6 |  |  | 0.29 | 14.06 | 0 | [6 empty] | Снятие и установка с разборкой и сборкой простых узлов оборудования при весе узлов до 0.05 т
|  | сборка ОЗП=0,7; ЭМ=0,7 к расх.; ЗПМ=0,7; ТЗ=0,7; ТЗМ=0,7 | [19 empty] | сборка ОЗП=0,7; ЭМ=0,7 к расх.; ЗПМ=0,7; ТЗ=0,7; ТЗМ=0,7
| Общая часть РМУ | условия труда вредные, стесненные в помещении ОЗП=1,24; ЭМ=1,24 к расх.; ЗПМ=1,24; ТЗ=1,24; ТЗМ=1,24 | [19 empty] | условия труда вредные, стесненные в помещении ОЗП=1,24; ЭМ=1,24 к расх.; ЗПМ=1,24; ТЗ=1,24; ТЗМ=1,24
|  | Коэффициент на сверхурочные работы (двухсменный режим работ по 12 часов, выходные и праздничные дни односменный режим работ по 8 часов) ОЗП=1,4; ЗПМ=1,4 | [19 empty] | Коэффициент на сверхурочные работы (двухсменный режим работ по 12 часов, выходные и праздничные дни односменный режим работ по 8 часов) ОЗП=1,4; ЗПМ=1,4
104 | РМУ2-10-14 | Опускание и подъем узлов и деталей весом до 1 т на высоту до 20 м |  | т |  | 0.01 | 26322.83 | 194.22 | 23.49 |  |  | 170.73 | 0.07 | 0 | [6 empty] | Опускание и подъем узлов и деталей весом до 1 т на высоту до 20 м
|  | подъем по РМУ ОЗП=0,7; ЭМ=0,7 к расх.; ЗПМ=0,7; МАТ=0,7 к расх.; ТЗ=0,7; ТЗМ=0,7 | [19 empty] | подъем по РМУ ОЗП=0,7; ЭМ=0,7 к расх.; ЗПМ=0,7; МАТ=0,7 к расх.; ТЗ=0,7; ТЗМ=0,7
| Общая часть РМУ | условия труда вредные, стесненные в помещении ОЗП=1,24; ЭМ=1,24 к расх.; ЗПМ=1,24; ТЗ=1,24; ТЗМ=1,24 | [19 empty] | условия труда вредные, стесненные в помещении ОЗП=1,24; ЭМ=1,24 к расх.; ЗПМ=1,24; ТЗ=1,24; ТЗМ=1,24
|  | Коэффициент на сверхурочные работы (двухсменный режим работ по 12 часов, выходные и праздничные дни односменный режим работ по 8 часов) ОЗП=1,4; ЗПМ=1,4 | [19 empty] | Коэффициент на сверхурочные работы (двухсменный режим работ по 12 часов, выходные и праздничные дни односменный режим работ по 8 часов) ОЗП=1,4; ЗПМ=1,4
105 | РМУ2-10-33 | Транспортировка стали и металлических изделий от приобъектного склада до рабочего места |  | т |  | 0.01 | 622.27 | 9.73 | 8.67 |  |  | 1.06 | 0.02 | 0 | [6 empty] | Транспортировка стали и металлических изделий от приобъектного склада до рабочего места
| Общая часть РМУ | вредные условия труда ОЗП=1,2; ЭМ=1,2 к расх.; ЗПМ=1,2; ТЗ=1,2; ТЗМ=1,2 | [19 empty] | вредные условия труда ОЗП=1,2; ЭМ=1,2 к расх.; ЗПМ=1,2; ТЗ=1,2; ТЗМ=1,2
|  | Коэффициент на сверхурочные работы (двухсменный режим работ по 12 часов, выходные и праздничные дни односменный режим работ по 8 часов) ОЗП=1,4; ЗПМ=1,4 | [19 empty] | Коэффициент на сверхурочные работы (двухсменный режим работ по 12 часов, выходные и праздничные дни односменный режим работ по 8 часов) ОЗП=1,4; ЗПМ=1,4
106 * | 051213001436 | Узел крепления пневмоцилиндра 1.16.20-ТО 482/15.07.00.000 СБ (ст-ть пневмоцилиндра учтена в калькуляции) |  | шт |  | 2 | 160427.14 | 320854.28 |  |  |  | 320854.28 | 0 | 0 | [6 empty] | Узел крепления пневмоцилиндра 1.16.20-ТО 482/15.07.00.000 СБ (ст-ть пневмоцилиндра учтена в калькуляции)
107 | ФЕРм08-02-411-05 | Ввод гибкий, наружный диаметр металлорукава: до 48 мм |  | шт |  | 1 | 274.7 | 651.1 | 647.02 |  |  | 4.08 | 1.27 | 0 | [6 empty] | Ввод гибкий, наружный диаметр металлорукава: до 48 мм
| Приказ от 07.07.2022 № 557/пр прил.8 табл.3 п.1.2 | Производство монтажных работ осуществляется в помещениях эксплуатируемого объекта капитального строительства без остановки рабочего процесса (ОГМ)-стесненные, в помещении ОЗП=1,35; ЭМ=1,35 к расх.; ЗПМ=1,35; ТЗ=1,35; ТЗМ=1,35 | [19 empty] | Производство монтажных работ осуществляется в помещениях эксплуатируемого объекта капитального строительства без остановки рабочего процесса (ОГМ)-стесненные, в помещении ОЗП=1,35; ЭМ=1,35 к расх.; ЗПМ=1,35; ТЗ=1,35; ТЗМ=1,35
| Приказ от 07.07.2022 № 557/пр прил.8 табл.3 п.4.1 | Производство монтажных работ осуществляется на предприятии с вредными условиями труда (ОГМ)-вредные условия труда ОЗП=1,1; ЗПМ=1,1 | [19 empty] | Производство монтажных работ осуществляется на предприятии с вредными условиями труда (ОГМ)-вредные условия труда ОЗП=1,1; ЗПМ=1,1
| Приказ от 07.07.2022 № 557/пр прил.8 табл.3 п.15 | Производство работ на предприятиях, где в силу режима секретности и(или) внутриобъектного режима применяются специальный допуск, специальный пропуск и другие ограничения для рабочих ОЗП=1,15; ЭМ=1,15 к расх.; ЗПМ=1,15; ТЗ=1,15; ТЗМ=1,15 | [19 empty] | Производство работ на предприятиях, где в силу режима секретности и(или) внутриобъектного режима применяются специальный допуск, специальный пропуск и другие ограничения для рабочих ОЗП=1,15; ЭМ=1,15 к расх.; ЗПМ=1,15; ТЗ=1,15; ТЗМ=1,15
|  | Коэффициент на сверхурочные работы (двухсменный режим работ по 12 часов, выходные и праздничные дни односменный режим работ по 8 часов) ОЗП=1,4; ЗПМ=1,4 | [19 empty] | Коэффициент на сверхурочные работы (двухсменный режим работ по 12 часов, выходные и праздничные дни односменный режим работ по 8 часов) ОЗП=1,4; ЗПМ=1,4
108 * | ТД"Арти"прайс-лист на 11.09.2015г. | Рукав В(11)-10-25-38-У ГОСТ 18698-79 (прим.) |  | м |  | 20 | 521.03 | 10420.6 |  |  |  | 10420.6 | 0 | 0 | [6 empty] | Рукав В(11)-10-25-38-У ГОСТ 18698-79 (прим.)
109 * | прайс-лист на 1.08.2016г. | Хомут NORMA TORRO 25-40/9 C7W2 (прим.) |  | шт |  | 8 | 48.67 | 389.36 |  |  |  | 389.36 | 0 | 0 | [6 empty] | Хомут NORMA TORRO 25-40/9 C7W2 (прим.)
Демонтаж противовеса верхнего конуса по сб.черт.1.16.20-ТО 482/15.04.00.000 СБ весом 0,277тн | [19 empty] | Демонтаж противовеса верхнего конуса по сб.черт.1.16.20-ТО 482/15.04.00.000 СБ весом 0,277тн
110 | ФЕР09-03-002-12 | Монтаж балок, ригелей перекрытия, покрытия и под установку оборудования многоэтажных зданий при высоте здания: до 25 м |  | т |  | 0.277 | 10568.41 | 3681.9 | 2592.43 | 1089.47 |  |  | 4.7 | 0.87 | [6 empty] | Монтаж балок, ригелей перекрытия, покрытия и под установку оборудования многоэтажных зданий при высоте здания: до 25 м
| Приказ от 08.08.2022 № 648/пр п.144 табл.2 | Демонтаж (разборка) металлических конструкций ОЗП=0,7; ЭМ=0,7 к расх.; ЗПМ=0,7; МАТ=0 к расх.; ТЗ=0,7; ТЗМ=0,7 | [19 empty] | Демонтаж (разборка) металлических конструкций ОЗП=0,7; ЭМ=0,7 к расх.; ЗПМ=0,7; МАТ=0 к расх.; ТЗ=0,7; ТЗМ=0,7
| Приказ от 07.07.2022 № 557/пр прил.8 табл.3 п.1.2 | Производство монтажных работ осуществляется в помещениях эксплуатируемого объекта капитального строительства без остановки рабочего процесса (ОГМ)-стесненные, в помещении ОЗП=1,35; ЭМ=1,35 к расх.; ЗПМ=1,35; ТЗ=1,35; ТЗМ=1,35 | [19 empty] | Производство монтажных работ осуществляется в помещениях эксплуатируемого объекта капитального строительства без остановки рабочего процесса (ОГМ)-стесненные, в помещении ОЗП=1,35; ЭМ=1,35 к расх.; ЗПМ=1,35; ТЗ=1,35; ТЗМ=1,35
| Приказ от 07.07.2022 № 557/пр прил.8 табл.3 п.4.1 | Производство монтажных работ осуществляется на предприятии с вредными условиями труда (ОГМ)-вредные условия труда ОЗП=1,1; ЗПМ=1,1 | [19 empty] | Производство монтажных работ осуществляется на предприятии с вредными условиями труда (ОГМ)-вредные условия труда ОЗП=1,1; ЗПМ=1,1
| Приказ от 07.07.2022 № 557/пр прил.8 табл.3 п.15 | Производство работ на предприятиях, где в силу режима секретности и(или) внутриобъектного режима применяются специальный допуск, специальный пропуск и другие ограничения для рабочих ОЗП=1,15; ЭМ=1,15 к расх.; ЗПМ=1,15; ТЗ=1,15; ТЗМ=1,15 | [19 empty] | Производство работ на предприятиях, где в силу режима секретности и(или) внутриобъектного режима применяются специальный допуск, специальный пропуск и другие ограничения для рабочих ОЗП=1,15; ЭМ=1,15 к расх.; ЗПМ=1,15; ТЗ=1,15; ТЗМ=1,15
|  | Коэффициент на сверхурочные работы (двухсменный режим работ по 12 часов, выходные и праздничные дни односменный режим работ по 8 часов) ОЗП=1,4; ЗПМ=1,4 | [19 empty] | Коэффициент на сверхурочные работы (двухсменный режим работ по 12 часов, выходные и праздничные дни односменный режим работ по 8 часов) ОЗП=1,4; ЗПМ=1,4
111 | ОЕР4р-06-03-03 | Разделка металлоконструкций из прокатных профилей с перемещением и укладкой вручную. Металлоконструкции с преобладанием угловой стали: ширина полки 55-63 мм |  | т |  | 0.053 | 4395.46 | 426.1 | 409.9 | 0.5 |  | 15.7 | 0.75 | 0 | [6 empty] | Разделка металлоконструкций из прокатных профилей с перемещением и укладкой вручную. Металлоконструкции с преобладанием угловой стали: ширина полки 55-63 мм
| Указания к ОЕР | условия труда вредные, в помещении ОЗП=1,35; ЭМ=1,35 к расх.; ЗПМ=1,35; ТЗ=1,35; ТЗМ=1,35 | [19 empty] | условия труда вредные, в помещении ОЗП=1,35; ЭМ=1,35 к расх.; ЗПМ=1,35; ТЗ=1,35; ТЗМ=1,35
|  | Коэффициент на сверхурочные работы (двухсменный режим работ по 12 часов, выходные и праздничные дни односменный режим работ по 8 часов) ОЗП=1,4; ЗПМ=1,4 | [19 empty] | Коэффициент на сверхурочные работы (двухсменный режим работ по 12 часов, выходные и праздничные дни односменный режим работ по 8 часов) ОЗП=1,4; ЗПМ=1,4
112 | ОЕР4р-06-03-08 | Разделка металлоконструкций из прокатных профилей с перемещением и укладкой вручную. Металлоконструкции с преобладанием балок двутавровых и швеллеров: швеллер (все сечения) |  | т |  | 0.0142 | 4079.76 | 106.72 | 103.55 | 0.11 |  | 3.06 | 0.19 | 0 | [6 empty] | Разделка металлоконструкций из прокатных профилей с перемещением и укладкой вручную. Металлоконструкции с преобладанием балок двутавровых и швеллеров: швеллер (все сечения)
| Указания к ОЕР | условия труда вредные, в помещении ОЗП=1,35; ЭМ=1,35 к расх.; ЗПМ=1,35; ТЗ=1,35; ТЗМ=1,35 | [19 empty] | условия труда вредные, в помещении ОЗП=1,35; ЭМ=1,35 к расх.; ЗПМ=1,35; ТЗ=1,35; ТЗМ=1,35
|  | Коэффициент на сверхурочные работы (двухсменный режим работ по 12 часов, выходные и праздничные дни односменный режим работ по 8 часов) ОЗП=1,4; ЗПМ=1,4 | [19 empty] | Коэффициент на сверхурочные работы (двухсменный режим работ по 12 часов, выходные и праздничные дни односменный режим работ по 8 часов) ОЗП=1,4; ЗПМ=1,4
113 | ОЕР4р-05-03-03 | Разделка конструкций из листовой стали и оборудования с перемещением и укладкой вручную: толщина металла до 15 мм |  | т |  | 0.1 | 4179.89 | 734.86 | 672.49 | 0.78 |  | 61.59 | 1.23 | 0 | [6 empty] | Разделка конструкций из листовой стали и оборудования с перемещением и укладкой вручную: толщина металла до 15 мм
| Указания к ОЕР | условия труда вредные, в помещении ОЗП=1,35; ЭМ=1,35 к расх.; ЗПМ=1,35; ТЗ=1,35; ТЗМ=1,35 | [19 empty] | условия труда вредные, в помещении ОЗП=1,35; ЭМ=1,35 к расх.; ЗПМ=1,35; ТЗ=1,35; ТЗМ=1,35
|  | Коэффициент на сверхурочные работы (двухсменный режим работ по 12 часов, выходные и праздничные дни односменный режим работ по 8 часов) ОЗП=1,4; ЗПМ=1,4 | [19 empty] | Коэффициент на сверхурочные работы (двухсменный режим работ по 12 часов, выходные и праздничные дни односменный режим работ по 8 часов) ОЗП=1,4; ЗПМ=1,4
114 | ОЕР4р-05-01-06 | Разделка конструкций из листовой стали и оборудования с погрузкой, выгрузкой и перемещением при помощи крана и трактора: толщина металла до 30 мм и более |  | т |  | 0.109 | 5498.61 | 883 | 329.17 | 496.19 |  | 57.64 | 0.6 | 0.23 | [6 empty] | Разделка конструкций из листовой стали и оборудования с погрузкой, выгрузкой и перемещением при помощи крана и трактора: толщина металла до 30 мм и более
| Указания к ОЕР | условия труда вредные, в помещении ОЗП=1,35; ЭМ=1,35 к расх.; ЗПМ=1,35; ТЗ=1,35; ТЗМ=1,35 | [19 empty] | условия труда вредные, в помещении ОЗП=1,35; ЭМ=1,35 к расх.; ЗПМ=1,35; ТЗ=1,35; ТЗМ=1,35
|  | Коэффициент на сверхурочные работы (двухсменный режим работ по 12 часов, выходные и праздничные дни односменный режим работ по 8 часов) ОЗП=1,4; ЗПМ=1,4 | [19 empty] | Коэффициент на сверхурочные работы (двухсменный режим работ по 12 часов, выходные и праздничные дни односменный режим работ по 8 часов) ОЗП=1,4; ЗПМ=1,4
115 | ФССЦпг-01-01-01-015 | Погрузо-разгрузочные работы при автомобильных перевозках: Погрузка металлических конструкций массой до 1 т |  | 1 т груза |  | 0.209 | 264.83 | 55.35 |  |  |  | 55.35 | 0 | 0 | [6 empty] | Погрузо-разгрузочные работы при автомобильных перевозках: Погрузка металлических конструкций массой до 1 т
116 | ФССЦпг-01-01-01-045 | Погрузо-разгрузочные работы при автомобильных перевозках: Погрузка прочих материалов, деталей (с использованием погрузчика) |  | 1 т груза |  | 0.068 | 212.89 | 14.48 |  |  |  | 14.48 | 0 | 0 | [6 empty] | Погрузо-разгрузочные работы при автомобильных перевозках: Погрузка прочих материалов, деталей (с использованием погрузчика)
Монтаж противовеса противовеса верхнего конуса по сб.черт.1.16.20-ТО 482/15.04.00.000 СБ весом 0,277тн | [19 empty] | Монтаж противовеса противовеса верхнего конуса по сб.черт.1.16.20-ТО 482/15.04.00.000 СБ весом 0,277тн
117 | ФЕР09-03-002-12 | Монтаж балок, ригелей перекрытия, покрытия и под установку оборудования многоэтажных зданий при высоте здания: до 25 м |  | т |  | 0.277 | 10568.41 | 6580.41 | 4259 | 1945.49 |  | 375.92 | 7.71 | 1.55 | [6 empty] | Монтаж балок, ригелей перекрытия, покрытия и под установку оборудования многоэтажных зданий при высоте здания: до 25 м
| Приказ от 08.08.2022 № 648/пр п.124 | Для определения затрат на работы по капитальному ремонту и реконструкции объектов капитального строительства по единичным расценкам, включенным в сборники ФЕР, аналогичным технологическим процессам в новом строительстве, в том числе по возведению новых конструктивных элементов - кроме дем.расценок, сб.46 ОЗП=1,15; ЭМ=1,25 к расх.; ЗПМ=1,25; ТЗ=1,15; ТЗМ=1,25 | [19 empty] | Для определения затрат на работы по капитальному ремонту и реконструкции объектов капитального строительства по единичным расценкам, включенным в сборники ФЕР, аналогичным технологическим процессам в новом строительстве, в том числе по возведению новых конструктивных элементов - кроме дем.расценок, сб.46 ОЗП=1,15; ЭМ=1,25 к расх.; ЗПМ=1,25; ТЗ=1,15; ТЗМ=1,25
| Приказ от 07.07.2022 № 557/пр прил.8 табл.3 п.1.2 | Производство монтажных работ осуществляется в помещениях эксплуатируемого объекта капитального строительства без остановки рабочего процесса (ОГМ)-стесненные, в помещении ОЗП=1,35; ЭМ=1,35 к расх.; ЗПМ=1,35; ТЗ=1,35; ТЗМ=1,35 | [19 empty] | Производство монтажных работ осуществляется в помещениях эксплуатируемого объекта капитального строительства без остановки рабочего процесса (ОГМ)-стесненные, в помещении ОЗП=1,35; ЭМ=1,35 к расх.; ЗПМ=1,35; ТЗ=1,35; ТЗМ=1,35
| Приказ от 07.07.2022 № 557/пр прил.8 табл.3 п.4.1 | Производство монтажных работ осуществляется на предприятии с вредными условиями труда (ОГМ)-вредные условия труда ОЗП=1,1; ЗПМ=1,1 | [19 empty] | Производство монтажных работ осуществляется на предприятии с вредными условиями труда (ОГМ)-вредные условия труда ОЗП=1,1; ЗПМ=1,1
| Приказ от 07.07.2022 № 557/пр прил.8 табл.3 п.15 | Производство работ на предприятиях, где в силу режима секретности и(или) внутриобъектного режима применяются специальный допуск, специальный пропуск и другие ограничения для рабочих ОЗП=1,15; ЭМ=1,15 к расх.; ЗПМ=1,15; ТЗ=1,15; ТЗМ=1,15 | [19 empty] | Производство работ на предприятиях, где в силу режима секретности и(или) внутриобъектного режима применяются специальный допуск, специальный пропуск и другие ограничения для рабочих ОЗП=1,15; ЭМ=1,15 к расх.; ЗПМ=1,15; ТЗ=1,15; ТЗМ=1,15
|  | Коэффициент на сверхурочные работы (двухсменный режим работ по 12 часов, выходные и праздничные дни односменный режим работ по 8 часов) ОЗП=1,4; ЗПМ=1,4 | [19 empty] | Коэффициент на сверхурочные работы (двухсменный режим работ по 12 часов, выходные и праздничные дни односменный режим работ по 8 часов) ОЗП=1,4; ЗПМ=1,4
118 * | 051213001455 | Противовес верхнего конуса 1.16.20-ТО 482/15.04.00.000 СБ |  | шт |  | 1 | 219929.16 | 219929.16 |  |  |  | 219929.16 | 0 | 0 | [6 empty] | Противовес верхнего конуса 1.16.20-ТО 482/15.04.00.000 СБ
Демонтаж противовеса нижнего конуса по сб.черт.1.16.20-ТО 482/15.05.00.000 СБ весом 0,235тн | [19 empty] | Демонтаж противовеса нижнего конуса по сб.черт.1.16.20-ТО 482/15.05.00.000 СБ весом 0,235тн
119 | ФЕР09-03-002-12 | Монтаж балок, ригелей перекрытия, покрытия и под установку оборудования многоэтажных зданий при высоте здания: до 25 м |  | т |  | 0.235 | 10568.41 | 3123.64 | 2199.36 | 924.28 |  |  | 3.98 | 0.74 | [6 empty] | Монтаж балок, ригелей перекрытия, покрытия и под установку оборудования многоэтажных зданий при высоте здания: до 25 м
| Приказ от 08.08.2022 № 648/пр п.144 табл.2 | Демонтаж (разборка) металлических конструкций ОЗП=0,7; ЭМ=0,7 к расх.; ЗПМ=0,7; МАТ=0 к расх.; ТЗ=0,7; ТЗМ=0,7 | [19 empty] | Демонтаж (разборка) металлических конструкций ОЗП=0,7; ЭМ=0,7 к расх.; ЗПМ=0,7; МАТ=0 к расх.; ТЗ=0,7; ТЗМ=0,7
| Приказ от 07.07.2022 № 557/пр прил.8 табл.3 п.1.2 | Производство монтажных работ осуществляется в помещениях эксплуатируемого объекта капитального строительства без остановки рабочего процесса (ОГМ)-стесненные, в помещении ОЗП=1,35; ЭМ=1,35 к расх.; ЗПМ=1,35; ТЗ=1,35; ТЗМ=1,35 | [19 empty] | Производство монтажных работ осуществляется в помещениях эксплуатируемого объекта капитального строительства без остановки рабочего процесса (ОГМ)-стесненные, в помещении ОЗП=1,35; ЭМ=1,35 к расх.; ЗПМ=1,35; ТЗ=1,35; ТЗМ=1,35
| Приказ от 07.07.2022 № 557/пр прил.8 табл.3 п.4.1 | Производство монтажных работ осуществляется на предприятии с вредными условиями труда (ОГМ)-вредные условия труда ОЗП=1,1; ЗПМ=1,1 | [19 empty] | Производство монтажных работ осуществляется на предприятии с вредными условиями труда (ОГМ)-вредные условия труда ОЗП=1,1; ЗПМ=1,1
| Приказ от 07.07.2022 № 557/пр прил.8 табл.3 п.15 | Производство работ на предприятиях, где в силу режима секретности и(или) внутриобъектного режима применяются специальный допуск, специальный пропуск и другие ограничения для рабочих ОЗП=1,15; ЭМ=1,15 к расх.; ЗПМ=1,15; ТЗ=1,15; ТЗМ=1,15 | [19 empty] | Производство работ на предприятиях, где в силу режима секретности и(или) внутриобъектного режима применяются специальный допуск, специальный пропуск и другие ограничения для рабочих ОЗП=1,15; ЭМ=1,15 к расх.; ЗПМ=1,15; ТЗ=1,15; ТЗМ=1,15
|  | Коэффициент на сверхурочные работы (двухсменный режим работ по 12 часов, выходные и праздничные дни односменный режим работ по 8 часов) ОЗП=1,4; ЗПМ=1,4 | [19 empty] | Коэффициент на сверхурочные работы (двухсменный режим работ по 12 часов, выходные и праздничные дни односменный режим работ по 8 часов) ОЗП=1,4; ЗПМ=1,4
120 | ОЕР4р-06-03-03 | Разделка металлоконструкций из прокатных профилей с перемещением и укладкой вручную. Металлоконструкции с преобладанием угловой стали: ширина полки 55-63 мм |  | т |  | 0.053 | 4395.46 | 426.1 | 409.9 | 0.5 |  | 15.7 | 0.75 | 0 | [6 empty] | Разделка металлоконструкций из прокатных профилей с перемещением и укладкой вручную. Металлоконструкции с преобладанием угловой стали: ширина полки 55-63 мм
| Указания к ОЕР | условия труда вредные, в помещении ОЗП=1,35; ЭМ=1,35 к расх.; ЗПМ=1,35; ТЗ=1,35; ТЗМ=1,35 | [19 empty] | условия труда вредные, в помещении ОЗП=1,35; ЭМ=1,35 к расх.; ЗПМ=1,35; ТЗ=1,35; ТЗМ=1,35
|  | Коэффициент на сверхурочные работы (двухсменный режим работ по 12 часов, выходные и праздничные дни односменный режим работ по 8 часов) ОЗП=1,4; ЗПМ=1,4 | [19 empty] | Коэффициент на сверхурочные работы (двухсменный режим работ по 12 часов, выходные и праздничные дни односменный режим работ по 8 часов) ОЗП=1,4; ЗПМ=1,4
121 | ОЕР4р-06-03-08 | Разделка металлоконструкций из прокатных профилей с перемещением и укладкой вручную. Металлоконструкции с преобладанием балок двутавровых и швеллеров: швеллер (все сечения) |  | т |  | 0.0142 | 4079.76 | 106.72 | 103.55 | 0.11 |  | 3.06 | 0.19 | 0 | [6 empty] | Разделка металлоконструкций из прокатных профилей с перемещением и укладкой вручную. Металлоконструкции с преобладанием балок двутавровых и швеллеров: швеллер (все сечения)
| Указания к ОЕР | условия труда вредные, в помещении ОЗП=1,35; ЭМ=1,35 к расх.; ЗПМ=1,35; ТЗ=1,35; ТЗМ=1,35 | [19 empty] | условия труда вредные, в помещении ОЗП=1,35; ЭМ=1,35 к расх.; ЗПМ=1,35; ТЗ=1,35; ТЗМ=1,35
|  | Коэффициент на сверхурочные работы (двухсменный режим работ по 12 часов, выходные и праздничные дни односменный режим работ по 8 часов) ОЗП=1,4; ЗПМ=1,4 | [19 empty] | Коэффициент на сверхурочные работы (двухсменный режим работ по 12 часов, выходные и праздничные дни односменный режим работ по 8 часов) ОЗП=1,4; ЗПМ=1,4
122 | ОЕР4р-05-03-03 | Разделка конструкций из листовой стали и оборудования с перемещением и укладкой вручную: толщина металла до 15 мм |  | т |  | 0.1 | 4179.89 | 734.86 | 672.49 | 0.78 |  | 61.59 | 1.23 | 0 | [6 empty] | Разделка конструкций из листовой стали и оборудования с перемещением и укладкой вручную: толщина металла до 15 мм
| Указания к ОЕР | условия труда вредные, в помещении ОЗП=1,35; ЭМ=1,35 к расх.; ЗПМ=1,35; ТЗ=1,35; ТЗМ=1,35 | [19 empty] | условия труда вредные, в помещении ОЗП=1,35; ЭМ=1,35 к расх.; ЗПМ=1,35; ТЗ=1,35; ТЗМ=1,35
|  | Коэффициент на сверхурочные работы (двухсменный режим работ по 12 часов, выходные и праздничные дни односменный режим работ по 8 часов) ОЗП=1,4; ЗПМ=1,4 | [19 empty] | Коэффициент на сверхурочные работы (двухсменный режим работ по 12 часов, выходные и праздничные дни односменный режим работ по 8 часов) ОЗП=1,4; ЗПМ=1,4
123 | ОЕР4р-05-01-06 | Разделка конструкций из листовой стали и оборудования с погрузкой, выгрузкой и перемещением при помощи крана и трактора: толщина металла до 30 мм и более |  | т |  | 0.067 | 5498.61 | 542.76 | 202.34 | 305 |  | 35.42 | 0.37 | 0.14 | [6 empty] | Разделка конструкций из листовой стали и оборудования с погрузкой, выгрузкой и перемещением при помощи крана и трактора: толщина металла до 30 мм и более
| Указания к ОЕР | условия труда вредные, в помещении ОЗП=1,35; ЭМ=1,35 к расх.; ЗПМ=1,35; ТЗ=1,35; ТЗМ=1,35 | [19 empty] | условия труда вредные, в помещении ОЗП=1,35; ЭМ=1,35 к расх.; ЗПМ=1,35; ТЗ=1,35; ТЗМ=1,35
|  | Коэффициент на сверхурочные работы (двухсменный режим работ по 12 часов, выходные и праздничные дни односменный режим работ по 8 часов) ОЗП=1,4; ЗПМ=1,4 | [19 empty] | Коэффициент на сверхурочные работы (двухсменный режим работ по 12 часов, выходные и праздничные дни односменный режим работ по 8 часов) ОЗП=1,4; ЗПМ=1,4
124 | ФССЦпг-01-01-01-015 | Погрузо-разгрузочные работы при автомобильных перевозках: Погрузка металлических конструкций массой до 1 т |  | 1 т груза |  | 0.167 | 264.83 | 44.23 |  |  |  | 44.23 | 0 | 0 | [6 empty] | Погрузо-разгрузочные работы при автомобильных перевозках: Погрузка металлических конструкций массой до 1 т
125 | ФССЦпг-01-01-01-045 | Погрузо-разгрузочные работы при автомобильных перевозках: Погрузка прочих материалов, деталей (с использованием погрузчика) |  | 1 т груза |  | 0.068 | 212.89 | 14.48 |  |  |  | 14.48 | 0 | 0 | [6 empty] | Погрузо-разгрузочные работы при автомобильных перевозках: Погрузка прочих материалов, деталей (с использованием погрузчика)
Монтаж противовеса противовеса нижнего конуса по сб.черт.1.16.20-ТО 482/15.05.00.000 СБ весом 0,235тн | [19 empty] | Монтаж противовеса противовеса нижнего конуса по сб.черт.1.16.20-ТО 482/15.05.00.000 СБ весом 0,235тн
126 | ФЕР09-03-002-12 | Монтаж балок, ригелей перекрытия, покрытия и под установку оборудования многоэтажных зданий при высоте здания: до 25 м |  | т |  | 0.235 | 10568.41 | 5582.64 | 3613.23 | 1650.51 |  | 318.9 | 6.55 | 1.31 | [6 empty] | Монтаж балок, ригелей перекрытия, покрытия и под установку оборудования многоэтажных зданий при высоте здания: до 25 м
| Приказ от 08.08.2022 № 648/пр п.124 | Для определения затрат на работы по капитальному ремонту и реконструкции объектов капитального строительства по единичным расценкам, включенным в сборники ФЕР, аналогичным технологическим процессам в новом строительстве, в том числе по возведению новых конструктивных элементов - кроме дем.расценок, сб.46 ОЗП=1,15; ЭМ=1,25 к расх.; ЗПМ=1,25; ТЗ=1,15; ТЗМ=1,25 | [19 empty] | Для определения затрат на работы по капитальному ремонту и реконструкции объектов капитального строительства по единичным расценкам, включенным в сборники ФЕР, аналогичным технологическим процессам в новом строительстве, в том числе по возведению новых конструктивных элементов - кроме дем.расценок, сб.46 ОЗП=1,15; ЭМ=1,25 к расх.; ЗПМ=1,25; ТЗ=1,15; ТЗМ=1,25
| Приказ от 07.07.2022 № 557/пр прил.8 табл.3 п.1.2 | Производство монтажных работ осуществляется в помещениях эксплуатируемого объекта капитального строительства без остановки рабочего процесса (ОГМ)-стесненные, в помещении ОЗП=1,35; ЭМ=1,35 к расх.; ЗПМ=1,35; ТЗ=1,35; ТЗМ=1,35 | [19 empty] | Производство монтажных работ осуществляется в помещениях эксплуатируемого объекта капитального строительства без остановки рабочего процесса (ОГМ)-стесненные, в помещении ОЗП=1,35; ЭМ=1,35 к расх.; ЗПМ=1,35; ТЗ=1,35; ТЗМ=1,35
| Приказ от 07.07.2022 № 557/пр прил.8 табл.3 п.4.1 | Производство монтажных работ осуществляется на предприятии с вредными условиями труда (ОГМ)-вредные условия труда ОЗП=1,1; ЗПМ=1,1 | [19 empty] | Производство монтажных работ осуществляется на предприятии с вредными условиями труда (ОГМ)-вредные условия труда ОЗП=1,1; ЗПМ=1,1
| Приказ от 07.07.2022 № 557/пр прил.8 табл.3 п.15 | Производство работ на предприятиях, где в силу режима секретности и(или) внутриобъектного режима применяются специальный допуск, специальный пропуск и другие ограничения для рабочих ОЗП=1,15; ЭМ=1,15 к расх.; ЗПМ=1,15; ТЗ=1,15; ТЗМ=1,15 | [19 empty] | Производство работ на предприятиях, где в силу режима секретности и(или) внутриобъектного режима применяются специальный допуск, специальный пропуск и другие ограничения для рабочих ОЗП=1,15; ЭМ=1,15 к расх.; ЗПМ=1,15; ТЗ=1,15; ТЗМ=1,15
|  | Коэффициент на сверхурочные работы (двухсменный режим работ по 12 часов, выходные и праздничные дни односменный режим работ по 8 часов) ОЗП=1,4; ЗПМ=1,4 | [19 empty] | Коэффициент на сверхурочные работы (двухсменный режим работ по 12 часов, выходные и праздничные дни односменный режим работ по 8 часов) ОЗП=1,4; ЗПМ=1,4
127 * | 051213001454 | Противовес нижнего конуса 1.16.20-ТО 482/15.05.00.000 СБ |  | шт |  | 1 | 320144.31 | 320144.31 |  |  |  | 320144.31 | 0 | 0 | [6 empty] | Противовес нижнего конуса 1.16.20-ТО 482/15.05.00.000 СБ
Демонтаж рамы по сб.черт.1.16.20-ТО 482/15.01.00.000 СБ весом 1,473тн | [19 empty] | Демонтаж рамы по сб.черт.1.16.20-ТО 482/15.01.00.000 СБ весом 1,473тн
128 | ФЕР09-03-039-03 | Монтаж опорных конструкций: для крепления трубопроводов внутри зданий и сооружений массой до 2,0 т |  | т |  | 1.473 | 18260.36 | 38561.82 | 36347.57 | 2214.25 |  |  | 74.12 | 0.43 | [6 empty] | Монтаж опорных конструкций: для крепления трубопроводов внутри зданий и сооружений массой до 2,0 т
| Приказ от 08.08.2022 № 648/пр п.144 табл.2 | Демонтаж (разборка) металлических конструкций ОЗП=0,7; ЭМ=0,7 к расх.; ЗПМ=0,7; МАТ=0 к расх.; ТЗ=0,7; ТЗМ=0,7 | [19 empty] | Демонтаж (разборка) металлических конструкций ОЗП=0,7; ЭМ=0,7 к расх.; ЗПМ=0,7; МАТ=0 к расх.; ТЗ=0,7; ТЗМ=0,7
| Приказ от 07.07.2022 № 557/пр прил.8 табл.3 п.1.2 | Производство монтажных работ осуществляется в помещениях эксплуатируемого объекта капитального строительства без остановки рабочего процесса (ОГМ)-стесненные, в помещении ОЗП=1,35; ЭМ=1,35 к расх.; ЗПМ=1,35; ТЗ=1,35; ТЗМ=1,35 | [19 empty] | Производство монтажных работ осуществляется в помещениях эксплуатируемого объекта капитального строительства без остановки рабочего процесса (ОГМ)-стесненные, в помещении ОЗП=1,35; ЭМ=1,35 к расх.; ЗПМ=1,35; ТЗ=1,35; ТЗМ=1,35
| Приказ от 07.07.2022 № 557/пр прил.8 табл.3 п.4.1 | Производство монтажных работ осуществляется на предприятии с вредными условиями труда (ОГМ)-вредные условия труда ОЗП=1,1; ЗПМ=1,1 | [19 empty] | Производство монтажных работ осуществляется на предприятии с вредными условиями труда (ОГМ)-вредные условия труда ОЗП=1,1; ЗПМ=1,1
| Приказ от 07.07.2022 № 557/пр прил.8 табл.3 п.15 | Производство работ на предприятиях, где в силу режима секретности и(или) внутриобъектного режима применяются специальный допуск, специальный пропуск и другие ограничения для рабочих ОЗП=1,15; ЭМ=1,15 к расх.; ЗПМ=1,15; ТЗ=1,15; ТЗМ=1,15 | [19 empty] | Производство работ на предприятиях, где в силу режима секретности и(или) внутриобъектного режима применяются специальный допуск, специальный пропуск и другие ограничения для рабочих ОЗП=1,15; ЭМ=1,15 к расх.; ЗПМ=1,15; ТЗ=1,15; ТЗМ=1,15
|  | Коэффициент на сверхурочные работы (двухсменный режим работ по 12 часов, выходные и праздничные дни односменный режим работ по 8 часов) ОЗП=1,4; ЗПМ=1,4 | [19 empty] | Коэффициент на сверхурочные работы (двухсменный режим работ по 12 часов, выходные и праздничные дни односменный режим работ по 8 часов) ОЗП=1,4; ЗПМ=1,4
129 | ОЕР4р-05-03-02 | Разделка конструкций из листовой стали и оборудования с перемещением и укладкой вручную: толщина металла до 10 мм |  | т |  | 0.081 | 4745.82 | 679.6 | 626.45 | 0.77 |  | 52.38 | 1.15 | 0 | [6 empty] | Разделка конструкций из листовой стали и оборудования с перемещением и укладкой вручную: толщина металла до 10 мм
| Указания к ОЕР | условия труда вредные, в помещении ОЗП=1,35; ЭМ=1,35 к расх.; ЗПМ=1,35; ТЗ=1,35; ТЗМ=1,35 | [19 empty] | условия труда вредные, в помещении ОЗП=1,35; ЭМ=1,35 к расх.; ЗПМ=1,35; ТЗ=1,35; ТЗМ=1,35
|  | Коэффициент на сверхурочные работы (двухсменный режим работ по 12 часов, выходные и праздничные дни односменный режим работ по 8 часов) ОЗП=1,4; ЗПМ=1,4 | [19 empty] | Коэффициент на сверхурочные работы (двухсменный режим работ по 12 часов, выходные и праздничные дни односменный режим работ по 8 часов) ОЗП=1,4; ЗПМ=1,4
130 | ОЕР4р-05-03-04 | Разделка конструкций из листовой стали и оборудования с перемещением и укладкой вручную: толщина металла до 20 мм |  | т |  | 0.13 | 4057.72 | 909.17 | 810.08 | 0.75 |  | 98.34 | 1.48 | 0 | [6 empty] | Разделка конструкций из листовой стали и оборудования с перемещением и укладкой вручную: толщина металла до 20 мм
| Указания к ОЕР | условия труда вредные, в помещении ОЗП=1,35; ЭМ=1,35 к расх.; ЗПМ=1,35; ТЗ=1,35; ТЗМ=1,35 | [19 empty] | условия труда вредные, в помещении ОЗП=1,35; ЭМ=1,35 к расх.; ЗПМ=1,35; ТЗ=1,35; ТЗМ=1,35
|  | Коэффициент на сверхурочные работы (двухсменный режим работ по 12 часов, выходные и праздничные дни односменный режим работ по 8 часов) ОЗП=1,4; ЗПМ=1,4 | [19 empty] | Коэффициент на сверхурочные работы (двухсменный режим работ по 12 часов, выходные и праздничные дни односменный режим работ по 8 часов) ОЗП=1,4; ЗПМ=1,4
131 | ОЕР4р-06-01-08 | Разделка металлоконструкций из прокатных профилей с погрузкой, выгрузкой и перемещением при помощи крана и трактора. Металлоконструкции с преобладанием балок двутавровых и швеллеров: швеллер (все сечения) |  | т |  | 1.262 | 5936.44 | 11617.52 | 5595.91 | 5749.55 |  | 272.06 | 10.26 | 2.64 | [6 empty] | Разделка металлоконструкций из прокатных профилей с погрузкой, выгрузкой и перемещением при помощи крана и трактора. Металлоконструкции с преобладанием балок двутавровых и швеллеров: швеллер (все сечения)
| Указания к ОЕР | условия труда вредные, в помещении ОЗП=1,35; ЭМ=1,35 к расх.; ЗПМ=1,35; ТЗ=1,35; ТЗМ=1,35 | [19 empty] | условия труда вредные, в помещении ОЗП=1,35; ЭМ=1,35 к расх.; ЗПМ=1,35; ТЗ=1,35; ТЗМ=1,35
|  | Коэффициент на сверхурочные работы (двухсменный режим работ по 12 часов, выходные и праздничные дни односменный режим работ по 8 часов) ОЗП=1,4; ЗПМ=1,4 | [19 empty] | Коэффициент на сверхурочные работы (двухсменный режим работ по 12 часов, выходные и праздничные дни односменный режим работ по 8 часов) ОЗП=1,4; ЗПМ=1,4
132 | ФССЦпг-01-01-01-015 | Погрузо-разгрузочные работы при автомобильных перевозках: Погрузка металлических конструкций массой до 1 т |  | 1 т груза |  | 0.211 | 264.83 | 55.88 |  |  |  | 55.88 | 0 | 0 | [6 empty] | Погрузо-разгрузочные работы при автомобильных перевозках: Погрузка металлических конструкций массой до 1 т
Монтаж рамы по сб.черт.1.16.20-ТО 482/15.01.00.000 СБ весом 1,473тн | [19 empty] | Монтаж рамы по сб.черт.1.16.20-ТО 482/15.01.00.000 СБ весом 1,473тн
133 | ФЕР09-03-039-03 | Монтаж опорных конструкций: для крепления трубопроводов внутри зданий и сооружений массой до 2,0 т |  | т |  | 1.473 | 18260.36 | 66809.6 | 59713.86 | 3954 |  | 3141.74 | 121.76 | 0.77 | [6 empty] | Монтаж опорных конструкций: для крепления трубопроводов внутри зданий и сооружений массой до 2,0 т
| Приказ от 08.08.2022 № 648/пр п.124 | Для определения затрат на работы по капитальному ремонту и реконструкции объектов капитального строительства по единичным расценкам, включенным в сборники ФЕР, аналогичным технологическим процессам в новом строительстве, в том числе по возведению новых конструктивных элементов - кроме дем.расценок, сб.46 ОЗП=1,15; ЭМ=1,25 к расх.; ЗПМ=1,25; ТЗ=1,15; ТЗМ=1,25 | [19 empty] | Для определения затрат на работы по капитальному ремонту и реконструкции объектов капитального строительства по единичным расценкам, включенным в сборники ФЕР, аналогичным технологическим процессам в новом строительстве, в том числе по возведению новых конструктивных элементов - кроме дем.расценок, сб.46 ОЗП=1,15; ЭМ=1,25 к расх.; ЗПМ=1,25; ТЗ=1,15; ТЗМ=1,25
| Приказ от 07.07.2022 № 557/пр прил.8 табл.3 п.1.2 | Производство монтажных работ осуществляется в помещениях эксплуатируемого объекта капитального строительства без остановки рабочего процесса (ОГМ)-стесненные, в помещении ОЗП=1,35; ЭМ=1,35 к расх.; ЗПМ=1,35; ТЗ=1,35; ТЗМ=1,35 | [19 empty] | Производство монтажных работ осуществляется в помещениях эксплуатируемого объекта капитального строительства без остановки рабочего процесса (ОГМ)-стесненные, в помещении ОЗП=1,35; ЭМ=1,35 к расх.; ЗПМ=1,35; ТЗ=1,35; ТЗМ=1,35
| Приказ от 07.07.2022 № 557/пр прил.8 табл.3 п.4.1 | Производство монтажных работ осуществляется на предприятии с вредными условиями труда (ОГМ)-вредные условия труда ОЗП=1,1; ЗПМ=1,1 | [19 empty] | Производство монтажных работ осуществляется на предприятии с вредными условиями труда (ОГМ)-вредные условия труда ОЗП=1,1; ЗПМ=1,1
| Приказ от 07.07.2022 № 557/пр прил.8 табл.3 п.15 | Производство работ на предприятиях, где в силу режима секретности и(или) внутриобъектного режима применяются специальный допуск, специальный пропуск и другие ограничения для рабочих ОЗП=1,15; ЭМ=1,15 к расх.; ЗПМ=1,15; ТЗ=1,15; ТЗМ=1,15 | [19 empty] | Производство работ на предприятиях, где в силу режима секретности и(или) внутриобъектного режима применяются специальный допуск, специальный пропуск и другие ограничения для рабочих ОЗП=1,15; ЭМ=1,15 к расх.; ЗПМ=1,15; ТЗ=1,15; ТЗМ=1,15
|  | Коэффициент на сверхурочные работы (двухсменный режим работ по 12 часов, выходные и праздничные дни односменный режим работ по 8 часов) ОЗП=1,4; ЗПМ=1,4 | [19 empty] | Коэффициент на сверхурочные работы (двухсменный режим работ по 12 часов, выходные и праздничные дни односменный режим работ по 8 часов) ОЗП=1,4; ЗПМ=1,4
134 * | 051213001458(ЭЗТМ) | Рама 1.16.20-ТО 482/15.01.00.000 СБ |  | шт |  | 1 | 686421.13 | 686421.13 |  |  |  | 686421.13 | 0 | 0 | [6 empty] | Рама 1.16.20-ТО 482/15.01.00.000 СБ
Демонтаж крышки промежуточного бункера по сб.черт.1.16.20-ТО 712/15.00.000 СБ вес0,358кг | [19 empty] | Демонтаж крышки промежуточного бункера по сб.черт.1.16.20-ТО 712/15.00.000 СБ вес0,358кг
135 | ФЕР09-06-001-01 | Монтаж: конструкций дверей, люков, лазов для автокоптилок и пароварочных камер |  | т |  | 0.358 | 27338.73 | 15601.99 | 14731.9 | 870.09 |  |  | 31.94 | 0.47 | [6 empty] | Монтаж: конструкций дверей, люков, лазов для автокоптилок и пароварочных камер
| Приказ от 08.08.2022 № 648/пр п.144 табл.2 | Демонтаж (разборка) металлических конструкций ОЗП=0,7; ЭМ=0,7 к расх.; ЗПМ=0,7; МАТ=0 к расх.; ТЗ=0,7; ТЗМ=0,7 | [19 empty] | Демонтаж (разборка) металлических конструкций ОЗП=0,7; ЭМ=0,7 к расх.; ЗПМ=0,7; МАТ=0 к расх.; ТЗ=0,7; ТЗМ=0,7
| Приказ от 07.07.2022 № 557/пр прил.8 табл.3 п.1.2 | Производство монтажных работ осуществляется в помещениях эксплуатируемого объекта капитального строительства без остановки рабочего процесса (ОГМ)-стесненные, в помещении ОЗП=1,35; ЭМ=1,35 к расх.; ЗПМ=1,35; ТЗ=1,35; ТЗМ=1,35 | [19 empty] | Производство монтажных работ осуществляется в помещениях эксплуатируемого объекта капитального строительства без остановки рабочего процесса (ОГМ)-стесненные, в помещении ОЗП=1,35; ЭМ=1,35 к расх.; ЗПМ=1,35; ТЗ=1,35; ТЗМ=1,35
| Приказ от 07.07.2022 № 557/пр прил.8 табл.3 п.4.1 | Производство монтажных работ осуществляется на предприятии с вредными условиями труда (ОГМ)-вредные условия труда ОЗП=1,1; ЗПМ=1,1 | [19 empty] | Производство монтажных работ осуществляется на предприятии с вредными условиями труда (ОГМ)-вредные условия труда ОЗП=1,1; ЗПМ=1,1
| Приказ от 07.07.2022 № 557/пр прил.8 табл.3 п.15 | Производство работ на предприятиях, где в силу режима секретности и(или) внутриобъектного режима применяются специальный допуск, специальный пропуск и другие ограничения для рабочих ОЗП=1,15; ЭМ=1,15 к расх.; ЗПМ=1,15; ТЗ=1,15; ТЗМ=1,15 | [19 empty] | Производство работ на предприятиях, где в силу режима секретности и(или) внутриобъектного режима применяются специальный допуск, специальный пропуск и другие ограничения для рабочих ОЗП=1,15; ЭМ=1,15 к расх.; ЗПМ=1,15; ТЗ=1,15; ТЗМ=1,15
|  | Коэффициент на сверхурочные работы (двухсменный режим работ по 12 часов, выходные и праздничные дни односменный режим работ по 8 часов) ОЗП=1,4; ЗПМ=1,4 | [19 empty] | Коэффициент на сверхурочные работы (двухсменный режим работ по 12 часов, выходные и праздничные дни односменный режим работ по 8 часов) ОЗП=1,4; ЗПМ=1,4
136 | ОЕР4р-05-03-02 | Разделка конструкций из листовой стали и оборудования с перемещением и укладкой вручную: толщина металла до 10 мм |  | т |  | 0.0677 | 4745.82 | 568.02 | 523.59 | 0.64 |  | 43.79 | 0.96 | 0 | [6 empty] | Разделка конструкций из листовой стали и оборудования с перемещением и укладкой вручную: толщина металла до 10 мм
| Указания к ОЕР | условия труда вредные, в помещении ОЗП=1,35; ЭМ=1,35 к расх.; ЗПМ=1,35; ТЗ=1,35; ТЗМ=1,35 | [19 empty] | условия труда вредные, в помещении ОЗП=1,35; ЭМ=1,35 к расх.; ЗПМ=1,35; ТЗ=1,35; ТЗМ=1,35
|  | Коэффициент на сверхурочные работы (двухсменный режим работ по 12 часов, выходные и праздничные дни односменный режим работ по 8 часов) ОЗП=1,4; ЗПМ=1,4 | [19 empty] | Коэффициент на сверхурочные работы (двухсменный режим работ по 12 часов, выходные и праздничные дни односменный режим работ по 8 часов) ОЗП=1,4; ЗПМ=1,4
137 | ОЕР4р-05-03-04 | Разделка конструкций из листовой стали и оборудования с перемещением и укладкой вручную: толщина металла до 20 мм |  | т |  | 0.2853 | 4057.72 | 1995.27 | 1777.82 | 1.65 |  | 215.8 | 3.26 | 0 | [6 empty] | Разделка конструкций из листовой стали и оборудования с перемещением и укладкой вручную: толщина металла до 20 мм
| Указания к ОЕР | условия труда вредные, в помещении ОЗП=1,35; ЭМ=1,35 к расх.; ЗПМ=1,35; ТЗ=1,35; ТЗМ=1,35 | [19 empty] | условия труда вредные, в помещении ОЗП=1,35; ЭМ=1,35 к расх.; ЗПМ=1,35; ТЗ=1,35; ТЗМ=1,35
|  | Коэффициент на сверхурочные работы (двухсменный режим работ по 12 часов, выходные и праздничные дни односменный режим работ по 8 часов) ОЗП=1,4; ЗПМ=1,4 | [19 empty] | Коэффициент на сверхурочные работы (двухсменный режим работ по 12 часов, выходные и праздничные дни односменный режим работ по 8 часов) ОЗП=1,4; ЗПМ=1,4
138 | ФССЦпг-01-01-01-015 | Погрузо-разгрузочные работы при автомобильных перевозках: Погрузка металлических конструкций массой до 1 т |  | 1 т груза |  | 0.358 | 264.83 | 94.81 |  |  |  | 94.81 | 0 | 0 | [6 empty] | Погрузо-разгрузочные работы при автомобильных перевозках: Погрузка металлических конструкций массой до 1 т
Монтаж крышки промежуточного бункера по сб.черт.1.16.20-ТО 712/15.00.000 СБ вес0,358кг | [19 empty] | Монтаж крышки промежуточного бункера по сб.черт.1.16.20-ТО 712/15.00.000 СБ вес0,358кг
139 | ФЕР09-06-001-01 | Монтаж: конструкций дверей, люков, лазов для автокоптилок и пароварочных камер |  | т |  | 0.358 | 27338.73 | 25940.22 | 24202.41 | 1553.71 |  | 184.1 | 52.48 | 0.85 | [6 empty] | Монтаж: конструкций дверей, люков, лазов для автокоптилок и пароварочных камер
| Приказ от 08.08.2022 № 648/пр п.124 | Для определения затрат на работы по капитальному ремонту и реконструкции объектов капитального строительства по единичным расценкам, включенным в сборники ФЕР, аналогичным технологическим процессам в новом строительстве, в том числе по возведению новых конструктивных элементов - кроме дем.расценок, сб.46 ОЗП=1,15; ЭМ=1,25 к расх.; ЗПМ=1,25; ТЗ=1,15; ТЗМ=1,25 | [19 empty] | Для определения затрат на работы по капитальному ремонту и реконструкции объектов капитального строительства по единичным расценкам, включенным в сборники ФЕР, аналогичным технологическим процессам в новом строительстве, в том числе по возведению новых конструктивных элементов - кроме дем.расценок, сб.46 ОЗП=1,15; ЭМ=1,25 к расх.; ЗПМ=1,25; ТЗ=1,15; ТЗМ=1,25
| Приказ от 07.07.2022 № 557/пр прил.8 табл.3 п.1.2 | Производство монтажных работ осуществляется в помещениях эксплуатируемого объекта капитального строительства без остановки рабочего процесса (ОГМ)-стесненные, в помещении ОЗП=1,35; ЭМ=1,35 к расх.; ЗПМ=1,35; ТЗ=1,35; ТЗМ=1,35 | [19 empty] | Производство монтажных работ осуществляется в помещениях эксплуатируемого объекта капитального строительства без остановки рабочего процесса (ОГМ)-стесненные, в помещении ОЗП=1,35; ЭМ=1,35 к расх.; ЗПМ=1,35; ТЗ=1,35; ТЗМ=1,35
| Приказ от 07.07.2022 № 557/пр прил.8 табл.3 п.4.1 | Производство монтажных работ осуществляется на предприятии с вредными условиями труда (ОГМ)-вредные условия труда ОЗП=1,1; ЗПМ=1,1 | [19 empty] | Производство монтажных работ осуществляется на предприятии с вредными условиями труда (ОГМ)-вредные условия труда ОЗП=1,1; ЗПМ=1,1
| Приказ от 07.07.2022 № 557/пр прил.8 табл.3 п.15 | Производство работ на предприятиях, где в силу режима секретности и(или) внутриобъектного режима применяются специальный допуск, специальный пропуск и другие ограничения для рабочих ОЗП=1,15; ЭМ=1,15 к расх.; ЗПМ=1,15; ТЗ=1,15; ТЗМ=1,15 | [19 empty] | Производство работ на предприятиях, где в силу режима секретности и(или) внутриобъектного режима применяются специальный допуск, специальный пропуск и другие ограничения для рабочих ОЗП=1,15; ЭМ=1,15 к расх.; ЗПМ=1,15; ТЗ=1,15; ТЗМ=1,15
|  | Коэффициент на сверхурочные работы (двухсменный режим работ по 12 часов, выходные и праздничные дни односменный режим работ по 8 часов) ОЗП=1,4; ЗПМ=1,4 | [19 empty] | Коэффициент на сверхурочные работы (двухсменный режим работ по 12 часов, выходные и праздничные дни односменный режим работ по 8 часов) ОЗП=1,4; ЗПМ=1,4
140 * | 051213001549 (ЭЗТМ) | Крышка промежуточного бункера 1.16.20-ТО 712/15.00.000 СБ |  | шт |  | 1 | 150420.31 | 150420.31 |  |  |  | 150420.31 | 0 | 0 | [6 empty] | Крышка промежуточного бункера 1.16.20-ТО 712/15.00.000 СБ
141 * | ФССЦ-01.1.01.09-0030 | Шнур асбестовый общего назначения ШАОН, диаметр 18-25 мм |  | т |  | 0.02 | 256611.12 | 5132.22 |  |  |  | 5132.22 | 0 | 0 | [6 empty] | Шнур асбестовый общего назначения ШАОН, диаметр 18-25 мм
Демонтаж верхних загрузочных решеток по сб.черт.1.16.20-ТО 199/15.01.002.000 СБ весом 1,2тн | [19 empty] | Демонтаж верхних загрузочных решеток по сб.черт.1.16.20-ТО 199/15.01.002.000 СБ весом 1,2тн
142 | ФЕР09-06-024-10 | Монтаж: лестниц, площадок, ограждений, панелей и дверок с теплоизоляционной обшивкой |  | т |  | 1.2 | 15686.09 | 27093.54 | 23809.32 | 3284.22 |  |  | 45.77 | 1.07 | [6 empty] | Монтаж: лестниц, площадок, ограждений, панелей и дверок с теплоизоляционной обшивкой
| Приказ от 08.08.2022 № 648/пр п.144 табл.2 | Демонтаж (разборка) металлических конструкций ОЗП=0,7; ЭМ=0,7 к расх.; ЗПМ=0,7; МАТ=0 к расх.; ТЗ=0,7; ТЗМ=0,7 | [19 empty] | Демонтаж (разборка) металлических конструкций ОЗП=0,7; ЭМ=0,7 к расх.; ЗПМ=0,7; МАТ=0 к расх.; ТЗ=0,7; ТЗМ=0,7
| Приказ от 07.07.2022 № 557/пр прил.8 табл.3 п.1.2 | Производство монтажных работ осуществляется в помещениях эксплуатируемого объекта капитального строительства без остановки рабочего процесса (ОГМ)-стесненные, в помещении ОЗП=1,35; ЭМ=1,35 к расх.; ЗПМ=1,35; ТЗ=1,35; ТЗМ=1,35 | [19 empty] | Производство монтажных работ осуществляется в помещениях эксплуатируемого объекта капитального строительства без остановки рабочего процесса (ОГМ)-стесненные, в помещении ОЗП=1,35; ЭМ=1,35 к расх.; ЗПМ=1,35; ТЗ=1,35; ТЗМ=1,35
| Приказ от 07.07.2022 № 557/пр прил.8 табл.3 п.4.1 | Производство монтажных работ осуществляется на предприятии с вредными условиями труда (ОГМ)-вредные условия труда ОЗП=1,1; ЗПМ=1,1 | [19 empty] | Производство монтажных работ осуществляется на предприятии с вредными условиями труда (ОГМ)-вредные условия труда ОЗП=1,1; ЗПМ=1,1
| Приказ от 07.07.2022 № 557/пр прил.8 табл.3 п.15 | Производство работ на предприятиях, где в силу режима секретности и(или) внутриобъектного режима применяются специальный допуск, специальный пропуск и другие ограничения для рабочих ОЗП=1,15; ЭМ=1,15 к расх.; ЗПМ=1,15; ТЗ=1,15; ТЗМ=1,15 | [19 empty] | Производство работ на предприятиях, где в силу режима секретности и(или) внутриобъектного режима применяются специальный допуск, специальный пропуск и другие ограничения для рабочих ОЗП=1,15; ЭМ=1,15 к расх.; ЗПМ=1,15; ТЗ=1,15; ТЗМ=1,15
|  | Коэффициент на сверхурочные работы (двухсменный режим работ по 12 часов, выходные и праздничные дни односменный режим работ по 8 часов) ОЗП=1,4; ЗПМ=1,4 | [19 empty] | Коэффициент на сверхурочные работы (двухсменный режим работ по 12 часов, выходные и праздничные дни односменный режим работ по 8 часов) ОЗП=1,4; ЗПМ=1,4
143 | ОЕР4р-05-03-02 | Разделка конструкций из листовой стали и оборудования с перемещением и укладкой вручную: толщина металла до 10 мм |  | т |  | 1.2 | 4745.82 | 10068.24 | 9280.79 | 11.36 |  | 776.09 | 17.01 | 0 | [6 empty] | Разделка конструкций из листовой стали и оборудования с перемещением и укладкой вручную: толщина металла до 10 мм
| Указания к ОЕР | условия труда вредные, в помещении ОЗП=1,35; ЭМ=1,35 к расх.; ЗПМ=1,35; ТЗ=1,35; ТЗМ=1,35 | [19 empty] | условия труда вредные, в помещении ОЗП=1,35; ЭМ=1,35 к расх.; ЗПМ=1,35; ТЗ=1,35; ТЗМ=1,35
|  | Коэффициент на сверхурочные работы (двухсменный режим работ по 12 часов, выходные и праздничные дни односменный режим работ по 8 часов) ОЗП=1,4; ЗПМ=1,4 | [19 empty] | Коэффициент на сверхурочные работы (двухсменный режим работ по 12 часов, выходные и праздничные дни односменный режим работ по 8 часов) ОЗП=1,4; ЗПМ=1,4
144 | ФССЦпг-01-01-01-015 | Погрузо-разгрузочные работы при автомобильных перевозках: Погрузка металлических конструкций массой до 1 т |  | 1 т груза |  | 1.2 | 264.83 | 317.8 |  |  |  | 317.8 | 0 | 0 | [6 empty] | Погрузо-разгрузочные работы при автомобильных перевозках: Погрузка металлических конструкций массой до 1 т
Монтаж верхних загрузочных решеток по сб.черт.1.16.20-ТО 199/15.01.002.000 СБ весом 1,2тн | [19 empty] | Монтаж верхних загрузочных решеток по сб.черт.1.16.20-ТО 199/15.01.002.000 СБ весом 1,2тн
145 | ФЕР09-06-024-10 | Монтаж: лестниц, площадок, ограждений, панелей и дверок с теплоизоляционной обшивкой |  | т |  | 1.2 | 15686.09 | 46554.76 | 39115.31 | 5864.68 |  | 1574.77 | 75.2 | 1.91 | [6 empty] | Монтаж: лестниц, площадок, ограждений, панелей и дверок с теплоизоляционной обшивкой
| Приказ от 08.08.2022 № 648/пр п.124 | Для определения затрат на работы по капитальному ремонту и реконструкции объектов капитального строительства по единичным расценкам, включенным в сборники ФЕР, аналогичным технологическим процессам в новом строительстве, в том числе по возведению новых конструктивных элементов - кроме дем.расценок, сб.46 ОЗП=1,15; ЭМ=1,25 к расх.; ЗПМ=1,25; ТЗ=1,15; ТЗМ=1,25 | [19 empty] | Для определения затрат на работы по капитальному ремонту и реконструкции объектов капитального строительства по единичным расценкам, включенным в сборники ФЕР, аналогичным технологическим процессам в новом строительстве, в том числе по возведению новых конструктивных элементов - кроме дем.расценок, сб.46 ОЗП=1,15; ЭМ=1,25 к расх.; ЗПМ=1,25; ТЗ=1,15; ТЗМ=1,25
| Приказ от 07.07.2022 № 557/пр прил.8 табл.3 п.1.2 | Производство монтажных работ осуществляется в помещениях эксплуатируемого объекта капитального строительства без остановки рабочего процесса (ОГМ)-стесненные, в помещении ОЗП=1,35; ЭМ=1,35 к расх.; ЗПМ=1,35; ТЗ=1,35; ТЗМ=1,35 | [19 empty] | Производство монтажных работ осуществляется в помещениях эксплуатируемого объекта капитального строительства без остановки рабочего процесса (ОГМ)-стесненные, в помещении ОЗП=1,35; ЭМ=1,35 к расх.; ЗПМ=1,35; ТЗ=1,35; ТЗМ=1,35
| Приказ от 07.07.2022 № 557/пр прил.8 табл.3 п.4.1 | Производство монтажных работ осуществляется на предприятии с вредными условиями труда (ОГМ)-вредные условия труда ОЗП=1,1; ЗПМ=1,1 | [19 empty] | Производство монтажных работ осуществляется на предприятии с вредными условиями труда (ОГМ)-вредные условия труда ОЗП=1,1; ЗПМ=1,1
| Приказ от 07.07.2022 № 557/пр прил.8 табл.3 п.15 | Производство работ на предприятиях, где в силу режима секретности и(или) внутриобъектного режима применяются специальный допуск, специальный пропуск и другие ограничения для рабочих ОЗП=1,15; ЭМ=1,15 к расх.; ЗПМ=1,15; ТЗ=1,15; ТЗМ=1,15 | [19 empty] | Производство работ на предприятиях, где в силу режима секретности и(или) внутриобъектного режима применяются специальный допуск, специальный пропуск и другие ограничения для рабочих ОЗП=1,15; ЭМ=1,15 к расх.; ЗПМ=1,15; ТЗ=1,15; ТЗМ=1,15
|  | Коэффициент на сверхурочные работы (двухсменный режим работ по 12 часов, выходные и праздничные дни односменный режим работ по 8 часов) ОЗП=1,4; ЗПМ=1,4 | [19 empty] | Коэффициент на сверхурочные работы (двухсменный режим работ по 12 часов, выходные и праздничные дни односменный режим работ по 8 часов) ОЗП=1,4; ЗПМ=1,4
146 * | 051213001550 | Верхняя загрузочная решетка 1.16.20-ТО 199/15.01.02.000 СБ |  | шт |  | 1 | 278793.05 | 278793.05 |  |  |  | 278793.05 | 0 | 0 | [6 empty] | Верхняя загрузочная решетка 1.16.20-ТО 199/15.01.02.000 СБ
147 | ФССЦ-08.3.08.02-0072 | Сталь угловая равнополочная, марка стали: Ст3пс, шириной полок 75-75 мм |  | т |  | 0.1 | 86915.99 | 8691.6 |  |  |  | 8691.6 | 0 | 0 | [6 empty] | Сталь угловая равнополочная, марка стали: Ст3пс, шириной полок 75-75 мм
Наплавкв | [19 empty] | Наплавкв
148 | ФЕР46-01-013-01 | Усиление сварных швов (наплавкой) |  | м шва |  | 30 | 1097.47 | 58518.61 | 49157.6 | 2351.47 |  | 7009.54 | 91.65 | 0 | [6 empty] | Усиление сварных швов (наплавкой)
| Приказ от 07.07.2022 № 557/пр прил.8 табл.3 п.4.1 | Производство монтажных работ осуществляется на предприятии с вредными условиями труда (ОГМ)-вредные условия труда ОЗП=1,1; ЗПМ=1,1 | [19 empty] | Производство монтажных работ осуществляется на предприятии с вредными условиями труда (ОГМ)-вредные условия труда ОЗП=1,1; ЗПМ=1,1
| Приказ от 07.07.2022 № 557/пр прил.8 табл.1 п.2 | Производство работ осуществляется на территории действующего предприятия с наличием в зоне производства работ стесняющих факторов-стесненность (46сб.) ОЗП=1,15; ЭМ=1,15 к расх.; ЗПМ=1,15; ТЗ=1,15; ТЗМ=1,15 | [19 empty] | Производство работ осуществляется на территории действующего предприятия с наличием в зоне производства работ стесняющих факторов-стесненность (46сб.) ОЗП=1,15; ЭМ=1,15 к расх.; ЗПМ=1,15; ТЗ=1,15; ТЗМ=1,15
| Приказ от 07.07.2022 № 557/пр прил.8 табл.3 п.15 | Производство работ на предприятиях, где в силу режима секретности и(или) внутриобъектного режима применяются специальный допуск, специальный пропуск и другие ограничения для рабочих ОЗП=1,15; ЭМ=1,15 к расх.; ЗПМ=1,15; ТЗ=1,15; ТЗМ=1,15 | [19 empty] | Производство работ на предприятиях, где в силу режима секретности и(или) внутриобъектного режима применяются специальный допуск, специальный пропуск и другие ограничения для рабочих ОЗП=1,15; ЭМ=1,15 к расх.; ЗПМ=1,15; ТЗ=1,15; ТЗМ=1,15
|  | Коэффициент на сверхурочные работы (двухсменный режим работ по 12 часов, выходные и праздничные дни односменный режим работ по 8 часов) ОЗП=1,4; ЗПМ=1,4 | [19 empty] | Коэффициент на сверхурочные работы (двухсменный режим работ по 12 часов, выходные и праздничные дни односменный режим работ по 8 часов) ОЗП=1,4; ЗПМ=1,4
Демонтаж загрузочного бункера вес 3,04 тн по сб.черт.1.16.20-ТО 199/15.01.01.000 СБ | [19 empty] | Демонтаж загрузочного бункера вес 3,04 тн по сб.черт.1.16.20-ТО 199/15.01.01.000 СБ
149 | ФЕР09-06-024-05 | Монтаж: рекуператоров, экранов, коробок, загрузочных и разгрузочных камер вращающихся печей и сушил из листовой стали |  | т |  | 3.04 | 26774.62 | 109233.95 | 85749.72 | 23484.23 |  |  | 164.86 | 7.86 | [6 empty] | Монтаж: рекуператоров, экранов, коробок, загрузочных и разгрузочных камер вращающихся печей и сушил из листовой стали
| Приказ от 08.08.2022 № 648/пр п.144 табл.2 | Демонтаж (разборка) металлических конструкций ОЗП=0,7; ЭМ=0,7 к расх.; ЗПМ=0,7; МАТ=0 к расх.; ТЗ=0,7; ТЗМ=0,7 | [19 empty] | Демонтаж (разборка) металлических конструкций ОЗП=0,7; ЭМ=0,7 к расх.; ЗПМ=0,7; МАТ=0 к расх.; ТЗ=0,7; ТЗМ=0,7
| Приказ от 07.07.2022 № 557/пр прил.8 табл.3 п.1.2 | Производство монтажных работ осуществляется в помещениях эксплуатируемого объекта капитального строительства без остановки рабочего процесса (ОГМ)-стесненные, в помещении ОЗП=1,35; ЭМ=1,35 к расх.; ЗПМ=1,35; ТЗ=1,35; ТЗМ=1,35 | [19 empty] | Производство монтажных работ осуществляется в помещениях эксплуатируемого объекта капитального строительства без остановки рабочего процесса (ОГМ)-стесненные, в помещении ОЗП=1,35; ЭМ=1,35 к расх.; ЗПМ=1,35; ТЗ=1,35; ТЗМ=1,35
| Приказ от 07.07.2022 № 557/пр прил.8 табл.3 п.4.1 | Производство монтажных работ осуществляется на предприятии с вредными условиями труда (ОГМ)-вредные условия труда ОЗП=1,1; ЗПМ=1,1 | [19 empty] | Производство монтажных работ осуществляется на предприятии с вредными условиями труда (ОГМ)-вредные условия труда ОЗП=1,1; ЗПМ=1,1
| Приказ от 07.07.2022 № 557/пр прил.8 табл.3 п.15 | Производство работ на предприятиях, где в силу режима секретности и(или) внутриобъектного режима применяются специальный допуск, специальный пропуск и другие ограничения для рабочих ОЗП=1,15; ЭМ=1,15 к расх.; ЗПМ=1,15; ТЗ=1,15; ТЗМ=1,15 | [19 empty] | Производство работ на предприятиях, где в силу режима секретности и(или) внутриобъектного режима применяются специальный допуск, специальный пропуск и другие ограничения для рабочих ОЗП=1,15; ЭМ=1,15 к расх.; ЗПМ=1,15; ТЗ=1,15; ТЗМ=1,15
|  | Коэффициент на сверхурочные работы (двухсменный режим работ по 12 часов, выходные и праздничные дни односменный режим работ по 8 часов) ОЗП=1,4; ЗПМ=1,4 | [19 empty] | Коэффициент на сверхурочные работы (двухсменный режим работ по 12 часов, выходные и праздничные дни односменный режим работ по 8 часов) ОЗП=1,4; ЗПМ=1,4
150 | ОЕР4р-05-01-04 | Разделка конструкций из листовой стали и оборудования с погрузкой, выгрузкой и перемещением при помощи крана и трактора: толщина металла до 20 мм |  | т |  | 2.78 | 5428.33 | 22924 | 9664.99 | 12659.2 |  | 599.81 | 17.71 | 5.82 | [6 empty] | Разделка конструкций из листовой стали и оборудования с погрузкой, выгрузкой и перемещением при помощи крана и трактора: толщина металла до 20 мм
| Указания к ОЕР | условия труда вредные, в помещении ОЗП=1,35; ЭМ=1,35 к расх.; ЗПМ=1,35; ТЗ=1,35; ТЗМ=1,35 | [19 empty] | условия труда вредные, в помещении ОЗП=1,35; ЭМ=1,35 к расх.; ЗПМ=1,35; ТЗ=1,35; ТЗМ=1,35
|  | Коэффициент на сверхурочные работы (двухсменный режим работ по 12 часов, выходные и праздничные дни односменный режим работ по 8 часов) ОЗП=1,4; ЗПМ=1,4 | [19 empty] | Коэффициент на сверхурочные работы (двухсменный режим работ по 12 часов, выходные и праздничные дни односменный режим работ по 8 часов) ОЗП=1,4; ЗПМ=1,4
151 | ОЕР4р-06-03-04 | Разделка металлоконструкций из прокатных профилей с перемещением и укладкой вручную. Металлоконструкции с преобладанием угловой стали: ширина полки 70-75 мм |  | т |  | 0.115 | 4082.86 | 861.88 | 832.66 | 0.94 |  | 28.28 | 1.53 | 0 | [6 empty] | Разделка металлоконструкций из прокатных профилей с перемещением и укладкой вручную. Металлоконструкции с преобладанием угловой стали: ширина полки 70-75 мм
| Указания к ОЕР | условия труда вредные, в помещении ОЗП=1,35; ЭМ=1,35 к расх.; ЗПМ=1,35; ТЗ=1,35; ТЗМ=1,35 | [19 empty] | условия труда вредные, в помещении ОЗП=1,35; ЭМ=1,35 к расх.; ЗПМ=1,35; ТЗ=1,35; ТЗМ=1,35
|  | Коэффициент на сверхурочные работы (двухсменный режим работ по 12 часов, выходные и праздничные дни односменный режим работ по 8 часов) ОЗП=1,4; ЗПМ=1,4 | [19 empty] | Коэффициент на сверхурочные работы (двухсменный режим работ по 12 часов, выходные и праздничные дни односменный режим работ по 8 часов) ОЗП=1,4; ЗПМ=1,4
152 | ОЕР4р-06-03-05 | Разделка металлоконструкций из прокатных профилей с перемещением и укладкой вручную. Металлоконструкции с преобладанием угловой стали: ширина полки 90 мм и более |  | т |  | 0.145 | 3480.78 | 929.91 | 902.48 | 0.85 |  | 26.58 | 1.65 | 0 | [6 empty] | Разделка металлоконструкций из прокатных профилей с перемещением и укладкой вручную. Металлоконструкции с преобладанием угловой стали: ширина полки 90 мм и более
| Указания к ОЕР | условия труда вредные, в помещении ОЗП=1,35; ЭМ=1,35 к расх.; ЗПМ=1,35; ТЗ=1,35; ТЗМ=1,35 | [19 empty] | условия труда вредные, в помещении ОЗП=1,35; ЭМ=1,35 к расх.; ЗПМ=1,35; ТЗ=1,35; ТЗМ=1,35
|  | Коэффициент на сверхурочные работы (двухсменный режим работ по 12 часов, выходные и праздничные дни односменный режим работ по 8 часов) ОЗП=1,4; ЗПМ=1,4 | [19 empty] | Коэффициент на сверхурочные работы (двухсменный режим работ по 12 часов, выходные и праздничные дни односменный режим работ по 8 часов) ОЗП=1,4; ЗПМ=1,4
153 | ФССЦпг-01-01-01-016 | Погрузо-разгрузочные работы при автомобильных перевозках: Погрузка металлических конструкций массой от 1 до 3 т |  | 1 т груза |  | 3.04 | 123.94 | 376.78 |  |  |  | 376.78 | 0 | 0 | [6 empty] | Погрузо-разгрузочные работы при автомобильных перевозках: Погрузка металлических конструкций массой от 1 до 3 т
Монтаж загрузочного бункера вес 3,04тн по сб.черт.1.16.20-ТО 199/15.01.01.000 СБ | [19 empty] | Монтаж загрузочного бункера вес 3,04тн по сб.черт.1.16.20-ТО 199/15.01.01.000 СБ
154 | ФЕР09-06-024-05 | Монтаж: рекуператоров, экранов, коробок, загрузочных и разгрузочных камер вращающихся печей и сушил из листовой стали |  | т |  | 3.04 | 26774.62 | 191359 | 140874.54 | 41936.11 |  | 8548.35 | 270.83 | 14.04 | [6 empty] | Монтаж: рекуператоров, экранов, коробок, загрузочных и разгрузочных камер вращающихся печей и сушил из листовой стали
| Приказ от 08.08.2022 № 648/пр п.124 | Для определения затрат на работы по капитальному ремонту и реконструкции объектов капитального строительства по единичным расценкам, включенным в сборники ФЕР, аналогичным технологическим процессам в новом строительстве, в том числе по возведению новых конструктивных элементов - кроме дем.расценок, сб.46 ОЗП=1,15; ЭМ=1,25 к расх.; ЗПМ=1,25; ТЗ=1,15; ТЗМ=1,25 | [19 empty] | Для определения затрат на работы по капитальному ремонту и реконструкции объектов капитального строительства по единичным расценкам, включенным в сборники ФЕР, аналогичным технологическим процессам в новом строительстве, в том числе по возведению новых конструктивных элементов - кроме дем.расценок, сб.46 ОЗП=1,15; ЭМ=1,25 к расх.; ЗПМ=1,25; ТЗ=1,15; ТЗМ=1,25
| Приказ от 07.07.2022 № 557/пр прил.8 табл.3 п.1.2 | Производство монтажных работ осуществляется в помещениях эксплуатируемого объекта капитального строительства без остановки рабочего процесса (ОГМ)-стесненные, в помещении ОЗП=1,35; ЭМ=1,35 к расх.; ЗПМ=1,35; ТЗ=1,35; ТЗМ=1,35 | [19 empty] | Производство монтажных работ осуществляется в помещениях эксплуатируемого объекта капитального строительства без остановки рабочего процесса (ОГМ)-стесненные, в помещении ОЗП=1,35; ЭМ=1,35 к расх.; ЗПМ=1,35; ТЗ=1,35; ТЗМ=1,35
| Приказ от 07.07.2022 № 557/пр прил.8 табл.3 п.4.1 | Производство монтажных работ осуществляется на предприятии с вредными условиями труда (ОГМ)-вредные условия труда ОЗП=1,1; ЗПМ=1,1 | [19 empty] | Производство монтажных работ осуществляется на предприятии с вредными условиями труда (ОГМ)-вредные условия труда ОЗП=1,1; ЗПМ=1,1
| Приказ от 07.07.2022 № 557/пр прил.8 табл.3 п.15 | Производство работ на предприятиях, где в силу режима секретности и(или) внутриобъектного режима применяются специальный допуск, специальный пропуск и другие ограничения для рабочих ОЗП=1,15; ЭМ=1,15 к расх.; ЗПМ=1,15; ТЗ=1,15; ТЗМ=1,15 | [19 empty] | Производство работ на предприятиях, где в силу режима секретности и(или) внутриобъектного режима применяются специальный допуск, специальный пропуск и другие ограничения для рабочих ОЗП=1,15; ЭМ=1,15 к расх.; ЗПМ=1,15; ТЗ=1,15; ТЗМ=1,15
|  | Коэффициент на сверхурочные работы (двухсменный режим работ по 12 часов, выходные и праздничные дни односменный режим работ по 8 часов) ОЗП=1,4; ЗПМ=1,4 | [19 empty] | Коэффициент на сверхурочные работы (двухсменный режим работ по 12 часов, выходные и праздничные дни односменный режим работ по 8 часов) ОЗП=1,4; ЗПМ=1,4
155 * | ФССЦ-07.2.07.04-0016 | Конструкции сварные индивидуальные прочие, масса сборочной единицы свыше 1,0 т (прим.загрузочный бункер вес 3,04тн, по сб.черт.1.16.20-ТО 199/15.01.01.000 СБ) |  | т |  | 3.04 | 248484.2 | 755391.97 |  |  |  | 755391.97 | 0 | 0 | [6 empty] | Конструкции сварные индивидуальные прочие, масса сборочной единицы свыше 1,0 т (прим.загрузочный бункер вес 3,04тн, по сб.черт.1.16.20-ТО 199/15.01.01.000 СБ)
Футеровка бункера прутком ф20 | [19 empty] | Футеровка бункера прутком ф20
156 | ФЕР26-01-048-03 | Устройство на плоских и криволинейных поверхностях каркаса изоляции: из проволоки |  | 100 м2 |  | 1.6 | 8443.3 | 36991.43 | 36626.66 | 364.77 |  |  | 79.41 | 0.28 | [6 empty] | Устройство на плоских и криволинейных поверхностях каркаса изоляции: из проволоки
| Приказ от 08.08.2022 № 648/пр п.124 | Для определения затрат на работы по капитальному ремонту и реконструкции объектов капитального строительства по единичным расценкам, включенным в сборники ФЕР, аналогичным технологическим процессам в новом строительстве, в том числе по возведению новых конструктивных элементов - кроме дем.расценок, сб.46 ОЗП=1,15; ЭМ=1,25 к расх.; ЗПМ=1,25; ТЗ=1,15; ТЗМ=1,25 | [19 empty] | Для определения затрат на работы по капитальному ремонту и реконструкции объектов капитального строительства по единичным расценкам, включенным в сборники ФЕР, аналогичным технологическим процессам в новом строительстве, в том числе по возведению новых конструктивных элементов - кроме дем.расценок, сб.46 ОЗП=1,15; ЭМ=1,25 к расх.; ЗПМ=1,25; ТЗ=1,15; ТЗМ=1,25
| Приказ от 07.07.2022 № 557/пр прил.8 табл.3 п.1.2 | Производство монтажных работ осуществляется в помещениях эксплуатируемого объекта капитального строительства без остановки рабочего процесса (ОГМ)-стесненные, в помещении ОЗП=1,35; ЭМ=1,35 к расх.; ЗПМ=1,35; ТЗ=1,35; ТЗМ=1,35 | [19 empty] | Производство монтажных работ осуществляется в помещениях эксплуатируемого объекта капитального строительства без остановки рабочего процесса (ОГМ)-стесненные, в помещении ОЗП=1,35; ЭМ=1,35 к расх.; ЗПМ=1,35; ТЗ=1,35; ТЗМ=1,35
| Приказ от 07.07.2022 № 557/пр прил.8 табл.3 п.4.1 | Производство монтажных работ осуществляется на предприятии с вредными условиями труда (ОГМ)-вредные условия труда ОЗП=1,1; ЗПМ=1,1 | [19 empty] | Производство монтажных работ осуществляется на предприятии с вредными условиями труда (ОГМ)-вредные условия труда ОЗП=1,1; ЗПМ=1,1
| Приказ от 07.07.2022 № 557/пр прил.8 табл.3 п.15 | Производство работ на предприятиях, где в силу режима секретности и(или) внутриобъектного режима применяются специальный допуск, специальный пропуск и другие ограничения для рабочих ОЗП=1,15; ЭМ=1,15 к расх.; ЗПМ=1,15; ТЗ=1,15; ТЗМ=1,15 | [19 empty] | Производство работ на предприятиях, где в силу режима секретности и(или) внутриобъектного режима применяются специальный допуск, специальный пропуск и другие ограничения для рабочих ОЗП=1,15; ЭМ=1,15 к расх.; ЗПМ=1,15; ТЗ=1,15; ТЗМ=1,15
|  | Коэффициент на сверхурочные работы (двухсменный режим работ по 12 часов, выходные и праздничные дни односменный режим работ по 8 часов) ОЗП=1,4; ЗПМ=1,4 | [19 empty] | Коэффициент на сверхурочные работы (двухсменный режим работ по 12 часов, выходные и праздничные дни односменный режим работ по 8 часов) ОЗП=1,4; ЗПМ=1,4
157 | ФССЦ-08.3.04.02-0097 | Круг стальной горячекатаный, марка стали ВСт3пс5-1, диаметр 20 мм |  | т |  | 0.5 | 81337.35 | 40668.68 |  |  |  | 40668.68 | 0 | 0 | [6 empty] | Круг стальной горячекатаный, марка стали ВСт3пс5-1, диаметр 20 мм
Наплавкв | [19 empty] | Наплавкв
158 | ФЕР46-01-013-01 | Усиление сварных швов (наплавкой) |  | м шва |  | 50 | 1097.47 | 97531.01 | 81929.33 | 3919.11 |  | 11682.57 | 152.75 | 0 | [6 empty] | Усиление сварных швов (наплавкой)
| Приказ от 07.07.2022 № 557/пр прил.8 табл.3 п.4.1 | Производство монтажных работ осуществляется на предприятии с вредными условиями труда (ОГМ)-вредные условия труда ОЗП=1,1; ЗПМ=1,1 | [19 empty] | Производство монтажных работ осуществляется на предприятии с вредными условиями труда (ОГМ)-вредные условия труда ОЗП=1,1; ЗПМ=1,1
| Приказ от 07.07.2022 № 557/пр прил.8 табл.1 п.2 | Производство работ осуществляется на территории действующего предприятия с наличием в зоне производства работ стесняющих факторов-стесненность (46сб.) ОЗП=1,15; ЭМ=1,15 к расх.; ЗПМ=1,15; ТЗ=1,15; ТЗМ=1,15 | [19 empty] | Производство работ осуществляется на территории действующего предприятия с наличием в зоне производства работ стесняющих факторов-стесненность (46сб.) ОЗП=1,15; ЭМ=1,15 к расх.; ЗПМ=1,15; ТЗ=1,15; ТЗМ=1,15
| Приказ от 07.07.2022 № 557/пр прил.8 табл.3 п.15 | Производство работ на предприятиях, где в силу режима секретности и(или) внутриобъектного режима применяются специальный допуск, специальный пропуск и другие ограничения для рабочих ОЗП=1,15; ЭМ=1,15 к расх.; ЗПМ=1,15; ТЗ=1,15; ТЗМ=1,15 | [19 empty] | Производство работ на предприятиях, где в силу режима секретности и(или) внутриобъектного режима применяются специальный допуск, специальный пропуск и другие ограничения для рабочих ОЗП=1,15; ЭМ=1,15 к расх.; ЗПМ=1,15; ТЗ=1,15; ТЗМ=1,15
|  | Коэффициент на сверхурочные работы (двухсменный режим работ по 12 часов, выходные и праздничные дни односменный режим работ по 8 часов) ОЗП=1,4; ЗПМ=1,4 | [19 empty] | Коэффициент на сверхурочные работы (двухсменный режим работ по 12 часов, выходные и праздничные дни односменный режим работ по 8 часов) ОЗП=1,4; ЗПМ=1,4
Демонтаж и монтаж уровнемера | [19 empty] | Демонтаж и монтаж уровнемера
159 | ФЕРм11-01-001-07 | Конструкции для установки приборов, масса: до 40 кг (прим.) |  | шт |  | 1 | 4671.71 | 630.93 | 514.61 | 116.32 |  |  | 0.96 | 0.25 | [6 empty] | Конструкции для установки приборов, масса: до 40 кг (прим.)
| Приказ от 04.09.2019 № 519/пр табл.3 п.4 | Демонтаж ОЗП=0,3; ЭМ=0,3 к расх.; ЗПМ=0,3; МАТ=0 к расх.; ТЗ=0,3; ТЗМ=0,3 | [19 empty] | Демонтаж ОЗП=0,3; ЭМ=0,3 к расх.; ЗПМ=0,3; МАТ=0 к расх.; ТЗ=0,3; ТЗМ=0,3
| Приказ от 07.07.2022 № 557/пр прил.8 табл.3 п.1.2 | Производство монтажных работ осуществляется в помещениях эксплуатируемого объекта капитального строительства без остановки рабочего процесса (ОГМ)-стесненные, в помещении ОЗП=1,35; ЭМ=1,35 к расх.; ЗПМ=1,35; ТЗ=1,35; ТЗМ=1,35 | [19 empty] | Производство монтажных работ осуществляется в помещениях эксплуатируемого объекта капитального строительства без остановки рабочего процесса (ОГМ)-стесненные, в помещении ОЗП=1,35; ЭМ=1,35 к расх.; ЗПМ=1,35; ТЗ=1,35; ТЗМ=1,35
| Приказ от 07.07.2022 № 557/пр прил.8 табл.3 п.4.1 | Производство монтажных работ осуществляется на предприятии с вредными условиями труда (ОГМ)-вредные условия труда ОЗП=1,1; ЗПМ=1,1 | [19 empty] | Производство монтажных работ осуществляется на предприятии с вредными условиями труда (ОГМ)-вредные условия труда ОЗП=1,1; ЗПМ=1,1
| Приказ от 07.07.2022 № 557/пр прил.8 табл.3 п.15 | Производство работ на предприятиях, где в силу режима секретности и(или) внутриобъектного режима применяются специальный допуск, специальный пропуск и другие ограничения для рабочих ОЗП=1,15; ЭМ=1,15 к расх.; ЗПМ=1,15; ТЗ=1,15; ТЗМ=1,15 | [19 empty] | Производство работ на предприятиях, где в силу режима секретности и(или) внутриобъектного режима применяются специальный допуск, специальный пропуск и другие ограничения для рабочих ОЗП=1,15; ЭМ=1,15 к расх.; ЗПМ=1,15; ТЗ=1,15; ТЗМ=1,15
|  | Коэффициент на сверхурочные работы (двухсменный режим работ по 12 часов, выходные и праздничные дни односменный режим работ по 8 часов) ОЗП=1,4; ЗПМ=1,4 | [19 empty] | Коэффициент на сверхурочные работы (двухсменный режим работ по 12 часов, выходные и праздничные дни односменный режим работ по 8 часов) ОЗП=1,4; ЗПМ=1,4
160 | ФЕРм11-01-001-08 | Добавлять за каждые 10 кг свыше 40 кг (прим.) |  | 10 кг |  | 0.5 | 1536.42 | 147.4 | 128.65 | 18.75 |  |  | 0.24 | 0.03 | [6 empty] | Добавлять за каждые 10 кг свыше 40 кг (прим.)
| Приказ от 04.09.2019 № 519/пр табл.3 п.4 | Демонтаж ОЗП=0,3; ЭМ=0,3 к расх.; ЗПМ=0,3; МАТ=0 к расх.; ТЗ=0,3; ТЗМ=0,3 | [19 empty] | Демонтаж ОЗП=0,3; ЭМ=0,3 к расх.; ЗПМ=0,3; МАТ=0 к расх.; ТЗ=0,3; ТЗМ=0,3
| Приказ от 07.07.2022 № 557/пр прил.8 табл.3 п.1.2 | Производство монтажных работ осуществляется в помещениях эксплуатируемого объекта капитального строительства без остановки рабочего процесса (ОГМ)-стесненные, в помещении ОЗП=1,35; ЭМ=1,35 к расх.; ЗПМ=1,35; ТЗ=1,35; ТЗМ=1,35 | [19 empty] | Производство монтажных работ осуществляется в помещениях эксплуатируемого объекта капитального строительства без остановки рабочего процесса (ОГМ)-стесненные, в помещении ОЗП=1,35; ЭМ=1,35 к расх.; ЗПМ=1,35; ТЗ=1,35; ТЗМ=1,35
| Приказ от 07.07.2022 № 557/пр прил.8 табл.3 п.4.1 | Производство монтажных работ осуществляется на предприятии с вредными условиями труда (ОГМ)-вредные условия труда ОЗП=1,1; ЗПМ=1,1 | [19 empty] | Производство монтажных работ осуществляется на предприятии с вредными условиями труда (ОГМ)-вредные условия труда ОЗП=1,1; ЗПМ=1,1
| Приказ от 07.07.2022 № 557/пр прил.8 табл.3 п.15 | Производство работ на предприятиях, где в силу режима секретности и(или) внутриобъектного режима применяются специальный допуск, специальный пропуск и другие ограничения для рабочих ОЗП=1,15; ЭМ=1,15 к расх.; ЗПМ=1,15; ТЗ=1,15; ТЗМ=1,15 | [19 empty] | Производство работ на предприятиях, где в силу режима секретности и(или) внутриобъектного режима применяются специальный допуск, специальный пропуск и другие ограничения для рабочих ОЗП=1,15; ЭМ=1,15 к расх.; ЗПМ=1,15; ТЗ=1,15; ТЗМ=1,15
|  | Коэффициент на сверхурочные работы (двухсменный режим работ по 12 часов, выходные и праздничные дни односменный режим работ по 8 часов) ОЗП=1,4; ЗПМ=1,4 | [19 empty] | Коэффициент на сверхурочные работы (двухсменный режим работ по 12 часов, выходные и праздничные дни односменный режим работ по 8 часов) ОЗП=1,4; ЗПМ=1,4
161 | ФЕРм11-01-001-07 | Конструкции для установки приборов, масса: до 40 кг (прим.) |  | шт |  | 1 | 1451.62 | 2587.54 | 1715.38 | 387.79 |  | 484.37 | 3.2 | 0.82 | [6 empty] | Конструкции для установки приборов, масса: до 40 кг (прим.)
| Приказ от 07.07.2022 № 557/пр прил.8 табл.3 п.1.2 | Производство монтажных работ осуществляется в помещениях эксплуатируемого объекта капитального строительства без остановки рабочего процесса (ОГМ)-стесненные, в помещении ОЗП=1,35; ЭМ=1,35 к расх.; ЗПМ=1,35; ТЗ=1,35; ТЗМ=1,35 | [19 empty] | Производство монтажных работ осуществляется в помещениях эксплуатируемого объекта капитального строительства без остановки рабочего процесса (ОГМ)-стесненные, в помещении ОЗП=1,35; ЭМ=1,35 к расх.; ЗПМ=1,35; ТЗ=1,35; ТЗМ=1,35
| Приказ от 07.07.2022 № 557/пр прил.8 табл.3 п.4.1 | Производство монтажных работ осуществляется на предприятии с вредными условиями труда (ОГМ)-вредные условия труда ОЗП=1,1; ЗПМ=1,1 | [19 empty] | Производство монтажных работ осуществляется на предприятии с вредными условиями труда (ОГМ)-вредные условия труда ОЗП=1,1; ЗПМ=1,1
| Приказ от 07.07.2022 № 557/пр прил.8 табл.3 п.15 | Производство работ на предприятиях, где в силу режима секретности и(или) внутриобъектного режима применяются специальный допуск, специальный пропуск и другие ограничения для рабочих ОЗП=1,15; ЭМ=1,15 к расх.; ЗПМ=1,15; ТЗ=1,15; ТЗМ=1,15 | [19 empty] | Производство работ на предприятиях, где в силу режима секретности и(или) внутриобъектного режима применяются специальный допуск, специальный пропуск и другие ограничения для рабочих ОЗП=1,15; ЭМ=1,15 к расх.; ЗПМ=1,15; ТЗ=1,15; ТЗМ=1,15
|  | Коэффициент на сверхурочные работы (двухсменный режим работ по 12 часов, выходные и праздничные дни односменный режим работ по 8 часов) ОЗП=1,4; ЗПМ=1,4 | [19 empty] | Коэффициент на сверхурочные работы (двухсменный режим работ по 12 часов, выходные и праздничные дни односменный режим работ по 8 часов) ОЗП=1,4; ЗПМ=1,4
162 | ФЕРм11-01-001-08 | Добавлять за каждые 10 кг свыше 40 кг (прим.) |  | 10 кг |  | 0.5 | 613.14 | 578.32 | 428.85 | 62.53 |  | 86.94 | 0.8 | 0.12 | [6 empty] | Добавлять за каждые 10 кг свыше 40 кг (прим.)
| Приказ от 07.07.2022 № 557/пр прил.8 табл.3 п.1.2 | Производство монтажных работ осуществляется в помещениях эксплуатируемого объекта капитального строительства без остановки рабочего процесса (ОГМ)-стесненные, в помещении ОЗП=1,35; ЭМ=1,35 к расх.; ЗПМ=1,35; ТЗ=1,35; ТЗМ=1,35 | [19 empty] | Производство монтажных работ осуществляется в помещениях эксплуатируемого объекта капитального строительства без остановки рабочего процесса (ОГМ)-стесненные, в помещении ОЗП=1,35; ЭМ=1,35 к расх.; ЗПМ=1,35; ТЗ=1,35; ТЗМ=1,35
| Приказ от 07.07.2022 № 557/пр прил.8 табл.3 п.4.1 | Производство монтажных работ осуществляется на предприятии с вредными условиями труда (ОГМ)-вредные условия труда ОЗП=1,1; ЗПМ=1,1 | [19 empty] | Производство монтажных работ осуществляется на предприятии с вредными условиями труда (ОГМ)-вредные условия труда ОЗП=1,1; ЗПМ=1,1
| Приказ от 07.07.2022 № 557/пр прил.8 табл.3 п.15 | Производство работ на предприятиях, где в силу режима секретности и(или) внутриобъектного режима применяются специальный допуск, специальный пропуск и другие ограничения для рабочих ОЗП=1,15; ЭМ=1,15 к расх.; ЗПМ=1,15; ТЗ=1,15; ТЗМ=1,15 | [19 empty] | Производство работ на предприятиях, где в силу режима секретности и(или) внутриобъектного режима применяются специальный допуск, специальный пропуск и другие ограничения для рабочих ОЗП=1,15; ЭМ=1,15 к расх.; ЗПМ=1,15; ТЗ=1,15; ТЗМ=1,15
|  | Коэффициент на сверхурочные работы (двухсменный режим работ по 12 часов, выходные и праздничные дни односменный режим работ по 8 часов) ОЗП=1,4; ЗПМ=1,4 | [19 empty] | Коэффициент на сверхурочные работы (двухсменный режим работ по 12 часов, выходные и праздничные дни односменный режим работ по 8 часов) ОЗП=1,4; ЗПМ=1,4
163 | ФССЦ-08.3.04.02-0097 | Круг стальной горячекатаный, марка стали ВСт3пс5-1, диаметр 20 мм |  | т |  | 0.05 | 81337.35 | 4066.87 |  |  |  | 4066.87 | 0 | 0 | [6 empty] | Круг стальной горячекатаный, марка стали ВСт3пс5-1, диаметр 20 мм
164 * | ФССЦ-08.2.02.11-0006 | Канат двойной свивки ТК, конструкции 6х19(1+6+12)+1 о.с., оцинкованный, из проволок марки В, маркировочная группа 1770 н/мм2, диаметр 4,8 мм |  | 10 м |  | 10 | 415.17 | 4151.7 |  |  |  | 4151.7 | 0 | 0 | [6 empty] | Канат двойной свивки ТК, конструкции 6х19(1+6+12)+1 о.с., оцинкованный, из проволок марки В, маркировочная группа 1770 н/мм2, диаметр 4,8 мм
Демонтаж аншлага по проекту 1.16.20-203//15.00.00.000СБ | [19 empty] | Демонтаж аншлага по проекту 1.16.20-203//15.00.00.000СБ
165 | ФЕР09-03-039-03 | Монтаж опорных конструкций: для крепления трубопроводов внутри зданий и сооружений массой до 2,0 т |  | т |  | 2.41 | 18260.36 | 63091.62 | 59468.87 | 3622.75 |  |  | 121.26 | 0.71 | [6 empty] | Монтаж опорных конструкций: для крепления трубопроводов внутри зданий и сооружений массой до 2,0 т
| Приказ от 08.08.2022 № 648/пр п.144 табл.2 | Демонтаж (разборка) металлических конструкций ОЗП=0,7; ЭМ=0,7 к расх.; ЗПМ=0,7; МАТ=0 к расх.; ТЗ=0,7; ТЗМ=0,7 | [19 empty] | Демонтаж (разборка) металлических конструкций ОЗП=0,7; ЭМ=0,7 к расх.; ЗПМ=0,7; МАТ=0 к расх.; ТЗ=0,7; ТЗМ=0,7
| Приказ от 07.07.2022 № 557/пр прил.8 табл.3 п.1.2 | Производство монтажных работ осуществляется в помещениях эксплуатируемого объекта капитального строительства без остановки рабочего процесса (ОГМ)-стесненные, в помещении ОЗП=1,35; ЭМ=1,35 к расх.; ЗПМ=1,35; ТЗ=1,35; ТЗМ=1,35 | [19 empty] | Производство монтажных работ осуществляется в помещениях эксплуатируемого объекта капитального строительства без остановки рабочего процесса (ОГМ)-стесненные, в помещении ОЗП=1,35; ЭМ=1,35 к расх.; ЗПМ=1,35; ТЗ=1,35; ТЗМ=1,35
| Приказ от 07.07.2022 № 557/пр прил.8 табл.3 п.4.1 | Производство монтажных работ осуществляется на предприятии с вредными условиями труда (ОГМ)-вредные условия труда ОЗП=1,1; ЗПМ=1,1 | [19 empty] | Производство монтажных работ осуществляется на предприятии с вредными условиями труда (ОГМ)-вредные условия труда ОЗП=1,1; ЗПМ=1,1
| Приказ от 07.07.2022 № 557/пр прил.8 табл.3 п.15 | Производство работ на предприятиях, где в силу режима секретности и(или) внутриобъектного режима применяются специальный допуск, специальный пропуск и другие ограничения для рабочих ОЗП=1,15; ЭМ=1,15 к расх.; ЗПМ=1,15; ТЗ=1,15; ТЗМ=1,15 | [19 empty] | Производство работ на предприятиях, где в силу режима секретности и(или) внутриобъектного режима применяются специальный допуск, специальный пропуск и другие ограничения для рабочих ОЗП=1,15; ЭМ=1,15 к расх.; ЗПМ=1,15; ТЗ=1,15; ТЗМ=1,15
|  | Коэффициент на сверхурочные работы (двухсменный режим работ по 12 часов, выходные и праздничные дни односменный режим работ по 8 часов) ОЗП=1,4; ЗПМ=1,4 | [19 empty] | Коэффициент на сверхурочные работы (двухсменный режим работ по 12 часов, выходные и праздничные дни односменный режим работ по 8 часов) ОЗП=1,4; ЗПМ=1,4
166 | ОЕР4р-05-01-04 | Разделка конструкций из листовой стали и оборудования с погрузкой, выгрузкой и перемещением при помощи крана и трактора: толщина металла до 20 мм |  | т |  | 2.41 | 5428.33 | 19872.97 | 8378.64 | 10974.35 |  | 519.98 | 15.36 | 5.04 | [6 empty] | Разделка конструкций из листовой стали и оборудования с погрузкой, выгрузкой и перемещением при помощи крана и трактора: толщина металла до 20 мм
| Указания к ОЕР | условия труда вредные, в помещении ОЗП=1,35; ЭМ=1,35 к расх.; ЗПМ=1,35; ТЗ=1,35; ТЗМ=1,35 | [19 empty] | условия труда вредные, в помещении ОЗП=1,35; ЭМ=1,35 к расх.; ЗПМ=1,35; ТЗ=1,35; ТЗМ=1,35
|  | Коэффициент на сверхурочные работы (двухсменный режим работ по 12 часов, выходные и праздничные дни односменный режим работ по 8 часов) ОЗП=1,4; ЗПМ=1,4 | [19 empty] | Коэффициент на сверхурочные работы (двухсменный режим работ по 12 часов, выходные и праздничные дни односменный режим работ по 8 часов) ОЗП=1,4; ЗПМ=1,4
167 | ОЕР4р-06-01-08 | Разделка металлоконструкций из прокатных профилей с погрузкой, выгрузкой и перемещением при помощи крана и трактора. Металлоконструкции с преобладанием балок двутавровых и швеллеров: швеллер (все сечения) |  | т |  | 0.8 | 5936.44 | 7364.52 | 3547.32 | 3644.73 |  | 172.47 | 6.5 | 1.67 | [6 empty] | Разделка металлоконструкций из прокатных профилей с погрузкой, выгрузкой и перемещением при помощи крана и трактора. Металлоконструкции с преобладанием балок двутавровых и швеллеров: швеллер (все сечения)
| Указания к ОЕР | условия труда вредные, в помещении ОЗП=1,35; ЭМ=1,35 к расх.; ЗПМ=1,35; ТЗ=1,35; ТЗМ=1,35 | [19 empty] | условия труда вредные, в помещении ОЗП=1,35; ЭМ=1,35 к расх.; ЗПМ=1,35; ТЗ=1,35; ТЗМ=1,35
|  | Коэффициент на сверхурочные работы (двухсменный режим работ по 12 часов, выходные и праздничные дни односменный режим работ по 8 часов) ОЗП=1,4; ЗПМ=1,4 | [19 empty] | Коэффициент на сверхурочные работы (двухсменный режим работ по 12 часов, выходные и праздничные дни односменный режим работ по 8 часов) ОЗП=1,4; ЗПМ=1,4
168 | ОЕР4р-06-03-04 | Разделка металлоконструкций из прокатных профилей с перемещением и укладкой вручную. Металлоконструкции с преобладанием угловой стали: ширина полки 70-75 мм |  | т |  | 0.2 | 4082.86 | 1498.9 | 1448.1 | 1.63 |  | 49.17 | 2.65 | 0 | [6 empty] | Разделка металлоконструкций из прокатных профилей с перемещением и укладкой вручную. Металлоконструкции с преобладанием угловой стали: ширина полки 70-75 мм
| Указания к ОЕР | условия труда вредные, в помещении ОЗП=1,35; ЭМ=1,35 к расх.; ЗПМ=1,35; ТЗ=1,35; ТЗМ=1,35 | [19 empty] | условия труда вредные, в помещении ОЗП=1,35; ЭМ=1,35 к расх.; ЗПМ=1,35; ТЗ=1,35; ТЗМ=1,35
|  | Коэффициент на сверхурочные работы (двухсменный режим работ по 12 часов, выходные и праздничные дни односменный режим работ по 8 часов) ОЗП=1,4; ЗПМ=1,4 | [19 empty] | Коэффициент на сверхурочные работы (двухсменный режим работ по 12 часов, выходные и праздничные дни односменный режим работ по 8 часов) ОЗП=1,4; ЗПМ=1,4
169 | ОЕР4р-06-01-05 | Разделка металлоконструкций из прокатных профилей с погрузкой, выгрузкой и перемещением при помощи крана и трактора. Металлоконструкции с преобладанием угловой стали: ширина полки 90 мм и более |  | т |  | 0.6 | 5388.13 | 4919.36 | 2077.13 | 2732.24 |  | 109.99 | 3.81 | 1.26 | [6 empty] | Разделка металлоконструкций из прокатных профилей с погрузкой, выгрузкой и перемещением при помощи крана и трактора. Металлоконструкции с преобладанием угловой стали: ширина полки 90 мм и более
| Указания к ОЕР | условия труда вредные, в помещении ОЗП=1,35; ЭМ=1,35 к расх.; ЗПМ=1,35; ТЗ=1,35; ТЗМ=1,35 | [19 empty] | условия труда вредные, в помещении ОЗП=1,35; ЭМ=1,35 к расх.; ЗПМ=1,35; ТЗ=1,35; ТЗМ=1,35
|  | Коэффициент на сверхурочные работы (двухсменный режим работ по 12 часов, выходные и праздничные дни односменный режим работ по 8 часов) ОЗП=1,4; ЗПМ=1,4 | [19 empty] | Коэффициент на сверхурочные работы (двухсменный режим работ по 12 часов, выходные и праздничные дни односменный режим работ по 8 часов) ОЗП=1,4; ЗПМ=1,4
170 | ФССЦпг-01-01-01-015 | Погрузо-разгрузочные работы при автомобильных перевозках: Погрузка металлических конструкций массой до 1 т |  | 1 т груза |  | 0.71 | 264.83 | 188.03 |  |  |  | 188.03 | 0 | 0 | [6 empty] | Погрузо-разгрузочные работы при автомобильных перевозках: Погрузка металлических конструкций массой до 1 т
171 | ФССЦпг-01-01-01-045 | Погрузо-разгрузочные работы при автомобильных перевозках: Погрузка прочих материалов, деталей (с использованием погрузчика) |  | 1 т груза |  | 1.7 | 212.89 | 361.91 |  |  |  | 361.91 | 0 | 0 | [6 empty] | Погрузо-разгрузочные работы при автомобильных перевозках: Погрузка прочих материалов, деталей (с использованием погрузчика)
Монтаж аншлага по проекту 1.16.20-203//15.00.00.000СБ;1.16.20-ТО 515/15.00.000 СБ -2шт | [19 empty] | Монтаж аншлага по проекту 1.16.20-203//15.00.00.000СБ;1.16.20-ТО 515/15.00.000 СБ -2шт
172 | ФЕР09-03-039-03 | Монтаж опорных конструкций: для крепления трубопроводов внутри зданий и сооружений массой до 2,0 т |  | т |  | 2.41 | 18260.36 | 109308.28 | 97698.85 | 6469.2 |  | 5140.23 | 199.22 | 1.26 | [6 empty] | Монтаж опорных конструкций: для крепления трубопроводов внутри зданий и сооружений массой до 2,0 т
| Приказ от 08.08.2022 № 648/пр п.124 | Для определения затрат на работы по капитальному ремонту и реконструкции объектов капитального строительства по единичным расценкам, включенным в сборники ФЕР, аналогичным технологическим процессам в новом строительстве, в том числе по возведению новых конструктивных элементов - кроме дем.расценок, сб.46 ОЗП=1,15; ЭМ=1,25 к расх.; ЗПМ=1,25; ТЗ=1,15; ТЗМ=1,25 | [19 empty] | Для определения затрат на работы по капитальному ремонту и реконструкции объектов капитального строительства по единичным расценкам, включенным в сборники ФЕР, аналогичным технологическим процессам в новом строительстве, в том числе по возведению новых конструктивных элементов - кроме дем.расценок, сб.46 ОЗП=1,15; ЭМ=1,25 к расх.; ЗПМ=1,25; ТЗ=1,15; ТЗМ=1,25
| Приказ от 07.07.2022 № 557/пр прил.8 табл.3 п.1.2 | Производство монтажных работ осуществляется в помещениях эксплуатируемого объекта капитального строительства без остановки рабочего процесса (ОГМ)-стесненные, в помещении ОЗП=1,35; ЭМ=1,35 к расх.; ЗПМ=1,35; ТЗ=1,35; ТЗМ=1,35 | [19 empty] | Производство монтажных работ осуществляется в помещениях эксплуатируемого объекта капитального строительства без остановки рабочего процесса (ОГМ)-стесненные, в помещении ОЗП=1,35; ЭМ=1,35 к расх.; ЗПМ=1,35; ТЗ=1,35; ТЗМ=1,35
| Приказ от 07.07.2022 № 557/пр прил.8 табл.3 п.4.1 | Производство монтажных работ осуществляется на предприятии с вредными условиями труда (ОГМ)-вредные условия труда ОЗП=1,1; ЗПМ=1,1 | [19 empty] | Производство монтажных работ осуществляется на предприятии с вредными условиями труда (ОГМ)-вредные условия труда ОЗП=1,1; ЗПМ=1,1
| Приказ от 07.07.2022 № 557/пр прил.8 табл.3 п.15 | Производство работ на предприятиях, где в силу режима секретности и(или) внутриобъектного режима применяются специальный допуск, специальный пропуск и другие ограничения для рабочих ОЗП=1,15; ЭМ=1,15 к расх.; ЗПМ=1,15; ТЗ=1,15; ТЗМ=1,15 | [19 empty] | Производство работ на предприятиях, где в силу режима секретности и(или) внутриобъектного режима применяются специальный допуск, специальный пропуск и другие ограничения для рабочих ОЗП=1,15; ЭМ=1,15 к расх.; ЗПМ=1,15; ТЗ=1,15; ТЗМ=1,15
|  | Коэффициент на сверхурочные работы (двухсменный режим работ по 12 часов, выходные и праздничные дни односменный режим работ по 8 часов) ОЗП=1,4; ЗПМ=1,4 | [19 empty] | Коэффициент на сверхурочные работы (двухсменный режим работ по 12 часов, выходные и праздничные дни односменный режим работ по 8 часов) ОЗП=1,4; ЗПМ=1,4
173 * | 051213001395 | Аншлаг 1.16.20-ТО 515/15.00.00.000 СБ |  | шт |  | 2 | 105977.45 | 211954.9 |  |  |  | 211954.9 | 0 | 0 | [6 empty] | Аншлаг 1.16.20-ТО 515/15.00.00.000 СБ
174 | ФССЦ-08.3.08.02-0073 | Сталь угловая равнополочная, марка стали: Ст3пс, шириной полок 100-100 мм |  | т |  | 0.6 | 86915.99 | 52149.59 |  |  |  | 52149.59 | 0 | 0 | [6 empty] | Сталь угловая равнополочная, марка стали: Ст3пс, шириной полок 100-100 мм
175 | ФССЦ-08.3.08.02-0072 | Сталь угловая равнополочная, марка стали: Ст3пс, шириной полок 75-75 мм |  | т |  | 0.2 | 86915.99 | 17383.2 |  |  |  | 17383.2 | 0 | 0 | [6 empty] | Сталь угловая равнополочная, марка стали: Ст3пс, шириной полок 75-75 мм
176 | ФССЦ-08.3.11.01-0049 | Швеллеры № 10, марка стали Ст3пс |  | т |  | 0.2 | 94112.85 | 18822.57 |  |  |  | 18822.57 | 0 | 0 | [6 empty] | Швеллеры № 10, марка стали Ст3пс
177 | ФССЦ-08.3.11.01-0053 | Швеллеры: № 14 сталь марки Ст3пс |  | т |  | 0.6 | 97945.5 | 58767.3 |  |  |  | 58767.3 | 0 | 0 | [6 empty] | Швеллеры: № 14 сталь марки Ст3пс
Демонтаж газоходов весом 1985кг | [19 empty] | Демонтаж газоходов весом 1985кг
Монтаж газоходов весом 1985кг | [19 empty] | Монтаж газоходов весом 1985кг
Монтаж м-ции для газовых коллекторов весом 1,053тн | [19 empty] | Монтаж м-ции для газовых коллекторов весом 1,053тн
185 | ФЕР09-03-039-03 | Монтаж опорных конструкций: для крепления трубопроводов внутри зданий и сооружений массой до 2,0 т |  | т |  | 1.053 | 18260.36 | 47760.03 | 42687.51 | 2826.59 |  | 2245.93 | 87.04 | 0.55 | [6 empty] | Монтаж опорных конструкций: для крепления трубопроводов внутри зданий и сооружений массой до 2,0 т
| Приказ от 08.08.2022 № 648/пр п.124 | Для определения затрат на работы по капитальному ремонту и реконструкции объектов капитального строительства по единичным расценкам, включенным в сборники ФЕР, аналогичным технологическим процессам в новом строительстве, в том числе по возведению новых конструктивных элементов - кроме дем.расценок, сб.46 ОЗП=1,15; ЭМ=1,25 к расх.; ЗПМ=1,25; ТЗ=1,15; ТЗМ=1,25 | [19 empty] | Для определения затрат на работы по капитальному ремонту и реконструкции объектов капитального строительства по единичным расценкам, включенным в сборники ФЕР, аналогичным технологическим процессам в новом строительстве, в том числе по возведению новых конструктивных элементов - кроме дем.расценок, сб.46 ОЗП=1,15; ЭМ=1,25 к расх.; ЗПМ=1,25; ТЗ=1,15; ТЗМ=1,25
| Приказ от 07.07.2022 № 557/пр прил.8 табл.3 п.1.2 | Производство монтажных работ осуществляется в помещениях эксплуатируемого объекта капитального строительства без остановки рабочего процесса (ОГМ)-стесненные, в помещении ОЗП=1,35; ЭМ=1,35 к расх.; ЗПМ=1,35; ТЗ=1,35; ТЗМ=1,35 | [19 empty] | Производство монтажных работ осуществляется в помещениях эксплуатируемого объекта капитального строительства без остановки рабочего процесса (ОГМ)-стесненные, в помещении ОЗП=1,35; ЭМ=1,35 к расх.; ЗПМ=1,35; ТЗ=1,35; ТЗМ=1,35
| Приказ от 07.07.2022 № 557/пр прил.8 табл.3 п.4.1 | Производство монтажных работ осуществляется на предприятии с вредными условиями труда (ОГМ)-вредные условия труда ОЗП=1,1; ЗПМ=1,1 | [19 empty] | Производство монтажных работ осуществляется на предприятии с вредными условиями труда (ОГМ)-вредные условия труда ОЗП=1,1; ЗПМ=1,1
| Приказ от 07.07.2022 № 557/пр прил.8 табл.3 п.15 | Производство работ на предприятиях, где в силу режима секретности и(или) внутриобъектного режима применяются специальный допуск, специальный пропуск и другие ограничения для рабочих ОЗП=1,15; ЭМ=1,15 к расх.; ЗПМ=1,15; ТЗ=1,15; ТЗМ=1,15 | [19 empty] | Производство работ на предприятиях, где в силу режима секретности и(или) внутриобъектного режима применяются специальный допуск, специальный пропуск и другие ограничения для рабочих ОЗП=1,15; ЭМ=1,15 к расх.; ЗПМ=1,15; ТЗ=1,15; ТЗМ=1,15
|  | Коэффициент на сверхурочные работы (двухсменный режим работ по 12 часов, выходные и праздничные дни односменный режим работ по 8 часов) ОЗП=1,4; ЗПМ=1,4 | [19 empty] | Коэффициент на сверхурочные работы (двухсменный режим работ по 12 часов, выходные и праздничные дни односменный режим работ по 8 часов) ОЗП=1,4; ЗПМ=1,4
186 | ФССЦ-08.3.05.02-0102 | Прокат толстолистовой горячекатаный в листах, марка стали ВСт3пс5, толщина 8-20 мм |  | т |  | 0.5 | 100500.6 | 50250.3 |  |  |  | 50250.3 | 0 | 0 | [6 empty] | Прокат толстолистовой горячекатаный в листах, марка стали ВСт3пс5, толщина 8-20 мм
187 | ФССЦ-23.5.02.02-0057 | Трубы стальные электросварные прямошовные со снятой фаской из стали марок Ст2кп-Ст4кп и Ст2пс-Ст4пс, наружный диаметр 108 мм, толщина стенки 5 мм |  | м |  | 7.87 | 681.36 | 5362.3 |  |  |  | 5362.3 | 0 | 0 | [6 empty] | Трубы стальные электросварные прямошовные со снятой фаской из стали марок Ст2кп-Ст4кп и Ст2пс-Ст4пс, наружный диаметр 108 мм, толщина стенки 5 мм
188 | ФССЦ-23.5.02.02-0075 | Трубы стальные электросварные прямошовные со снятой фаской из стали марок БСт2кп-БСт4кп и БСт2пс-БСт4пс, наружный диаметр 159 мм, толщина стенки 5 мм |  | м |  | 5.26 | 1327.13 | 6980.7 |  |  |  | 6980.7 | 0 | 0 | [6 empty] | Трубы стальные электросварные прямошовные со снятой фаской из стали марок БСт2кп-БСт4кп и БСт2пс-БСт4пс, наружный диаметр 159 мм, толщина стенки 5 мм
189 | ФССЦ-08.3.08.02-0072 | Сталь угловая равнополочная, марка стали: Ст3пс, шириной полок 75-75 мм |  | т |  | 0.1 | 86915.99 | 8691.6 |  |  |  | 8691.6 | 0 | 0 | [6 empty] | Сталь угловая равнополочная, марка стали: Ст3пс, шириной полок 75-75 мм
190 | ФССЦ-08.3.11.01-0052 | Швеллеры № 12, марка стали Ст3пс |  | т |  | 0.1 | 97945.5 | 9794.55 |  |  |  | 9794.55 | 0 | 0 | [6 empty] | Швеллеры № 12, марка стали Ст3пс
191 * | ФССЦ-08.3.12.01-0001 | Балки двутавровые № 10-14, сталь марки 18кп |  | т |  | 0.1 | 123071.58 | 12307.16 |  |  |  | 12307.16 | 0 | 0 | [6 empty] | Балки двутавровые № 10-14, сталь марки 18кп
Газоход ф820х8 мм. | [19 empty] | Газоход ф820х8 мм.
Демонтаж и монтаж дросельной заслонки ф800мм | [19 empty] | Демонтаж и монтаж дросельной заслонки ф800мм
Демонтаж и монтаж дросельной заслонки ф500мм | [19 empty] | Демонтаж и монтаж дросельной заслонки ф500мм
Люк Ду300мм по сб.черт.1.16.20-ТО 501/15.03.000СБ весом 26*4=104кг | [19 empty] | Люк Ду300мм по сб.черт.1.16.20-ТО 501/15.03.000СБ весом 26*4=104кг
Штанга исполнительного механизма 1.16.20-ТО 812/14.02.000 СБ | [19 empty] | Штанга исполнительного механизма 1.16.20-ТО 812/14.02.000 СБ
Замена уплотнения верха печи под засыпкой | [19 empty] | Замена уплотнения верха печи под засыпкой
232 | ФЕР09-06-024-08 | Монтаж: плит чугунных и стальных деталей обрамления каркасов и кладки нагревательных печей (прим.демонтаж уплотнения верха печи под засыпкой) |  | т |  | 0.6 | 11013.93 | 9750.48 | 8173.85 | 1576.63 |  |  | 15.71 | 0.82 | [6 empty] | Монтаж: плит чугунных и стальных деталей обрамления каркасов и кладки нагревательных печей (прим.демонтаж уплотнения верха печи под засыпкой)
| Приказ от 08.08.2022 № 648/пр п.144 табл.2 | Демонтаж (разборка) металлических конструкций ОЗП=0,7; ЭМ=0,7 к расх.; ЗПМ=0,7; МАТ=0 к расх.; ТЗ=0,7; ТЗМ=0,7 | [19 empty] | Демонтаж (разборка) металлических конструкций ОЗП=0,7; ЭМ=0,7 к расх.; ЗПМ=0,7; МАТ=0 к расх.; ТЗ=0,7; ТЗМ=0,7
| Приказ от 07.07.2022 № 557/пр прил.8 табл.3 п.1.2 | Производство монтажных работ осуществляется в помещениях эксплуатируемого объекта капитального строительства без остановки рабочего процесса (ОГМ)-стесненные, в помещении ОЗП=1,35; ЭМ=1,35 к расх.; ЗПМ=1,35; ТЗ=1,35; ТЗМ=1,35 | [19 empty] | Производство монтажных работ осуществляется в помещениях эксплуатируемого объекта капитального строительства без остановки рабочего процесса (ОГМ)-стесненные, в помещении ОЗП=1,35; ЭМ=1,35 к расх.; ЗПМ=1,35; ТЗ=1,35; ТЗМ=1,35
| Приказ от 07.07.2022 № 557/пр прил.8 табл.3 п.4.1 | Производство монтажных работ осуществляется на предприятии с вредными условиями труда (ОГМ)-вредные условия труда ОЗП=1,1; ЗПМ=1,1 | [19 empty] | Производство монтажных работ осуществляется на предприятии с вредными условиями труда (ОГМ)-вредные условия труда ОЗП=1,1; ЗПМ=1,1
| Приказ от 07.07.2022 № 557/пр прил.8 табл.3 п.15 | Производство работ на предприятиях, где в силу режима секретности и(или) внутриобъектного режима применяются специальный допуск, специальный пропуск и другие ограничения для рабочих ОЗП=1,15; ЭМ=1,15 к расх.; ЗПМ=1,15; ТЗ=1,15; ТЗМ=1,15 | [19 empty] | Производство работ на предприятиях, где в силу режима секретности и(или) внутриобъектного режима применяются специальный допуск, специальный пропуск и другие ограничения для рабочих ОЗП=1,15; ЭМ=1,15 к расх.; ЗПМ=1,15; ТЗ=1,15; ТЗМ=1,15
|  | Коэффициент на сверхурочные работы (двухсменный режим работ по 12 часов, выходные и праздничные дни односменный режим работ по 8 часов) ОЗП=1,4; ЗПМ=1,4 | [19 empty] | Коэффициент на сверхурочные работы (двухсменный режим работ по 12 часов, выходные и праздничные дни односменный режим работ по 8 часов) ОЗП=1,4; ЗПМ=1,4
233 | ФССЦ-07.2.07.04-0015 | Конструкции сварные индивидуальные прочие, масса сборочной единицы от 0,501 до 1,0 т (прим.) |  | т |  | 0.6 | 248484.2 | 149090.52 |  |  |  | 149090.52 | 0 | 0 | [6 empty] | Конструкции сварные индивидуальные прочие, масса сборочной единицы от 0,501 до 1,0 т (прим.)
234 | ФЕР09-06-024-08 | Монтаж: плит чугунных и стальных деталей обрамления каркасов и кладки нагревательных печей (прим.монтаж уплотнения верха печи под засыпкой) |  | т |  | 0.6 | 11013.93 | 16517.44 | 13428.47 | 2815.42 |  | 273.55 | 25.82 | 1.47 | [6 empty] | Монтаж: плит чугунных и стальных деталей обрамления каркасов и кладки нагревательных печей (прим.монтаж уплотнения верха печи под засыпкой)
| Приказ от 08.08.2022 № 648/пр п.124 | Для определения затрат на работы по капитальному ремонту и реконструкции объектов капитального строительства по единичным расценкам, включенным в сборники ФЕР, аналогичным технологическим процессам в новом строительстве, в том числе по возведению новых конструктивных элементов - кроме дем.расценок, сб.46 ОЗП=1,15; ЭМ=1,25 к расх.; ЗПМ=1,25; ТЗ=1,15; ТЗМ=1,25 | [19 empty] | Для определения затрат на работы по капитальному ремонту и реконструкции объектов капитального строительства по единичным расценкам, включенным в сборники ФЕР, аналогичным технологическим процессам в новом строительстве, в том числе по возведению новых конструктивных элементов - кроме дем.расценок, сб.46 ОЗП=1,15; ЭМ=1,25 к расх.; ЗПМ=1,25; ТЗ=1,15; ТЗМ=1,25
| Приказ от 07.07.2022 № 557/пр прил.8 табл.3 п.1.2 | Производство монтажных работ осуществляется в помещениях эксплуатируемого объекта капитального строительства без остановки рабочего процесса (ОГМ)-стесненные, в помещении ОЗП=1,35; ЭМ=1,35 к расх.; ЗПМ=1,35; ТЗ=1,35; ТЗМ=1,35 | [19 empty] | Производство монтажных работ осуществляется в помещениях эксплуатируемого объекта капитального строительства без остановки рабочего процесса (ОГМ)-стесненные, в помещении ОЗП=1,35; ЭМ=1,35 к расх.; ЗПМ=1,35; ТЗ=1,35; ТЗМ=1,35
| Приказ от 07.07.2022 № 557/пр прил.8 табл.3 п.4.1 | Производство монтажных работ осуществляется на предприятии с вредными условиями труда (ОГМ)-вредные условия труда ОЗП=1,1; ЗПМ=1,1 | [19 empty] | Производство монтажных работ осуществляется на предприятии с вредными условиями труда (ОГМ)-вредные условия труда ОЗП=1,1; ЗПМ=1,1
| Приказ от 07.07.2022 № 557/пр прил.8 табл.3 п.15 | Производство работ на предприятиях, где в силу режима секретности и(или) внутриобъектного режима применяются специальный допуск, специальный пропуск и другие ограничения для рабочих ОЗП=1,15; ЭМ=1,15 к расх.; ЗПМ=1,15; ТЗ=1,15; ТЗМ=1,15 | [19 empty] | Производство работ на предприятиях, где в силу режима секретности и(или) внутриобъектного режима применяются специальный допуск, специальный пропуск и другие ограничения для рабочих ОЗП=1,15; ЭМ=1,15 к расх.; ЗПМ=1,15; ТЗ=1,15; ТЗМ=1,15
|  | Коэффициент на сверхурочные работы (двухсменный режим работ по 12 часов, выходные и праздничные дни односменный режим работ по 8 часов) ОЗП=1,4; ЗПМ=1,4 | [19 empty] | Коэффициент на сверхурочные работы (двухсменный режим работ по 12 часов, выходные и праздничные дни односменный режим работ по 8 часов) ОЗП=1,4; ЗПМ=1,4
Изготовление "течки"(короб 600х500мм дл.2м), монтаж течки от ИП на ленточный транспортер, демонтаж | [19 empty] | Изготовление "течки"(короб 600х500мм дл.2м), монтаж течки от ИП на ленточный транспортер, демонтаж
Монтаж ленточного транспортера (650х1000) и ограждений на отм.3,6м после течки для выкрутки;демонтаж лент.тр-ра и ограждений после окончания ремонта | [19 empty] | Монтаж ленточного транспортера (650х1000) и ограждений на отм.3,6м после течки для выкрутки;демонтаж лент.тр-ра и ограждений после окончания ремонта
Изготовление "течки"(короб 600х500мм дл.2м,монтаж течки между ленточными транспортерами ,демонтаж | [19 empty] | Изготовление "течки"(короб 600х500мм дл.2м,монтаж течки между ленточными транспортерами ,демонтаж
Монтаж ленточного транспортера (650х1200) и ограждений на отм.0.000 после течки для выкрутки на автомашину;демонтаж лент. тр-ра и ограждений после окончания ремонта | [19 empty] | Монтаж ленточного транспортера (650х1200) и ограждений на отм.0.000 после течки для выкрутки на автомашину;демонтаж лент. тр-ра и ограждений после окончания ремонта
Монтаж направляющих под строительную тележку на отм.0.0м и 10.0м | [19 empty] | Монтаж направляющих под строительную тележку на отм.0.0м и 10.0м
Демонтаж направляющих от строительной тележки на отм.0.0м и 10.0м после окончания ремонта | [19 empty] | Демонтаж направляющих от строительной тележки на отм.0.0м и 10.0м после окончания ремонта
Вырезать отверстие под монтажный проем 2000х1700 (СТ.3 б=12мм дл.реза 7,4м) на отм.10.0м | [19 empty] | Вырезать отверстие под монтажный проем 2000х1700 (СТ.3 б=12мм дл.реза 7,4м) на отм.10.0м
258 | РМУ2-3-22 | Ручная газовая резка пропанбутановой смесью листовой стали толщиной до 20 мм (Вырезать проем 2000*2500 , 1500*1000 Очистка поверхности под резку.Наметка деталей по шаблону.Газовая резка стали прiпанбутановой смесью с образованием фаски и зачисткой кромок после резки. Прим) |  | 10 м |  | 0.74 | 828.14 | 1029.75 | 983.4 |  |  | 46.35 | 2.76 | 0 | [6 empty] | Ручная газовая резка пропанбутановой смесью листовой стали толщиной до 20 мм (Вырезать проем 2000*2500 , 1500*1000 Очистка поверхности под резку.Наметка деталей по шаблону.Газовая резка стали прiпанбутановой смесью с образованием фаски и зачисткой кромок после резки. Прим)
| Общая часть РМУ | условия труда вредные, стесненные в помещении ОЗП=1,24; ЭМ=1,24 к расх.; ЗПМ=1,24; ТЗ=1,24; ТЗМ=1,24 | [19 empty] | условия труда вредные, стесненные в помещении ОЗП=1,24; ЭМ=1,24 к расх.; ЗПМ=1,24; ТЗ=1,24; ТЗМ=1,24
|  | Коэффициент на сверхурочные работы (двухсменный режим работ по 12 часов, выходные и праздничные дни односменный режим работ по 8 часов) ОЗП=1,4; ЗПМ=1,4 | [19 empty] | Коэффициент на сверхурочные работы (двухсменный режим работ по 12 часов, выходные и праздничные дни односменный режим работ по 8 часов) ОЗП=1,4; ЗПМ=1,4
Установка монтажного проема 2300х2500 (СТ.3 б=12мм ) на отм.10.0м после окончания ремонта | [19 empty] | Установка монтажного проема 2300х2500 (СТ.3 б=12мм ) на отм.10.0м после окончания ремонта
259 | РМУ2-3-11 | Ручная электродуговая сварка стыковых соединений при толщине свариваемой стали до 14 мм (Заварить монтажный проем размером 2000*2500 , 1500*1000 Включение сварочных машин и агрегатов, установление режима сварки, очистка кромок перед сваркой от пыли и грязи, электроприхватка, сварка швов, подварка корня шва стыковых соединений, зачистка швов.) |  | 10 м шва |  | 0.96 | 8183.32 | 13067.07 | 12291.35 |  |  | 775.72 | 34.52 | 0 | [6 empty] | Ручная электродуговая сварка стыковых соединений при толщине свариваемой стали до 14 мм (Заварить монтажный проем размером 2000*2500 , 1500*1000 Включение сварочных машин и агрегатов, установление режима сварки, очистка кромок перед сваркой от пыли и грязи, электроприхватка, сварка швов, подварка корня шва стыковых соединений, зачистка швов.)
| Общая часть РМУ | условия труда вредные, стесненные в помещении ОЗП=1,24; ЭМ=1,24 к расх.; ЗПМ=1,24; ТЗ=1,24; ТЗМ=1,24 | [19 empty] | условия труда вредные, стесненные в помещении ОЗП=1,24; ЭМ=1,24 к расх.; ЗПМ=1,24; ТЗ=1,24; ТЗМ=1,24
|  | Коэффициент на сверхурочные работы (двухсменный режим работ по 12 часов, выходные и праздничные дни односменный режим работ по 8 часов) ОЗП=1,4; ЗПМ=1,4 | [19 empty] | Коэффициент на сверхурочные работы (двухсменный режим работ по 12 часов, выходные и праздничные дни односменный режим работ по 8 часов) ОЗП=1,4; ЗПМ=1,4
260 | ФССЦ-01.7.11.07-0230 | Электроды УОНИ 13/55 |  | кг |  | 10 | 218.31 | 2183.1 |  |  |  | 2183.1 | 0 | 0 | [6 empty] | Электроды УОНИ 13/55
261 * | 051213001311 | Проём для ремонта известковых печей 1.17.00-ТО 658/14.00.000 СБ |  | шт |  | 1 | 130960.89 | 130960.89 |  |  |  | 130960.89 | 0 | 0 | [6 empty] | Проём для ремонта известковых печей 1.17.00-ТО 658/14.00.000 СБ
Вырезка монтажного проема 1500х1000 (СТ.3 б=12мм дл.реза 5м) на отм.13,67м | [19 empty] | Вырезка монтажного проема 1500х1000 (СТ.3 б=12мм дл.реза 5м) на отм.13,67м
262 | РМУ2-3-22 | Ручная газовая резка пропанбутановой смесью листовой стали толщиной до 20 мм (Вырезать проем 2000*2500 , 1500*1000 Очистка поверхности под резку.Наметка деталей по шаблону.Газовая резка стали прiпанбутановой смесью с образованием фаски и зачисткой кромок после резки. Прим) |  | 10 м |  | 0.5 | 2316.94 | 1440.18 | 664.46 |  |  | 775.72 | 1.87 | 0 | [6 empty] | Ручная газовая резка пропанбутановой смесью листовой стали толщиной до 20 мм (Вырезать проем 2000*2500 , 1500*1000 Очистка поверхности под резку.Наметка деталей по шаблону.Газовая резка стали прiпанбутановой смесью с образованием фаски и зачисткой кромок после резки. Прим)
| Общая часть РМУ | условия труда вредные, стесненные в помещении ОЗП=1,24; ЭМ=1,24 к расх.; ЗПМ=1,24; ТЗ=1,24; ТЗМ=1,24 | [19 empty] | условия труда вредные, стесненные в помещении ОЗП=1,24; ЭМ=1,24 к расх.; ЗПМ=1,24; ТЗ=1,24; ТЗМ=1,24
|  | Коэффициент на сверхурочные работы (двухсменный режим работ по 12 часов, выходные и праздничные дни односменный режим работ по 8 часов) ОЗП=1,4; ЗПМ=1,4 | [19 empty] | Коэффициент на сверхурочные работы (двухсменный режим работ по 12 часов, выходные и праздничные дни односменный режим работ по 8 часов) ОЗП=1,4; ЗПМ=1,4
Восстановить монтажный проем 1500х1000 (СТ.3 б=12мм дл.сварки 5м) на отм.13,67м после окончания ремонта | [19 empty] | Восстановить монтажный проем 1500х1000 (СТ.3 б=12мм дл.сварки 5м) на отм.13,67м после окончания ремонта
263 | РМУ2-3-11 | Ручная электродуговая сварка стыковых соединений при толщине свариваемой стали до 14 мм (Заварить монтажный проем размером 2000*2500 , 1500*1000 Включение сварочных машин и агрегатов, установление режима сварки, очистка кромок перед сваркой от пыли и грязи, электроприхватка, сварка швов, подварка корня шва стыковых соединений, зачистка швов.) |  | 10 м шва |  | 0.5 | 7437.9 | 6433.05 | 6401.74 |  |  | 31.31 | 17.98 | 0 | [6 empty] | Ручная электродуговая сварка стыковых соединений при толщине свариваемой стали до 14 мм (Заварить монтажный проем размером 2000*2500 , 1500*1000 Включение сварочных машин и агрегатов, установление режима сварки, очистка кромок перед сваркой от пыли и грязи, электроприхватка, сварка швов, подварка корня шва стыковых соединений, зачистка швов.)
| Общая часть РМУ | условия труда вредные, стесненные в помещении ОЗП=1,24; ЭМ=1,24 к расх.; ЗПМ=1,24; ТЗ=1,24; ТЗМ=1,24 | [19 empty] | условия труда вредные, стесненные в помещении ОЗП=1,24; ЭМ=1,24 к расх.; ЗПМ=1,24; ТЗ=1,24; ТЗМ=1,24
|  | Коэффициент на сверхурочные работы (двухсменный режим работ по 12 часов, выходные и праздничные дни односменный режим работ по 8 часов) ОЗП=1,4; ЗПМ=1,4 | [19 empty] | Коэффициент на сверхурочные работы (двухсменный режим работ по 12 часов, выходные и праздничные дни односменный режим работ по 8 часов) ОЗП=1,4; ЗПМ=1,4
264 | ФССЦ-01.7.11.07-0230 | Электроды УОНИ 13/55 |  | кг |  | 5 | 218.31 | 1091.55 |  |  |  | 1091.55 | 0 | 0 | [6 empty] | Электроды УОНИ 13/55
Демонтаж и монтаж трубопровода подвода воды ф32 дл.50м | [19 empty] | Демонтаж и монтаж трубопровода подвода воды ф32 дл.50м
265 | ФЕРм12-01-002-04 | Трубопровод в помещениях или на открытых площадках в пределах цехов, монтируемый из готовых узлов, на номинальное давление не более 2,5 МПа, диаметр труб наружный: 32 мм (прим.демонтаж трубопровода подвода воды Ду-32мм) |  | 100 м |  | 0.5 | 61896.91 | 17784.5 | 9859.98 | 7924.52 |  |  | 18.96 | 3.2 | [6 empty] | Трубопровод в помещениях или на открытых площадках в пределах цехов, монтируемый из готовых узлов, на номинальное давление не более 2,5 МПа, диаметр труб наружный: 32 мм (прим.демонтаж трубопровода подвода воды Ду-32мм)
| Приказ от 08.08.2022 № 648/пр п.145 табл.3 | Демонтаж ОЗП=0,3; ЭМ=0,3 к расх.; ЗПМ=0,3; МАТ=0 к расх.; ТЗ=0,3; ТЗМ=0,3 | [19 empty] | Демонтаж ОЗП=0,3; ЭМ=0,3 к расх.; ЗПМ=0,3; МАТ=0 к расх.; ТЗ=0,3; ТЗМ=0,3
| Приказ от 07.07.2022 № 557/пр прил.8 табл.3 п.1.2 | Производство монтажных работ осуществляется в помещениях эксплуатируемого объекта капитального строительства без остановки рабочего процесса (ОГМ)-стесненные, в помещении ОЗП=1,35; ЭМ=1,35 к расх.; ЗПМ=1,35; ТЗ=1,35; ТЗМ=1,35 | [19 empty] | Производство монтажных работ осуществляется в помещениях эксплуатируемого объекта капитального строительства без остановки рабочего процесса (ОГМ)-стесненные, в помещении ОЗП=1,35; ЭМ=1,35 к расх.; ЗПМ=1,35; ТЗ=1,35; ТЗМ=1,35
| Приказ от 07.07.2022 № 557/пр прил.8 табл.3 п.4.1 | Производство монтажных работ осуществляется на предприятии с вредными условиями труда (ОГМ)-вредные условия труда ОЗП=1,1; ЗПМ=1,1 | [19 empty] | Производство монтажных работ осуществляется на предприятии с вредными условиями труда (ОГМ)-вредные условия труда ОЗП=1,1; ЗПМ=1,1
| Приказ от 07.07.2022 № 557/пр прил.8 табл.3 п.15 | Производство работ на предприятиях, где в силу режима секретности и(или) внутриобъектного режима применяются специальный допуск, специальный пропуск и другие ограничения для рабочих ОЗП=1,15; ЭМ=1,15 к расх.; ЗПМ=1,15; ТЗ=1,15; ТЗМ=1,15 | [19 empty] | Производство работ на предприятиях, где в силу режима секретности и(или) внутриобъектного режима применяются специальный допуск, специальный пропуск и другие ограничения для рабочих ОЗП=1,15; ЭМ=1,15 к расх.; ЗПМ=1,15; ТЗ=1,15; ТЗМ=1,15
|  | Коэффициент на сверхурочные работы (двухсменный режим работ по 12 часов, выходные и праздничные дни односменный режим работ по 8 часов) ОЗП=1,4; ЗПМ=1,4 | [19 empty] | Коэффициент на сверхурочные работы (двухсменный режим работ по 12 часов, выходные и праздничные дни односменный режим работ по 8 часов) ОЗП=1,4; ЗПМ=1,4
266 | ОЕР4р-07-03-02 | Разделка конструкций из труб улеродистых и легированных сталей с перемещением и укладкой вручную: диаметр труб 20-36 мм |  | т |  | 0.15 | 15435.92 | 4330.94 | 4274.69 | 10.06 |  | 46.19 | 7.83 | 0 | [6 empty] | Разделка конструкций из труб улеродистых и легированных сталей с перемещением и укладкой вручную: диаметр труб 20-36 мм
| Указания к ОЕР | условия труда вредные, в помещении ОЗП=1,35; ЭМ=1,35 к расх.; ЗПМ=1,35; ТЗ=1,35; ТЗМ=1,35 | [19 empty] | условия труда вредные, в помещении ОЗП=1,35; ЭМ=1,35 к расх.; ЗПМ=1,35; ТЗ=1,35; ТЗМ=1,35
|  | Коэффициент на сверхурочные работы (двухсменный режим работ по 12 часов, выходные и праздничные дни односменный режим работ по 8 часов) ОЗП=1,4; ЗПМ=1,4 | [19 empty] | Коэффициент на сверхурочные работы (двухсменный режим работ по 12 часов, выходные и праздничные дни односменный режим работ по 8 часов) ОЗП=1,4; ЗПМ=1,4
267 | ФЕРм12-01-002-04 | Трубопровод в помещениях или на открытых площадках в пределах цехов, монтируемый из готовых узлов, на номинальное давление не более 2,5 МПа, диаметр труб наружный: 32 мм (прим.монтаж трубопровода подвода воды Д-32мм) |  | 100 м |  | 0.5 | 61896.91 | 59468.76 | 32866.61 | 26415.09 |  | 187.06 | 63.19 | 10.67 | [6 empty] | Трубопровод в помещениях или на открытых площадках в пределах цехов, монтируемый из готовых узлов, на номинальное давление не более 2,5 МПа, диаметр труб наружный: 32 мм (прим.монтаж трубопровода подвода воды Д-32мм)
| Приказ от 07.07.2022 № 557/пр прил.8 табл.3 п.1.2 | Производство монтажных работ осуществляется в помещениях эксплуатируемого объекта капитального строительства без остановки рабочего процесса (ОГМ)-стесненные, в помещении ОЗП=1,35; ЭМ=1,35 к расх.; ЗПМ=1,35; ТЗ=1,35; ТЗМ=1,35 | [19 empty] | Производство монтажных работ осуществляется в помещениях эксплуатируемого объекта капитального строительства без остановки рабочего процесса (ОГМ)-стесненные, в помещении ОЗП=1,35; ЭМ=1,35 к расх.; ЗПМ=1,35; ТЗ=1,35; ТЗМ=1,35
| Приказ от 07.07.2022 № 557/пр прил.8 табл.3 п.4.1 | Производство монтажных работ осуществляется на предприятии с вредными условиями труда (ОГМ)-вредные условия труда ОЗП=1,1; ЗПМ=1,1 | [19 empty] | Производство монтажных работ осуществляется на предприятии с вредными условиями труда (ОГМ)-вредные условия труда ОЗП=1,1; ЗПМ=1,1
| Приказ от 07.07.2022 № 557/пр прил.8 табл.3 п.15 | Производство работ на предприятиях, где в силу режима секретности и(или) внутриобъектного режима применяются специальный допуск, специальный пропуск и другие ограничения для рабочих ОЗП=1,15; ЭМ=1,15 к расх.; ЗПМ=1,15; ТЗ=1,15; ТЗМ=1,15 | [19 empty] | Производство работ на предприятиях, где в силу режима секретности и(или) внутриобъектного режима применяются специальный допуск, специальный пропуск и другие ограничения для рабочих ОЗП=1,15; ЭМ=1,15 к расх.; ЗПМ=1,15; ТЗ=1,15; ТЗМ=1,15
|  | Коэффициент на сверхурочные работы (двухсменный режим работ по 12 часов, выходные и праздничные дни односменный режим работ по 8 часов) ОЗП=1,4; ЗПМ=1,4 | [19 empty] | Коэффициент на сверхурочные работы (двухсменный режим работ по 12 часов, выходные и праздничные дни односменный режим работ по 8 часов) ОЗП=1,4; ЗПМ=1,4
268 | ФССЦ-23.3.03.02-0019 | Трубы стальные бесшовные горячедеформированные со снятой фаской из стали марок 15, 20, 35, наружный диаметр 32 мм, толщина стенки 3 мм |  | м |  | 50.25 | 269.33 | 13533.83 |  |  |  | 13533.83 | 0 | 0 | [6 empty] | Трубы стальные бесшовные горячедеформированные со снятой фаской из стали марок 15, 20, 35, наружный диаметр 32 мм, толщина стенки 3 мм
Демонтаж и монтаж труб отопление для обогрева ИП тр-д дл.50м | [19 empty] | Демонтаж и монтаж труб отопление для обогрева ИП тр-д дл.50м
269 | ФЕРм12-01-002-03 | Трубопровод в помещениях или на открытых площадках в пределах цехов, монтируемый из готовых узлов, на номинальное давление не более 2,5 МПа, диаметр труб наружный: 25 мм (прим.демонтаж трубопровода отопления для обогрева ИП Д-25) |  | 100 м |  | 0.5 | 60776.12 | 17434.84 | 9581.38 | 7853.46 |  |  | 18.42 | 3.17 | [6 empty] | Трубопровод в помещениях или на открытых площадках в пределах цехов, монтируемый из готовых узлов, на номинальное давление не более 2,5 МПа, диаметр труб наружный: 25 мм (прим.демонтаж трубопровода отопления для обогрева ИП Д-25)
| Приказ от 08.08.2022 № 648/пр п.145 табл.3 | Демонтаж ОЗП=0,3; ЭМ=0,3 к расх.; ЗПМ=0,3; МАТ=0 к расх.; ТЗ=0,3; ТЗМ=0,3 | [19 empty] | Демонтаж ОЗП=0,3; ЭМ=0,3 к расх.; ЗПМ=0,3; МАТ=0 к расх.; ТЗ=0,3; ТЗМ=0,3
| Приказ от 07.07.2022 № 557/пр прил.8 табл.3 п.1.2 | Производство монтажных работ осуществляется в помещениях эксплуатируемого объекта капитального строительства без остановки рабочего процесса (ОГМ)-стесненные, в помещении ОЗП=1,35; ЭМ=1,35 к расх.; ЗПМ=1,35; ТЗ=1,35; ТЗМ=1,35 | [19 empty] | Производство монтажных работ осуществляется в помещениях эксплуатируемого объекта капитального строительства без остановки рабочего процесса (ОГМ)-стесненные, в помещении ОЗП=1,35; ЭМ=1,35 к расх.; ЗПМ=1,35; ТЗ=1,35; ТЗМ=1,35
| Приказ от 07.07.2022 № 557/пр прил.8 табл.3 п.4.1 | Производство монтажных работ осуществляется на предприятии с вредными условиями труда (ОГМ)-вредные условия труда ОЗП=1,1; ЗПМ=1,1 | [19 empty] | Производство монтажных работ осуществляется на предприятии с вредными условиями труда (ОГМ)-вредные условия труда ОЗП=1,1; ЗПМ=1,1
| Приказ от 07.07.2022 № 557/пр прил.8 табл.3 п.15 | Производство работ на предприятиях, где в силу режима секретности и(или) внутриобъектного режима применяются специальный допуск, специальный пропуск и другие ограничения для рабочих ОЗП=1,15; ЭМ=1,15 к расх.; ЗПМ=1,15; ТЗ=1,15; ТЗМ=1,15 | [19 empty] | Производство работ на предприятиях, где в силу режима секретности и(или) внутриобъектного режима применяются специальный допуск, специальный пропуск и другие ограничения для рабочих ОЗП=1,15; ЭМ=1,15 к расх.; ЗПМ=1,15; ТЗ=1,15; ТЗМ=1,15
|  | Коэффициент на сверхурочные работы (двухсменный режим работ по 12 часов, выходные и праздничные дни односменный режим работ по 8 часов) ОЗП=1,4; ЗПМ=1,4 | [19 empty] | Коэффициент на сверхурочные работы (двухсменный режим работ по 12 часов, выходные и праздничные дни односменный режим работ по 8 часов) ОЗП=1,4; ЗПМ=1,4
270 | ОЕР4р-07-03-02 | Разделка конструкций из труб улеродистых и легированных сталей с перемещением и укладкой вручную: диаметр труб 20-36 мм |  | т |  | 0.1 | 15435.92 | 2887.3 | 2849.79 | 6.71 |  | 30.8 | 5.22 | 0 | [6 empty] | Разделка конструкций из труб улеродистых и легированных сталей с перемещением и укладкой вручную: диаметр труб 20-36 мм
| Указания к ОЕР | условия труда вредные, в помещении ОЗП=1,35; ЭМ=1,35 к расх.; ЗПМ=1,35; ТЗ=1,35; ТЗМ=1,35 | [19 empty] | условия труда вредные, в помещении ОЗП=1,35; ЭМ=1,35 к расх.; ЗПМ=1,35; ТЗ=1,35; ТЗМ=1,35
|  | Коэффициент на сверхурочные работы (двухсменный режим работ по 12 часов, выходные и праздничные дни односменный режим работ по 8 часов) ОЗП=1,4; ЗПМ=1,4 | [19 empty] | Коэффициент на сверхурочные работы (двухсменный режим работ по 12 часов, выходные и праздничные дни односменный режим работ по 8 часов) ОЗП=1,4; ЗПМ=1,4
271 | ФЕРм12-01-002-03 | Трубопровод в помещениях или на открытых площадках в пределах цехов, монтируемый из готовых узлов, на номинальное давление не более 2,5 МПа, диаметр труб наружный: 25 мм (прим.монтаж трубопровода отопления для обогрева ИП Д-25) |  | 100 м |  | 0.5 | 60776.12 | 58283.8 | 31937.95 | 26178.18 |  | 167.67 | 61.4 | 10.57 | [6 empty] | Трубопровод в помещениях или на открытых площадках в пределах цехов, монтируемый из готовых узлов, на номинальное давление не более 2,5 МПа, диаметр труб наружный: 25 мм (прим.монтаж трубопровода отопления для обогрева ИП Д-25)
| Приказ от 07.07.2022 № 557/пр прил.8 табл.3 п.1.2 | Производство монтажных работ осуществляется в помещениях эксплуатируемого объекта капитального строительства без остановки рабочего процесса (ОГМ)-стесненные, в помещении ОЗП=1,35; ЭМ=1,35 к расх.; ЗПМ=1,35; ТЗ=1,35; ТЗМ=1,35 | [19 empty] | Производство монтажных работ осуществляется в помещениях эксплуатируемого объекта капитального строительства без остановки рабочего процесса (ОГМ)-стесненные, в помещении ОЗП=1,35; ЭМ=1,35 к расх.; ЗПМ=1,35; ТЗ=1,35; ТЗМ=1,35
| Приказ от 07.07.2022 № 557/пр прил.8 табл.3 п.4.1 | Производство монтажных работ осуществляется на предприятии с вредными условиями труда (ОГМ)-вредные условия труда ОЗП=1,1; ЗПМ=1,1 | [19 empty] | Производство монтажных работ осуществляется на предприятии с вредными условиями труда (ОГМ)-вредные условия труда ОЗП=1,1; ЗПМ=1,1
| Приказ от 07.07.2022 № 557/пр прил.8 табл.3 п.15 | Производство работ на предприятиях, где в силу режима секретности и(или) внутриобъектного режима применяются специальный допуск, специальный пропуск и другие ограничения для рабочих ОЗП=1,15; ЭМ=1,15 к расх.; ЗПМ=1,15; ТЗ=1,15; ТЗМ=1,15 | [19 empty] | Производство работ на предприятиях, где в силу режима секретности и(или) внутриобъектного режима применяются специальный допуск, специальный пропуск и другие ограничения для рабочих ОЗП=1,15; ЭМ=1,15 к расх.; ЗПМ=1,15; ТЗ=1,15; ТЗМ=1,15
|  | Коэффициент на сверхурочные работы (двухсменный режим работ по 12 часов, выходные и праздничные дни односменный режим работ по 8 часов) ОЗП=1,4; ЗПМ=1,4 | [19 empty] | Коэффициент на сверхурочные работы (двухсменный режим работ по 12 часов, выходные и праздничные дни односменный режим работ по 8 часов) ОЗП=1,4; ЗПМ=1,4
272 | ФССЦ-23.3.03.02-0011 | Трубы стальные бесшовные горячедеформированные со снятой фаской из стали марок 15, 20, 35, наружный диаметр 25 мм, толщина стенки 2,5 мм |  | м |  | 50.25 | 174.03 | 8745.01 |  |  |  | 8745.01 | 0 | 0 | [6 empty] | Трубы стальные бесшовные горячедеформированные со снятой фаской из стали марок 15, 20, 35, наружный диаметр 25 мм, толщина стенки 2,5 мм
Разборка кожухов ограждений приводов улиты и кругового транспортера(1500х1500 вес 50кгх2шт=100кг;500х500 вес 20кгх4шт=80кг | [19 empty] | Разборка кожухов ограждений приводов улиты и кругового транспортера(1500х1500 вес 50кгх2шт=100кг;500х500 вес 20кгх4шт=80кг
273 | ФЕР09-06-024-10 | Монтаж: лестниц, площадок, ограждений, панелей и дверок с теплоизоляционной обшивкой |  | т |  | 0.18 | 15686.09 | 4064.04 | 3571.4 | 492.64 |  |  | 6.87 | 0.16 | [6 empty] | Монтаж: лестниц, площадок, ограждений, панелей и дверок с теплоизоляционной обшивкой
| Приказ от 08.08.2022 № 648/пр п.144 табл.2 | Демонтаж (разборка) металлических конструкций ОЗП=0,7; ЭМ=0,7 к расх.; ЗПМ=0,7; МАТ=0 к расх.; ТЗ=0,7; ТЗМ=0,7 | [19 empty] | Демонтаж (разборка) металлических конструкций ОЗП=0,7; ЭМ=0,7 к расх.; ЗПМ=0,7; МАТ=0 к расх.; ТЗ=0,7; ТЗМ=0,7
| Приказ от 07.07.2022 № 557/пр прил.8 табл.3 п.1.2 | Производство монтажных работ осуществляется в помещениях эксплуатируемого объекта капитального строительства без остановки рабочего процесса (ОГМ)-стесненные, в помещении ОЗП=1,35; ЭМ=1,35 к расх.; ЗПМ=1,35; ТЗ=1,35; ТЗМ=1,35 | [19 empty] | Производство монтажных работ осуществляется в помещениях эксплуатируемого объекта капитального строительства без остановки рабочего процесса (ОГМ)-стесненные, в помещении ОЗП=1,35; ЭМ=1,35 к расх.; ЗПМ=1,35; ТЗ=1,35; ТЗМ=1,35
| Приказ от 07.07.2022 № 557/пр прил.8 табл.3 п.4.1 | Производство монтажных работ осуществляется на предприятии с вредными условиями труда (ОГМ)-вредные условия труда ОЗП=1,1; ЗПМ=1,1 | [19 empty] | Производство монтажных работ осуществляется на предприятии с вредными условиями труда (ОГМ)-вредные условия труда ОЗП=1,1; ЗПМ=1,1
| Приказ от 07.07.2022 № 557/пр прил.8 табл.3 п.15 | Производство работ на предприятиях, где в силу режима секретности и(или) внутриобъектного режима применяются специальный допуск, специальный пропуск и другие ограничения для рабочих ОЗП=1,15; ЭМ=1,15 к расх.; ЗПМ=1,15; ТЗ=1,15; ТЗМ=1,15 | [19 empty] | Производство работ на предприятиях, где в силу режима секретности и(или) внутриобъектного режима применяются специальный допуск, специальный пропуск и другие ограничения для рабочих ОЗП=1,15; ЭМ=1,15 к расх.; ЗПМ=1,15; ТЗ=1,15; ТЗМ=1,15
|  | Коэффициент на сверхурочные работы (двухсменный режим работ по 12 часов, выходные и праздничные дни односменный режим работ по 8 часов) ОЗП=1,4; ЗПМ=1,4 | [19 empty] | Коэффициент на сверхурочные работы (двухсменный режим работ по 12 часов, выходные и праздничные дни односменный режим работ по 8 часов) ОЗП=1,4; ЗПМ=1,4
274 | ФЕР09-03-040-01 | Монтаж защитных ограждений оборудования (прим.ограждение полумуфты) |  | т |  | 0.0365 | 29330.27 | 2809.66 | 2700.33 | 43.14 |  | 66.19 | 5.64 | 0.02 | [6 empty] | Монтаж защитных ограждений оборудования (прим.ограждение полумуфты)
| Приказ от 08.08.2022 № 648/пр п.124 | Для определения затрат на работы по капитальному ремонту и реконструкции объектов капитального строительства по единичным расценкам, включенным в сборники ФЕР, аналогичным технологическим процессам в новом строительстве, в том числе по возведению новых конструктивных элементов - кроме дем.расценок, сб.46 ОЗП=1,15; ЭМ=1,25 к расх.; ЗПМ=1,25; ТЗ=1,15; ТЗМ=1,25 | [19 empty] | Для определения затрат на работы по капитальному ремонту и реконструкции объектов капитального строительства по единичным расценкам, включенным в сборники ФЕР, аналогичным технологическим процессам в новом строительстве, в том числе по возведению новых конструктивных элементов - кроме дем.расценок, сб.46 ОЗП=1,15; ЭМ=1,25 к расх.; ЗПМ=1,25; ТЗ=1,15; ТЗМ=1,25
| Приказ от 07.07.2022 № 557/пр прил.8 табл.3 п.1.2 | Производство монтажных работ осуществляется в помещениях эксплуатируемого объекта капитального строительства без остановки рабочего процесса (ОГМ)-стесненные, в помещении ОЗП=1,35; ЭМ=1,35 к расх.; ЗПМ=1,35; ТЗ=1,35; ТЗМ=1,35 | [19 empty] | Производство монтажных работ осуществляется в помещениях эксплуатируемого объекта капитального строительства без остановки рабочего процесса (ОГМ)-стесненные, в помещении ОЗП=1,35; ЭМ=1,35 к расх.; ЗПМ=1,35; ТЗ=1,35; ТЗМ=1,35
| Приказ от 07.07.2022 № 557/пр прил.8 табл.3 п.4.1 | Производство монтажных работ осуществляется на предприятии с вредными условиями труда (ОГМ)-вредные условия труда ОЗП=1,1; ЗПМ=1,1 | [19 empty] | Производство монтажных работ осуществляется на предприятии с вредными условиями труда (ОГМ)-вредные условия труда ОЗП=1,1; ЗПМ=1,1
| Приказ от 07.07.2022 № 557/пр прил.8 табл.3 п.15 | Производство работ на предприятиях, где в силу режима секретности и(или) внутриобъектного режима применяются специальный допуск, специальный пропуск и другие ограничения для рабочих ОЗП=1,15; ЭМ=1,15 к расх.; ЗПМ=1,15; ТЗ=1,15; ТЗМ=1,15 | [19 empty] | Производство работ на предприятиях, где в силу режима секретности и(или) внутриобъектного режима применяются специальный допуск, специальный пропуск и другие ограничения для рабочих ОЗП=1,15; ЭМ=1,15 к расх.; ЗПМ=1,15; ТЗ=1,15; ТЗМ=1,15
|  | Коэффициент на сверхурочные работы (двухсменный режим работ по 12 часов, выходные и праздничные дни односменный режим работ по 8 часов) ОЗП=1,4; ЗПМ=1,4 | [19 empty] | Коэффициент на сверхурочные работы (двухсменный режим работ по 12 часов, выходные и праздничные дни односменный режим работ по 8 часов) ОЗП=1,4; ЗПМ=1,4
Сборка кожухов ограждений приводов улиты и кругового транспортера | [19 empty] | Сборка кожухов ограждений приводов улиты и кругового транспортера
275 | ФЕР09-06-024-10 | Монтаж: лестниц, площадок, ограждений, панелей и дверок с теплоизоляционной обшивкой |  | т |  | 0.532 | 15683.42 | 20637.86 | 17341.12 | 2600.02 |  | 696.72 | 33.34 | 0.85 | [6 empty] | Монтаж: лестниц, площадок, ограждений, панелей и дверок с теплоизоляционной обшивкой
| Приказ от 08.08.2022 № 648/пр п.124 | Для определения затрат на работы по капитальному ремонту и реконструкции объектов капитального строительства по единичным расценкам, включенным в сборники ФЕР, аналогичным технологическим процессам в новом строительстве, в том числе по возведению новых конструктивных элементов - кроме дем.расценок, сб.46 ОЗП=1,15; ЭМ=1,25 к расх.; ЗПМ=1,25; ТЗ=1,15; ТЗМ=1,25 | [19 empty] | Для определения затрат на работы по капитальному ремонту и реконструкции объектов капитального строительства по единичным расценкам, включенным в сборники ФЕР, аналогичным технологическим процессам в новом строительстве, в том числе по возведению новых конструктивных элементов - кроме дем.расценок, сб.46 ОЗП=1,15; ЭМ=1,25 к расх.; ЗПМ=1,25; ТЗ=1,15; ТЗМ=1,25
| Приказ от 07.07.2022 № 557/пр прил.8 табл.3 п.1.2 | Производство монтажных работ осуществляется в помещениях эксплуатируемого объекта капитального строительства без остановки рабочего процесса (ОГМ)-стесненные, в помещении ОЗП=1,35; ЭМ=1,35 к расх.; ЗПМ=1,35; ТЗ=1,35; ТЗМ=1,35 | [19 empty] | Производство монтажных работ осуществляется в помещениях эксплуатируемого объекта капитального строительства без остановки рабочего процесса (ОГМ)-стесненные, в помещении ОЗП=1,35; ЭМ=1,35 к расх.; ЗПМ=1,35; ТЗ=1,35; ТЗМ=1,35
| Приказ от 07.07.2022 № 557/пр прил.8 табл.3 п.4.1 | Производство монтажных работ осуществляется на предприятии с вредными условиями труда (ОГМ)-вредные условия труда ОЗП=1,1; ЗПМ=1,1 | [19 empty] | Производство монтажных работ осуществляется на предприятии с вредными условиями труда (ОГМ)-вредные условия труда ОЗП=1,1; ЗПМ=1,1
| Приказ от 07.07.2022 № 557/пр прил.8 табл.3 п.15 | Производство работ на предприятиях, где в силу режима секретности и(или) внутриобъектного режима применяются специальный допуск, специальный пропуск и другие ограничения для рабочих ОЗП=1,15; ЭМ=1,15 к расх.; ЗПМ=1,15; ТЗ=1,15; ТЗМ=1,15 | [19 empty] | Производство работ на предприятиях, где в силу режима секретности и(или) внутриобъектного режима применяются специальный допуск, специальный пропуск и другие ограничения для рабочих ОЗП=1,15; ЭМ=1,15 к расх.; ЗПМ=1,15; ТЗ=1,15; ТЗМ=1,15
|  | Коэффициент на сверхурочные работы (двухсменный режим работ по 12 часов, выходные и праздничные дни односменный режим работ по 8 часов) ОЗП=1,4; ЗПМ=1,4 | [19 empty] | Коэффициент на сверхурочные работы (двухсменный режим работ по 12 часов, выходные и праздничные дни односменный режим работ по 8 часов) ОЗП=1,4; ЗПМ=1,4
276 * | данные из галактики на 15.05.2017г. | Кожух привода улиты 1.16.20-ТО 482/15.01.01.000СБ |  | шт |  | 1 | 140896.31 | 140896.31 |  |  |  | 140896.31 | 0 | 0 | [6 empty] | Кожух привода улиты 1.16.20-ТО 482/15.01.01.000СБ
277 * | данные из галактики на 15.05.2017г. | Кожух привода кольцевого транспортера 1.16.20-ТО 481/15.02.02.000СБ |  | шт |  | 1 | 90057.4 | 90057.4 |  |  |  | 90057.4 | 0 | 0 | [6 empty] | Кожух привода кольцевого транспортера 1.16.20-ТО 481/15.02.02.000СБ
278 | ФЕР09-03-040-01 | Монтаж защитных ограждений оборудования (прим.ограждение полумуфты) |  | т |  | 0.0365 | 27908.03 | 2757.75 | 2700.33 | 43.14 |  | 14.28 | 5.64 | 0.02 | [6 empty] | Монтаж защитных ограждений оборудования (прим.ограждение полумуфты)
| Приказ от 08.08.2022 № 648/пр п.124 | Для определения затрат на работы по капитальному ремонту и реконструкции объектов капитального строительства по единичным расценкам, включенным в сборники ФЕР, аналогичным технологическим процессам в новом строительстве, в том числе по возведению новых конструктивных элементов - кроме дем.расценок, сб.46 ОЗП=1,15; ЭМ=1,25 к расх.; ЗПМ=1,25; ТЗ=1,15; ТЗМ=1,25 | [19 empty] | Для определения затрат на работы по капитальному ремонту и реконструкции объектов капитального строительства по единичным расценкам, включенным в сборники ФЕР, аналогичным технологическим процессам в новом строительстве, в том числе по возведению новых конструктивных элементов - кроме дем.расценок, сб.46 ОЗП=1,15; ЭМ=1,25 к расх.; ЗПМ=1,25; ТЗ=1,15; ТЗМ=1,25
| Приказ от 07.07.2022 № 557/пр прил.8 табл.3 п.1.2 | Производство монтажных работ осуществляется в помещениях эксплуатируемого объекта капитального строительства без остановки рабочего процесса (ОГМ)-стесненные, в помещении ОЗП=1,35; ЭМ=1,35 к расх.; ЗПМ=1,35; ТЗ=1,35; ТЗМ=1,35 | [19 empty] | Производство монтажных работ осуществляется в помещениях эксплуатируемого объекта капитального строительства без остановки рабочего процесса (ОГМ)-стесненные, в помещении ОЗП=1,35; ЭМ=1,35 к расх.; ЗПМ=1,35; ТЗ=1,35; ТЗМ=1,35
| Приказ от 07.07.2022 № 557/пр прил.8 табл.3 п.4.1 | Производство монтажных работ осуществляется на предприятии с вредными условиями труда (ОГМ)-вредные условия труда ОЗП=1,1; ЗПМ=1,1 | [19 empty] | Производство монтажных работ осуществляется на предприятии с вредными условиями труда (ОГМ)-вредные условия труда ОЗП=1,1; ЗПМ=1,1
| Приказ от 07.07.2022 № 557/пр прил.8 табл.3 п.15 | Производство работ на предприятиях, где в силу режима секретности и(или) внутриобъектного режима применяются специальный допуск, специальный пропуск и другие ограничения для рабочих ОЗП=1,15; ЭМ=1,15 к расх.; ЗПМ=1,15; ТЗ=1,15; ТЗМ=1,15 | [19 empty] | Производство работ на предприятиях, где в силу режима секретности и(или) внутриобъектного режима применяются специальный допуск, специальный пропуск и другие ограничения для рабочих ОЗП=1,15; ЭМ=1,15 к расх.; ЗПМ=1,15; ТЗ=1,15; ТЗМ=1,15
|  | Коэффициент на сверхурочные работы (двухсменный режим работ по 12 часов, выходные и праздничные дни односменный режим работ по 8 часов) ОЗП=1,4; ЗПМ=1,4 | [19 empty] | Коэффициент на сверхурочные работы (двухсменный режим работ по 12 часов, выходные и праздничные дни односменный режим работ по 8 часов) ОЗП=1,4; ЗПМ=1,4
279 * | 051213002258 | Кожух полумуфты ф190 1.16.20-ТО 700/14.01.01.400СБ |  | шт |  | 2 | 14014.83 | 28029.66 |  |  |  | 28029.66 | 0 | 0 | [6 empty] | Кожух полумуфты ф190 1.16.20-ТО 700/14.01.01.400СБ
280 * | 051213001111 | Кожух полумуфты ф320 1.16.20-ТО 700/14.01.01.500СБ |  | шт |  | 2 | 15200.79 | 30401.58 |  |  |  | 30401.58 | 0 | 0 | [6 empty] | Кожух полумуфты ф320 1.16.20-ТО 700/14.01.01.500СБ
281 | ФССЦ-01.7.15.05-0013 | Гайки шестигранные, диаметр резьбы 10 мм (прим.) |  | т |  | 0.003 | 127121.87 | 381.37 |  |  |  | 381.37 | 0 | 0 | [6 empty] | Гайки шестигранные, диаметр резьбы 10 мм (прим.)
282 | ФССЦ-01.7.15.02-0083 | Болты с шестигранной головкой, диаметр 10 мм |  | т |  | 0.005 | 110120.13 | 550.6 |  |  |  | 550.6 | 0 | 0 | [6 empty] | Болты с шестигранной головкой, диаметр 10 мм
Разборка и сборка пальцев на приводе улиты и кругового транспортера (вес 0,3кг ф60х200) | [19 empty] | Разборка и сборка пальцев на приводе улиты и кругового транспортера (вес 0,3кг ф60х200)
283 | РМУ2-8-279 | Снятие и установка с разборкой и сборкой простых узлов оборудования при весе узлов до 0.05 т (Снятие и установка пальцы на приводе улиты и кругового транспортера вес 0,3кгх20шт=6кг,прим.) |  | 1 узел |  | 1 | 2059.99 | 3576.15 | 3576.15 |  |  |  | 10.04 | 0 | [6 empty] | Снятие и установка с разборкой и сборкой простых узлов оборудования при весе узлов до 0.05 т (Снятие и установка пальцы на приводе улиты и кругового транспортера вес 0,3кгх20шт=6кг,прим.)
| Общая часть РМУ | условия труда вредные, стесненные в помещении ОЗП=1,24; ЭМ=1,24 к расх.; ЗПМ=1,24; ТЗ=1,24; ТЗМ=1,24 | [19 empty] | условия труда вредные, стесненные в помещении ОЗП=1,24; ЭМ=1,24 к расх.; ЗПМ=1,24; ТЗ=1,24; ТЗМ=1,24
|  | Коэффициент на сверхурочные работы (двухсменный режим работ по 12 часов, выходные и праздничные дни односменный режим работ по 8 часов) ОЗП=1,4; ЗПМ=1,4 | [19 empty] | Коэффициент на сверхурочные работы (двухсменный режим работ по 12 часов, выходные и праздничные дни односменный режим работ по 8 часов) ОЗП=1,4; ЗПМ=1,4
284 | ФССЦ-01.7.15.05-0017 | Гайки шестигранные, диаметр резьбы 24 мм (прим.) |  | кг |  | 3 | 101.8 | 305.4 |  |  |  | 305.4 | 0 | 0 | [6 empty] | Гайки шестигранные, диаметр резьбы 24 мм (прим.)
Газовая резка задней стенки привода (Ст.3 лист б=6мм 300х1000м) дл.реза 2,6м | [19 empty] | Газовая резка задней стенки привода (Ст.3 лист б=6мм 300х1000м) дл.реза 2,6м
285 | РМУ2-3-21 | Ручная газовая резка пропанбутановой смесью листовой стали толщиной до 10 мм (прим.вырезать проем 2000*2500 , 1500*1000 Очистка поверхности под резку.Наметка деталей по шаблону.Газовая резка стали прiпанбутановой смесью с образованием фаски и зачисткой кромок после резки) |  | 10 м |  | 0.26 | 629.85 | 275.21 | 262.87 |  |  | 12.34 | 0.74 | 0 | [6 empty] | Ручная газовая резка пропанбутановой смесью листовой стали толщиной до 10 мм (прим.вырезать проем 2000*2500 , 1500*1000 Очистка поверхности под резку.Наметка деталей по шаблону.Газовая резка стали прiпанбутановой смесью с образованием фаски и зачисткой кромок после резки)
| Общая часть РМУ | условия труда вредные, стесненные в помещении ОЗП=1,24; ЭМ=1,24 к расх.; ЗПМ=1,24; ТЗ=1,24; ТЗМ=1,24 | [19 empty] | условия труда вредные, стесненные в помещении ОЗП=1,24; ЭМ=1,24 к расх.; ЗПМ=1,24; ТЗ=1,24; ТЗМ=1,24
|  | Коэффициент на сверхурочные работы (двухсменный режим работ по 12 часов, выходные и праздничные дни односменный режим работ по 8 часов) ОЗП=1,4; ЗПМ=1,4 | [19 empty] | Коэффициент на сверхурочные работы (двухсменный режим работ по 12 часов, выходные и праздничные дни односменный режим работ по 8 часов) ОЗП=1,4; ЗПМ=1,4
Демонтаж редуктора привода улиты(РМ500) вес 0,8тн | [19 empty] | Демонтаж редуктора привода улиты(РМ500) вес 0,8тн
286 | РМУ2-21-61 | Установка редуктора весом до 075тн (прим.демонтаж редуктора привода улиты, вес редуктора без муфты) |  | шт |  | 1 | 5493.31 | 4768.19 | 4768.19 |  |  |  | 13.39 | 0 | [6 empty] | Установка редуктора весом до 075тн (прим.демонтаж редуктора привода улиты, вес редуктора без муфты)
|  | снятие ОЗП=0,5; ЭМ=0,5 к расх.; ЗПМ=0,5; МАТ=0 к расх.; ТЗ=0,5; ТЗМ=0,5 | [19 empty] | снятие ОЗП=0,5; ЭМ=0,5 к расх.; ЗПМ=0,5; МАТ=0 к расх.; ТЗ=0,5; ТЗМ=0,5
| Общая часть РМУ | условия труда вредные, стесненные в помещении ОЗП=1,24; ЭМ=1,24 к расх.; ЗПМ=1,24; ТЗ=1,24; ТЗМ=1,24 | [19 empty] | условия труда вредные, стесненные в помещении ОЗП=1,24; ЭМ=1,24 к расх.; ЗПМ=1,24; ТЗ=1,24; ТЗМ=1,24
|  | Коэффициент на сверхурочные работы (двухсменный режим работ по 12 часов, выходные и праздничные дни односменный режим работ по 8 часов) ОЗП=1,4; ЗПМ=1,4 | [19 empty] | Коэффициент на сверхурочные работы (двухсменный режим работ по 12 часов, выходные и праздничные дни односменный режим работ по 8 часов) ОЗП=1,4; ЗПМ=1,4
287 | РМУ2-10-12 | Опускание и подъем узлов и деталей весом до 1 т на высоту до 10 м |  | т |  | 0.8 | 1261.6 | 522.9 | 519.2 |  |  | 3.7 | 1.46 | 0 | [6 empty] | Опускание и подъем узлов и деталей весом до 1 т на высоту до 10 м
|  | опускание по РМУ ОЗП=0,3; ЭМ=0,3 к расх.; ЗПМ=0,3; МАТ=0,3 к расх.; ТЗ=0,3; ТЗМ=0,3 | [19 empty] | опускание по РМУ ОЗП=0,3; ЭМ=0,3 к расх.; ЗПМ=0,3; МАТ=0,3 к расх.; ТЗ=0,3; ТЗМ=0,3
| Общая часть РМУ | условия труда вредные, стесненные в помещении ОЗП=1,24; ЭМ=1,24 к расх.; ЗПМ=1,24; ТЗ=1,24; ТЗМ=1,24 | [19 empty] | условия труда вредные, стесненные в помещении ОЗП=1,24; ЭМ=1,24 к расх.; ЗПМ=1,24; ТЗ=1,24; ТЗМ=1,24
|  | Коэффициент на сверхурочные работы (двухсменный режим работ по 12 часов, выходные и праздничные дни односменный режим работ по 8 часов) ОЗП=1,4; ЗПМ=1,4 | [19 empty] | Коэффициент на сверхурочные работы (двухсменный режим работ по 12 часов, выходные и праздничные дни односменный режим работ по 8 часов) ОЗП=1,4; ЗПМ=1,4
288 | РМУ2-10-33 | Транспортировка стали и металлических изделий от приобъектного склада до рабочего места (прим.транспортировка до цеха(в РМЦ)) |  | т |  | 0.8 | 545.86 | 717.54 | 693.87 |  |  | 23.67 | 1.95 | 0 | [6 empty] | Транспортировка стали и металлических изделий от приобъектного склада до рабочего места (прим.транспортировка до цеха(в РМЦ))
| Общая часть РМУ | вредные условия труда ОЗП=1,2; ЭМ=1,2 к расх.; ЗПМ=1,2; ТЗ=1,2; ТЗМ=1,2 | [19 empty] | вредные условия труда ОЗП=1,2; ЭМ=1,2 к расх.; ЗПМ=1,2; ТЗ=1,2; ТЗМ=1,2
|  | Коэффициент на сверхурочные работы (двухсменный режим работ по 12 часов, выходные и праздничные дни односменный режим работ по 8 часов) ОЗП=1,4; ЗПМ=1,4 | [19 empty] | Коэффициент на сверхурочные работы (двухсменный режим работ по 12 часов, выходные и праздничные дни односменный режим работ по 8 часов) ОЗП=1,4; ЗПМ=1,4
Демонтаж рамы редуктора привода улиты(1500х1500х14 Ст.3) | [19 empty] | Демонтаж рамы редуктора привода улиты(1500х1500х14 Ст.3)
289 | ФЕР09-03-039-02 | Монтаж опорных конструкций: для крепления трубопроводов внутри зданий и сооружений массой до 0,5 т |  | т |  | 0.3 | 16688.53 | 7569.23 | 7258.87 | 310.36 |  |  | 14.8 | 0.09 | [6 empty] | Монтаж опорных конструкций: для крепления трубопроводов внутри зданий и сооружений массой до 0,5 т
| Приказ от 08.08.2022 № 648/пр п.144 табл.2 | Демонтаж (разборка) металлических конструкций ОЗП=0,7; ЭМ=0,7 к расх.; ЗПМ=0,7; МАТ=0 к расх.; ТЗ=0,7; ТЗМ=0,7 | [19 empty] | Демонтаж (разборка) металлических конструкций ОЗП=0,7; ЭМ=0,7 к расх.; ЗПМ=0,7; МАТ=0 к расх.; ТЗ=0,7; ТЗМ=0,7
| Приказ от 07.07.2022 № 557/пр прил.8 табл.3 п.1.2 | Производство монтажных работ осуществляется в помещениях эксплуатируемого объекта капитального строительства без остановки рабочего процесса (ОГМ)-стесненные, в помещении ОЗП=1,35; ЭМ=1,35 к расх.; ЗПМ=1,35; ТЗ=1,35; ТЗМ=1,35 | [19 empty] | Производство монтажных работ осуществляется в помещениях эксплуатируемого объекта капитального строительства без остановки рабочего процесса (ОГМ)-стесненные, в помещении ОЗП=1,35; ЭМ=1,35 к расх.; ЗПМ=1,35; ТЗ=1,35; ТЗМ=1,35
| Приказ от 07.07.2022 № 557/пр прил.8 табл.3 п.4.1 | Производство монтажных работ осуществляется на предприятии с вредными условиями труда (ОГМ)-вредные условия труда ОЗП=1,1; ЗПМ=1,1 | [19 empty] | Производство монтажных работ осуществляется на предприятии с вредными условиями труда (ОГМ)-вредные условия труда ОЗП=1,1; ЗПМ=1,1
| Приказ от 07.07.2022 № 557/пр прил.8 табл.3 п.15 | Производство работ на предприятиях, где в силу режима секретности и(или) внутриобъектного режима применяются специальный допуск, специальный пропуск и другие ограничения для рабочих ОЗП=1,15; ЭМ=1,15 к расх.; ЗПМ=1,15; ТЗ=1,15; ТЗМ=1,15 | [19 empty] | Производство работ на предприятиях, где в силу режима секретности и(или) внутриобъектного режима применяются специальный допуск, специальный пропуск и другие ограничения для рабочих ОЗП=1,15; ЭМ=1,15 к расх.; ЗПМ=1,15; ТЗ=1,15; ТЗМ=1,15
|  | Коэффициент на сверхурочные работы (двухсменный режим работ по 12 часов, выходные и праздничные дни односменный режим работ по 8 часов) ОЗП=1,4; ЗПМ=1,4 | [19 empty] | Коэффициент на сверхурочные работы (двухсменный режим работ по 12 часов, выходные и праздничные дни односменный режим работ по 8 часов) ОЗП=1,4; ЗПМ=1,4
290 | ОЕР4р-05-03-03 | Разделка конструкций из листовой стали и оборудования с перемещением и укладкой вручную: толщина металла до 15 мм (прим.) |  | т |  | 0.3 | 4179.89 | 2204.61 | 2017.47 | 2.35 |  | 184.79 | 3.7 | 0 | [6 empty] | Разделка конструкций из листовой стали и оборудования с перемещением и укладкой вручную: толщина металла до 15 мм (прим.)
| Указания к ОЕР | условия труда вредные, в помещении ОЗП=1,35; ЭМ=1,35 к расх.; ЗПМ=1,35; ТЗ=1,35; ТЗМ=1,35 | [19 empty] | условия труда вредные, в помещении ОЗП=1,35; ЭМ=1,35 к расх.; ЗПМ=1,35; ТЗ=1,35; ТЗМ=1,35
|  | Коэффициент на сверхурочные работы (двухсменный режим работ по 12 часов, выходные и праздничные дни односменный режим работ по 8 часов) ОЗП=1,4; ЗПМ=1,4 | [19 empty] | Коэффициент на сверхурочные работы (двухсменный режим работ по 12 часов, выходные и праздничные дни односменный режим работ по 8 часов) ОЗП=1,4; ЗПМ=1,4
291 | ФССЦпг-01-01-01-028 | Погрузо-разгрузочные работы при автомобильных перевозках: Погрузка стальных профилей мелких (остальные виды стали, не указанные в расценке -027) |  | 1 т груза |  | 0.3 | 99.15 | 29.75 |  |  |  | 29.75 | 0 | 0 | [6 empty] | Погрузо-разгрузочные работы при автомобильных перевозках: Погрузка стальных профилей мелких (остальные виды стали, не указанные в расценке -027)
Монтаж рамы редуктора привода улиты(1500х1500х14 Ст.3) | [19 empty] | Монтаж рамы редуктора привода улиты(1500х1500х14 Ст.3)
292 | ФЕР09-03-039-02 | Монтаж опорных конструкций: для крепления трубопроводов внутри зданий и сооружений массой до 0,5 т |  | т |  | 0.3 | 16688.53 | 12863.17 | 11925.28 | 554.2 |  | 383.69 | 24.32 | 0.16 | [6 empty] | Монтаж опорных конструкций: для крепления трубопроводов внутри зданий и сооружений массой до 0,5 т
| Приказ от 08.08.2022 № 648/пр п.124 | Для определения затрат на работы по капитальному ремонту и реконструкции объектов капитального строительства по единичным расценкам, включенным в сборники ФЕР, аналогичным технологическим процессам в новом строительстве, в том числе по возведению новых конструктивных элементов - кроме дем.расценок, сб.46 ОЗП=1,15; ЭМ=1,25 к расх.; ЗПМ=1,25; ТЗ=1,15; ТЗМ=1,25 | [19 empty] | Для определения затрат на работы по капитальному ремонту и реконструкции объектов капитального строительства по единичным расценкам, включенным в сборники ФЕР, аналогичным технологическим процессам в новом строительстве, в том числе по возведению новых конструктивных элементов - кроме дем.расценок, сб.46 ОЗП=1,15; ЭМ=1,25 к расх.; ЗПМ=1,25; ТЗ=1,15; ТЗМ=1,25
| Приказ от 07.07.2022 № 557/пр прил.8 табл.3 п.1.2 | Производство монтажных работ осуществляется в помещениях эксплуатируемого объекта капитального строительства без остановки рабочего процесса (ОГМ)-стесненные, в помещении ОЗП=1,35; ЭМ=1,35 к расх.; ЗПМ=1,35; ТЗ=1,35; ТЗМ=1,35 | [19 empty] | Производство монтажных работ осуществляется в помещениях эксплуатируемого объекта капитального строительства без остановки рабочего процесса (ОГМ)-стесненные, в помещении ОЗП=1,35; ЭМ=1,35 к расх.; ЗПМ=1,35; ТЗ=1,35; ТЗМ=1,35
| Приказ от 07.07.2022 № 557/пр прил.8 табл.3 п.4.1 | Производство монтажных работ осуществляется на предприятии с вредными условиями труда (ОГМ)-вредные условия труда ОЗП=1,1; ЗПМ=1,1 | [19 empty] | Производство монтажных работ осуществляется на предприятии с вредными условиями труда (ОГМ)-вредные условия труда ОЗП=1,1; ЗПМ=1,1
| Приказ от 07.07.2022 № 557/пр прил.8 табл.3 п.15 | Производство работ на предприятиях, где в силу режима секретности и(или) внутриобъектного режима применяются специальный допуск, специальный пропуск и другие ограничения для рабочих ОЗП=1,15; ЭМ=1,15 к расх.; ЗПМ=1,15; ТЗ=1,15; ТЗМ=1,15 | [19 empty] | Производство работ на предприятиях, где в силу режима секретности и(или) внутриобъектного режима применяются специальный допуск, специальный пропуск и другие ограничения для рабочих ОЗП=1,15; ЭМ=1,15 к расх.; ЗПМ=1,15; ТЗ=1,15; ТЗМ=1,15
|  | Коэффициент на сверхурочные работы (двухсменный режим работ по 12 часов, выходные и праздничные дни односменный режим работ по 8 часов) ОЗП=1,4; ЗПМ=1,4 | [19 empty] | Коэффициент на сверхурочные работы (двухсменный режим работ по 12 часов, выходные и праздничные дни односменный режим работ по 8 часов) ОЗП=1,4; ЗПМ=1,4
293 * | 051213002257 | Рама 1.16.20-ТО 198/15.01.02.000 СБ |  | шт |  | 1 | 210720.1 | 210720.1 |  |  |  | 210720.1 | 0 | 0 | [6 empty] | Рама 1.16.20-ТО 198/15.01.02.000 СБ
Монтаж редуктора привода улиты(РМ500) вес 0,8тн | [19 empty] | Монтаж редуктора привода улиты(РМ500) вес 0,8тн
294 | РМУ2-10-33 | Транспортировка стали и металлических изделий от приобъектного склада до рабочего места (транспортировка обратно в цех) |  | т |  | 0.8 | 544.96 | 716.82 | 693.87 |  |  | 22.95 | 1.95 | 0 | [6 empty] | Транспортировка стали и металлических изделий от приобъектного склада до рабочего места (транспортировка обратно в цех)
| Общая часть РМУ | вредные условия труда ОЗП=1,2; ЭМ=1,2 к расх.; ЗПМ=1,2; ТЗ=1,2; ТЗМ=1,2 | [19 empty] | вредные условия труда ОЗП=1,2; ЭМ=1,2 к расх.; ЗПМ=1,2; ТЗ=1,2; ТЗМ=1,2
|  | Коэффициент на сверхурочные работы (двухсменный режим работ по 12 часов, выходные и праздничные дни односменный режим работ по 8 часов) ОЗП=1,4; ЗПМ=1,4 | [19 empty] | Коэффициент на сверхурочные работы (двухсменный режим работ по 12 часов, выходные и праздничные дни односменный режим работ по 8 часов) ОЗП=1,4; ЗПМ=1,4
295 | РМУ2-10-12 | Опускание и подъем узлов и деталей весом до 1 т на высоту до 10 м |  | т |  | 0.8 | 1274.86 | 1227.54 | 1211.47 |  |  | 16.07 | 3.4 | 0 | [6 empty] | Опускание и подъем узлов и деталей весом до 1 т на высоту до 10 м
|  | подъем по РМУ ОЗП=0,7; ЭМ=0,7 к расх.; ЗПМ=0,7; МАТ=0,7 к расх.; ТЗ=0,7; ТЗМ=0,7 | [19 empty] | подъем по РМУ ОЗП=0,7; ЭМ=0,7 к расх.; ЗПМ=0,7; МАТ=0,7 к расх.; ТЗ=0,7; ТЗМ=0,7
| Общая часть РМУ | условия труда вредные, стесненные в помещении ОЗП=1,24; ЭМ=1,24 к расх.; ЗПМ=1,24; ТЗ=1,24; ТЗМ=1,24 | [19 empty] | условия труда вредные, стесненные в помещении ОЗП=1,24; ЭМ=1,24 к расх.; ЗПМ=1,24; ТЗ=1,24; ТЗМ=1,24
|  | Коэффициент на сверхурочные работы (двухсменный режим работ по 12 часов, выходные и праздничные дни односменный режим работ по 8 часов) ОЗП=1,4; ЗПМ=1,4 | [19 empty] | Коэффициент на сверхурочные работы (двухсменный режим работ по 12 часов, выходные и праздничные дни односменный режим работ по 8 часов) ОЗП=1,4; ЗПМ=1,4
296 | РМУ2-21-61 | Установка редуктора весом до 075тн (монтаж редуктора привода улиты)(вес редуктора без муфты) |  | шт |  | 1 | 5548.53 | 9591.61 | 9536.39 |  |  | 55.22 | 26.78 | 0 | [6 empty] | Установка редуктора весом до 075тн (монтаж редуктора привода улиты)(вес редуктора без муфты)
| Общая часть РМУ | условия труда вредные, стесненные в помещении ОЗП=1,24; ЭМ=1,24 к расх.; ЗПМ=1,24; ТЗ=1,24; ТЗМ=1,24 | [19 empty] | условия труда вредные, стесненные в помещении ОЗП=1,24; ЭМ=1,24 к расх.; ЗПМ=1,24; ТЗ=1,24; ТЗМ=1,24
|  | Коэффициент на сверхурочные работы (двухсменный режим работ по 12 часов, выходные и праздничные дни односменный режим работ по 8 часов) ОЗП=1,4; ЗПМ=1,4 | [19 empty] | Коэффициент на сверхурочные работы (двухсменный режим работ по 12 часов, выходные и праздничные дни односменный режим работ по 8 часов) ОЗП=1,4; ЗПМ=1,4
297 | ФЕРм08-03-492-03 | Насадка на валы электрических машин шкивов, муфт, полумуфт, шестерней, масса детали: до 0,035 т |  | шт |  | 2 | 2503.23 | 8552.92 | 5162.8 | 1526.01 |  | 1864.11 | 9.63 | 0.81 | [6 empty] | Насадка на валы электрических машин шкивов, муфт, полумуфт, шестерней, масса детали: до 0,035 т
| Приказ от 07.07.2022 № 557/пр прил.8 табл.3 п.1.2 | Производство монтажных работ осуществляется в помещениях эксплуатируемого объекта капитального строительства без остановки рабочего процесса (ОГМ)-стесненные, в помещении ОЗП=1,35; ЭМ=1,35 к расх.; ЗПМ=1,35; ТЗ=1,35; ТЗМ=1,35 | [19 empty] | Производство монтажных работ осуществляется в помещениях эксплуатируемого объекта капитального строительства без остановки рабочего процесса (ОГМ)-стесненные, в помещении ОЗП=1,35; ЭМ=1,35 к расх.; ЗПМ=1,35; ТЗ=1,35; ТЗМ=1,35
| Приказ от 07.07.2022 № 557/пр прил.8 табл.3 п.4.1 | Производство монтажных работ осуществляется на предприятии с вредными условиями труда (ОГМ)-вредные условия труда ОЗП=1,1; ЗПМ=1,1 | [19 empty] | Производство монтажных работ осуществляется на предприятии с вредными условиями труда (ОГМ)-вредные условия труда ОЗП=1,1; ЗПМ=1,1
| Приказ от 07.07.2022 № 557/пр прил.8 табл.3 п.15 | Производство работ на предприятиях, где в силу режима секретности и(или) внутриобъектного режима применяются специальный допуск, специальный пропуск и другие ограничения для рабочих ОЗП=1,15; ЭМ=1,15 к расх.; ЗПМ=1,15; ТЗ=1,15; ТЗМ=1,15 | [19 empty] | Производство работ на предприятиях, где в силу режима секретности и(или) внутриобъектного режима применяются специальный допуск, специальный пропуск и другие ограничения для рабочих ОЗП=1,15; ЭМ=1,15 к расх.; ЗПМ=1,15; ТЗ=1,15; ТЗМ=1,15
|  | Коэффициент на сверхурочные работы (двухсменный режим работ по 12 часов, выходные и праздничные дни односменный режим работ по 8 часов) ОЗП=1,4; ЗПМ=1,4 | [19 empty] | Коэффициент на сверхурочные работы (двухсменный режим работ по 12 часов, выходные и праздничные дни односменный режим работ по 8 часов) ОЗП=1,4; ЗПМ=1,4
298 | ФЕРм08-03-492-04 | Насадка на валы электрических машин шкивов, муфт, полумуфт, шестерней, масса детали: до 0,1 т |  | шт |  | 1 | 5456.71 | 9828.81 | 6003.83 | 2471.18 |  | 1353.8 | 11.19 | 2.11 | [6 empty] | Насадка на валы электрических машин шкивов, муфт, полумуфт, шестерней, масса детали: до 0,1 т
| Приказ от 07.07.2022 № 557/пр прил.8 табл.3 п.1.2 | Производство монтажных работ осуществляется в помещениях эксплуатируемого объекта капитального строительства без остановки рабочего процесса (ОГМ)-стесненные, в помещении ОЗП=1,35; ЭМ=1,35 к расх.; ЗПМ=1,35; ТЗ=1,35; ТЗМ=1,35 | [19 empty] | Производство монтажных работ осуществляется в помещениях эксплуатируемого объекта капитального строительства без остановки рабочего процесса (ОГМ)-стесненные, в помещении ОЗП=1,35; ЭМ=1,35 к расх.; ЗПМ=1,35; ТЗ=1,35; ТЗМ=1,35
| Приказ от 07.07.2022 № 557/пр прил.8 табл.3 п.4.1 | Производство монтажных работ осуществляется на предприятии с вредными условиями труда (ОГМ)-вредные условия труда ОЗП=1,1; ЗПМ=1,1 | [19 empty] | Производство монтажных работ осуществляется на предприятии с вредными условиями труда (ОГМ)-вредные условия труда ОЗП=1,1; ЗПМ=1,1
| Приказ от 07.07.2022 № 557/пр прил.8 табл.3 п.15 | Производство работ на предприятиях, где в силу режима секретности и(или) внутриобъектного режима применяются специальный допуск, специальный пропуск и другие ограничения для рабочих ОЗП=1,15; ЭМ=1,15 к расх.; ЗПМ=1,15; ТЗ=1,15; ТЗМ=1,15 | [19 empty] | Производство работ на предприятиях, где в силу режима секретности и(или) внутриобъектного режима применяются специальный допуск, специальный пропуск и другие ограничения для рабочих ОЗП=1,15; ЭМ=1,15 к расх.; ЗПМ=1,15; ТЗ=1,15; ТЗМ=1,15
|  | Коэффициент на сверхурочные работы (двухсменный режим работ по 12 часов, выходные и праздничные дни односменный режим работ по 8 часов) ОЗП=1,4; ЗПМ=1,4 | [19 empty] | Коэффициент на сверхурочные работы (двухсменный режим работ по 12 часов, выходные и праздничные дни односменный режим работ по 8 часов) ОЗП=1,4; ЗПМ=1,4
299 * | 051213001467 | Муфта упругая втулочно-пальцевая Ф 190 1.16.20-ТО 700/14.01.01.200 СБ |  | к-т |  | 2 | 40183.05 | 80366.1 |  |  |  | 80366.1 | 0 | 0 | [6 empty] | Муфта упругая втулочно-пальцевая Ф 190 1.16.20-ТО 700/14.01.01.200 СБ
300 * | 051213001468 | Муфта упругая втулочно-пальцевая Ф 320 1.16.20-ТО 700/14.01.01.300 СБ |  | к-т |  | 1 | 102572.52 | 102572.52 |  |  |  | 102572.52 | 0 | 0 | [6 empty] | Муфта упругая втулочно-пальцевая Ф 320 1.16.20-ТО 700/14.01.01.300 СБ
301 * | 051213001112 | Пластина регулировочная 1.16.20-ТО 700/14.01.01.001 |  | шт |  | 8 | 52.05 | 416.4 |  |  |  | 416.4 | 0 | 0 | [6 empty] | Пластина регулировочная 1.16.20-ТО 700/14.01.01.001
302 * | 051213001113 | Пластина регулировочная 1.16.20-ТО 700/14.01.01.001-01 |  | шт |  | 8 | 68.36 | 546.88 |  |  |  | 546.88 | 0 | 0 | [6 empty] | Пластина регулировочная 1.16.20-ТО 700/14.01.01.001-01
303 * | 051213001114 | Пластина регулировочная 1.16.20-ТО 700/14.01.01.001-02 |  | шт |  | 8 | 84.58 | 676.64 |  |  |  | 676.64 | 0 | 0 | [6 empty] | Пластина регулировочная 1.16.20-ТО 700/14.01.01.001-02
304 * | 051213001115 | Пластина регулировочная 1.16.20-ТО 700/14.01.01.002 |  | шт |  | 8 | 63.46 | 507.68 |  |  |  | 507.68 | 0 | 0 | [6 empty] | Пластина регулировочная 1.16.20-ТО 700/14.01.01.002
305 * | 051213001116 | Пластина регулировочная 1.16.20-ТО 700/14.01.01.002-01 |  | шт |  | 8 | 81.37 | 650.96 |  |  |  | 650.96 | 0 | 0 | [6 empty] | Пластина регулировочная 1.16.20-ТО 700/14.01.01.002-01
306 * | 051213001117 | Пластина регулировочная 1.16.20-ТО 700/14.01.01.002-02 |  | шт |  | 8 | 110.61 | 884.88 |  |  |  | 884.88 | 0 | 0 | [6 empty] | Пластина регулировочная 1.16.20-ТО 700/14.01.01.002-02
307 | ФССЦ-01.7.15.03-0042 | Болты с гайками и шайбами строительные |  | кг |  | 22 | 88.89 | 1955.58 |  |  |  | 1955.58 | 0 | 0 | [6 empty] | Болты с гайками и шайбами строительные
308 * | Данные из Галактики на 14.03.2016г. | Редуктор привода улиты РМ -500-31,5-12-Ц-У2 |  | шт |  | 1 | 70593.41 | 70593.41 |  |  |  | 70593.41 | 0 | 0 | [6 empty] | Редуктор привода улиты РМ -500-31,5-12-Ц-У2
Демонтаж редуктора РЧГ-54 червячный привода улиты вес 2тн | [19 empty] | Демонтаж редуктора РЧГ-54 червячный привода улиты вес 2тн
309 | РМУ2-21-67 | Установка редуктора массой до 2т (прим.демонтаж редуктора привода улиты ) |  | шт |  | 1 | 10961.19 | 9514.31 | 9514.31 |  |  |  | 26.72 | 0 | [6 empty] | Установка редуктора массой до 2т (прим.демонтаж редуктора привода улиты )
|  | на снятие ОЗП=0,5; ЭМ=0,5 к расх.; ЗПМ=0,5; МАТ=0 к расх.; ТЗ=0,5; ТЗМ=0,5 | [19 empty] | на снятие ОЗП=0,5; ЭМ=0,5 к расх.; ЗПМ=0,5; МАТ=0 к расх.; ТЗ=0,5; ТЗМ=0,5
| Общая часть РМУ | условия труда вредные, стесненные в помещении ОЗП=1,24; ЭМ=1,24 к расх.; ЗПМ=1,24; ТЗ=1,24; ТЗМ=1,24 | [19 empty] | условия труда вредные, стесненные в помещении ОЗП=1,24; ЭМ=1,24 к расх.; ЗПМ=1,24; ТЗ=1,24; ТЗМ=1,24
|  | Коэффициент на сверхурочные работы (двухсменный режим работ по 12 часов, выходные и праздничные дни односменный режим работ по 8 часов) ОЗП=1,4; ЗПМ=1,4 | [19 empty] | Коэффициент на сверхурочные работы (двухсменный режим работ по 12 часов, выходные и праздничные дни односменный режим работ по 8 часов) ОЗП=1,4; ЗПМ=1,4
310 | РМУ2-10-19 | Опускание и подъем узлов и деталей весом до 3 т на высоту до 10 м |  | т |  | 2 | 1145.7 | 1181.57 | 1165.56 |  |  | 16.01 | 3.27 | 0 | [6 empty] | Опускание и подъем узлов и деталей весом до 3 т на высоту до 10 м
|  | опускание по РМУ ОЗП=0,3; ЭМ=0,3 к расх.; ЗПМ=0,3; МАТ=0,3 к расх.; ТЗ=0,3; ТЗМ=0,3 | [19 empty] | опускание по РМУ ОЗП=0,3; ЭМ=0,3 к расх.; ЗПМ=0,3; МАТ=0,3 к расх.; ТЗ=0,3; ТЗМ=0,3
| Общая часть РМУ | условия труда вредные, стесненные в помещении ОЗП=1,24; ЭМ=1,24 к расх.; ЗПМ=1,24; ТЗ=1,24; ТЗМ=1,24 | [19 empty] | условия труда вредные, стесненные в помещении ОЗП=1,24; ЭМ=1,24 к расх.; ЗПМ=1,24; ТЗ=1,24; ТЗМ=1,24
|  | Коэффициент на сверхурочные работы (двухсменный режим работ по 12 часов, выходные и праздничные дни односменный режим работ по 8 часов) ОЗП=1,4; ЗПМ=1,4 | [19 empty] | Коэффициент на сверхурочные работы (двухсменный режим работ по 12 часов, выходные и праздничные дни односменный режим работ по 8 часов) ОЗП=1,4; ЗПМ=1,4
311 | РМУ2-10-33 | Транспортировка стали и металлических изделий от приобъектного склада до рабочего места (транспортировка до цеха(в РМЦ)) |  | т |  | 2 | 542.96 | 1788.05 | 1734.67 |  |  | 53.38 | 4.87 | 0 | [6 empty] | Транспортировка стали и металлических изделий от приобъектного склада до рабочего места (транспортировка до цеха(в РМЦ))
| Общая часть РМУ | вредные условия труда ОЗП=1,2; ЭМ=1,2 к расх.; ЗПМ=1,2; ТЗ=1,2; ТЗМ=1,2 | [19 empty] | вредные условия труда ОЗП=1,2; ЭМ=1,2 к расх.; ЗПМ=1,2; ТЗ=1,2; ТЗМ=1,2
|  | Коэффициент на сверхурочные работы (двухсменный режим работ по 12 часов, выходные и праздничные дни односменный режим работ по 8 часов) ОЗП=1,4; ЗПМ=1,4 | [19 empty] | Коэффициент на сверхурочные работы (двухсменный режим работ по 12 часов, выходные и праздничные дни односменный режим работ по 8 часов) ОЗП=1,4; ЗПМ=1,4
Демонтаж опорной плиты (рамы под червячным редуктором и задним коренным подшипником)(2500х1500СЧ вес=1,5тн)(анкерные болты М30х800-8шт) | [19 empty] | Демонтаж опорной плиты (рамы под червячным редуктором и задним коренным подшипником)(2500х1500СЧ вес=1,5тн)(анкерные болты М30х800-8шт)
312 | ФЕР09-03-039-03 | Монтаж опорных конструкций: для крепления трубопроводов внутри зданий и сооружений массой до 2,0 т |  | т |  | 1.5 | 18260.36 | 39268.66 | 37013.82 | 2254.84 |  |  | 75.47 | 0.44 | [6 empty] | Монтаж опорных конструкций: для крепления трубопроводов внутри зданий и сооружений массой до 2,0 т
| Приказ от 08.08.2022 № 648/пр п.144 табл.2 | Демонтаж (разборка) металлических конструкций ОЗП=0,7; ЭМ=0,7 к расх.; ЗПМ=0,7; МАТ=0 к расх.; ТЗ=0,7; ТЗМ=0,7 | [19 empty] | Демонтаж (разборка) металлических конструкций ОЗП=0,7; ЭМ=0,7 к расх.; ЗПМ=0,7; МАТ=0 к расх.; ТЗ=0,7; ТЗМ=0,7
| Приказ от 07.07.2022 № 557/пр прил.8 табл.3 п.1.2 | Производство монтажных работ осуществляется в помещениях эксплуатируемого объекта капитального строительства без остановки рабочего процесса (ОГМ)-стесненные, в помещении ОЗП=1,35; ЭМ=1,35 к расх.; ЗПМ=1,35; ТЗ=1,35; ТЗМ=1,35 | [19 empty] | Производство монтажных работ осуществляется в помещениях эксплуатируемого объекта капитального строительства без остановки рабочего процесса (ОГМ)-стесненные, в помещении ОЗП=1,35; ЭМ=1,35 к расх.; ЗПМ=1,35; ТЗ=1,35; ТЗМ=1,35
| Приказ от 07.07.2022 № 557/пр прил.8 табл.3 п.4.1 | Производство монтажных работ осуществляется на предприятии с вредными условиями труда (ОГМ)-вредные условия труда ОЗП=1,1; ЗПМ=1,1 | [19 empty] | Производство монтажных работ осуществляется на предприятии с вредными условиями труда (ОГМ)-вредные условия труда ОЗП=1,1; ЗПМ=1,1
| Приказ от 07.07.2022 № 557/пр прил.8 табл.3 п.15 | Производство работ на предприятиях, где в силу режима секретности и(или) внутриобъектного режима применяются специальный допуск, специальный пропуск и другие ограничения для рабочих ОЗП=1,15; ЭМ=1,15 к расх.; ЗПМ=1,15; ТЗ=1,15; ТЗМ=1,15 | [19 empty] | Производство работ на предприятиях, где в силу режима секретности и(или) внутриобъектного режима применяются специальный допуск, специальный пропуск и другие ограничения для рабочих ОЗП=1,15; ЭМ=1,15 к расх.; ЗПМ=1,15; ТЗ=1,15; ТЗМ=1,15
|  | Коэффициент на сверхурочные работы (двухсменный режим работ по 12 часов, выходные и праздничные дни односменный режим работ по 8 часов) ОЗП=1,4; ЗПМ=1,4 | [19 empty] | Коэффициент на сверхурочные работы (двухсменный режим работ по 12 часов, выходные и праздничные дни односменный режим работ по 8 часов) ОЗП=1,4; ЗПМ=1,4
313 | ОЕР4р-05-03-03 | Разделка конструкций из листовой стали и оборудования с перемещением и укладкой вручную: толщина металла до 15 мм (прим.) |  | т |  | 1.5 | 4179.89 | 11023.01 | 10087.34 | 11.74 |  | 923.93 | 18.49 | 0 | [6 empty] | Разделка конструкций из листовой стали и оборудования с перемещением и укладкой вручную: толщина металла до 15 мм (прим.)
| Указания к ОЕР | условия труда вредные, в помещении ОЗП=1,35; ЭМ=1,35 к расх.; ЗПМ=1,35; ТЗ=1,35; ТЗМ=1,35 | [19 empty] | условия труда вредные, в помещении ОЗП=1,35; ЭМ=1,35 к расх.; ЗПМ=1,35; ТЗ=1,35; ТЗМ=1,35
|  | Коэффициент на сверхурочные работы (двухсменный режим работ по 12 часов, выходные и праздничные дни односменный режим работ по 8 часов) ОЗП=1,4; ЗПМ=1,4 | [19 empty] | Коэффициент на сверхурочные работы (двухсменный режим работ по 12 часов, выходные и праздничные дни односменный режим работ по 8 часов) ОЗП=1,4; ЗПМ=1,4
314 | ФССЦпг-01-01-01-028 | Погрузо-разгрузочные работы при автомобильных перевозках: Погрузка стальных профилей мелких (остальные виды стали, не указанные в расценке -027) |  | 1 т груза |  | 1.5 | 99.15 | 148.73 |  |  |  | 148.73 | 0 | 0 | [6 empty] | Погрузо-разгрузочные работы при автомобильных перевозках: Погрузка стальных профилей мелких (остальные виды стали, не указанные в расценке -027)
Монтаж станины привода улиты (рамы под червячным редуктором и задним коренным подшипником)(2500х1500СЧ вес=1,5тн)(анкерные болты М30х800-8шт) | [19 empty] | Монтаж станины привода улиты (рамы под червячным редуктором и задним коренным подшипником)(2500х1500СЧ вес=1,5тн)(анкерные болты М30х800-8шт)
315 | ФЕР09-03-039-03 | Монтаж опорных конструкций: для крепления трубопроводов внутри зданий и сооружений массой до 2,0 т |  | т |  | 1.5 | 18260.36 | 68034.22 | 60808.41 | 4026.49 |  | 3199.32 | 123.99 | 0.79 | [6 empty] | Монтаж опорных конструкций: для крепления трубопроводов внутри зданий и сооружений массой до 2,0 т
| Приказ от 08.08.2022 № 648/пр п.124 | Для определения затрат на работы по капитальному ремонту и реконструкции объектов капитального строительства по единичным расценкам, включенным в сборники ФЕР, аналогичным технологическим процессам в новом строительстве, в том числе по возведению новых конструктивных элементов - кроме дем.расценок, сб.46 ОЗП=1,15; ЭМ=1,25 к расх.; ЗПМ=1,25; ТЗ=1,15; ТЗМ=1,25 | [19 empty] | Для определения затрат на работы по капитальному ремонту и реконструкции объектов капитального строительства по единичным расценкам, включенным в сборники ФЕР, аналогичным технологическим процессам в новом строительстве, в том числе по возведению новых конструктивных элементов - кроме дем.расценок, сб.46 ОЗП=1,15; ЭМ=1,25 к расх.; ЗПМ=1,25; ТЗ=1,15; ТЗМ=1,25
| Приказ от 07.07.2022 № 557/пр прил.8 табл.3 п.1.2 | Производство монтажных работ осуществляется в помещениях эксплуатируемого объекта капитального строительства без остановки рабочего процесса (ОГМ)-стесненные, в помещении ОЗП=1,35; ЭМ=1,35 к расх.; ЗПМ=1,35; ТЗ=1,35; ТЗМ=1,35 | [19 empty] | Производство монтажных работ осуществляется в помещениях эксплуатируемого объекта капитального строительства без остановки рабочего процесса (ОГМ)-стесненные, в помещении ОЗП=1,35; ЭМ=1,35 к расх.; ЗПМ=1,35; ТЗ=1,35; ТЗМ=1,35
| Приказ от 07.07.2022 № 557/пр прил.8 табл.3 п.4.1 | Производство монтажных работ осуществляется на предприятии с вредными условиями труда (ОГМ)-вредные условия труда ОЗП=1,1; ЗПМ=1,1 | [19 empty] | Производство монтажных работ осуществляется на предприятии с вредными условиями труда (ОГМ)-вредные условия труда ОЗП=1,1; ЗПМ=1,1
| Приказ от 07.07.2022 № 557/пр прил.8 табл.3 п.15 | Производство работ на предприятиях, где в силу режима секретности и(или) внутриобъектного режима применяются специальный допуск, специальный пропуск и другие ограничения для рабочих ОЗП=1,15; ЭМ=1,15 к расх.; ЗПМ=1,15; ТЗ=1,15; ТЗМ=1,15 | [19 empty] | Производство работ на предприятиях, где в силу режима секретности и(или) внутриобъектного режима применяются специальный допуск, специальный пропуск и другие ограничения для рабочих ОЗП=1,15; ЭМ=1,15 к расх.; ЗПМ=1,15; ТЗ=1,15; ТЗМ=1,15
|  | Коэффициент на сверхурочные работы (двухсменный режим работ по 12 часов, выходные и праздничные дни односменный режим работ по 8 часов) ОЗП=1,4; ЗПМ=1,4 | [19 empty] | Коэффициент на сверхурочные работы (двухсменный режим работ по 12 часов, выходные и праздничные дни односменный режим работ по 8 часов) ОЗП=1,4; ЗПМ=1,4
316 * | 051213002256 | Станина привода улиты 1.16.20-ТО 198/15.01.01.000 СБ |  | шт |  | 1 | 509745.32 | 509745.32 |  |  |  | 509745.32 | 0 | 0 | [6 empty] | Станина привода улиты 1.16.20-ТО 198/15.01.01.000 СБ
Монтаж редуктора привода улиты(РЧГ-54) вес 2тн | [19 empty] | Монтаж редуктора привода улиты(РЧГ-54) вес 2тн
317 | РМУ2-10-33 | Транспортировка стали и металлических изделий от приобъектного склада до рабочего места (транспортировка обратно в цех) |  | т |  | 2 | 544.97 | 1792.06 | 1734.67 |  |  | 57.39 | 4.87 | 0 | [6 empty] | Транспортировка стали и металлических изделий от приобъектного склада до рабочего места (транспортировка обратно в цех)
| Общая часть РМУ | вредные условия труда ОЗП=1,2; ЭМ=1,2 к расх.; ЗПМ=1,2; ТЗ=1,2; ТЗМ=1,2 | [19 empty] | вредные условия труда ОЗП=1,2; ЭМ=1,2 к расх.; ЗПМ=1,2; ТЗ=1,2; ТЗМ=1,2
|  | Коэффициент на сверхурочные работы (двухсменный режим работ по 12 часов, выходные и праздничные дни односменный режим работ по 8 часов) ОЗП=1,4; ЗПМ=1,4 | [19 empty] | Коэффициент на сверхурочные работы (двухсменный режим работ по 12 часов, выходные и праздничные дни односменный режим работ по 8 часов) ОЗП=1,4; ЗПМ=1,4
318 | РМУ2-10-19 | Опускание и подъем узлов и деталей весом до 3 т на высоту до 10 м |  | т |  | 2 | 1181.28 | 2806.81 | 2719.64 |  |  | 87.17 | 7.64 | 0 | [6 empty] | Опускание и подъем узлов и деталей весом до 3 т на высоту до 10 м
|  | подъем по РМУ ОЗП=0,7; ЭМ=0,7 к расх.; ЗПМ=0,7; МАТ=0,7 к расх.; ТЗ=0,7; ТЗМ=0,7 | [19 empty] | подъем по РМУ ОЗП=0,7; ЭМ=0,7 к расх.; ЗПМ=0,7; МАТ=0,7 к расх.; ТЗ=0,7; ТЗМ=0,7
| Общая часть РМУ | условия труда вредные, стесненные в помещении ОЗП=1,24; ЭМ=1,24 к расх.; ЗПМ=1,24; ТЗ=1,24; ТЗМ=1,24 | [19 empty] | условия труда вредные, стесненные в помещении ОЗП=1,24; ЭМ=1,24 к расх.; ЗПМ=1,24; ТЗ=1,24; ТЗМ=1,24
|  | Коэффициент на сверхурочные работы (двухсменный режим работ по 12 часов, выходные и праздничные дни односменный режим работ по 8 часов) ОЗП=1,4; ЗПМ=1,4 | [19 empty] | Коэффициент на сверхурочные работы (двухсменный режим работ по 12 часов, выходные и праздничные дни односменный режим работ по 8 часов) ОЗП=1,4; ЗПМ=1,4
319 | РМУ2-21-67 | Установка редуктора массой до 2т (прим.монтаж редуктора привода улиты) |  | шт |  | 1 | 11961.97 | 20029.41 | 19028.63 |  |  | 1000.78 | 53.44 | 0 | [6 empty] | Установка редуктора массой до 2т (прим.монтаж редуктора привода улиты)
| Общая часть РМУ | условия труда вредные, стесненные в помещении ОЗП=1,24; ЭМ=1,24 к расх.; ЗПМ=1,24; ТЗ=1,24; ТЗМ=1,24 | [19 empty] | условия труда вредные, стесненные в помещении ОЗП=1,24; ЭМ=1,24 к расх.; ЗПМ=1,24; ТЗ=1,24; ТЗМ=1,24
|  | Коэффициент на сверхурочные работы (двухсменный режим работ по 12 часов, выходные и праздничные дни односменный режим работ по 8 часов) ОЗП=1,4; ЗПМ=1,4 | [19 empty] | Коэффициент на сверхурочные работы (двухсменный режим работ по 12 часов, выходные и праздничные дни односменный режим работ по 8 часов) ОЗП=1,4; ЗПМ=1,4
320 | ФССЦ-01.7.15.03-0042 | Болты с гайками и шайбами строительные |  | кг |  | 34 | 88.89 | 3022.26 |  |  |  | 3022.26 | 0 | 0 | [6 empty] | Болты с гайками и шайбами строительные
Демонтаж редуктора привода улиты(РМ500) вес 0,8тн | [19 empty] | Демонтаж редуктора привода улиты(РМ500) вес 0,8тн
321 | РМУ2-21-61 | Установка редуктора весом до 075тн (демонтаж редуктора привода улиты)(вес редуктора без муфты) |  | шт |  | 1 | 5493.31 | 4768.19 | 4768.19 |  |  |  | 13.39 | 0 | [6 empty] | Установка редуктора весом до 075тн (демонтаж редуктора привода улиты)(вес редуктора без муфты)
|  | снятие ОЗП=0,5; ЭМ=0,5 к расх.; ЗПМ=0,5; МАТ=0 к расх.; ТЗ=0,5; ТЗМ=0,5 | [19 empty] | снятие ОЗП=0,5; ЭМ=0,5 к расх.; ЗПМ=0,5; МАТ=0 к расх.; ТЗ=0,5; ТЗМ=0,5
| Общая часть РМУ | условия труда вредные, стесненные в помещении ОЗП=1,24; ЭМ=1,24 к расх.; ЗПМ=1,24; ТЗ=1,24; ТЗМ=1,24 | [19 empty] | условия труда вредные, стесненные в помещении ОЗП=1,24; ЭМ=1,24 к расх.; ЗПМ=1,24; ТЗ=1,24; ТЗМ=1,24
|  | Коэффициент на сверхурочные работы (двухсменный режим работ по 12 часов, выходные и праздничные дни односменный режим работ по 8 часов) ОЗП=1,4; ЗПМ=1,4 | [19 empty] | Коэффициент на сверхурочные работы (двухсменный режим работ по 12 часов, выходные и праздничные дни односменный режим работ по 8 часов) ОЗП=1,4; ЗПМ=1,4
322 | РМУ2-10-12 | Опускание и подъем узлов и деталей весом до 1 т на высоту до 10 м |  | т |  | 0.8 | 1275.76 | 526.3 | 519.2 |  |  | 7.1 | 1.46 | 0 | [6 empty] | Опускание и подъем узлов и деталей весом до 1 т на высоту до 10 м
|  | опускание по РМУ ОЗП=0,3; ЭМ=0,3 к расх.; ЗПМ=0,3; МАТ=0,3 к расх.; ТЗ=0,3; ТЗМ=0,3 | [19 empty] | опускание по РМУ ОЗП=0,3; ЭМ=0,3 к расх.; ЗПМ=0,3; МАТ=0,3 к расх.; ТЗ=0,3; ТЗМ=0,3
| Общая часть РМУ | условия труда вредные, стесненные в помещении ОЗП=1,24; ЭМ=1,24 к расх.; ЗПМ=1,24; ТЗ=1,24; ТЗМ=1,24 | [19 empty] | условия труда вредные, стесненные в помещении ОЗП=1,24; ЭМ=1,24 к расх.; ЗПМ=1,24; ТЗ=1,24; ТЗМ=1,24
|  | Коэффициент на сверхурочные работы (двухсменный режим работ по 12 часов, выходные и праздничные дни односменный режим работ по 8 часов) ОЗП=1,4; ЗПМ=1,4 | [19 empty] | Коэффициент на сверхурочные работы (двухсменный режим работ по 12 часов, выходные и праздничные дни односменный режим работ по 8 часов) ОЗП=1,4; ЗПМ=1,4
323 | РМУ2-10-33 | Транспортировка стали и металлических изделий от приобъектного склада до рабочего места (транспортировка до цеха(в РМЦ)) |  | т |  | 0.8 | 544.96 | 716.82 | 693.87 |  |  | 22.95 | 1.95 | 0 | [6 empty] | Транспортировка стали и металлических изделий от приобъектного склада до рабочего места (транспортировка до цеха(в РМЦ))
| Общая часть РМУ | вредные условия труда ОЗП=1,2; ЭМ=1,2 к расх.; ЗПМ=1,2; ТЗ=1,2; ТЗМ=1,2 | [19 empty] | вредные условия труда ОЗП=1,2; ЭМ=1,2 к расх.; ЗПМ=1,2; ТЗ=1,2; ТЗМ=1,2
|  | Коэффициент на сверхурочные работы (двухсменный режим работ по 12 часов, выходные и праздничные дни односменный режим работ по 8 часов) ОЗП=1,4; ЗПМ=1,4 | [19 empty] | Коэффициент на сверхурочные работы (двухсменный режим работ по 12 часов, выходные и праздничные дни односменный режим работ по 8 часов) ОЗП=1,4; ЗПМ=1,4
Демонтаж рамы редуктора привода улиты(1500х1500х14 Ст.3) | [19 empty] | Демонтаж рамы редуктора привода улиты(1500х1500х14 Ст.3)
324 | ФЕР09-03-039-02 | Монтаж опорных конструкций: для крепления трубопроводов внутри зданий и сооружений массой до 0,5 т |  | т |  | 0.3 | 16688.53 | 7569.23 | 7258.87 | 310.36 |  |  | 14.8 | 0.09 | [6 empty] | Монтаж опорных конструкций: для крепления трубопроводов внутри зданий и сооружений массой до 0,5 т
| Приказ от 08.08.2022 № 648/пр п.144 табл.2 | Демонтаж (разборка) металлических конструкций ОЗП=0,7; ЭМ=0,7 к расх.; ЗПМ=0,7; МАТ=0 к расх.; ТЗ=0,7; ТЗМ=0,7 | [19 empty] | Демонтаж (разборка) металлических конструкций ОЗП=0,7; ЭМ=0,7 к расх.; ЗПМ=0,7; МАТ=0 к расх.; ТЗ=0,7; ТЗМ=0,7
| Приказ от 07.07.2022 № 557/пр прил.8 табл.3 п.1.2 | Производство монтажных работ осуществляется в помещениях эксплуатируемого объекта капитального строительства без остановки рабочего процесса (ОГМ)-стесненные, в помещении ОЗП=1,35; ЭМ=1,35 к расх.; ЗПМ=1,35; ТЗ=1,35; ТЗМ=1,35 | [19 empty] | Производство монтажных работ осуществляется в помещениях эксплуатируемого объекта капитального строительства без остановки рабочего процесса (ОГМ)-стесненные, в помещении ОЗП=1,35; ЭМ=1,35 к расх.; ЗПМ=1,35; ТЗ=1,35; ТЗМ=1,35
| Приказ от 07.07.2022 № 557/пр прил.8 табл.3 п.4.1 | Производство монтажных работ осуществляется на предприятии с вредными условиями труда (ОГМ)-вредные условия труда ОЗП=1,1; ЗПМ=1,1 | [19 empty] | Производство монтажных работ осуществляется на предприятии с вредными условиями труда (ОГМ)-вредные условия труда ОЗП=1,1; ЗПМ=1,1
| Приказ от 07.07.2022 № 557/пр прил.8 табл.3 п.15 | Производство работ на предприятиях, где в силу режима секретности и(или) внутриобъектного режима применяются специальный допуск, специальный пропуск и другие ограничения для рабочих ОЗП=1,15; ЭМ=1,15 к расх.; ЗПМ=1,15; ТЗ=1,15; ТЗМ=1,15 | [19 empty] | Производство работ на предприятиях, где в силу режима секретности и(или) внутриобъектного режима применяются специальный допуск, специальный пропуск и другие ограничения для рабочих ОЗП=1,15; ЭМ=1,15 к расх.; ЗПМ=1,15; ТЗ=1,15; ТЗМ=1,15
|  | Коэффициент на сверхурочные работы (двухсменный режим работ по 12 часов, выходные и праздничные дни односменный режим работ по 8 часов) ОЗП=1,4; ЗПМ=1,4 | [19 empty] | Коэффициент на сверхурочные работы (двухсменный режим работ по 12 часов, выходные и праздничные дни односменный режим работ по 8 часов) ОЗП=1,4; ЗПМ=1,4
325 | ОЕР4р-05-03-03 | Разделка конструкций из листовой стали и оборудования с перемещением и укладкой вручную: толщина металла до 15 мм (прим.) |  | т |  | 0.3 | 4179.89 | 2204.61 | 2017.47 | 2.35 |  | 184.79 | 3.7 | 0 | [6 empty] | Разделка конструкций из листовой стали и оборудования с перемещением и укладкой вручную: толщина металла до 15 мм (прим.)
| Указания к ОЕР | условия труда вредные, в помещении ОЗП=1,35; ЭМ=1,35 к расх.; ЗПМ=1,35; ТЗ=1,35; ТЗМ=1,35 | [19 empty] | условия труда вредные, в помещении ОЗП=1,35; ЭМ=1,35 к расх.; ЗПМ=1,35; ТЗ=1,35; ТЗМ=1,35
|  | Коэффициент на сверхурочные работы (двухсменный режим работ по 12 часов, выходные и праздничные дни односменный режим работ по 8 часов) ОЗП=1,4; ЗПМ=1,4 | [19 empty] | Коэффициент на сверхурочные работы (двухсменный режим работ по 12 часов, выходные и праздничные дни односменный режим работ по 8 часов) ОЗП=1,4; ЗПМ=1,4
326 | ФССЦпг-01-01-01-028 | Погрузо-разгрузочные работы при автомобильных перевозках: Погрузка стальных профилей мелких (остальные виды стали, не указанные в расценке -027) |  | 1 т груза |  | 0.3 | 99.15 | 29.75 |  |  |  | 29.75 | 0 | 0 | [6 empty] | Погрузо-разгрузочные работы при автомобильных перевозках: Погрузка стальных профилей мелких (остальные виды стали, не указанные в расценке -027)
Монтаж рамы редуктора привода улиты(1500х1500х14 Ст.3) | [19 empty] | Монтаж рамы редуктора привода улиты(1500х1500х14 Ст.3)
327 | ФЕР09-03-039-02 | Монтаж опорных конструкций: для крепления трубопроводов внутри зданий и сооружений массой до 0,5 т |  | т |  | 0.3 | 16688.53 | 12863.17 | 11925.28 | 554.2 |  | 383.69 | 24.32 | 0.16 | [6 empty] | Монтаж опорных конструкций: для крепления трубопроводов внутри зданий и сооружений массой до 0,5 т
| Приказ от 08.08.2022 № 648/пр п.124 | Для определения затрат на работы по капитальному ремонту и реконструкции объектов капитального строительства по единичным расценкам, включенным в сборники ФЕР, аналогичным технологическим процессам в новом строительстве, в том числе по возведению новых конструктивных элементов - кроме дем.расценок, сб.46 ОЗП=1,15; ЭМ=1,25 к расх.; ЗПМ=1,25; ТЗ=1,15; ТЗМ=1,25 | [19 empty] | Для определения затрат на работы по капитальному ремонту и реконструкции объектов капитального строительства по единичным расценкам, включенным в сборники ФЕР, аналогичным технологическим процессам в новом строительстве, в том числе по возведению новых конструктивных элементов - кроме дем.расценок, сб.46 ОЗП=1,15; ЭМ=1,25 к расх.; ЗПМ=1,25; ТЗ=1,15; ТЗМ=1,25
| Приказ от 07.07.2022 № 557/пр прил.8 табл.3 п.1.2 | Производство монтажных работ осуществляется в помещениях эксплуатируемого объекта капитального строительства без остановки рабочего процесса (ОГМ)-стесненные, в помещении ОЗП=1,35; ЭМ=1,35 к расх.; ЗПМ=1,35; ТЗ=1,35; ТЗМ=1,35 | [19 empty] | Производство монтажных работ осуществляется в помещениях эксплуатируемого объекта капитального строительства без остановки рабочего процесса (ОГМ)-стесненные, в помещении ОЗП=1,35; ЭМ=1,35 к расх.; ЗПМ=1,35; ТЗ=1,35; ТЗМ=1,35
| Приказ от 07.07.2022 № 557/пр прил.8 табл.3 п.4.1 | Производство монтажных работ осуществляется на предприятии с вредными условиями труда (ОГМ)-вредные условия труда ОЗП=1,1; ЗПМ=1,1 | [19 empty] | Производство монтажных работ осуществляется на предприятии с вредными условиями труда (ОГМ)-вредные условия труда ОЗП=1,1; ЗПМ=1,1
| Приказ от 07.07.2022 № 557/пр прил.8 табл.3 п.15 | Производство работ на предприятиях, где в силу режима секретности и(или) внутриобъектного режима применяются специальный допуск, специальный пропуск и другие ограничения для рабочих ОЗП=1,15; ЭМ=1,15 к расх.; ЗПМ=1,15; ТЗ=1,15; ТЗМ=1,15 | [19 empty] | Производство работ на предприятиях, где в силу режима секретности и(или) внутриобъектного режима применяются специальный допуск, специальный пропуск и другие ограничения для рабочих ОЗП=1,15; ЭМ=1,15 к расх.; ЗПМ=1,15; ТЗ=1,15; ТЗМ=1,15
|  | Коэффициент на сверхурочные работы (двухсменный режим работ по 12 часов, выходные и праздничные дни односменный режим работ по 8 часов) ОЗП=1,4; ЗПМ=1,4 | [19 empty] | Коэффициент на сверхурочные работы (двухсменный режим работ по 12 часов, выходные и праздничные дни односменный режим работ по 8 часов) ОЗП=1,4; ЗПМ=1,4
328 * | 051213002260 | Рама 1.16.20-ТО 198/15.02.03.000 СБ |  | шт |  | 1 | 143889.98 | 143889.98 |  |  |  | 143889.98 | 0 | 0 | [6 empty] | Рама 1.16.20-ТО 198/15.02.03.000 СБ
Монтаж редуктора привода улиты(РМ500) вес 0,8тн | [19 empty] | Монтаж редуктора привода улиты(РМ500) вес 0,8тн
329 | РМУ2-10-33 | Транспортировка стали и металлических изделий от приобъектного склада до рабочего места (транспортировка обратно в цех) |  | т |  | 0.8 | 544.96 | 716.82 | 693.87 |  |  | 22.95 | 1.95 | 0 | [6 empty] | Транспортировка стали и металлических изделий от приобъектного склада до рабочего места (транспортировка обратно в цех)
| Общая часть РМУ | вредные условия труда ОЗП=1,2; ЭМ=1,2 к расх.; ЗПМ=1,2; ТЗ=1,2; ТЗМ=1,2 | [19 empty] | вредные условия труда ОЗП=1,2; ЭМ=1,2 к расх.; ЗПМ=1,2; ТЗ=1,2; ТЗМ=1,2
|  | Коэффициент на сверхурочные работы (двухсменный режим работ по 12 часов, выходные и праздничные дни односменный режим работ по 8 часов) ОЗП=1,4; ЗПМ=1,4 | [19 empty] | Коэффициент на сверхурочные работы (двухсменный режим работ по 12 часов, выходные и праздничные дни односменный режим работ по 8 часов) ОЗП=1,4; ЗПМ=1,4
330 | РМУ2-10-12 | Опускание и подъем узлов и деталей весом до 1 т на высоту до 10 м |  | т |  | 0.8 | 1274.86 | 1227.54 | 1211.47 |  |  | 16.07 | 3.4 | 0 | [6 empty] | Опускание и подъем узлов и деталей весом до 1 т на высоту до 10 м
|  | подъем по РМУ ОЗП=0,7; ЭМ=0,7 к расх.; ЗПМ=0,7; МАТ=0,7 к расх.; ТЗ=0,7; ТЗМ=0,7 | [19 empty] | подъем по РМУ ОЗП=0,7; ЭМ=0,7 к расх.; ЗПМ=0,7; МАТ=0,7 к расх.; ТЗ=0,7; ТЗМ=0,7
| Общая часть РМУ | условия труда вредные, стесненные в помещении ОЗП=1,24; ЭМ=1,24 к расх.; ЗПМ=1,24; ТЗ=1,24; ТЗМ=1,24 | [19 empty] | условия труда вредные, стесненные в помещении ОЗП=1,24; ЭМ=1,24 к расх.; ЗПМ=1,24; ТЗ=1,24; ТЗМ=1,24
|  | Коэффициент на сверхурочные работы (двухсменный режим работ по 12 часов, выходные и праздничные дни односменный режим работ по 8 часов) ОЗП=1,4; ЗПМ=1,4 | [19 empty] | Коэффициент на сверхурочные работы (двухсменный режим работ по 12 часов, выходные и праздничные дни односменный режим работ по 8 часов) ОЗП=1,4; ЗПМ=1,4
331 | РМУ2-21-61 | Установка редуктора весом до 075тн (монтаж редуктора привода улиты.)(вес редуктора без муфты) |  | шт |  | 1 | 5548.53 | 9591.61 | 9536.39 |  |  | 55.22 | 26.78 | 0 | [6 empty] | Установка редуктора весом до 075тн (монтаж редуктора привода улиты.)(вес редуктора без муфты)
| Общая часть РМУ | условия труда вредные, стесненные в помещении ОЗП=1,24; ЭМ=1,24 к расх.; ЗПМ=1,24; ТЗ=1,24; ТЗМ=1,24 | [19 empty] | условия труда вредные, стесненные в помещении ОЗП=1,24; ЭМ=1,24 к расх.; ЗПМ=1,24; ТЗ=1,24; ТЗМ=1,24
|  | Коэффициент на сверхурочные работы (двухсменный режим работ по 12 часов, выходные и праздничные дни односменный режим работ по 8 часов) ОЗП=1,4; ЗПМ=1,4 | [19 empty] | Коэффициент на сверхурочные работы (двухсменный режим работ по 12 часов, выходные и праздничные дни односменный режим работ по 8 часов) ОЗП=1,4; ЗПМ=1,4
332 | ФЕРм08-03-492-04 | Насадка на валы электрических машин шкивов, муфт, полумуфт, шестерней, масса детали: до 0,1 т |  | шт |  | 1 | 5456.71 | 9828.81 | 6003.83 | 2471.18 |  | 1353.8 | 11.19 | 2.11 | [6 empty] | Насадка на валы электрических машин шкивов, муфт, полумуфт, шестерней, масса детали: до 0,1 т
| Приказ от 07.07.2022 № 557/пр прил.8 табл.3 п.1.2 | Производство монтажных работ осуществляется в помещениях эксплуатируемого объекта капитального строительства без остановки рабочего процесса (ОГМ)-стесненные, в помещении ОЗП=1,35; ЭМ=1,35 к расх.; ЗПМ=1,35; ТЗ=1,35; ТЗМ=1,35 | [19 empty] | Производство монтажных работ осуществляется в помещениях эксплуатируемого объекта капитального строительства без остановки рабочего процесса (ОГМ)-стесненные, в помещении ОЗП=1,35; ЭМ=1,35 к расх.; ЗПМ=1,35; ТЗ=1,35; ТЗМ=1,35
| Приказ от 07.07.2022 № 557/пр прил.8 табл.3 п.4.1 | Производство монтажных работ осуществляется на предприятии с вредными условиями труда (ОГМ)-вредные условия труда ОЗП=1,1; ЗПМ=1,1 | [19 empty] | Производство монтажных работ осуществляется на предприятии с вредными условиями труда (ОГМ)-вредные условия труда ОЗП=1,1; ЗПМ=1,1
| Приказ от 07.07.2022 № 557/пр прил.8 табл.3 п.15 | Производство работ на предприятиях, где в силу режима секретности и(или) внутриобъектного режима применяются специальный допуск, специальный пропуск и другие ограничения для рабочих ОЗП=1,15; ЭМ=1,15 к расх.; ЗПМ=1,15; ТЗ=1,15; ТЗМ=1,15 | [19 empty] | Производство работ на предприятиях, где в силу режима секретности и(или) внутриобъектного режима применяются специальный допуск, специальный пропуск и другие ограничения для рабочих ОЗП=1,15; ЭМ=1,15 к расх.; ЗПМ=1,15; ТЗ=1,15; ТЗМ=1,15
|  | Коэффициент на сверхурочные работы (двухсменный режим работ по 12 часов, выходные и праздничные дни односменный режим работ по 8 часов) ОЗП=1,4; ЗПМ=1,4 | [19 empty] | Коэффициент на сверхурочные работы (двухсменный режим работ по 12 часов, выходные и праздничные дни односменный режим работ по 8 часов) ОЗП=1,4; ЗПМ=1,4
333 * | 051213001439 | Муфта МУВП 1.16.20-ТО 481/15.02.05.000 СБ |  | к-т |  | 1 | 124128.13 | 124128.13 |  |  |  | 124128.13 | 0 | 0 | [6 empty] | Муфта МУВП 1.16.20-ТО 481/15.02.05.000 СБ
334 * | Данные из Галактики на 14.03.2016г. | Редуктор привода улиты РМ -500-31,5-12-Ц-У2 |  | шт |  | 1 | 70593.41 | 70593.41 |  |  |  | 70593.41 | 0 | 0 | [6 empty] | Редуктор привода улиты РМ -500-31,5-12-Ц-У2
Демонтаж цилиндрической шестерни привода улиты Д=2394 б=-280 из 2 частей | [19 empty] | Демонтаж цилиндрической шестерни привода улиты Д=2394 б=-280 из 2 частей
335 | РМУ2-8-288 | Снятие и установка с разборкой и сборкой простых узлов оборудования при весе узлов от 2.0до 5.0 т |  | 1 узел |  | 1 | 13224.64 | 6887.39 | 6887.39 |  |  |  | 19.34 | 0 | [6 empty] | Снятие и установка с разборкой и сборкой простых узлов оборудования при весе узлов от 2.0до 5.0 т
|  | разборка ОЗП=0,3; ЭМ=0,3 к расх.; ЗПМ=0,3; МАТ=0 к расх.; ТЗ=0,3; ТЗМ=0,3 | [19 empty] | разборка ОЗП=0,3; ЭМ=0,3 к расх.; ЗПМ=0,3; МАТ=0 к расх.; ТЗ=0,3; ТЗМ=0,3
| Общая часть РМУ | условия труда вредные, стесненные в помещении ОЗП=1,24; ЭМ=1,24 к расх.; ЗПМ=1,24; ТЗ=1,24; ТЗМ=1,24 | [19 empty] | условия труда вредные, стесненные в помещении ОЗП=1,24; ЭМ=1,24 к расх.; ЗПМ=1,24; ТЗ=1,24; ТЗМ=1,24
|  | Коэффициент на сверхурочные работы (двухсменный режим работ по 12 часов, выходные и праздничные дни односменный режим работ по 8 часов) ОЗП=1,4; ЗПМ=1,4 | [19 empty] | Коэффициент на сверхурочные работы (двухсменный режим работ по 12 часов, выходные и праздничные дни односменный режим работ по 8 часов) ОЗП=1,4; ЗПМ=1,4
Монтаж цилиндрической шестерни привода улиты Д=2394 б=-280 из 2 частей весом 3тн | [19 empty] | Монтаж цилиндрической шестерни привода улиты Д=2394 б=-280 из 2 частей весом 3тн
336 | РМУ2-8-288 | Снятие и установка с разборкой и сборкой простых узлов оборудования при весе узлов от 2.0до 5.0 т |  | 1 узел |  | 1 | 13725.03 | 16570.97 | 16070.58 |  |  | 500.39 | 45.14 | 0 | [6 empty] | Снятие и установка с разборкой и сборкой простых узлов оборудования при весе узлов от 2.0до 5.0 т
|  | сборка ОЗП=0,7; ЭМ=0,7 к расх.; ЗПМ=0,7; ТЗ=0,7; ТЗМ=0,7 | [19 empty] | сборка ОЗП=0,7; ЭМ=0,7 к расх.; ЗПМ=0,7; ТЗ=0,7; ТЗМ=0,7
| Общая часть РМУ | условия труда вредные, стесненные в помещении ОЗП=1,24; ЭМ=1,24 к расх.; ЗПМ=1,24; ТЗ=1,24; ТЗМ=1,24 | [19 empty] | условия труда вредные, стесненные в помещении ОЗП=1,24; ЭМ=1,24 к расх.; ЗПМ=1,24; ТЗ=1,24; ТЗМ=1,24
|  | Коэффициент на сверхурочные работы (двухсменный режим работ по 12 часов, выходные и праздничные дни односменный режим работ по 8 часов) ОЗП=1,4; ЗПМ=1,4 | [19 empty] | Коэффициент на сверхурочные работы (двухсменный режим работ по 12 часов, выходные и праздничные дни односменный режим работ по 8 часов) ОЗП=1,4; ЗПМ=1,4
337 * | 051213002272(ЭЗТМ) | Шестерня 1.16.20-ТО 536/14.01.01.000 СБ |  | шт |  | 1 | 2045037.14 | 2045037.14 |  |  |  | 2045037.14 | 0 | 0 | [6 empty] | Шестерня 1.16.20-ТО 536/14.01.01.000 СБ
338 * | 051213000888 (ЭЗТМ) | Шестерня 1.16.20-ТО 536/14.01.00.01 |  | шт |  | 1 | 336080.33 | 336080.33 |  |  |  | 336080.33 | 0 | 0 | [6 empty] | Шестерня 1.16.20-ТО 536/14.01.00.01
Демонтаж конической шестерни привода кругового тр-ра Д=2000 б=-280 из 2 частей | [19 empty] | Демонтаж конической шестерни привода кругового тр-ра Д=2000 б=-280 из 2 частей
339 | РМУ2-8-286 | Снятие и установка с разборкой и сборкой простых узлов оборудования при весе узлов до 1.5т |  | 1 узел |  | 1 | 7477.01 | 3894.03 | 3894.03 |  |  |  | 10.94 | 0 | [6 empty] | Снятие и установка с разборкой и сборкой простых узлов оборудования при весе узлов до 1.5т
|  | разборка ОЗП=0,3; ЭМ=0,3 к расх.; ЗПМ=0,3; МАТ=0 к расх.; ТЗ=0,3; ТЗМ=0,3 | [19 empty] | разборка ОЗП=0,3; ЭМ=0,3 к расх.; ЗПМ=0,3; МАТ=0 к расх.; ТЗ=0,3; ТЗМ=0,3
| Общая часть РМУ | условия труда вредные, стесненные в помещении ОЗП=1,24; ЭМ=1,24 к расх.; ЗПМ=1,24; ТЗ=1,24; ТЗМ=1,24 | [19 empty] | условия труда вредные, стесненные в помещении ОЗП=1,24; ЭМ=1,24 к расх.; ЗПМ=1,24; ТЗ=1,24; ТЗМ=1,24
|  | Коэффициент на сверхурочные работы (двухсменный режим работ по 12 часов, выходные и праздничные дни односменный режим работ по 8 часов) ОЗП=1,4; ЗПМ=1,4 | [19 empty] | Коэффициент на сверхурочные работы (двухсменный режим работ по 12 часов, выходные и праздничные дни односменный режим работ по 8 часов) ОЗП=1,4; ЗПМ=1,4
Монтаж конической шестерни привода кругового тр-ра Д=2000 б=-280 из 2 частей | [19 empty] | Монтаж конической шестерни привода кругового тр-ра Д=2000 б=-280 из 2 частей
340 | РМУ2-10-33 | Транспортировка стали и металлических изделий от приобъектного склада до рабочего места (транспортировка обратно в цех) |  | т |  | 1.5 | 1017.88 | 2053.42 | 1301 |  |  | 752.42 | 3.65 | 0 | [6 empty] | Транспортировка стали и металлических изделий от приобъектного склада до рабочего места (транспортировка обратно в цех)
| Общая часть РМУ | вредные условия труда ОЗП=1,2; ЭМ=1,2 к расх.; ЗПМ=1,2; ТЗ=1,2; ТЗМ=1,2 | [19 empty] | вредные условия труда ОЗП=1,2; ЭМ=1,2 к расх.; ЗПМ=1,2; ТЗ=1,2; ТЗМ=1,2
|  | Коэффициент на сверхурочные работы (двухсменный режим работ по 12 часов, выходные и праздничные дни односменный режим работ по 8 часов) ОЗП=1,4; ЗПМ=1,4 | [19 empty] | Коэффициент на сверхурочные работы (двухсменный режим работ по 12 часов, выходные и праздничные дни односменный режим работ по 8 часов) ОЗП=1,4; ЗПМ=1,4
341 | РМУ2-10-19 | Опускание и подъем узлов и деталей весом до 3 т на высоту до 10 м |  | т |  | 1.5 | 1181.29 | 2105.12 | 2039.73 |  |  | 65.39 | 5.73 | 0 | [6 empty] | Опускание и подъем узлов и деталей весом до 3 т на высоту до 10 м
|  | подъем по РМУ ОЗП=0,7; ЭМ=0,7 к расх.; ЗПМ=0,7; МАТ=0,7 к расх.; ТЗ=0,7; ТЗМ=0,7 | [19 empty] | подъем по РМУ ОЗП=0,7; ЭМ=0,7 к расх.; ЗПМ=0,7; МАТ=0,7 к расх.; ТЗ=0,7; ТЗМ=0,7
| Общая часть РМУ | условия труда вредные, стесненные в помещении ОЗП=1,24; ЭМ=1,24 к расх.; ЗПМ=1,24; ТЗ=1,24; ТЗМ=1,24 | [19 empty] | условия труда вредные, стесненные в помещении ОЗП=1,24; ЭМ=1,24 к расх.; ЗПМ=1,24; ТЗ=1,24; ТЗМ=1,24
|  | Коэффициент на сверхурочные работы (двухсменный режим работ по 12 часов, выходные и праздничные дни односменный режим работ по 8 часов) ОЗП=1,4; ЗПМ=1,4 | [19 empty] | Коэффициент на сверхурочные работы (двухсменный режим работ по 12 часов, выходные и праздничные дни односменный режим работ по 8 часов) ОЗП=1,4; ЗПМ=1,4
342 | РМУ2-8-286 | Снятие и установка с разборкой и сборкой простых узлов оборудования при весе узлов до 1.5т |  | 1 узел |  | 1 | 7905.12 | 9514.17 | 9086.06 |  |  | 428.11 | 25.52 | 0 | [6 empty] | Снятие и установка с разборкой и сборкой простых узлов оборудования при весе узлов до 1.5т
|  | сборка ОЗП=0,7; ЭМ=0,7 к расх.; ЗПМ=0,7; ТЗ=0,7; ТЗМ=0,7 | [19 empty] | сборка ОЗП=0,7; ЭМ=0,7 к расх.; ЗПМ=0,7; ТЗ=0,7; ТЗМ=0,7
| Общая часть РМУ | условия труда вредные, стесненные в помещении ОЗП=1,24; ЭМ=1,24 к расх.; ЗПМ=1,24; ТЗ=1,24; ТЗМ=1,24 | [19 empty] | условия труда вредные, стесненные в помещении ОЗП=1,24; ЭМ=1,24 к расх.; ЗПМ=1,24; ТЗ=1,24; ТЗМ=1,24
|  | Коэффициент на сверхурочные работы (двухсменный режим работ по 12 часов, выходные и праздничные дни односменный режим работ по 8 часов) ОЗП=1,4; ЗПМ=1,4 | [19 empty] | Коэффициент на сверхурочные работы (двухсменный режим работ по 12 часов, выходные и праздничные дни односменный режим работ по 8 часов) ОЗП=1,4; ЗПМ=1,4
343 * | Данные из Галактики на15.05.2017г. | Колесо зубчатое коническое Z=98, m=19, b=140 ( из 2-х частей привода кольцевого тр-ра) 1.16.200.018.00.01.00СБ |  | шт |  | 1 | 1019107.18 | 1019107.18 |  |  |  | 1019107.18 | 0 | 0 | [6 empty] | Колесо зубчатое коническое Z=98, m=19, b=140 ( из 2-х частей привода кольцевого тр-ра) 1.16.200.018.00.01.00СБ
344 * | ФССЦ-11.2.04.06-0081 | Шпонки вкладные торцевые |  | шт |  | 2 | 30.08 | 60.16 |  |  |  | 60.16 | 0 | 0 | [6 empty] | Шпонки вкладные торцевые
Разборка 2 корпусов (200х300 чугун вес 30кг)промежуточного вала,демонтаж промежуточного вала ф100х1800 с малой конической шестерней,чистка.траспортировкак,отправка на ремонт | [19 empty] | Разборка 2 корпусов (200х300 чугун вес 30кг)промежуточного вала,демонтаж промежуточного вала ф100х1800 с малой конической шестерней,чистка.траспортировкак,отправка на ремонт
345 | РМУ2-8-281 | Снятие и установка с разборкой и сборкой простых узлов оборудования при весе узлов до 0.2т (Разборка 2-х корпусов промежуточного вала, демонтаж промежуточного вала, малой шестерни, прим.) |  | 1 узел |  | 5 | 3000.98 | 7814.54 | 7814.54 |  |  |  | 21.95 | 0 | [6 empty] | Снятие и установка с разборкой и сборкой простых узлов оборудования при весе узлов до 0.2т (Разборка 2-х корпусов промежуточного вала, демонтаж промежуточного вала, малой шестерни, прим.)
|  | разборка ОЗП=0,3; ЭМ=0,3 к расх.; ЗПМ=0,3; МАТ=0 к расх.; ТЗ=0,3; ТЗМ=0,3 | [19 empty] | разборка ОЗП=0,3; ЭМ=0,3 к расх.; ЗПМ=0,3; МАТ=0 к расх.; ТЗ=0,3; ТЗМ=0,3
| Общая часть РМУ | условия труда вредные, стесненные в помещении ОЗП=1,24; ЭМ=1,24 к расх.; ЗПМ=1,24; ТЗ=1,24; ТЗМ=1,24 | [19 empty] | условия труда вредные, стесненные в помещении ОЗП=1,24; ЭМ=1,24 к расх.; ЗПМ=1,24; ТЗ=1,24; ТЗМ=1,24
|  | Коэффициент на сверхурочные работы (двухсменный режим работ по 12 часов, выходные и праздничные дни односменный режим работ по 8 часов) ОЗП=1,4; ЗПМ=1,4 | [19 empty] | Коэффициент на сверхурочные работы (двухсменный режим работ по 12 часов, выходные и праздничные дни односменный режим работ по 8 часов) ОЗП=1,4; ЗПМ=1,4
346 | РМУ2-10-33 | Транспортировка стали и металлических изделий от приобъектного склада до рабочего места (на ремонт в цех) |  | т |  | 0.2 | 545.02 | 179.22 | 173.47 |  |  | 5.75 | 0.49 | 0 | [6 empty] | Транспортировка стали и металлических изделий от приобъектного склада до рабочего места (на ремонт в цех)
| Общая часть РМУ | вредные условия труда ОЗП=1,2; ЭМ=1,2 к расх.; ЗПМ=1,2; ТЗ=1,2; ТЗМ=1,2 | [19 empty] | вредные условия труда ОЗП=1,2; ЭМ=1,2 к расх.; ЗПМ=1,2; ТЗ=1,2; ТЗМ=1,2
|  | Коэффициент на сверхурочные работы (двухсменный режим работ по 12 часов, выходные и праздничные дни односменный режим работ по 8 часов) ОЗП=1,4; ЗПМ=1,4 | [19 empty] | Коэффициент на сверхурочные работы (двухсменный режим работ по 12 часов, выходные и праздничные дни односменный режим работ по 8 часов) ОЗП=1,4; ЗПМ=1,4
Монтаж промежуточного вала ф100х1800 с малой конической шестерней.Сборка 2-ух корпусов (200х300 чугун вес 30кг)промежуточного вала | [19 empty] | Монтаж промежуточного вала ф100х1800 с малой конической шестерней.Сборка 2-ух корпусов (200х300 чугун вес 30кг)промежуточного вала
347 | РМУ2-10-33 | Транспортировка стали и металлических изделий от приобъектного склада до рабочего места ( обратно с ремонта ) |  | т |  | 0.2 | 545.02 | 179.22 | 173.47 |  |  | 5.75 | 0.49 | 0 | [6 empty] | Транспортировка стали и металлических изделий от приобъектного склада до рабочего места ( обратно с ремонта )
| Общая часть РМУ | вредные условия труда ОЗП=1,2; ЭМ=1,2 к расх.; ЗПМ=1,2; ТЗ=1,2; ТЗМ=1,2 | [19 empty] | вредные условия труда ОЗП=1,2; ЭМ=1,2 к расх.; ЗПМ=1,2; ТЗ=1,2; ТЗМ=1,2
|  | Коэффициент на сверхурочные работы (двухсменный режим работ по 12 часов, выходные и праздничные дни односменный режим работ по 8 часов) ОЗП=1,4; ЗПМ=1,4 | [19 empty] | Коэффициент на сверхурочные работы (двухсменный режим работ по 12 часов, выходные и праздничные дни односменный режим работ по 8 часов) ОЗП=1,4; ЗПМ=1,4
348 | РМУ2-8-281 | Снятие и установка с разборкой и сборкой простых узлов оборудования при весе узлов до 0.2т |  | 1 узел |  | 5 | 3180.01 | 19129.07 | 18233.93 |  |  | 895.14 | 51.21 | 0 | [6 empty] | Снятие и установка с разборкой и сборкой простых узлов оборудования при весе узлов до 0.2т
|  | Монтаж ОЗП=0,7; ЭМ=0,7 к расх.; ЗПМ=0,7; ТЗ=0,7; ТЗМ=0,7 | [19 empty] | Монтаж ОЗП=0,7; ЭМ=0,7 к расх.; ЗПМ=0,7; ТЗ=0,7; ТЗМ=0,7
| Общая часть РМУ | условия труда вредные, стесненные в помещении ОЗП=1,24; ЭМ=1,24 к расх.; ЗПМ=1,24; ТЗ=1,24; ТЗМ=1,24 | [19 empty] | условия труда вредные, стесненные в помещении ОЗП=1,24; ЭМ=1,24 к расх.; ЗПМ=1,24; ТЗ=1,24; ТЗМ=1,24
|  | Коэффициент на сверхурочные работы (двухсменный режим работ по 12 часов, выходные и праздничные дни односменный режим работ по 8 часов) ОЗП=1,4; ЗПМ=1,4 | [19 empty] | Коэффициент на сверхурочные работы (двухсменный режим работ по 12 часов, выходные и праздничные дни односменный режим работ по 8 часов) ОЗП=1,4; ЗПМ=1,4
349 * | Данные из Галактики на15.05.2017г. | Вал промежуточный 1.16.20-ТО 198/15.02.02.000 СБ |  | шт |  | 1 | 497064.57 | 497064.57 |  |  |  | 497064.57 | 0 | 0 | [6 empty] | Вал промежуточный 1.16.20-ТО 198/15.02.02.000 СБ
350 * | Данные из Галактики на15.05.2017г. | Клин 1.16.20-ТО 198/15.02.02.00.001 |  | шт |  | 4 | 2253.62 | 9014.48 |  |  |  | 9014.48 | 0 | 0 | [6 empty] | Клин 1.16.20-ТО 198/15.02.02.00.001
351 * | Данные из Галактики на15.05.2017г. | Прокладка регулировочная 1.16.20-ТО 198/15.02.00.002 |  | шт |  | 8 | 676.17 | 5409.36 |  |  |  | 5409.36 | 0 | 0 | [6 empty] | Прокладка регулировочная 1.16.20-ТО 198/15.02.00.002
352 * | Данные из Галактики на15.05.2017г. | Клин 1.16.20-ТО 198/15.01.00.002 |  | шт |  | 2 | 2253.62 | 4507.24 |  |  |  | 4507.24 | 0 | 0 | [6 empty] | Клин 1.16.20-ТО 198/15.01.00.002
353 * | Данные из Галактики на15.05.2017г. | Колесо зубчатое коническое Z=98, m=19, b=140 ( из 2-х частей привода кольцевого тр-ра) 1.16.200.018.00.01.00СБ |  | шт |  | 1 | 1019107.18 | 1019107.18 |  |  |  | 1019107.18 | 0 | 0 | [6 empty] | Колесо зубчатое коническое Z=98, m=19, b=140 ( из 2-х частей привода кольцевого тр-ра) 1.16.200.018.00.01.00СБ
354 * | ФССЦ-11.2.04.06-0081 | Шпонки вкладные торцевые |  | шт |  | 1 | 30.08 | 30.08 |  |  |  | 30.08 | 0 | 0 | [6 empty] | Шпонки вкладные торцевые
355 * | ФССЦ-20.1.02.23-0211 | Шпилька |  | шт |  | 8 | 48.25 | 386 |  |  |  | 386 | 0 | 0 | [6 empty] | Шпилька
356 | ФССЦ-01.7.15.03-0042 | Болты с гайками и шайбами строительные |  | кг |  | 0.003 | 88.89 | 0.27 |  |  |  | 0.27 | 0 | 0 | [6 empty] | Болты с гайками и шайбами строительные
357 * | 051213002261 | Стойка подшипника 1.16.20-ТО 198/15.02.04.000 |  | шт |  | 2 | 54470.81 | 108941.62 |  |  |  | 108941.62 | 0 | 0 | [6 empty] | Стойка подшипника 1.16.20-ТО 198/15.02.04.000
Демонтаж корпусов сальникового уплотнеия полого вала ф520х100 | [19 empty] | Демонтаж корпусов сальникового уплотнеия полого вала ф520х100
358 | РМУ2-8-279 | Снятие и установка с разборкой и сборкой простых узлов оборудования при весе узлов до 0.05 т |  | 1 узел |  | 1 | 2059.99 | 1072.84 | 1072.84 |  |  |  | 3.01 | 0 | [6 empty] | Снятие и установка с разборкой и сборкой простых узлов оборудования при весе узлов до 0.05 т
|  | Демонтаж ОЗП=0,3; ЭМ=0,3 к расх.; ЗПМ=0,3; МАТ=0 к расх.; ТЗ=0,3; ТЗМ=0,3 | [19 empty] | Демонтаж ОЗП=0,3; ЭМ=0,3 к расх.; ЗПМ=0,3; МАТ=0 к расх.; ТЗ=0,3; ТЗМ=0,3
| Общая часть РМУ | условия труда вредные, стесненные в помещении ОЗП=1,24; ЭМ=1,24 к расх.; ЗПМ=1,24; ТЗ=1,24; ТЗМ=1,24 | [19 empty] | условия труда вредные, стесненные в помещении ОЗП=1,24; ЭМ=1,24 к расх.; ЗПМ=1,24; ТЗ=1,24; ТЗМ=1,24
|  | Коэффициент на сверхурочные работы (двухсменный режим работ по 12 часов, выходные и праздничные дни односменный режим работ по 8 часов) ОЗП=1,4; ЗПМ=1,4 | [19 empty] | Коэффициент на сверхурочные работы (двухсменный режим работ по 12 часов, выходные и праздничные дни односменный режим работ по 8 часов) ОЗП=1,4; ЗПМ=1,4
Монтаж сальникового уплотнеия полого вала ф520х100 | [19 empty] | Монтаж сальникового уплотнеия полого вала ф520х100
359 | РМУ2-8-279 | Снятие и установка с разборкой и сборкой простых узлов оборудования при весе узлов до 0.05 т |  | 1 узел |  | 1 | 2181.94 | 2625.25 | 2503.3 |  |  | 121.95 | 7.03 | 0 | [6 empty] | Снятие и установка с разборкой и сборкой простых узлов оборудования при весе узлов до 0.05 т
|  | Монтаж ОЗП=0,7; ЭМ=0,7 к расх.; ЗПМ=0,7; ТЗ=0,7; ТЗМ=0,7 | [19 empty] | Монтаж ОЗП=0,7; ЭМ=0,7 к расх.; ЗПМ=0,7; ТЗ=0,7; ТЗМ=0,7
| Общая часть РМУ | условия труда вредные, стесненные в помещении ОЗП=1,24; ЭМ=1,24 к расх.; ЗПМ=1,24; ТЗ=1,24; ТЗМ=1,24 | [19 empty] | условия труда вредные, стесненные в помещении ОЗП=1,24; ЭМ=1,24 к расх.; ЗПМ=1,24; ТЗ=1,24; ТЗМ=1,24
|  | Коэффициент на сверхурочные работы (двухсменный режим работ по 12 часов, выходные и праздничные дни односменный режим работ по 8 часов) ОЗП=1,4; ЗПМ=1,4 | [19 empty] | Коэффициент на сверхурочные работы (двухсменный режим работ по 12 часов, выходные и праздничные дни односменный режим работ по 8 часов) ОЗП=1,4; ЗПМ=1,4
360 * | ФССЦ-01.7.07.09-0033 | Набивка пропитанная, не асбестовая, сквозного плетения, квадратная, круглая ЛП-31, диаметр 16-22 мм (прим.) |  | т |  | 0.01 | 450375.7 | 4503.76 |  |  |  | 4503.76 | 0 | 0 | [6 empty] | Набивка пропитанная, не асбестовая, сквозного плетения, квадратная, круглая ЛП-31, диаметр 16-22 мм (прим.)
361 * | 051213002262 (Ижора) | Уплотнение сальниковое полого вала 1.16.20-ТО 155/15.05.000 СБ |  | шт |  | 1 | 11536.02 | 11536.02 |  |  |  | 11536.02 | 0 | 0 | [6 empty] | Уплотнение сальниковое полого вала 1.16.20-ТО 155/15.05.000 СБ
Демонтаж задней стенки уплотнепния полого вала 1400х1000 лист б=8мм дл.реза 5м | [19 empty] | Демонтаж задней стенки уплотнепния полого вала 1400х1000 лист б=8мм дл.реза 5м
362 | РМУ2-3-21 | Ручная газовая резка пропанбутановой смесью листовой стали толщиной до 10 мм (Вырезать проем 2000*2500 , 1500*1000 Очистка поверхности под резку.Наметка деталей по шаблону.Газовая резка стали прiпанбутановой смесью с образованием фаски и зачисткой кромок после резки. Прим) |  | 10 м |  | 0.5 | 629.83 | 529.24 | 505.52 |  |  | 23.72 | 1.42 | 0 | [6 empty] | Ручная газовая резка пропанбутановой смесью листовой стали толщиной до 10 мм (Вырезать проем 2000*2500 , 1500*1000 Очистка поверхности под резку.Наметка деталей по шаблону.Газовая резка стали прiпанбутановой смесью с образованием фаски и зачисткой кромок после резки. Прим)
| Общая часть РМУ | условия труда вредные, стесненные в помещении ОЗП=1,24; ЭМ=1,24 к расх.; ЗПМ=1,24; ТЗ=1,24; ТЗМ=1,24 | [19 empty] | условия труда вредные, стесненные в помещении ОЗП=1,24; ЭМ=1,24 к расх.; ЗПМ=1,24; ТЗ=1,24; ТЗМ=1,24
|  | Коэффициент на сверхурочные работы (двухсменный режим работ по 12 часов, выходные и праздничные дни односменный режим работ по 8 часов) ОЗП=1,4; ЗПМ=1,4 | [19 empty] | Коэффициент на сверхурочные работы (двухсменный режим работ по 12 часов, выходные и праздничные дни односменный режим работ по 8 часов) ОЗП=1,4; ЗПМ=1,4
363 | ФССЦ-01.3.02.09-0022 | Пропан-бутан смесь техническая |  | кг |  | 20 | 42.93 | 858.6 |  |  |  | 858.6 | 0 | 0 | [6 empty] | Пропан-бутан смесь техническая
364 | ФССЦ-01.3.02.08-0001 | Кислород газообразный технический |  | м3 |  | 30 | 73.59 | 2207.7 |  |  |  | 2207.7 | 0 | 0 | [6 empty] | Кислород газообразный технический
Монтаж задней стенки уплотнепния полого вала 1400х1000 лист б=8мм дл.реза 5м | [19 empty] | Монтаж задней стенки уплотнепния полого вала 1400х1000 лист б=8мм дл.реза 5м
365 | РМУ2-3-10 | Ручная электродуговая сварка стыковых соединений при толщине свариваемой стали до 10 мм (прим.заварить монтажный проем размером 2000*2500 , 1500*1000 Включение сварочных машин и агрегатов, установление режима сварки, очистка кромок перед сваркой от пыли и грязи, электроприхватка, сварка швов, подварка корня шва стыковых соединений, зачистка швов.) |  | 10 м шва |  | 0.5 | 6228.35 | 5182.51 | 4878.57 |  |  | 303.94 | 13.7 | 0 | [6 empty] | Ручная электродуговая сварка стыковых соединений при толщине свариваемой стали до 10 мм (прим.заварить монтажный проем размером 2000*2500 , 1500*1000 Включение сварочных машин и агрегатов, установление режима сварки, очистка кромок перед сваркой от пыли и грязи, электроприхватка, сварка швов, подварка корня шва стыковых соединений, зачистка швов.)
| Общая часть РМУ | условия труда вредные, стесненные в помещении ОЗП=1,24; ЭМ=1,24 к расх.; ЗПМ=1,24; ТЗ=1,24; ТЗМ=1,24 | [19 empty] | условия труда вредные, стесненные в помещении ОЗП=1,24; ЭМ=1,24 к расх.; ЗПМ=1,24; ТЗ=1,24; ТЗМ=1,24
|  | Коэффициент на сверхурочные работы (двухсменный режим работ по 12 часов, выходные и праздничные дни односменный режим работ по 8 часов) ОЗП=1,4; ЗПМ=1,4 | [19 empty] | Коэффициент на сверхурочные работы (двухсменный режим работ по 12 часов, выходные и праздничные дни односменный режим работ по 8 часов) ОЗП=1,4; ЗПМ=1,4
366 * | ФССЦ-08.3.05.02-0102 | Прокат толстолистовой горячекатаный в листах, марка стали ВСт3пс5, толщина 8-20 мм (Стенок-17шт,дно-3шт,крышка-2шт прим.) |  | т |  | 0.1 | 100500.6 | 10050.06 |  |  |  | 10050.06 | 0 | 0 | [6 empty] | Прокат толстолистовой горячекатаный в листах, марка стали ВСт3пс5, толщина 8-20 мм (Стенок-17шт,дно-3шт,крышка-2шт прим.)
367 | ФССЦ-01.7.11.07-0230 | Электроды УОНИ 13/55 |  | кг |  | 5 | 218.31 | 1091.55 |  |  |  | 1091.55 | 0 | 0 | [6 empty] | Электроды УОНИ 13/55
Разборка и демонтаж коренных подшипников 600х500 (вес 1 шт=0,5тн*2шт=1тн) | [19 empty] | Разборка и демонтаж коренных подшипников 600х500 (вес 1 шт=0,5тн*2шт=1тн)
368 | РМУ2-8-283 | Снятие и установка с разборкой и сборкой простых узлов оборудования при весе узлов до 0.5т (прим.) |  | 1 узел |  | 2 | 4298.01 | 4476.81 | 4476.81 |  |  |  | 12.57 | 0 | [6 empty] | Снятие и установка с разборкой и сборкой простых узлов оборудования при весе узлов до 0.5т (прим.)
|  | Демонтаж ОЗП=0,3; ЭМ=0,3 к расх.; ЗПМ=0,3; МАТ=0 к расх.; ТЗ=0,3; ТЗМ=0,3 | [19 empty] | Демонтаж ОЗП=0,3; ЭМ=0,3 к расх.; ЗПМ=0,3; МАТ=0 к расх.; ТЗ=0,3; ТЗМ=0,3
| Общая часть РМУ | условия труда вредные, стесненные в помещении ОЗП=1,24; ЭМ=1,24 к расх.; ЗПМ=1,24; ТЗ=1,24; ТЗМ=1,24 | [19 empty] | условия труда вредные, стесненные в помещении ОЗП=1,24; ЭМ=1,24 к расх.; ЗПМ=1,24; ТЗ=1,24; ТЗМ=1,24
|  | Коэффициент на сверхурочные работы (двухсменный режим работ по 12 часов, выходные и праздничные дни односменный режим работ по 8 часов) ОЗП=1,4; ЗПМ=1,4 | [19 empty] | Коэффициент на сверхурочные работы (двухсменный режим работ по 12 часов, выходные и праздничные дни односменный режим работ по 8 часов) ОЗП=1,4; ЗПМ=1,4
369 | РМУ2-10-15 | Опускание и подъем узлов и деталей весом до 1 т на высоту до 30 м |  | т |  | 1 | 2654.45 | 1369.11 | 1350.99 |  |  | 18.12 | 3.79 | 0 | [6 empty] | Опускание и подъем узлов и деталей весом до 1 т на высоту до 30 м
|  | опускание по РМУ ОЗП=0,3; ЭМ=0,3 к расх.; ЗПМ=0,3; МАТ=0,3 к расх.; ТЗ=0,3; ТЗМ=0,3 | [19 empty] | опускание по РМУ ОЗП=0,3; ЭМ=0,3 к расх.; ЗПМ=0,3; МАТ=0,3 к расх.; ТЗ=0,3; ТЗМ=0,3
| Общая часть РМУ | условия труда вредные, стесненные в помещении ОЗП=1,24; ЭМ=1,24 к расх.; ЗПМ=1,24; ТЗ=1,24; ТЗМ=1,24 | [19 empty] | условия труда вредные, стесненные в помещении ОЗП=1,24; ЭМ=1,24 к расх.; ЗПМ=1,24; ТЗ=1,24; ТЗМ=1,24
|  | Коэффициент на сверхурочные работы (двухсменный режим работ по 12 часов, выходные и праздничные дни односменный режим работ по 8 часов) ОЗП=1,4; ЗПМ=1,4 | [19 empty] | Коэффициент на сверхурочные работы (двухсменный режим работ по 12 часов, выходные и праздничные дни односменный режим работ по 8 часов) ОЗП=1,4; ЗПМ=1,4
370 | РМУ2-10-33 | Транспортировка стали и металлических изделий от приобъектного склада до рабочего места (на ремонт в цех) |  | т |  | 1 | 544.98 | 896.04 | 867.33 |  |  | 28.71 | 2.44 | 0 | [6 empty] | Транспортировка стали и металлических изделий от приобъектного склада до рабочего места (на ремонт в цех)
| Общая часть РМУ | вредные условия труда ОЗП=1,2; ЭМ=1,2 к расх.; ЗПМ=1,2; ТЗ=1,2; ТЗМ=1,2 | [19 empty] | вредные условия труда ОЗП=1,2; ЭМ=1,2 к расх.; ЗПМ=1,2; ТЗ=1,2; ТЗМ=1,2
|  | Коэффициент на сверхурочные работы (двухсменный режим работ по 12 часов, выходные и праздничные дни односменный режим работ по 8 часов) ОЗП=1,4; ЗПМ=1,4 | [19 empty] | Коэффициент на сверхурочные работы (двухсменный режим работ по 12 часов, выходные и праздничные дни односменный режим работ по 8 часов) ОЗП=1,4; ЗПМ=1,4
Монтаж и сборка коренных подшипников 600х500 (вес 1 шт=0,5тн*2=1шт) | [19 empty] | Монтаж и сборка коренных подшипников 600х500 (вес 1 шт=0,5тн*2=1шт)
371 | РМУ2-10-33 | Транспортировка стали и металлических изделий от приобъектного склада до рабочего места (с ремонта обратно) |  | т |  | 1 | 544.98 | 896.04 | 867.33 |  |  | 28.71 | 2.44 | 0 | [6 empty] | Транспортировка стали и металлических изделий от приобъектного склада до рабочего места (с ремонта обратно)
| Общая часть РМУ | вредные условия труда ОЗП=1,2; ЭМ=1,2 к расх.; ЗПМ=1,2; ТЗ=1,2; ТЗМ=1,2 | [19 empty] | вредные условия труда ОЗП=1,2; ЭМ=1,2 к расх.; ЗПМ=1,2; ТЗ=1,2; ТЗМ=1,2
|  | Коэффициент на сверхурочные работы (двухсменный режим работ по 12 часов, выходные и праздничные дни односменный режим работ по 8 часов) ОЗП=1,4; ЗПМ=1,4 | [19 empty] | Коэффициент на сверхурочные работы (двухсменный режим работ по 12 часов, выходные и праздничные дни односменный режим работ по 8 часов) ОЗП=1,4; ЗПМ=1,4
372 | РМУ2-10-15 | Опускание и подъем узлов и деталей весом до 1 т на высоту до 30 м |  | т |  | 1 | 2734.94 | 3250.93 | 3152.31 |  |  | 98.62 | 8.85 | 0 | [6 empty] | Опускание и подъем узлов и деталей весом до 1 т на высоту до 30 м
|  | подъем по РМУ ОЗП=0,7; ЭМ=0,7 к расх.; ЗПМ=0,7; МАТ=0,7 к расх.; ТЗ=0,7; ТЗМ=0,7 | [19 empty] | подъем по РМУ ОЗП=0,7; ЭМ=0,7 к расх.; ЗПМ=0,7; МАТ=0,7 к расх.; ТЗ=0,7; ТЗМ=0,7
| Общая часть РМУ | условия труда вредные, стесненные в помещении ОЗП=1,24; ЭМ=1,24 к расх.; ЗПМ=1,24; ТЗ=1,24; ТЗМ=1,24 | [19 empty] | условия труда вредные, стесненные в помещении ОЗП=1,24; ЭМ=1,24 к расх.; ЗПМ=1,24; ТЗ=1,24; ТЗМ=1,24
|  | Коэффициент на сверхурочные работы (двухсменный режим работ по 12 часов, выходные и праздничные дни односменный режим работ по 8 часов) ОЗП=1,4; ЗПМ=1,4 | [19 empty] | Коэффициент на сверхурочные работы (двухсменный режим работ по 12 часов, выходные и праздничные дни односменный режим работ по 8 часов) ОЗП=1,4; ЗПМ=1,4
373 | РМУ2-8-283 | Снятие и установка с разборкой и сборкой простых узлов оборудования при весе узлов до 0.5т (прим.) |  | 1 узел |  | 2 | 4544.5 | 10938.85 | 10445.88 |  |  | 492.97 | 29.34 | 0 | [6 empty] | Снятие и установка с разборкой и сборкой простых узлов оборудования при весе узлов до 0.5т (прим.)
|  | Монтаж ОЗП=0,7; ЭМ=0,7 к расх.; ЗПМ=0,7; ТЗ=0,7; ТЗМ=0,7 | [19 empty] | Монтаж ОЗП=0,7; ЭМ=0,7 к расх.; ЗПМ=0,7; ТЗ=0,7; ТЗМ=0,7
| Общая часть РМУ | условия труда вредные, стесненные в помещении ОЗП=1,24; ЭМ=1,24 к расх.; ЗПМ=1,24; ТЗ=1,24; ТЗМ=1,24 | [19 empty] | условия труда вредные, стесненные в помещении ОЗП=1,24; ЭМ=1,24 к расх.; ЗПМ=1,24; ТЗ=1,24; ТЗМ=1,24
|  | Коэффициент на сверхурочные работы (двухсменный режим работ по 12 часов, выходные и праздничные дни односменный режим работ по 8 часов) ОЗП=1,4; ЗПМ=1,4 | [19 empty] | Коэффициент на сверхурочные работы (двухсменный режим работ по 12 часов, выходные и праздничные дни односменный режим работ по 8 часов) ОЗП=1,4; ЗПМ=1,4
374 * | 051213001437 (Ижора) | Подшипник коренной наружный 1.16.20-ТО 481/15.01.03.000 СБ |  | шт |  | 1 | 731295.53 | 731295.53 |  |  |  | 731295.53 | 0 | 0 | [6 empty] | Подшипник коренной наружный 1.16.20-ТО 481/15.01.03.000 СБ
375 * | 051213001438 (Ижора) | Подшипник коренной наружный 1.16.20-ТО 481/15.01.04.000 СБ |  | шт |  | 1 | 909321.48 | 909321.48 |  |  |  | 909321.48 | 0 | 0 | [6 empty] | Подшипник коренной наружный 1.16.20-ТО 481/15.01.04.000 СБ
376 * | Данные из Галактики на15.05.2017г. | Клин 1.16.20-ТО 198/15.01.00.002 |  | шт |  | 2 | 2253.62 | 4507.24 |  |  |  | 4507.24 | 0 | 0 | [6 empty] | Клин 1.16.20-ТО 198/15.01.00.002
377 * | Данные из Галактики на15.05.2017г. | Клин 1.16.20-ТО 198/15.00.00.005 |  | шт |  | 4 | 1032.76 | 4131.04 |  |  |  | 4131.04 | 0 | 0 | [6 empty] | Клин 1.16.20-ТО 198/15.00.00.005
378 * | Данные из Галактики на15.05.2017г. | Прокладка регулировочная 1.16.20-ТО 198/15.00.00.009 |  | шт |  | 8 | 578.15 | 4625.2 |  |  |  | 4625.2 | 0 | 0 | [6 empty] | Прокладка регулировочная 1.16.20-ТО 198/15.00.00.009
379 * | Данные из Галактики на15.05.2017г. | Сухарь 1.16.20-ТО 198/15.00.00.007 |  | шт |  | 4 | 469.4 | 1877.6 |  |  |  | 1877.6 | 0 | 0 | [6 empty] | Сухарь 1.16.20-ТО 198/15.00.00.007
380 * | Данные из Галактики на15.05.2017г. | ШпилькаМ48 1.16.20-ТО 198/15.00.00.006 |  | шт |  | 4 | 2478.05 | 9912.2 |  |  |  | 9912.2 | 0 | 0 | [6 empty] | ШпилькаМ48 1.16.20-ТО 198/15.00.00.006
381 * | ФССЦ-20.1.02.23-0211 | Шпильки |  | шт |  | 4 | 48.25 | 193 |  |  |  | 193 | 0 | 0 | [6 empty] | Шпильки
382 | ФССЦ-01.7.15.03-0042 | Болты с гайками и шайбами строительные (прим.) |  | кг |  | 0.036 | 88.89 | 3.2 |  |  |  | 3.2 | 0 | 0 | [6 empty] | Болты с гайками и шайбами строительные (прим.)
Демонтаж полого вала ф360х1370 (вес 0,4тн) | [19 empty] | Демонтаж полого вала ф360х1370 (вес 0,4тн)
383 | РМУ2-8-283 | Снятие и установка с разборкой и сборкой простых узлов оборудования при весе узлов до 0.5т (прим.демонтаж полого вала Q=04 тн.) |  | 1 узел |  | 1 | 4298.01 | 2238.4 | 2238.4 |  |  |  | 6.29 | 0 | [6 empty] | Снятие и установка с разборкой и сборкой простых узлов оборудования при весе узлов до 0.5т (прим.демонтаж полого вала Q=04 тн.)
|  | Демонтаж ОЗП=0,3; ЭМ=0,3 к расх.; ЗПМ=0,3; МАТ=0 к расх.; ТЗ=0,3; ТЗМ=0,3 | [19 empty] | Демонтаж ОЗП=0,3; ЭМ=0,3 к расх.; ЗПМ=0,3; МАТ=0 к расх.; ТЗ=0,3; ТЗМ=0,3
| Общая часть РМУ | условия труда вредные, стесненные в помещении ОЗП=1,24; ЭМ=1,24 к расх.; ЗПМ=1,24; ТЗ=1,24; ТЗМ=1,24 | [19 empty] | условия труда вредные, стесненные в помещении ОЗП=1,24; ЭМ=1,24 к расх.; ЗПМ=1,24; ТЗ=1,24; ТЗМ=1,24
|  | Коэффициент на сверхурочные работы (двухсменный режим работ по 12 часов, выходные и праздничные дни односменный режим работ по 8 часов) ОЗП=1,4; ЗПМ=1,4 | [19 empty] | Коэффициент на сверхурочные работы (двухсменный режим работ по 12 часов, выходные и праздничные дни односменный режим работ по 8 часов) ОЗП=1,4; ЗПМ=1,4
384 | РМУ2-10-15 | Опускание и подъем узлов и деталей весом до 1 т на высоту до 30 м |  | т |  | 0.4 | 2654.46 | 547.65 | 540.4 |  |  | 7.25 | 1.52 | 0 | [6 empty] | Опускание и подъем узлов и деталей весом до 1 т на высоту до 30 м
|  | опускание по РМУ ОЗП=0,3; ЭМ=0,3 к расх.; ЗПМ=0,3; МАТ=0,3 к расх.; ТЗ=0,3; ТЗМ=0,3 | [19 empty] | опускание по РМУ ОЗП=0,3; ЭМ=0,3 к расх.; ЗПМ=0,3; МАТ=0,3 к расх.; ТЗ=0,3; ТЗМ=0,3
| Общая часть РМУ | условия труда вредные, стесненные в помещении ОЗП=1,24; ЭМ=1,24 к расх.; ЗПМ=1,24; ТЗ=1,24; ТЗМ=1,24 | [19 empty] | условия труда вредные, стесненные в помещении ОЗП=1,24; ЭМ=1,24 к расх.; ЗПМ=1,24; ТЗ=1,24; ТЗМ=1,24
|  | Коэффициент на сверхурочные работы (двухсменный режим работ по 12 часов, выходные и праздничные дни односменный режим работ по 8 часов) ОЗП=1,4; ЗПМ=1,4 | [19 empty] | Коэффициент на сверхурочные работы (двухсменный режим работ по 12 часов, выходные и праздничные дни односменный режим работ по 8 часов) ОЗП=1,4; ЗПМ=1,4
385 | РМУ2-10-33 | Транспортировка стали и металлических изделий от приобъектного склада до рабочего места (на ремонт в цех) |  | т |  | 0.4 | 544.97 | 358.41 | 346.93 |  |  | 11.48 | 0.97 | 0 | [6 empty] | Транспортировка стали и металлических изделий от приобъектного склада до рабочего места (на ремонт в цех)
| Общая часть РМУ | вредные условия труда ОЗП=1,2; ЭМ=1,2 к расх.; ЗПМ=1,2; ТЗ=1,2; ТЗМ=1,2 | [19 empty] | вредные условия труда ОЗП=1,2; ЭМ=1,2 к расх.; ЗПМ=1,2; ТЗ=1,2; ТЗМ=1,2
|  | Коэффициент на сверхурочные работы (двухсменный режим работ по 12 часов, выходные и праздничные дни односменный режим работ по 8 часов) ОЗП=1,4; ЗПМ=1,4 | [19 empty] | Коэффициент на сверхурочные работы (двухсменный режим работ по 12 часов, выходные и праздничные дни односменный режим работ по 8 часов) ОЗП=1,4; ЗПМ=1,4
Монтаж полого вала ф360х1370 (вес 0,4тн) | [19 empty] | Монтаж полого вала ф360х1370 (вес 0,4тн)
386 | РМУ2-10-33 | Транспортировка стали и металлических изделий от приобъектного склада до рабочего места (с ремонта обратно) |  | т |  | 0.4 | 544.97 | 358.41 | 346.93 |  |  | 11.48 | 0.97 | 0 | [6 empty] | Транспортировка стали и металлических изделий от приобъектного склада до рабочего места (с ремонта обратно)
| Общая часть РМУ | вредные условия труда ОЗП=1,2; ЭМ=1,2 к расх.; ЗПМ=1,2; ТЗ=1,2; ТЗМ=1,2 | [19 empty] | вредные условия труда ОЗП=1,2; ЭМ=1,2 к расх.; ЗПМ=1,2; ТЗ=1,2; ТЗМ=1,2
|  | Коэффициент на сверхурочные работы (двухсменный режим работ по 12 часов, выходные и праздничные дни односменный режим работ по 8 часов) ОЗП=1,4; ЗПМ=1,4 | [19 empty] | Коэффициент на сверхурочные работы (двухсменный режим работ по 12 часов, выходные и праздничные дни односменный режим работ по 8 часов) ОЗП=1,4; ЗПМ=1,4
387 | РМУ2-10-15 | Опускание и подъем узлов и деталей весом до 1 т на высоту до 30 м |  | т |  | 1 | 2734.94 | 3250.93 | 3152.31 |  |  | 98.62 | 8.85 | 0 | [6 empty] | Опускание и подъем узлов и деталей весом до 1 т на высоту до 30 м
|  | подъем по РМУ ОЗП=0,7; ЭМ=0,7 к расх.; ЗПМ=0,7; МАТ=0,7 к расх.; ТЗ=0,7; ТЗМ=0,7 | [19 empty] | подъем по РМУ ОЗП=0,7; ЭМ=0,7 к расх.; ЗПМ=0,7; МАТ=0,7 к расх.; ТЗ=0,7; ТЗМ=0,7
| Общая часть РМУ | условия труда вредные, стесненные в помещении ОЗП=1,24; ЭМ=1,24 к расх.; ЗПМ=1,24; ТЗ=1,24; ТЗМ=1,24 | [19 empty] | условия труда вредные, стесненные в помещении ОЗП=1,24; ЭМ=1,24 к расх.; ЗПМ=1,24; ТЗ=1,24; ТЗМ=1,24
|  | Коэффициент на сверхурочные работы (двухсменный режим работ по 12 часов, выходные и праздничные дни односменный режим работ по 8 часов) ОЗП=1,4; ЗПМ=1,4 | [19 empty] | Коэффициент на сверхурочные работы (двухсменный режим работ по 12 часов, выходные и праздничные дни односменный режим работ по 8 часов) ОЗП=1,4; ЗПМ=1,4
388 | РМУ2-8-284 | Снятие и установка с разборкой и сборкой простых узлов оборудования при весе узлов до 0.75 т |  | 1 узел |  | 1 | 5728.36 | 6894.1 | 6582.76 |  |  | 311.34 | 18.49 | 0 | [6 empty] | Снятие и установка с разборкой и сборкой простых узлов оборудования при весе узлов до 0.75 т
|  | Монтаж ОЗП=0,7; ЭМ=0,7 к расх.; ЗПМ=0,7; ТЗ=0,7; ТЗМ=0,7 | [19 empty] | Монтаж ОЗП=0,7; ЭМ=0,7 к расх.; ЗПМ=0,7; ТЗ=0,7; ТЗМ=0,7
| Общая часть РМУ | условия труда вредные, стесненные в помещении ОЗП=1,24; ЭМ=1,24 к расх.; ЗПМ=1,24; ТЗ=1,24; ТЗМ=1,24 | [19 empty] | условия труда вредные, стесненные в помещении ОЗП=1,24; ЭМ=1,24 к расх.; ЗПМ=1,24; ТЗ=1,24; ТЗМ=1,24
|  | Коэффициент на сверхурочные работы (двухсменный режим работ по 12 часов, выходные и праздничные дни односменный режим работ по 8 часов) ОЗП=1,4; ЗПМ=1,4 | [19 empty] | Коэффициент на сверхурочные работы (двухсменный режим работ по 12 часов, выходные и праздничные дни односменный режим работ по 8 часов) ОЗП=1,4; ЗПМ=1,4
389 * | 051215000051 (ижора) | Вал полый 1.16.20-ТО 198/15.02.01.000 СБ |  | шт |  | 1 | 512834.47 | 512834.47 |  |  |  | 512834.47 | 0 | 0 | [6 empty] | Вал полый 1.16.20-ТО 198/15.02.01.000 СБ
Демонтаж вала привода улиты ф220,дл4500мм | [19 empty] | Демонтаж вала привода улиты ф220,дл4500мм
390 | РМУ2-8-286 | Снятие и установка с разборкой и сборкой простых узлов оборудования при весе узлов до 1.5т (Демонтаж вала привода улиты в сборе, прим.) |  | 1 узел |  | 1 | 7477.01 | 3894.03 | 3894.03 |  |  |  | 10.94 | 0 | [6 empty] | Снятие и установка с разборкой и сборкой простых узлов оборудования при весе узлов до 1.5т (Демонтаж вала привода улиты в сборе, прим.)
|  | Демонтаж ОЗП=0,3; ЭМ=0,3 к расх.; ЗПМ=0,3; МАТ=0 к расх.; ТЗ=0,3; ТЗМ=0,3 | [19 empty] | Демонтаж ОЗП=0,3; ЭМ=0,3 к расх.; ЗПМ=0,3; МАТ=0 к расх.; ТЗ=0,3; ТЗМ=0,3
| Общая часть РМУ | условия труда вредные, стесненные в помещении ОЗП=1,24; ЭМ=1,24 к расх.; ЗПМ=1,24; ТЗ=1,24; ТЗМ=1,24 | [19 empty] | условия труда вредные, стесненные в помещении ОЗП=1,24; ЭМ=1,24 к расх.; ЗПМ=1,24; ТЗ=1,24; ТЗМ=1,24
|  | Коэффициент на сверхурочные работы (двухсменный режим работ по 12 часов, выходные и праздничные дни односменный режим работ по 8 часов) ОЗП=1,4; ЗПМ=1,4 | [19 empty] | Коэффициент на сверхурочные работы (двухсменный режим работ по 12 часов, выходные и праздничные дни односменный режим работ по 8 часов) ОЗП=1,4; ЗПМ=1,4
391 | РМУ2-10-15 | Опускание и подъем узлов и деталей весом до 1 т на высоту до 30 м |  | т |  | 1.1 | 2654.43 | 1506.01 | 1486.09 |  |  | 19.92 | 4.17 | 0 | [6 empty] | Опускание и подъем узлов и деталей весом до 1 т на высоту до 30 м
|  | опускание по РМУ ОЗП=0,3; ЭМ=0,3 к расх.; ЗПМ=0,3; МАТ=0,3 к расх.; ТЗ=0,3; ТЗМ=0,3 | [19 empty] | опускание по РМУ ОЗП=0,3; ЭМ=0,3 к расх.; ЗПМ=0,3; МАТ=0,3 к расх.; ТЗ=0,3; ТЗМ=0,3
| Общая часть РМУ | условия труда вредные, стесненные в помещении ОЗП=1,24; ЭМ=1,24 к расх.; ЗПМ=1,24; ТЗ=1,24; ТЗМ=1,24 | [19 empty] | условия труда вредные, стесненные в помещении ОЗП=1,24; ЭМ=1,24 к расх.; ЗПМ=1,24; ТЗ=1,24; ТЗМ=1,24
|  | Коэффициент на сверхурочные работы (двухсменный режим работ по 12 часов, выходные и праздничные дни односменный режим работ по 8 часов) ОЗП=1,4; ЗПМ=1,4 | [19 empty] | Коэффициент на сверхурочные работы (двухсменный режим работ по 12 часов, выходные и праздничные дни односменный режим работ по 8 часов) ОЗП=1,4; ЗПМ=1,4
392 | РМУ2-10-33 | Транспортировка стали и металлических изделий от приобъектного склада до рабочего места (на ремонт в цех) |  | т |  | 1.1 | 544.96 | 985.63 | 954.07 |  |  | 31.56 | 2.68 | 0 | [6 empty] | Транспортировка стали и металлических изделий от приобъектного склада до рабочего места (на ремонт в цех)
| Общая часть РМУ | вредные условия труда ОЗП=1,2; ЭМ=1,2 к расх.; ЗПМ=1,2; ТЗ=1,2; ТЗМ=1,2 | [19 empty] | вредные условия труда ОЗП=1,2; ЭМ=1,2 к расх.; ЗПМ=1,2; ТЗ=1,2; ТЗМ=1,2
|  | Коэффициент на сверхурочные работы (двухсменный режим работ по 12 часов, выходные и праздничные дни односменный режим работ по 8 часов) ОЗП=1,4; ЗПМ=1,4 | [19 empty] | Коэффициент на сверхурочные работы (двухсменный режим работ по 12 часов, выходные и праздничные дни односменный режим работ по 8 часов) ОЗП=1,4; ЗПМ=1,4
Монтаж вала привода улиты ф220,дл4500мм | [19 empty] | Монтаж вала привода улиты ф220,дл4500мм
393 | РМУ2-10-19 | Опускание и подъем узлов и деталей весом до 3 т на высоту до 10 м |  | т |  | 1.1 | 1181.28 | 1543.75 | 1495.8 |  |  | 47.95 | 4.2 | 0 | [6 empty] | Опускание и подъем узлов и деталей весом до 3 т на высоту до 10 м
|  | подъем по РМУ ОЗП=0,7; ЭМ=0,7 к расх.; ЗПМ=0,7; МАТ=0,7 к расх.; ТЗ=0,7; ТЗМ=0,7 | [19 empty] | подъем по РМУ ОЗП=0,7; ЭМ=0,7 к расх.; ЗПМ=0,7; МАТ=0,7 к расх.; ТЗ=0,7; ТЗМ=0,7
| Общая часть РМУ | условия труда вредные, стесненные в помещении ОЗП=1,24; ЭМ=1,24 к расх.; ЗПМ=1,24; ТЗ=1,24; ТЗМ=1,24 | [19 empty] | условия труда вредные, стесненные в помещении ОЗП=1,24; ЭМ=1,24 к расх.; ЗПМ=1,24; ТЗ=1,24; ТЗМ=1,24
|  | Коэффициент на сверхурочные работы (двухсменный режим работ по 12 часов, выходные и праздничные дни односменный режим работ по 8 часов) ОЗП=1,4; ЗПМ=1,4 | [19 empty] | Коэффициент на сверхурочные работы (двухсменный режим работ по 12 часов, выходные и праздничные дни односменный режим работ по 8 часов) ОЗП=1,4; ЗПМ=1,4
394 | РМУ2-10-33 | Транспортировка стали и металлических изделий от приобъектного склада до рабочего места (на ремонт и обратно) |  | т |  | 1.1 | 544.96 | 985.63 | 954.07 |  |  | 31.56 | 2.68 | 0 | [6 empty] | Транспортировка стали и металлических изделий от приобъектного склада до рабочего места (на ремонт и обратно)
| Общая часть РМУ | вредные условия труда ОЗП=1,2; ЭМ=1,2 к расх.; ЗПМ=1,2; ТЗ=1,2; ТЗМ=1,2 | [19 empty] | вредные условия труда ОЗП=1,2; ЭМ=1,2 к расх.; ЗПМ=1,2; ТЗ=1,2; ТЗМ=1,2
|  | Коэффициент на сверхурочные работы (двухсменный режим работ по 12 часов, выходные и праздничные дни односменный режим работ по 8 часов) ОЗП=1,4; ЗПМ=1,4 | [19 empty] | Коэффициент на сверхурочные работы (двухсменный режим работ по 12 часов, выходные и праздничные дни односменный режим работ по 8 часов) ОЗП=1,4; ЗПМ=1,4
395 | РМУ2-8-286 | Снятие и установка с разборкой и сборкой простых узлов оборудования при весе узлов до 1.5т (монтаж вала привода улиты в сборе (шестерня коническая, шпонка), прим.) |  | 1 узел |  | 1 | 7905.12 | 9514.17 | 9086.06 |  |  | 428.11 | 25.52 | 0 | [6 empty] | Снятие и установка с разборкой и сборкой простых узлов оборудования при весе узлов до 1.5т (монтаж вала привода улиты в сборе (шестерня коническая, шпонка), прим.)
|  | Монтаж РМУ ОЗП=0,7; ЭМ=0,7 к расх.; ЗПМ=0,7; ТЗ=0,7; ТЗМ=0,7 | [19 empty] | Монтаж РМУ ОЗП=0,7; ЭМ=0,7 к расх.; ЗПМ=0,7; ТЗ=0,7; ТЗМ=0,7
| Общая часть РМУ | условия труда вредные, стесненные в помещении ОЗП=1,24; ЭМ=1,24 к расх.; ЗПМ=1,24; ТЗ=1,24; ТЗМ=1,24 | [19 empty] | условия труда вредные, стесненные в помещении ОЗП=1,24; ЭМ=1,24 к расх.; ЗПМ=1,24; ТЗ=1,24; ТЗМ=1,24
|  | Коэффициент на сверхурочные работы (двухсменный режим работ по 12 часов, выходные и праздничные дни односменный режим работ по 8 часов) ОЗП=1,4; ЗПМ=1,4 | [19 empty] | Коэффициент на сверхурочные работы (двухсменный режим работ по 12 часов, выходные и праздничные дни односменный режим работ по 8 часов) ОЗП=1,4; ЗПМ=1,4
396 * | 051213001594 | Вал привода улиты 1.16.20-ТО 198/15.01.00.001 |  | шт |  | 1 | 735986.97 | 735986.97 |  |  |  | 735986.97 | 0 | 0 | [6 empty] | Вал привода улиты 1.16.20-ТО 198/15.01.00.001
397 * | неучтенный материал | Шестерня коническая 1.16.200.014.00.00.02 |  | шт |  | 1 | 313004.14 | 313004.14 |  |  |  | 313004.14 | 0 | 0 | [6 empty] | Шестерня коническая 1.16.200.014.00.00.02
398 * | 051213002147 | Стакан ф220 1.16.20-ТО 481/15.01.05.00СБ |  | шт |  | 1 | 9805.38 | 9805.38 |  |  |  | 9805.38 | 0 | 0 | [6 empty] | Стакан ф220 1.16.20-ТО 481/15.01.05.00СБ
399 * | 051213001428 | Стакан ф210 1.16.20-ТО 481/15.01.06.00СБ |  | шт |  | 1 | 13196.28 | 13196.28 |  |  |  | 13196.28 | 0 | 0 | [6 empty] | Стакан ф210 1.16.20-ТО 481/15.01.06.00СБ
400 * | 051213002095 (ижора) | Кольцо установочное разъемное вала ф220 1.16.20-ТО 481/15.01.03.000 СБ |  | шт |  | 3 | 42112.86 | 126338.58 |  |  |  | 126338.58 | 0 | 0 | [6 empty] | Кольцо установочное разъемное вала ф220 1.16.20-ТО 481/15.01.03.000 СБ
401 * | 051213001430 | Полукольцо регулировочное 1.16.20-ТО 481/15.01.00.002 |  | шт |  | 2 | 7316.43 | 14632.86 |  |  |  | 14632.86 | 0 | 0 | [6 empty] | Полукольцо регулировочное 1.16.20-ТО 481/15.01.00.002
402 * | 051213001430 | Полукольцо регулировочное 1.16.20-ТО 481/15.01.00.003 |  | шт |  | 2 | 1525.06 | 3050.12 |  |  |  | 3050.12 | 0 | 0 | [6 empty] | Полукольцо регулировочное 1.16.20-ТО 481/15.01.00.003
403 * | ФССЦ-11.2.04.06-0081 | Шпонки |  | шт |  | 4 | 30.08 | 120.32 |  |  |  | 120.32 | 0 | 0 | [6 empty] | Шпонки
Демонтаж защитной обечайки(шины) улиты | [19 empty] | Демонтаж защитной обечайки(шины) улиты
404 | ФЕР09-03-040-01 | Монтаж защитных ограждений оборудования |  | т |  | 0.22 | 29330.27 | 10052.73 | 9907.12 | 145.61 |  |  | 20.68 | 0.07 | [6 empty] | Монтаж защитных ограждений оборудования
| Приказ от 08.08.2022 № 648/пр п.144 табл.2 | Демонтаж (разборка) металлических конструкций ОЗП=0,7; ЭМ=0,7 к расх.; ЗПМ=0,7; МАТ=0 к расх.; ТЗ=0,7; ТЗМ=0,7 | [19 empty] | Демонтаж (разборка) металлических конструкций ОЗП=0,7; ЭМ=0,7 к расх.; ЗПМ=0,7; МАТ=0 к расх.; ТЗ=0,7; ТЗМ=0,7
| Приказ от 07.07.2022 № 557/пр прил.8 табл.3 п.1.2 | Производство монтажных работ осуществляется в помещениях эксплуатируемого объекта капитального строительства без остановки рабочего процесса (ОГМ)-стесненные, в помещении ОЗП=1,35; ЭМ=1,35 к расх.; ЗПМ=1,35; ТЗ=1,35; ТЗМ=1,35 | [19 empty] | Производство монтажных работ осуществляется в помещениях эксплуатируемого объекта капитального строительства без остановки рабочего процесса (ОГМ)-стесненные, в помещении ОЗП=1,35; ЭМ=1,35 к расх.; ЗПМ=1,35; ТЗ=1,35; ТЗМ=1,35
| Приказ от 07.07.2022 № 557/пр прил.8 табл.3 п.4.1 | Производство монтажных работ осуществляется на предприятии с вредными условиями труда (ОГМ)-вредные условия труда ОЗП=1,1; ЗПМ=1,1 | [19 empty] | Производство монтажных работ осуществляется на предприятии с вредными условиями труда (ОГМ)-вредные условия труда ОЗП=1,1; ЗПМ=1,1
| Приказ от 07.07.2022 № 557/пр прил.8 табл.3 п.15 | Производство работ на предприятиях, где в силу режима секретности и(или) внутриобъектного режима применяются специальный допуск, специальный пропуск и другие ограничения для рабочих ОЗП=1,15; ЭМ=1,15 к расх.; ЗПМ=1,15; ТЗ=1,15; ТЗМ=1,15 | [19 empty] | Производство работ на предприятиях, где в силу режима секретности и(или) внутриобъектного режима применяются специальный допуск, специальный пропуск и другие ограничения для рабочих ОЗП=1,15; ЭМ=1,15 к расх.; ЗПМ=1,15; ТЗ=1,15; ТЗМ=1,15
|  | Коэффициент на сверхурочные работы (двухсменный режим работ по 12 часов, выходные и праздничные дни односменный режим работ по 8 часов) ОЗП=1,4; ЗПМ=1,4 | [19 empty] | Коэффициент на сверхурочные работы (двухсменный режим работ по 12 часов, выходные и праздничные дни односменный режим работ по 8 часов) ОЗП=1,4; ЗПМ=1,4
405 | ФССЦпг-01-01-01-045 | Погрузо-разгрузочные работы при автомобильных перевозках: Погрузка прочих материалов, деталей (с использованием погрузчика)(для ремонта и обратно) |  | 1 т груза |  | 0.44 | 212.89 | 93.67 |  |  |  | 93.67 | 0 | 0 | [6 empty] | Погрузо-разгрузочные работы при автомобильных перевозках: Погрузка прочих материалов, деталей (с использованием погрузчика)(для ремонта и обратно)
Монтаж защитной обечайки(шины) улиты | [19 empty] | Монтаж защитной обечайки(шины) улиты
406 | ФЕР09-03-040-01 | Монтаж защитных ограждений оборудования |  | т |  | 0.22 | 29330.27 | 16935.01 | 16275.98 | 260.02 |  | 399.01 | 33.98 | 0.13 | [6 empty] | Монтаж защитных ограждений оборудования
| Приказ от 08.08.2022 № 648/пр п.124 | Для определения затрат на работы по капитальному ремонту и реконструкции объектов капитального строительства по единичным расценкам, включенным в сборники ФЕР, аналогичным технологическим процессам в новом строительстве, в том числе по возведению новых конструктивных элементов - кроме дем.расценок, сб.46 ОЗП=1,15; ЭМ=1,25 к расх.; ЗПМ=1,25; ТЗ=1,15; ТЗМ=1,25 | [19 empty] | Для определения затрат на работы по капитальному ремонту и реконструкции объектов капитального строительства по единичным расценкам, включенным в сборники ФЕР, аналогичным технологическим процессам в новом строительстве, в том числе по возведению новых конструктивных элементов - кроме дем.расценок, сб.46 ОЗП=1,15; ЭМ=1,25 к расх.; ЗПМ=1,25; ТЗ=1,15; ТЗМ=1,25
| Приказ от 07.07.2022 № 557/пр прил.8 табл.3 п.1.2 | Производство монтажных работ осуществляется в помещениях эксплуатируемого объекта капитального строительства без остановки рабочего процесса (ОГМ)-стесненные, в помещении ОЗП=1,35; ЭМ=1,35 к расх.; ЗПМ=1,35; ТЗ=1,35; ТЗМ=1,35 | [19 empty] | Производство монтажных работ осуществляется в помещениях эксплуатируемого объекта капитального строительства без остановки рабочего процесса (ОГМ)-стесненные, в помещении ОЗП=1,35; ЭМ=1,35 к расх.; ЗПМ=1,35; ТЗ=1,35; ТЗМ=1,35
| Приказ от 07.07.2022 № 557/пр прил.8 табл.3 п.4.1 | Производство монтажных работ осуществляется на предприятии с вредными условиями труда (ОГМ)-вредные условия труда ОЗП=1,1; ЗПМ=1,1 | [19 empty] | Производство монтажных работ осуществляется на предприятии с вредными условиями труда (ОГМ)-вредные условия труда ОЗП=1,1; ЗПМ=1,1
| Приказ от 07.07.2022 № 557/пр прил.8 табл.3 п.15 | Производство работ на предприятиях, где в силу режима секретности и(или) внутриобъектного режима применяются специальный допуск, специальный пропуск и другие ограничения для рабочих ОЗП=1,15; ЭМ=1,15 к расх.; ЗПМ=1,15; ТЗ=1,15; ТЗМ=1,15 | [19 empty] | Производство работ на предприятиях, где в силу режима секретности и(или) внутриобъектного режима применяются специальный допуск, специальный пропуск и другие ограничения для рабочих ОЗП=1,15; ЭМ=1,15 к расх.; ЗПМ=1,15; ТЗ=1,15; ТЗМ=1,15
|  | Коэффициент на сверхурочные работы (двухсменный режим работ по 12 часов, выходные и праздничные дни односменный режим работ по 8 часов) ОЗП=1,4; ЗПМ=1,4 | [19 empty] | Коэффициент на сверхурочные работы (двухсменный режим работ по 12 часов, выходные и праздничные дни односменный режим работ по 8 часов) ОЗП=1,4; ЗПМ=1,4
407 | РМУ2-4-102 | Сверление отверстий в барабанах и коллекторах толщиной стенок до 30 мм, диаметром отверстий до 38 мм |  | 1 отверстие |  | 50 | 306.81 | 25635.36 | 24282.47 |  |  | 1352.89 | 68.2 | 0 | [6 empty] | Сверление отверстий в барабанах и коллекторах толщиной стенок до 30 мм, диаметром отверстий до 38 мм
| Общая часть РМУ | условия труда вредные, стесненные в помещении ОЗП=1,24; ЭМ=1,24 к расх.; ЗПМ=1,24; ТЗ=1,24; ТЗМ=1,24 | [19 empty] | условия труда вредные, стесненные в помещении ОЗП=1,24; ЭМ=1,24 к расх.; ЗПМ=1,24; ТЗ=1,24; ТЗМ=1,24
|  | Коэффициент на сверхурочные работы (двухсменный режим работ по 12 часов, выходные и праздничные дни односменный режим работ по 8 часов) ОЗП=1,4; ЗПМ=1,4 | [19 empty] | Коэффициент на сверхурочные работы (двухсменный режим работ по 12 часов, выходные и праздничные дни односменный режим работ по 8 часов) ОЗП=1,4; ЗПМ=1,4
408 | РМУ2-3-124 | Приварка стержней, болтов, гаек диаметром до 20 мм после установки их в конструкции |  | 10 изделий |  | 10 | 470.84 | 7909.18 | 7549.64 |  |  | 359.54 | 21.2 | 0 | [6 empty] | Приварка стержней, болтов, гаек диаметром до 20 мм после установки их в конструкции
| Общая часть РМУ | условия труда вредные, стесненные в помещении ОЗП=1,24; ЭМ=1,24 к расх.; ЗПМ=1,24; ТЗ=1,24; ТЗМ=1,24 | [19 empty] | условия труда вредные, стесненные в помещении ОЗП=1,24; ЭМ=1,24 к расх.; ЗПМ=1,24; ТЗ=1,24; ТЗМ=1,24
|  | Коэффициент на сверхурочные работы (двухсменный режим работ по 12 часов, выходные и праздничные дни односменный режим работ по 8 часов) ОЗП=1,4; ЗПМ=1,4 | [19 empty] | Коэффициент на сверхурочные работы (двухсменный режим работ по 12 часов, выходные и праздничные дни односменный режим работ по 8 часов) ОЗП=1,4; ЗПМ=1,4
409 * | 32048000120 | Шина составная 1.16.20-ТО 473/15.01.00.000 |  | к-т |  | 1 | 27228.27 | 27228.27 |  |  |  | 27228.27 | 0 | 0 | [6 empty] | Шина составная 1.16.20-ТО 473/15.01.00.000
410 * | ФССЦ-11.2.04.06-0081 | Шпонки вкладные торцевые |  | шт |  | 4 | 30.08 | 120.32 |  |  |  | 120.32 | 0 | 0 | [6 empty] | Шпонки вкладные торцевые
411 | ФССЦ-08.3.04.02-0097 | Круг стальной горячекатаный, марка стали ВСт3пс5-1, диаметр 20 мм |  | т |  | 0.03 | 81337.35 | 2440.12 |  |  |  | 2440.12 | 0 | 0 | [6 empty] | Круг стальной горячекатаный, марка стали ВСт3пс5-1, диаметр 20 мм
412 | ФССЦ-01.7.15.02-0086 | Болты с шестигранной головкой, диаметр 20 (22) мм |  | т |  | 0.03 | 82951.17 | 2488.54 |  |  |  | 2488.54 | 0 | 0 | [6 empty] | Болты с шестигранной головкой, диаметр 20 (22) мм
Газрезка обшивки опорной к-ции печи | [19 empty] | Газрезка обшивки опорной к-ции печи
413 | РМУ2-3-21 | Ручная газовая резка пропанбутановой смесью листовой стали толщиной до 10 мм |  | 10 м |  | 14 | 629.83 | 14818.69 | 14154.47 |  |  | 664.22 | 39.75 | 0 | [6 empty] | Ручная газовая резка пропанбутановой смесью листовой стали толщиной до 10 мм
| Общая часть РМУ | условия труда вредные, стесненные в помещении ОЗП=1,24; ЭМ=1,24 к расх.; ЗПМ=1,24; ТЗ=1,24; ТЗМ=1,24 | [19 empty] | условия труда вредные, стесненные в помещении ОЗП=1,24; ЭМ=1,24 к расх.; ЗПМ=1,24; ТЗ=1,24; ТЗМ=1,24
|  | Коэффициент на сверхурочные работы (двухсменный режим работ по 12 часов, выходные и праздничные дни односменный режим работ по 8 часов) ОЗП=1,4; ЗПМ=1,4 | [19 empty] | Коэффициент на сверхурочные работы (двухсменный режим работ по 12 часов, выходные и праздничные дни односменный режим работ по 8 часов) ОЗП=1,4; ЗПМ=1,4
414 | РМУ2-10-26 | Опускание и подъем узлов и деталей весом до 10 т на высоту до 10 м |  | т |  | 4 | 1449.1 | 2996.77 | 2966.88 |  |  | 29.89 | 8.33 | 0 | [6 empty] | Опускание и подъем узлов и деталей весом до 10 т на высоту до 10 м
|  | опускание по РМУ ОЗП=0,3; ЭМ=0,3 к расх.; ЗПМ=0,3; МАТ=0,3 к расх.; ТЗ=0,3; ТЗМ=0,3 | [19 empty] | опускание по РМУ ОЗП=0,3; ЭМ=0,3 к расх.; ЗПМ=0,3; МАТ=0,3 к расх.; ТЗ=0,3; ТЗМ=0,3
| Общая часть РМУ | условия труда вредные, стесненные в помещении ОЗП=1,24; ЭМ=1,24 к расх.; ЗПМ=1,24; ТЗ=1,24; ТЗМ=1,24 | [19 empty] | условия труда вредные, стесненные в помещении ОЗП=1,24; ЭМ=1,24 к расх.; ЗПМ=1,24; ТЗ=1,24; ТЗМ=1,24
|  | Коэффициент на сверхурочные работы (двухсменный режим работ по 12 часов, выходные и праздничные дни односменный режим работ по 8 часов) ОЗП=1,4; ЗПМ=1,4 | [19 empty] | Коэффициент на сверхурочные работы (двухсменный режим работ по 12 часов, выходные и праздничные дни односменный режим работ по 8 часов) ОЗП=1,4; ЗПМ=1,4
415 | РМУ2-10-33 | Транспортировка стали и металлических изделий от приобъектного склада до рабочего места |  | т |  | 4 | 544.96 | 3584.1 | 3469.33 |  |  | 114.77 | 9.74 | 0 | [6 empty] | Транспортировка стали и металлических изделий от приобъектного склада до рабочего места
| Общая часть РМУ | вредные условия труда ОЗП=1,2; ЭМ=1,2 к расх.; ЗПМ=1,2; ТЗ=1,2; ТЗМ=1,2 | [19 empty] | вредные условия труда ОЗП=1,2; ЭМ=1,2 к расх.; ЗПМ=1,2; ТЗ=1,2; ТЗМ=1,2
|  | Коэффициент на сверхурочные работы (двухсменный режим работ по 12 часов, выходные и праздничные дни односменный режим работ по 8 часов) ОЗП=1,4; ЗПМ=1,4 | [19 empty] | Коэффициент на сверхурочные работы (двухсменный режим работ по 12 часов, выходные и праздничные дни односменный режим работ по 8 часов) ОЗП=1,4; ЗПМ=1,4
Сварка обшивки опорной к-ции печи,монтаж люков в опорные кон-ции печи (люкф600мм -8шт;500х500мм-1шт) | [19 empty] | Сварка обшивки опорной к-ции печи,монтаж люков в опорные кон-ции печи (люкф600мм -8шт;500х500мм-1шт)
416 | РМУ2-10-33 | Транспортировка стали и металлических изделий от приобъектного склада до рабочего места |  | т |  | 4 | 544.96 | 3584.1 | 3469.33 |  |  | 114.77 | 9.74 | 0 | [6 empty] | Транспортировка стали и металлических изделий от приобъектного склада до рабочего места
| Общая часть РМУ | вредные условия труда ОЗП=1,2; ЭМ=1,2 к расх.; ЗПМ=1,2; ТЗ=1,2; ТЗМ=1,2 | [19 empty] | вредные условия труда ОЗП=1,2; ЭМ=1,2 к расх.; ЗПМ=1,2; ТЗ=1,2; ТЗМ=1,2
|  | Коэффициент на сверхурочные работы (двухсменный режим работ по 12 часов, выходные и праздничные дни односменный режим работ по 8 часов) ОЗП=1,4; ЗПМ=1,4 | [19 empty] | Коэффициент на сверхурочные работы (двухсменный режим работ по 12 часов, выходные и праздничные дни односменный режим работ по 8 часов) ОЗП=1,4; ЗПМ=1,4
417 | РМУ2-10-26 | Опускание и подъем узлов и деталей весом до 10 т на высоту до 10 м |  | т |  | 4 | 1482.31 | 7085.44 | 6922.71 |  |  | 162.73 | 19.44 | 0 | [6 empty] | Опускание и подъем узлов и деталей весом до 10 т на высоту до 10 м
|  | подъем по РМУ ОЗП=0,7; ЭМ=0,7 к расх.; ЗПМ=0,7; МАТ=0,7 к расх.; ТЗ=0,7; ТЗМ=0,7 | [19 empty] | подъем по РМУ ОЗП=0,7; ЭМ=0,7 к расх.; ЗПМ=0,7; МАТ=0,7 к расх.; ТЗ=0,7; ТЗМ=0,7
| Общая часть РМУ | условия труда вредные, стесненные в помещении ОЗП=1,24; ЭМ=1,24 к расх.; ЗПМ=1,24; ТЗ=1,24; ТЗМ=1,24 | [19 empty] | условия труда вредные, стесненные в помещении ОЗП=1,24; ЭМ=1,24 к расх.; ЗПМ=1,24; ТЗ=1,24; ТЗМ=1,24
|  | Коэффициент на сверхурочные работы (двухсменный режим работ по 12 часов, выходные и праздничные дни односменный режим работ по 8 часов) ОЗП=1,4; ЗПМ=1,4 | [19 empty] | Коэффициент на сверхурочные работы (двухсменный режим работ по 12 часов, выходные и праздничные дни односменный режим работ по 8 часов) ОЗП=1,4; ЗПМ=1,4
418 | РМУ2-3-10 | Ручная электродуговая сварка стыковых соединений при толщине свариваемой стали до 10 мм |  | 10 м шва |  | 8 | 6228.35 | 82920.15 | 78057.12 |  |  | 4863.03 | 219.23 | 0 | [6 empty] | Ручная электродуговая сварка стыковых соединений при толщине свариваемой стали до 10 мм
| Общая часть РМУ | условия труда вредные, стесненные в помещении ОЗП=1,24; ЭМ=1,24 к расх.; ЗПМ=1,24; ТЗ=1,24; ТЗМ=1,24 | [19 empty] | условия труда вредные, стесненные в помещении ОЗП=1,24; ЭМ=1,24 к расх.; ЗПМ=1,24; ТЗ=1,24; ТЗМ=1,24
|  | Коэффициент на сверхурочные работы (двухсменный режим работ по 12 часов, выходные и праздничные дни односменный режим работ по 8 часов) ОЗП=1,4; ЗПМ=1,4 | [19 empty] | Коэффициент на сверхурочные работы (двухсменный режим работ по 12 часов, выходные и праздничные дни односменный режим работ по 8 часов) ОЗП=1,4; ЗПМ=1,4
419 | ФССЦ-01.7.11.07-0230 | Электроды УОНИ 13/55 |  | кг |  | 20 | 218.31 | 4366.2 |  |  |  | 4366.2 | 0 | 0 | [6 empty] | Электроды УОНИ 13/55
420 * | 051213001591 | Обшивка опорной конструкции печи 1.16.20-ТО 207/15-АС |  | к-т |  | 1 | 570744.01 | 570744.01 |  |  |  | 570744.01 | 0 | 0 | [6 empty] | Обшивка опорной конструкции печи 1.16.20-ТО 207/15-АС
421 | ОЕР5р-09-01-13 | Изготовление и врезка штуцеров в трубопроводы из углеродистой стали на ру до 4,0 мпа диаметр штуцера 500 мм (люк 500х500 прим.) |  | 1 штуцер |  | 1 | 7011.03 | 12830.35 | 9198.06 | 3003.91 |  | 628.38 | 13.8 | 1.8 | [6 empty] | Изготовление и врезка штуцеров в трубопроводы из углеродистой стали на ру до 4,0 мпа диаметр штуцера 500 мм (люк 500х500 прим.)
| Указания к ОЕР | условия труда вредные, стесненные в помещении ОЗП=1,5; ЭМ=1,5 к расх.; ЗПМ=1,5; ТЗ=1,5; ТЗМ=1,5 | [19 empty] | условия труда вредные, стесненные в помещении ОЗП=1,5; ЭМ=1,5 к расх.; ЗПМ=1,5; ТЗ=1,5; ТЗМ=1,5
|  | Коэффициент на сверхурочные работы (двухсменный режим работ по 12 часов, выходные и праздничные дни односменный режим работ по 8 часов) ОЗП=1,4; ЗПМ=1,4 | [19 empty] | Коэффициент на сверхурочные работы (двухсменный режим работ по 12 часов, выходные и праздничные дни односменный режим работ по 8 часов) ОЗП=1,4; ЗПМ=1,4
422 * | 051213001139(ижора) | Люк 500х500 1.16.20-ТО 720/14.02.000 СБ |  | шт |  | 1 | 45592.31 | 45592.31 |  |  |  | 45592.31 | 0 | 0 | [6 empty] | Люк 500х500 1.16.20-ТО 720/14.02.000 СБ
423 | ОЕР5р-09-01-14 | Изготовление и врезка штуцеров в трубопроводы из углеродистой стали на ру до 4,0 мпа диаметр штуцера 600 мм |  | 1 штуцер |  | 8 | 8635.28 | 127485.99 | 93900.18 | 27653.9 |  | 5931.91 | 140.88 | 16.8 | [6 empty] | Изготовление и врезка штуцеров в трубопроводы из углеродистой стали на ру до 4,0 мпа диаметр штуцера 600 мм
| Указания к ОЕР | условия труда вредные, стесненные в помещении ОЗП=1,5; ЭМ=1,5 к расх.; ЗПМ=1,5; ТЗ=1,5; ТЗМ=1,5 | [19 empty] | условия труда вредные, стесненные в помещении ОЗП=1,5; ЭМ=1,5 к расх.; ЗПМ=1,5; ТЗ=1,5; ТЗМ=1,5
|  | Коэффициент на сверхурочные работы (двухсменный режим работ по 12 часов, выходные и праздничные дни односменный режим работ по 8 часов) ОЗП=1,4; ЗПМ=1,4 | [19 empty] | Коэффициент на сверхурочные работы (двухсменный режим работ по 12 часов, выходные и праздничные дни односменный режим работ по 8 часов) ОЗП=1,4; ЗПМ=1,4
424 * | 051213001138(ижора) | Люк ф600 1.16.20-ТО 720/14.01.000 СБ |  | шт |  | 8 | 37793.64 | 302349.12 |  |  |  | 302349.12 | 0 | 0 | [6 empty] | Люк ф600 1.16.20-ТО 720/14.01.000 СБ
газорезка козырьков | [19 empty] | газорезка козырьков
425 | РМУ2-3-21 | Ручная газовая резка пропанбутановой смесью листовой стали толщиной до 10 мм |  | 10 м |  | 4 | 629.84 | 4233.92 | 4044.14 |  |  | 189.78 | 11.36 | 0 | [6 empty] | Ручная газовая резка пропанбутановой смесью листовой стали толщиной до 10 мм
| Общая часть РМУ | условия труда вредные, стесненные в помещении ОЗП=1,24; ЭМ=1,24 к расх.; ЗПМ=1,24; ТЗ=1,24; ТЗМ=1,24 | [19 empty] | условия труда вредные, стесненные в помещении ОЗП=1,24; ЭМ=1,24 к расх.; ЗПМ=1,24; ТЗ=1,24; ТЗМ=1,24
|  | Коэффициент на сверхурочные работы (двухсменный режим работ по 12 часов, выходные и праздничные дни односменный режим работ по 8 часов) ОЗП=1,4; ЗПМ=1,4 | [19 empty] | Коэффициент на сверхурочные работы (двухсменный режим работ по 12 часов, выходные и праздничные дни односменный режим работ по 8 часов) ОЗП=1,4; ЗПМ=1,4
426 | РМУ2-10-12 | Опускание и подъем узлов и деталей весом до 1 т на высоту до 10 м |  | т |  | 0.725 | 1275.77 | 476.97 | 470.53 |  |  | 6.44 | 1.32 | 0 | [6 empty] | Опускание и подъем узлов и деталей весом до 1 т на высоту до 10 м
|  | опускание по РМУ ОЗП=0,3; ЭМ=0,3 к расх.; ЗПМ=0,3; МАТ=0,3 к расх.; ТЗ=0,3; ТЗМ=0,3 | [19 empty] | опускание по РМУ ОЗП=0,3; ЭМ=0,3 к расх.; ЗПМ=0,3; МАТ=0,3 к расх.; ТЗ=0,3; ТЗМ=0,3
| Общая часть РМУ | условия труда вредные, стесненные в помещении ОЗП=1,24; ЭМ=1,24 к расх.; ЗПМ=1,24; ТЗ=1,24; ТЗМ=1,24 | [19 empty] | условия труда вредные, стесненные в помещении ОЗП=1,24; ЭМ=1,24 к расх.; ЗПМ=1,24; ТЗ=1,24; ТЗМ=1,24
|  | Коэффициент на сверхурочные работы (двухсменный режим работ по 12 часов, выходные и праздничные дни односменный режим работ по 8 часов) ОЗП=1,4; ЗПМ=1,4 | [19 empty] | Коэффициент на сверхурочные работы (двухсменный режим работ по 12 часов, выходные и праздничные дни односменный режим работ по 8 часов) ОЗП=1,4; ЗПМ=1,4
427 | РМУ2-10-33 | Транспортировка стали и металлических изделий от приобъектного склада до рабочего места |  | т |  | 0.725 | 544.99 | 649.64 | 628.82 |  |  | 20.82 | 1.77 | 0 | [6 empty] | Транспортировка стали и металлических изделий от приобъектного склада до рабочего места
| Общая часть РМУ | вредные условия труда ОЗП=1,2; ЭМ=1,2 к расх.; ЗПМ=1,2; ТЗ=1,2; ТЗМ=1,2 | [19 empty] | вредные условия труда ОЗП=1,2; ЭМ=1,2 к расх.; ЗПМ=1,2; ТЗ=1,2; ТЗМ=1,2
|  | Коэффициент на сверхурочные работы (двухсменный режим работ по 12 часов, выходные и праздничные дни односменный режим работ по 8 часов) ОЗП=1,4; ЗПМ=1,4 | [19 empty] | Коэффициент на сверхурочные работы (двухсменный режим работ по 12 часов, выходные и праздничные дни односменный режим работ по 8 часов) ОЗП=1,4; ЗПМ=1,4
Сварка козырьков | [19 empty] | Сварка козырьков
428 | РМУ2-10-33 | Транспортировка стали и металлических изделий от приобъектного склада до рабочего места |  | т |  | 0.725 | 544.99 | 649.64 | 628.82 |  |  | 20.82 | 1.77 | 0 | [6 empty] | Транспортировка стали и металлических изделий от приобъектного склада до рабочего места
| Общая часть РМУ | вредные условия труда ОЗП=1,2; ЭМ=1,2 к расх.; ЗПМ=1,2; ТЗ=1,2; ТЗМ=1,2 | [19 empty] | вредные условия труда ОЗП=1,2; ЭМ=1,2 к расх.; ЗПМ=1,2; ТЗ=1,2; ТЗМ=1,2
|  | Коэффициент на сверхурочные работы (двухсменный режим работ по 12 часов, выходные и праздничные дни односменный режим работ по 8 часов) ОЗП=1,4; ЗПМ=1,4 | [19 empty] | Коэффициент на сверхурочные работы (двухсменный режим работ по 12 часов, выходные и праздничные дни односменный режим работ по 8 часов) ОЗП=1,4; ЗПМ=1,4
429 | РМУ2-10-12 | Опускание и подъем узлов и деталей весом до 1 т на высоту до 10 м |  | т |  | 0.725 | 1315.19 | 1132.93 | 1097.9 |  |  | 35.03 | 3.08 | 0 | [6 empty] | Опускание и подъем узлов и деталей весом до 1 т на высоту до 10 м
|  | подъем по РМУ ОЗП=0,7; ЭМ=0,7 к расх.; ЗПМ=0,7; МАТ=0,7 к расх.; ТЗ=0,7; ТЗМ=0,7 | [19 empty] | подъем по РМУ ОЗП=0,7; ЭМ=0,7 к расх.; ЗПМ=0,7; МАТ=0,7 к расх.; ТЗ=0,7; ТЗМ=0,7
| Общая часть РМУ | условия труда вредные, стесненные в помещении ОЗП=1,24; ЭМ=1,24 к расх.; ЗПМ=1,24; ТЗ=1,24; ТЗМ=1,24 | [19 empty] | условия труда вредные, стесненные в помещении ОЗП=1,24; ЭМ=1,24 к расх.; ЗПМ=1,24; ТЗ=1,24; ТЗМ=1,24
|  | Коэффициент на сверхурочные работы (двухсменный режим работ по 12 часов, выходные и праздничные дни односменный режим работ по 8 часов) ОЗП=1,4; ЗПМ=1,4 | [19 empty] | Коэффициент на сверхурочные работы (двухсменный режим работ по 12 часов, выходные и праздничные дни односменный режим работ по 8 часов) ОЗП=1,4; ЗПМ=1,4
430 | РМУ2-3-10 | Ручная электродуговая сварка стыковых соединений при толщине свариваемой стали до 10 мм |  | 10 м шва |  | 4 | 6228.35 | 41460.09 | 39028.56 |  |  | 2431.53 | 109.62 | 0 | [6 empty] | Ручная электродуговая сварка стыковых соединений при толщине свариваемой стали до 10 мм
| Общая часть РМУ | условия труда вредные, стесненные в помещении ОЗП=1,24; ЭМ=1,24 к расх.; ЗПМ=1,24; ТЗ=1,24; ТЗМ=1,24 | [19 empty] | условия труда вредные, стесненные в помещении ОЗП=1,24; ЭМ=1,24 к расх.; ЗПМ=1,24; ТЗ=1,24; ТЗМ=1,24
|  | Коэффициент на сверхурочные работы (двухсменный режим работ по 12 часов, выходные и праздничные дни односменный режим работ по 8 часов) ОЗП=1,4; ЗПМ=1,4 | [19 empty] | Коэффициент на сверхурочные работы (двухсменный режим работ по 12 часов, выходные и праздничные дни односменный режим работ по 8 часов) ОЗП=1,4; ЗПМ=1,4
431 | ФССЦ-01.7.11.07-0230 | Электроды УОНИ 13/55 |  | кг |  | 10 | 218.31 | 2183.1 |  |  |  | 2183.1 | 0 | 0 | [6 empty] | Электроды УОНИ 13/55
432 * | 051213002267 (ЭЗТМ) | Установка козырьков 1.16.20-ТО 207/15.02.00.000 СБ Изм.1 |  | к-т |  | 1 | 304885.63 | 304885.63 |  |  |  | 304885.63 | 0 | 0 | [6 empty] | Установка козырьков 1.16.20-ТО 207/15.02.00.000 СБ Изм.1
Газорезка обшивки внутренней кольцевого транспортера | [19 empty] | Газорезка обшивки внутренней кольцевого транспортера
433 | РМУ2-3-21 | Ручная газовая резка пропанбутановой смесью листовой стали толщиной до 10 мм |  | 10 м |  | 4 | 629.84 | 4233.92 | 4044.14 |  |  | 189.78 | 11.36 | 0 | [6 empty] | Ручная газовая резка пропанбутановой смесью листовой стали толщиной до 10 мм
| Общая часть РМУ | условия труда вредные, стесненные в помещении ОЗП=1,24; ЭМ=1,24 к расх.; ЗПМ=1,24; ТЗ=1,24; ТЗМ=1,24 | [19 empty] | условия труда вредные, стесненные в помещении ОЗП=1,24; ЭМ=1,24 к расх.; ЗПМ=1,24; ТЗ=1,24; ТЗМ=1,24
|  | Коэффициент на сверхурочные работы (двухсменный режим работ по 12 часов, выходные и праздничные дни односменный режим работ по 8 часов) ОЗП=1,4; ЗПМ=1,4 | [19 empty] | Коэффициент на сверхурочные работы (двухсменный режим работ по 12 часов, выходные и праздничные дни односменный режим работ по 8 часов) ОЗП=1,4; ЗПМ=1,4
434 | РМУ2-10-12 | Опускание и подъем узлов и деталей весом до 1 т на высоту до 10 м |  | т |  | 1.1 | 1275.75 | 723.66 | 713.9 |  |  | 9.76 | 2.01 | 0 | [6 empty] | Опускание и подъем узлов и деталей весом до 1 т на высоту до 10 м
|  | опускание по РМУ ОЗП=0,3; ЭМ=0,3 к расх.; ЗПМ=0,3; МАТ=0,3 к расх.; ТЗ=0,3; ТЗМ=0,3 | [19 empty] | опускание по РМУ ОЗП=0,3; ЭМ=0,3 к расх.; ЗПМ=0,3; МАТ=0,3 к расх.; ТЗ=0,3; ТЗМ=0,3
| Общая часть РМУ | условия труда вредные, стесненные в помещении ОЗП=1,24; ЭМ=1,24 к расх.; ЗПМ=1,24; ТЗ=1,24; ТЗМ=1,24 | [19 empty] | условия труда вредные, стесненные в помещении ОЗП=1,24; ЭМ=1,24 к расх.; ЗПМ=1,24; ТЗ=1,24; ТЗМ=1,24
|  | Коэффициент на сверхурочные работы (двухсменный режим работ по 12 часов, выходные и праздничные дни односменный режим работ по 8 часов) ОЗП=1,4; ЗПМ=1,4 | [19 empty] | Коэффициент на сверхурочные работы (двухсменный режим работ по 12 часов, выходные и праздничные дни односменный режим работ по 8 часов) ОЗП=1,4; ЗПМ=1,4
435 | РМУ2-10-33 | Транспортировка стали и металлических изделий от приобъектного склада до рабочего места |  | т |  | 1.1 | 544.96 | 985.63 | 954.07 |  |  | 31.56 | 2.68 | 0 | [6 empty] | Транспортировка стали и металлических изделий от приобъектного склада до рабочего места
| Общая часть РМУ | вредные условия труда ОЗП=1,2; ЭМ=1,2 к расх.; ЗПМ=1,2; ТЗ=1,2; ТЗМ=1,2 | [19 empty] | вредные условия труда ОЗП=1,2; ЭМ=1,2 к расх.; ЗПМ=1,2; ТЗ=1,2; ТЗМ=1,2
|  | Коэффициент на сверхурочные работы (двухсменный режим работ по 12 часов, выходные и праздничные дни односменный режим работ по 8 часов) ОЗП=1,4; ЗПМ=1,4 | [19 empty] | Коэффициент на сверхурочные работы (двухсменный режим работ по 12 часов, выходные и праздничные дни односменный режим работ по 8 часов) ОЗП=1,4; ЗПМ=1,4
Сварка обшивки внутренней кольцевого транспортера | [19 empty] | Сварка обшивки внутренней кольцевого транспортера
436 | РМУ2-10-33 | Транспортировка стали и металлических изделий от приобъектного склада до рабочего места |  | т |  | 1.1 | 544.96 | 985.63 | 954.07 |  |  | 31.56 | 2.68 | 0 | [6 empty] | Транспортировка стали и металлических изделий от приобъектного склада до рабочего места
| Общая часть РМУ | вредные условия труда ОЗП=1,2; ЭМ=1,2 к расх.; ЗПМ=1,2; ТЗ=1,2; ТЗМ=1,2 | [19 empty] | вредные условия труда ОЗП=1,2; ЭМ=1,2 к расх.; ЗПМ=1,2; ТЗ=1,2; ТЗМ=1,2
|  | Коэффициент на сверхурочные работы (двухсменный режим работ по 12 часов, выходные и праздничные дни односменный режим работ по 8 часов) ОЗП=1,4; ЗПМ=1,4 | [19 empty] | Коэффициент на сверхурочные работы (двухсменный режим работ по 12 часов, выходные и праздничные дни односменный режим работ по 8 часов) ОЗП=1,4; ЗПМ=1,4
437 | РМУ2-10-12 | Опускание и подъем узлов и деталей весом до 1 т на высоту до 10 м |  | т |  | 1.1 | 1315.19 | 1718.92 | 1665.78 |  |  | 53.14 | 4.68 | 0 | [6 empty] | Опускание и подъем узлов и деталей весом до 1 т на высоту до 10 м
|  | подъем по РМУ ОЗП=0,7; ЭМ=0,7 к расх.; ЗПМ=0,7; МАТ=0,7 к расх.; ТЗ=0,7; ТЗМ=0,7 | [19 empty] | подъем по РМУ ОЗП=0,7; ЭМ=0,7 к расх.; ЗПМ=0,7; МАТ=0,7 к расх.; ТЗ=0,7; ТЗМ=0,7
| Общая часть РМУ | условия труда вредные, стесненные в помещении ОЗП=1,24; ЭМ=1,24 к расх.; ЗПМ=1,24; ТЗ=1,24; ТЗМ=1,24 | [19 empty] | условия труда вредные, стесненные в помещении ОЗП=1,24; ЭМ=1,24 к расх.; ЗПМ=1,24; ТЗ=1,24; ТЗМ=1,24
|  | Коэффициент на сверхурочные работы (двухсменный режим работ по 12 часов, выходные и праздничные дни односменный режим работ по 8 часов) ОЗП=1,4; ЗПМ=1,4 | [19 empty] | Коэффициент на сверхурочные работы (двухсменный режим работ по 12 часов, выходные и праздничные дни односменный режим работ по 8 часов) ОЗП=1,4; ЗПМ=1,4
438 | РМУ2-3-10 | Ручная электродуговая сварка стыковых соединений при толщине свариваемой стали до 10 мм |  | 10 м шва |  | 6 | 6228.35 | 62190.12 | 58542.84 |  |  | 3647.28 | 164.42 | 0 | [6 empty] | Ручная электродуговая сварка стыковых соединений при толщине свариваемой стали до 10 мм
| Общая часть РМУ | условия труда вредные, стесненные в помещении ОЗП=1,24; ЭМ=1,24 к расх.; ЗПМ=1,24; ТЗ=1,24; ТЗМ=1,24 | [19 empty] | условия труда вредные, стесненные в помещении ОЗП=1,24; ЭМ=1,24 к расх.; ЗПМ=1,24; ТЗ=1,24; ТЗМ=1,24
|  | Коэффициент на сверхурочные работы (двухсменный режим работ по 12 часов, выходные и праздничные дни односменный режим работ по 8 часов) ОЗП=1,4; ЗПМ=1,4 | [19 empty] | Коэффициент на сверхурочные работы (двухсменный режим работ по 12 часов, выходные и праздничные дни односменный режим работ по 8 часов) ОЗП=1,4; ЗПМ=1,4
439 | ФЕР09-03-040-01 | Монтаж защитных ограждений оборудования |  | т |  | 1.1 | 29330.27 | 84675 | 81379.89 | 1300.1 |  | 1995.01 | 169.88 | 0.66 | [6 empty] | Монтаж защитных ограждений оборудования
| Приказ от 08.08.2022 № 648/пр п.124 | Для определения затрат на работы по капитальному ремонту и реконструкции объектов капитального строительства по единичным расценкам, включенным в сборники ФЕР, аналогичным технологическим процессам в новом строительстве, в том числе по возведению новых конструктивных элементов - кроме дем.расценок, сб.46 ОЗП=1,15; ЭМ=1,25 к расх.; ЗПМ=1,25; ТЗ=1,15; ТЗМ=1,25 | [19 empty] | Для определения затрат на работы по капитальному ремонту и реконструкции объектов капитального строительства по единичным расценкам, включенным в сборники ФЕР, аналогичным технологическим процессам в новом строительстве, в том числе по возведению новых конструктивных элементов - кроме дем.расценок, сб.46 ОЗП=1,15; ЭМ=1,25 к расх.; ЗПМ=1,25; ТЗ=1,15; ТЗМ=1,25
| Приказ от 07.07.2022 № 557/пр прил.8 табл.3 п.1.2 | Производство монтажных работ осуществляется в помещениях эксплуатируемого объекта капитального строительства без остановки рабочего процесса (ОГМ)-стесненные, в помещении ОЗП=1,35; ЭМ=1,35 к расх.; ЗПМ=1,35; ТЗ=1,35; ТЗМ=1,35 | [19 empty] | Производство монтажных работ осуществляется в помещениях эксплуатируемого объекта капитального строительства без остановки рабочего процесса (ОГМ)-стесненные, в помещении ОЗП=1,35; ЭМ=1,35 к расх.; ЗПМ=1,35; ТЗ=1,35; ТЗМ=1,35
| Приказ от 07.07.2022 № 557/пр прил.8 табл.3 п.4.1 | Производство монтажных работ осуществляется на предприятии с вредными условиями труда (ОГМ)-вредные условия труда ОЗП=1,1; ЗПМ=1,1 | [19 empty] | Производство монтажных работ осуществляется на предприятии с вредными условиями труда (ОГМ)-вредные условия труда ОЗП=1,1; ЗПМ=1,1
| Приказ от 07.07.2022 № 557/пр прил.8 табл.3 п.15 | Производство работ на предприятиях, где в силу режима секретности и(или) внутриобъектного режима применяются специальный допуск, специальный пропуск и другие ограничения для рабочих ОЗП=1,15; ЭМ=1,15 к расх.; ЗПМ=1,15; ТЗ=1,15; ТЗМ=1,15 | [19 empty] | Производство работ на предприятиях, где в силу режима секретности и(или) внутриобъектного режима применяются специальный допуск, специальный пропуск и другие ограничения для рабочих ОЗП=1,15; ЭМ=1,15 к расх.; ЗПМ=1,15; ТЗ=1,15; ТЗМ=1,15
|  | Коэффициент на сверхурочные работы (двухсменный режим работ по 12 часов, выходные и праздничные дни односменный режим работ по 8 часов) ОЗП=1,4; ЗПМ=1,4 | [19 empty] | Коэффициент на сверхурочные работы (двухсменный режим работ по 12 часов, выходные и праздничные дни односменный режим работ по 8 часов) ОЗП=1,4; ЗПМ=1,4
440 | ФССЦ-01.7.11.07-0230 | Электроды УОНИ 13/55 |  | кг |  | 10 | 218.31 | 2183.1 |  |  |  | 2183.1 | 0 | 0 | [6 empty] | Электроды УОНИ 13/55
441 * | 051213002265(ЭЗТМ) | Обшивка внутренняя 1.16.20-ТО 207/15.04.01.000 СБ |  | к-т |  | 1 | 498687.14 | 498687.14 |  |  |  | 498687.14 | 0 | 0 | [6 empty] | Обшивка внутренняя 1.16.20-ТО 207/15.04.01.000 СБ
442 * | 051213001141 | Обечайка 1.16.20-ТО 721/14.02.00.000 СБ |  | к-т |  | 1 | 65831.25 | 65831.25 |  |  |  | 65831.25 | 0 | 0 | [6 empty] | Обечайка 1.16.20-ТО 721/14.02.00.000 СБ
443 * | 051213001142 | Обечайка 1.16.20-ТО 721/14.03.00.000 СБ |  | к-т |  | 1 | 73164.41 | 73164.41 |  |  |  | 73164.41 | 0 | 0 | [6 empty] | Обечайка 1.16.20-ТО 721/14.03.00.000 СБ
444 | ФССЦ-01.7.15.05-0014 | Гайки шестигранные, диаметр резьбы 12-14 мм (прим.) |  | т |  | 0.0008 | 118770.55 | 95.02 |  |  |  | 95.02 | 0 | 0 | [6 empty] | Гайки шестигранные, диаметр резьбы 12-14 мм (прим.)
445 | ФССЦ-01.7.15.04-0012 | Винты с полукруглой головкой, длина 55-120 мм (прим.) |  | т |  | 0.008 | 140278.9 | 1122.23 |  |  |  | 1122.23 | 0 | 0 | [6 empty] | Винты с полукруглой головкой, длина 55-120 мм (прим.)
446 | ФССЦ-01.7.15.02-0085 | Болты с шестигранной головкой, диаметр 16 (18) мм |  | т |  | 0.0095 | 81950.97 | 778.53 |  |  |  | 778.53 | 0 | 0 | [6 empty] | Болты с шестигранной головкой, диаметр 16 (18) мм
447 | ФССЦ-01.7.15.05-0015 | Гайки шестигранные, диаметр резьбы 16-18 мм (прим.) |  | т |  | 0.0041 | 130680.87 | 535.79 |  |  |  | 535.79 | 0 | 0 | [6 empty] | Гайки шестигранные, диаметр резьбы 16-18 мм (прим.)
448 | ФССЦ-01.7.15.11-0021 | Шайбы (прим.) |  | т |  | 0.002 | 52209.37 | 104.42 |  |  |  | 104.42 | 0 | 0 | [6 empty] | Шайбы (прим.)
подъем улиты на домкрат | [19 empty] | подъем улиты на домкрат
449 | ФЕРм40-01-002-01 | Вертикальное перемещение сверх предусмотренного в ГЭСНм: 1 м, на высоту до 5 м |  | 10 т |  | 4.5 | 9440.13 | 96927.91 | 88622.16 | 8127.41 |  | 178.34 | 202.6 | 3.28 | [6 empty] | Вертикальное перемещение сверх предусмотренного в ГЭСНм: 1 м, на высоту до 5 м
| Приказ от 07.07.2022 № 557/пр прил.8 табл.3 п.1.2 | Производство монтажных работ осуществляется в помещениях эксплуатируемого объекта капитального строительства без остановки рабочего процесса (ОГМ)-стесненные, в помещении ОЗП=1,35; ЭМ=1,35 к расх.; ЗПМ=1,35; ТЗ=1,35; ТЗМ=1,35 | [19 empty] | Производство монтажных работ осуществляется в помещениях эксплуатируемого объекта капитального строительства без остановки рабочего процесса (ОГМ)-стесненные, в помещении ОЗП=1,35; ЭМ=1,35 к расх.; ЗПМ=1,35; ТЗ=1,35; ТЗМ=1,35
| Приказ от 07.07.2022 № 557/пр прил.8 табл.3 п.4.1 | Производство монтажных работ осуществляется на предприятии с вредными условиями труда (ОГМ)-вредные условия труда ОЗП=1,1; ЗПМ=1,1 | [19 empty] | Производство монтажных работ осуществляется на предприятии с вредными условиями труда (ОГМ)-вредные условия труда ОЗП=1,1; ЗПМ=1,1
| Приказ от 07.07.2022 № 557/пр прил.8 табл.3 п.15 | Производство работ на предприятиях, где в силу режима секретности и(или) внутриобъектного режима применяются специальный допуск, специальный пропуск и другие ограничения для рабочих ОЗП=1,15; ЭМ=1,15 к расх.; ЗПМ=1,15; ТЗ=1,15; ТЗМ=1,15 | [19 empty] | Производство работ на предприятиях, где в силу режима секретности и(или) внутриобъектного режима применяются специальный допуск, специальный пропуск и другие ограничения для рабочих ОЗП=1,15; ЭМ=1,15 к расх.; ЗПМ=1,15; ТЗ=1,15; ТЗМ=1,15
|  | Коэффициент на сверхурочные работы (двухсменный режим работ по 12 часов, выходные и праздничные дни односменный режим работ по 8 часов) ОЗП=1,4; ЗПМ=1,4 | [19 empty] | Коэффициент на сверхурочные работы (двухсменный режим работ по 12 часов, выходные и праздничные дни односменный режим работ по 8 часов) ОЗП=1,4; ЗПМ=1,4
450 | ФЕРм40-01-002-01 | Вертикальное перемещение сверх предусмотренного в ГЭСНм: 1 м, на высоту до 5 м |  | 10 т |  | 4.5 | 9440.13 | 87235.12 | 79759.95 | 7314.67 |  | 160.5 | 182.34 | 2.96 | [6 empty] | Вертикальное перемещение сверх предусмотренного в ГЭСНм: 1 м, на высоту до 5 м
| ОП п.1.40.2 | Опускание оборудования и материальных ресурсов ПЗ=0,9 (ОЗП=0,9; ЭМ=0,9 к расх.; ЗПМ=0,9; МАТ=0,9 к расх.; ТЗ=0,9; ТЗМ=0,9) | [19 empty] | Опускание оборудования и материальных ресурсов ПЗ=0,9 (ОЗП=0,9; ЭМ=0,9 к расх.; ЗПМ=0,9; МАТ=0,9 к расх.; ТЗ=0,9; ТЗМ=0,9)
| Приказ от 07.07.2022 № 557/пр прил.8 табл.3 п.1.2 | Производство монтажных работ осуществляется в помещениях эксплуатируемого объекта капитального строительства без остановки рабочего процесса (ОГМ)-стесненные, в помещении ОЗП=1,35; ЭМ=1,35 к расх.; ЗПМ=1,35; ТЗ=1,35; ТЗМ=1,35 | [19 empty] | Производство монтажных работ осуществляется в помещениях эксплуатируемого объекта капитального строительства без остановки рабочего процесса (ОГМ)-стесненные, в помещении ОЗП=1,35; ЭМ=1,35 к расх.; ЗПМ=1,35; ТЗ=1,35; ТЗМ=1,35
| Приказ от 07.07.2022 № 557/пр прил.8 табл.3 п.4.1 | Производство монтажных работ осуществляется на предприятии с вредными условиями труда (ОГМ)-вредные условия труда ОЗП=1,1; ЗПМ=1,1 | [19 empty] | Производство монтажных работ осуществляется на предприятии с вредными условиями труда (ОГМ)-вредные условия труда ОЗП=1,1; ЗПМ=1,1
| Приказ от 07.07.2022 № 557/пр прил.8 табл.3 п.15 | Производство работ на предприятиях, где в силу режима секретности и(или) внутриобъектного режима применяются специальный допуск, специальный пропуск и другие ограничения для рабочих ОЗП=1,15; ЭМ=1,15 к расх.; ЗПМ=1,15; ТЗ=1,15; ТЗМ=1,15 | [19 empty] | Производство работ на предприятиях, где в силу режима секретности и(или) внутриобъектного режима применяются специальный допуск, специальный пропуск и другие ограничения для рабочих ОЗП=1,15; ЭМ=1,15 к расх.; ЗПМ=1,15; ТЗ=1,15; ТЗМ=1,15
|  | Коэффициент на сверхурочные работы (двухсменный режим работ по 12 часов, выходные и праздничные дни односменный режим работ по 8 часов) ОЗП=1,4; ЗПМ=1,4 | [19 empty] | Коэффициент на сверхурочные работы (двухсменный режим работ по 12 часов, выходные и праздничные дни односменный режим работ по 8 часов) ОЗП=1,4; ЗПМ=1,4
Демонтаж конического зубчатого колеса улиты из 4ех частей ф4008,Z-88,В-340 весом 6,5тн | [19 empty] | Демонтаж конического зубчатого колеса улиты из 4ех частей ф4008,Z-88,В-340 весом 6,5тн
451 | РМУ2-8-288 | Снятие и установка с разборкой и сборкой простых узлов оборудования при весе узлов от 2.0до 5.0 т (прим.) |  | 1 узел |  | 1 | 13224.64 | 6887.39 | 6887.39 |  |  |  | 19.34 | 0 | [6 empty] | Снятие и установка с разборкой и сборкой простых узлов оборудования при весе узлов от 2.0до 5.0 т (прим.)
|  | Демонтаж ОЗП=0,3; ЭМ=0,3 к расх.; ЗПМ=0,3; МАТ=0 к расх.; ТЗ=0,3; ТЗМ=0,3 | [19 empty] | Демонтаж ОЗП=0,3; ЭМ=0,3 к расх.; ЗПМ=0,3; МАТ=0 к расх.; ТЗ=0,3; ТЗМ=0,3
| Общая часть РМУ | условия труда вредные, стесненные в помещении ОЗП=1,24; ЭМ=1,24 к расх.; ЗПМ=1,24; ТЗ=1,24; ТЗМ=1,24 | [19 empty] | условия труда вредные, стесненные в помещении ОЗП=1,24; ЭМ=1,24 к расх.; ЗПМ=1,24; ТЗ=1,24; ТЗМ=1,24
|  | Коэффициент на сверхурочные работы (двухсменный режим работ по 12 часов, выходные и праздничные дни односменный режим работ по 8 часов) ОЗП=1,4; ЗПМ=1,4 | [19 empty] | Коэффициент на сверхурочные работы (двухсменный режим работ по 12 часов, выходные и праздничные дни односменный режим работ по 8 часов) ОЗП=1,4; ЗПМ=1,4
452 | РМУ2-10-26 | Опускание и подъем узлов и деталей весом до 10 т на высоту до 10 м |  | т |  | 6.5 | 1449.1 | 4869.74 | 4821.17 |  |  | 48.57 | 13.54 | 0 | [6 empty] | Опускание и подъем узлов и деталей весом до 10 т на высоту до 10 м
|  | опускание по РМУ ОЗП=0,3; ЭМ=0,3 к расх.; ЗПМ=0,3; МАТ=0,3 к расх.; ТЗ=0,3; ТЗМ=0,3 | [19 empty] | опускание по РМУ ОЗП=0,3; ЭМ=0,3 к расх.; ЗПМ=0,3; МАТ=0,3 к расх.; ТЗ=0,3; ТЗМ=0,3
| Общая часть РМУ | условия труда вредные, стесненные в помещении ОЗП=1,24; ЭМ=1,24 к расх.; ЗПМ=1,24; ТЗ=1,24; ТЗМ=1,24 | [19 empty] | условия труда вредные, стесненные в помещении ОЗП=1,24; ЭМ=1,24 к расх.; ЗПМ=1,24; ТЗ=1,24; ТЗМ=1,24
|  | Коэффициент на сверхурочные работы (двухсменный режим работ по 12 часов, выходные и праздничные дни односменный режим работ по 8 часов) ОЗП=1,4; ЗПМ=1,4 | [19 empty] | Коэффициент на сверхурочные работы (двухсменный режим работ по 12 часов, выходные и праздничные дни односменный режим работ по 8 часов) ОЗП=1,4; ЗПМ=1,4
453 | РМУ2-10-33 | Транспортировка стали и металлических изделий от приобъектного склада до рабочего места |  | т |  | 6.5 | 544.96 | 5824.17 | 5637.66 |  |  | 186.51 | 15.83 | 0 | [6 empty] | Транспортировка стали и металлических изделий от приобъектного склада до рабочего места
| Общая часть РМУ | вредные условия труда ОЗП=1,2; ЭМ=1,2 к расх.; ЗПМ=1,2; ТЗ=1,2; ТЗМ=1,2 | [19 empty] | вредные условия труда ОЗП=1,2; ЭМ=1,2 к расх.; ЗПМ=1,2; ТЗ=1,2; ТЗМ=1,2
|  | Коэффициент на сверхурочные работы (двухсменный режим работ по 12 часов, выходные и праздничные дни односменный режим работ по 8 часов) ОЗП=1,4; ЗПМ=1,4 | [19 empty] | Коэффициент на сверхурочные работы (двухсменный режим работ по 12 часов, выходные и праздничные дни односменный режим работ по 8 часов) ОЗП=1,4; ЗПМ=1,4
Монтаж конического зубчатого колеса улиты из 4ех частей ф4008,Z-88,В-340 весом 6,5тн | [19 empty] | Монтаж конического зубчатого колеса улиты из 4ех частей ф4008,Z-88,В-340 весом 6,5тн
454 | РМУ2-10-33 | Транспортировка стали и металлических изделий от приобъектного склада до рабочего места |  | т |  | 6.5 | 544.96 | 5824.17 | 5637.66 |  |  | 186.51 | 15.83 | 0 | [6 empty] | Транспортировка стали и металлических изделий от приобъектного склада до рабочего места
| Общая часть РМУ | вредные условия труда ОЗП=1,2; ЭМ=1,2 к расх.; ЗПМ=1,2; ТЗ=1,2; ТЗМ=1,2 | [19 empty] | вредные условия труда ОЗП=1,2; ЭМ=1,2 к расх.; ЗПМ=1,2; ТЗ=1,2; ТЗМ=1,2
|  | Коэффициент на сверхурочные работы (двухсменный режим работ по 12 часов, выходные и праздничные дни односменный режим работ по 8 часов) ОЗП=1,4; ЗПМ=1,4 | [19 empty] | Коэффициент на сверхурочные работы (двухсменный режим работ по 12 часов, выходные и праздничные дни односменный режим работ по 8 часов) ОЗП=1,4; ЗПМ=1,4
455 | РМУ2-10-26 | Опускание и подъем узлов и деталей весом до 10 т на высоту до 10 м |  | т |  | 6.5 | 1482.31 | 11513.85 | 11249.41 |  |  | 264.44 | 31.6 | 0 | [6 empty] | Опускание и подъем узлов и деталей весом до 10 т на высоту до 10 м
|  | подъем по РМУ ОЗП=0,7; ЭМ=0,7 к расх.; ЗПМ=0,7; МАТ=0,7 к расх.; ТЗ=0,7; ТЗМ=0,7 | [19 empty] | подъем по РМУ ОЗП=0,7; ЭМ=0,7 к расх.; ЗПМ=0,7; МАТ=0,7 к расх.; ТЗ=0,7; ТЗМ=0,7
| Общая часть РМУ | условия труда вредные, стесненные в помещении ОЗП=1,24; ЭМ=1,24 к расх.; ЗПМ=1,24; ТЗ=1,24; ТЗМ=1,24 | [19 empty] | условия труда вредные, стесненные в помещении ОЗП=1,24; ЭМ=1,24 к расх.; ЗПМ=1,24; ТЗ=1,24; ТЗМ=1,24
|  | Коэффициент на сверхурочные работы (двухсменный режим работ по 12 часов, выходные и праздничные дни односменный режим работ по 8 часов) ОЗП=1,4; ЗПМ=1,4 | [19 empty] | Коэффициент на сверхурочные работы (двухсменный режим работ по 12 часов, выходные и праздничные дни односменный режим работ по 8 часов) ОЗП=1,4; ЗПМ=1,4
456 | РМУ2-8-288 | Снятие и установка с разборкой и сборкой простых узлов оборудования при весе узлов от 2.0до 5.0 т (Полукольцами,прим.) |  | 1 узел |  | 1 | 13977.06 | 16823 | 16070.58 |  |  | 752.42 | 45.14 | 0 | [6 empty] | Снятие и установка с разборкой и сборкой простых узлов оборудования при весе узлов от 2.0до 5.0 т (Полукольцами,прим.)
|  | Монтаж РМУ ОЗП=0,7; ЭМ=0,7 к расх.; ЗПМ=0,7; ТЗ=0,7; ТЗМ=0,7 | [19 empty] | Монтаж РМУ ОЗП=0,7; ЭМ=0,7 к расх.; ЗПМ=0,7; ТЗ=0,7; ТЗМ=0,7
| Общая часть РМУ | условия труда вредные, стесненные в помещении ОЗП=1,24; ЭМ=1,24 к расх.; ЗПМ=1,24; ТЗ=1,24; ТЗМ=1,24 | [19 empty] | условия труда вредные, стесненные в помещении ОЗП=1,24; ЭМ=1,24 к расх.; ЗПМ=1,24; ТЗ=1,24; ТЗМ=1,24
|  | Коэффициент на сверхурочные работы (двухсменный режим работ по 12 часов, выходные и праздничные дни односменный режим работ по 8 часов) ОЗП=1,4; ЗПМ=1,4 | [19 empty] | Коэффициент на сверхурочные работы (двухсменный режим работ по 12 часов, выходные и праздничные дни односменный режим работ по 8 часов) ОЗП=1,4; ЗПМ=1,4
457 | ФССЦ-01.7.15.05-0018 | Гайки шестигранные, диаметр резьбы 30 мм (прим.) |  | т |  | 0.042 | 80518.73 | 3381.79 |  |  |  | 3381.79 | 0 | 0 | [6 empty] | Гайки шестигранные, диаметр резьбы 30 мм (прим.)
458 | ФССЦ-01.7.15.11-0021 | Шайбы (прим.) |  | т |  | 0.008 | 52209.37 | 417.67 |  |  |  | 417.67 | 0 | 0 | [6 empty] | Шайбы (прим.)
459 * | ФССЦ-20.1.02.23-0211 | Шпилька |  | шт |  | 44 | 48.25 | 2123 |  |  |  | 2123 | 0 | 0 | [6 empty] | Шпилька
460 * | Данные из Галактики на 15.05.2017г. | Колесо зубчатое коническое из 4ех частей 1.17.200.006.00.00.01 |  | шт |  | 1 | 1019107.18 | 1019107.18 |  |  |  | 1019107.18 | 0 | 0 | [6 empty] | Колесо зубчатое коническое из 4ех частей 1.17.200.006.00.00.01
Опорные роликовые шины улиты (верхняя) ф3000х65(болты М24х140 24шт) | [19 empty] | Опорные роликовые шины улиты (верхняя) ф3000х65(болты М24х140 24шт)
461 | ФЕР09-03-040-01 | Монтаж защитных ограждений оборудования (верхняя опорная роликовая шина улиты, прим.) |  | т |  | 0.6 | 29330.27 | 27416.53 | 27019.41 | 397.12 |  |  | 56.4 | 0.2 | [6 empty] | Монтаж защитных ограждений оборудования (верхняя опорная роликовая шина улиты, прим.)
| Приказ от 08.08.2022 № 648/пр п.144 табл.2 | Демонтаж (разборка) металлических конструкций ОЗП=0,7; ЭМ=0,7 к расх.; ЗПМ=0,7; МАТ=0 к расх.; ТЗ=0,7; ТЗМ=0,7 | [19 empty] | Демонтаж (разборка) металлических конструкций ОЗП=0,7; ЭМ=0,7 к расх.; ЗПМ=0,7; МАТ=0 к расх.; ТЗ=0,7; ТЗМ=0,7
| Приказ от 07.07.2022 № 557/пр прил.8 табл.3 п.1.2 | Производство монтажных работ осуществляется в помещениях эксплуатируемого объекта капитального строительства без остановки рабочего процесса (ОГМ)-стесненные, в помещении ОЗП=1,35; ЭМ=1,35 к расх.; ЗПМ=1,35; ТЗ=1,35; ТЗМ=1,35 | [19 empty] | Производство монтажных работ осуществляется в помещениях эксплуатируемого объекта капитального строительства без остановки рабочего процесса (ОГМ)-стесненные, в помещении ОЗП=1,35; ЭМ=1,35 к расх.; ЗПМ=1,35; ТЗ=1,35; ТЗМ=1,35
| Приказ от 07.07.2022 № 557/пр прил.8 табл.3 п.4.1 | Производство монтажных работ осуществляется на предприятии с вредными условиями труда (ОГМ)-вредные условия труда ОЗП=1,1; ЗПМ=1,1 | [19 empty] | Производство монтажных работ осуществляется на предприятии с вредными условиями труда (ОГМ)-вредные условия труда ОЗП=1,1; ЗПМ=1,1
| Приказ от 07.07.2022 № 557/пр прил.8 табл.3 п.15 | Производство работ на предприятиях, где в силу режима секретности и(или) внутриобъектного режима применяются специальный допуск, специальный пропуск и другие ограничения для рабочих ОЗП=1,15; ЭМ=1,15 к расх.; ЗПМ=1,15; ТЗ=1,15; ТЗМ=1,15 | [19 empty] | Производство работ на предприятиях, где в силу режима секретности и(или) внутриобъектного режима применяются специальный допуск, специальный пропуск и другие ограничения для рабочих ОЗП=1,15; ЭМ=1,15 к расх.; ЗПМ=1,15; ТЗ=1,15; ТЗМ=1,15
|  | Коэффициент на сверхурочные работы (двухсменный режим работ по 12 часов, выходные и праздничные дни односменный режим работ по 8 часов) ОЗП=1,4; ЗПМ=1,4 | [19 empty] | Коэффициент на сверхурочные работы (двухсменный режим работ по 12 часов, выходные и праздничные дни односменный режим работ по 8 часов) ОЗП=1,4; ЗПМ=1,4
462 | ФЕР09-03-040-01 | Монтаж защитных ограждений оборудования (верхняя опорная роликовая шина улиты, прим.) |  | т |  | 0.6 | 29330.27 | 46186.37 | 44389.03 | 709.15 |  | 1088.19 | 92.66 | 0.36 | [6 empty] | Монтаж защитных ограждений оборудования (верхняя опорная роликовая шина улиты, прим.)
| Приказ от 08.08.2022 № 648/пр п.124 | Для определения затрат на работы по капитальному ремонту и реконструкции объектов капитального строительства по единичным расценкам, включенным в сборники ФЕР, аналогичным технологическим процессам в новом строительстве, в том числе по возведению новых конструктивных элементов - кроме дем.расценок, сб.46 ОЗП=1,15; ЭМ=1,25 к расх.; ЗПМ=1,25; ТЗ=1,15; ТЗМ=1,25 | [19 empty] | Для определения затрат на работы по капитальному ремонту и реконструкции объектов капитального строительства по единичным расценкам, включенным в сборники ФЕР, аналогичным технологическим процессам в новом строительстве, в том числе по возведению новых конструктивных элементов - кроме дем.расценок, сб.46 ОЗП=1,15; ЭМ=1,25 к расх.; ЗПМ=1,25; ТЗ=1,15; ТЗМ=1,25
| Приказ от 07.07.2022 № 557/пр прил.8 табл.3 п.1.2 | Производство монтажных работ осуществляется в помещениях эксплуатируемого объекта капитального строительства без остановки рабочего процесса (ОГМ)-стесненные, в помещении ОЗП=1,35; ЭМ=1,35 к расх.; ЗПМ=1,35; ТЗ=1,35; ТЗМ=1,35 | [19 empty] | Производство монтажных работ осуществляется в помещениях эксплуатируемого объекта капитального строительства без остановки рабочего процесса (ОГМ)-стесненные, в помещении ОЗП=1,35; ЭМ=1,35 к расх.; ЗПМ=1,35; ТЗ=1,35; ТЗМ=1,35
| Приказ от 07.07.2022 № 557/пр прил.8 табл.3 п.4.1 | Производство монтажных работ осуществляется на предприятии с вредными условиями труда (ОГМ)-вредные условия труда ОЗП=1,1; ЗПМ=1,1 | [19 empty] | Производство монтажных работ осуществляется на предприятии с вредными условиями труда (ОГМ)-вредные условия труда ОЗП=1,1; ЗПМ=1,1
| Приказ от 07.07.2022 № 557/пр прил.8 табл.3 п.15 | Производство работ на предприятиях, где в силу режима секретности и(или) внутриобъектного режима применяются специальный допуск, специальный пропуск и другие ограничения для рабочих ОЗП=1,15; ЭМ=1,15 к расх.; ЗПМ=1,15; ТЗ=1,15; ТЗМ=1,15 | [19 empty] | Производство работ на предприятиях, где в силу режима секретности и(или) внутриобъектного режима применяются специальный допуск, специальный пропуск и другие ограничения для рабочих ОЗП=1,15; ЭМ=1,15 к расх.; ЗПМ=1,15; ТЗ=1,15; ТЗМ=1,15
|  | Коэффициент на сверхурочные работы (двухсменный режим работ по 12 часов, выходные и праздничные дни односменный режим работ по 8 часов) ОЗП=1,4; ЗПМ=1,4 | [19 empty] | Коэффициент на сверхурочные работы (двухсменный режим работ по 12 часов, выходные и праздничные дни односменный режим работ по 8 часов) ОЗП=1,4; ЗПМ=1,4
463 * | 051213001348 (Ижора) | Шина роликовая (из 2-х частей) 1.16.20-ТО 270/14.01.004 |  | шт |  | 1 | 651318.48 | 651318.48 |  |  |  | 651318.48 | 0 | 0 | [6 empty] | Шина роликовая (из 2-х частей) 1.16.20-ТО 270/14.01.004
464 | ФССЦ-01.7.15.03-0042 | Болты с гайками и шайбами строительные |  | кг |  | 32 | 88.89 | 2844.48 |  |  |  | 2844.48 | 0 | 0 | [6 empty] | Болты с гайками и шайбами строительные
Опорные роликовые шины улиты (нижняя) | [19 empty] | Опорные роликовые шины улиты (нижняя)
465 | ФЕР09-03-040-01 | Монтаж защитных ограждений оборудования (нижняя опорная роликовая шина, прим.) |  | т |  | 0.6 | 29330.27 | 27416.53 | 27019.41 | 397.12 |  |  | 56.4 | 0.2 | [6 empty] | Монтаж защитных ограждений оборудования (нижняя опорная роликовая шина, прим.)
| Приказ от 08.08.2022 № 648/пр п.144 табл.2 | Демонтаж (разборка) металлических конструкций ОЗП=0,7; ЭМ=0,7 к расх.; ЗПМ=0,7; МАТ=0 к расх.; ТЗ=0,7; ТЗМ=0,7 | [19 empty] | Демонтаж (разборка) металлических конструкций ОЗП=0,7; ЭМ=0,7 к расх.; ЗПМ=0,7; МАТ=0 к расх.; ТЗ=0,7; ТЗМ=0,7
| Приказ от 07.07.2022 № 557/пр прил.8 табл.3 п.1.2 | Производство монтажных работ осуществляется в помещениях эксплуатируемого объекта капитального строительства без остановки рабочего процесса (ОГМ)-стесненные, в помещении ОЗП=1,35; ЭМ=1,35 к расх.; ЗПМ=1,35; ТЗ=1,35; ТЗМ=1,35 | [19 empty] | Производство монтажных работ осуществляется в помещениях эксплуатируемого объекта капитального строительства без остановки рабочего процесса (ОГМ)-стесненные, в помещении ОЗП=1,35; ЭМ=1,35 к расх.; ЗПМ=1,35; ТЗ=1,35; ТЗМ=1,35
| Приказ от 07.07.2022 № 557/пр прил.8 табл.3 п.4.1 | Производство монтажных работ осуществляется на предприятии с вредными условиями труда (ОГМ)-вредные условия труда ОЗП=1,1; ЗПМ=1,1 | [19 empty] | Производство монтажных работ осуществляется на предприятии с вредными условиями труда (ОГМ)-вредные условия труда ОЗП=1,1; ЗПМ=1,1
| Приказ от 07.07.2022 № 557/пр прил.8 табл.3 п.15 | Производство работ на предприятиях, где в силу режима секретности и(или) внутриобъектного режима применяются специальный допуск, специальный пропуск и другие ограничения для рабочих ОЗП=1,15; ЭМ=1,15 к расх.; ЗПМ=1,15; ТЗ=1,15; ТЗМ=1,15 | [19 empty] | Производство работ на предприятиях, где в силу режима секретности и(или) внутриобъектного режима применяются специальный допуск, специальный пропуск и другие ограничения для рабочих ОЗП=1,15; ЭМ=1,15 к расх.; ЗПМ=1,15; ТЗ=1,15; ТЗМ=1,15
|  | Коэффициент на сверхурочные работы (двухсменный режим работ по 12 часов, выходные и праздничные дни односменный режим работ по 8 часов) ОЗП=1,4; ЗПМ=1,4 | [19 empty] | Коэффициент на сверхурочные работы (двухсменный режим работ по 12 часов, выходные и праздничные дни односменный режим работ по 8 часов) ОЗП=1,4; ЗПМ=1,4
466 | ФССЦпг-01-01-01-045 | Погрузо-разгрузочные работы при автомобильных перевозках: Погрузка прочих материалов, деталей (с использованием погрузчика) |  | 1 т груза |  | 0.6 | 212.89 | 127.73 |  |  |  | 127.73 | 0 | 0 | [6 empty] | Погрузо-разгрузочные работы при автомобильных перевозках: Погрузка прочих материалов, деталей (с использованием погрузчика)
467 | ФЕР09-03-040-01 | Монтаж защитных ограждений оборудования (нижняя опорная роликовая шина, прим.) |  | т |  | 0.6 | 29330.27 | 46186.37 | 44389.03 | 709.15 |  | 1088.19 | 92.66 | 0.36 | [6 empty] | Монтаж защитных ограждений оборудования (нижняя опорная роликовая шина, прим.)
| Приказ от 08.08.2022 № 648/пр п.124 | Для определения затрат на работы по капитальному ремонту и реконструкции объектов капитального строительства по единичным расценкам, включенным в сборники ФЕР, аналогичным технологическим процессам в новом строительстве, в том числе по возведению новых конструктивных элементов - кроме дем.расценок, сб.46 ОЗП=1,15; ЭМ=1,25 к расх.; ЗПМ=1,25; ТЗ=1,15; ТЗМ=1,25 | [19 empty] | Для определения затрат на работы по капитальному ремонту и реконструкции объектов капитального строительства по единичным расценкам, включенным в сборники ФЕР, аналогичным технологическим процессам в новом строительстве, в том числе по возведению новых конструктивных элементов - кроме дем.расценок, сб.46 ОЗП=1,15; ЭМ=1,25 к расх.; ЗПМ=1,25; ТЗ=1,15; ТЗМ=1,25
| Приказ от 07.07.2022 № 557/пр прил.8 табл.3 п.1.2 | Производство монтажных работ осуществляется в помещениях эксплуатируемого объекта капитального строительства без остановки рабочего процесса (ОГМ)-стесненные, в помещении ОЗП=1,35; ЭМ=1,35 к расх.; ЗПМ=1,35; ТЗ=1,35; ТЗМ=1,35 | [19 empty] | Производство монтажных работ осуществляется в помещениях эксплуатируемого объекта капитального строительства без остановки рабочего процесса (ОГМ)-стесненные, в помещении ОЗП=1,35; ЭМ=1,35 к расх.; ЗПМ=1,35; ТЗ=1,35; ТЗМ=1,35
| Приказ от 07.07.2022 № 557/пр прил.8 табл.3 п.4.1 | Производство монтажных работ осуществляется на предприятии с вредными условиями труда (ОГМ)-вредные условия труда ОЗП=1,1; ЗПМ=1,1 | [19 empty] | Производство монтажных работ осуществляется на предприятии с вредными условиями труда (ОГМ)-вредные условия труда ОЗП=1,1; ЗПМ=1,1
| Приказ от 07.07.2022 № 557/пр прил.8 табл.3 п.15 | Производство работ на предприятиях, где в силу режима секретности и(или) внутриобъектного режима применяются специальный допуск, специальный пропуск и другие ограничения для рабочих ОЗП=1,15; ЭМ=1,15 к расх.; ЗПМ=1,15; ТЗ=1,15; ТЗМ=1,15 | [19 empty] | Производство работ на предприятиях, где в силу режима секретности и(или) внутриобъектного режима применяются специальный допуск, специальный пропуск и другие ограничения для рабочих ОЗП=1,15; ЭМ=1,15 к расх.; ЗПМ=1,15; ТЗ=1,15; ТЗМ=1,15
|  | Коэффициент на сверхурочные работы (двухсменный режим работ по 12 часов, выходные и праздничные дни односменный режим работ по 8 часов) ОЗП=1,4; ЗПМ=1,4 | [19 empty] | Коэффициент на сверхурочные работы (двухсменный режим работ по 12 часов, выходные и праздничные дни односменный режим работ по 8 часов) ОЗП=1,4; ЗПМ=1,4
468 * | 051213001348 (Ижора) | Шина роликовая (из 2-х частей) 1.16.20-ТО 270/14.01.004 |  | шт |  | 1 | 651318.48 | 651318.48 |  |  |  | 651318.48 | 0 | 0 | [6 empty] | Шина роликовая (из 2-х частей) 1.16.20-ТО 270/14.01.004
469 | ФССЦ-01.7.15.03-0042 | Болты с гайками и шайбами строительные |  | кг |  | 32 | 88.89 | 2844.48 |  |  |  | 2844.48 | 0 | 0 | [6 empty] | Болты с гайками и шайбами строительные
Опоры диска (ступицы) | [19 empty] | Опоры диска (ступицы)
470 | РМУ2-8-283 | Снятие и установка с разборкой и сборкой простых узлов оборудования при весе узлов до 0.5т (прим.) |  | 1 узел |  | 1 | 4298.01 | 2238.4 | 2238.4 |  |  |  | 6.29 | 0 | [6 empty] | Снятие и установка с разборкой и сборкой простых узлов оборудования при весе узлов до 0.5т (прим.)
|  | Демонтаж ОЗП=0,3; ЭМ=0,3 к расх.; ЗПМ=0,3; МАТ=0 к расх.; ТЗ=0,3; ТЗМ=0,3 | [19 empty] | Демонтаж ОЗП=0,3; ЭМ=0,3 к расх.; ЗПМ=0,3; МАТ=0 к расх.; ТЗ=0,3; ТЗМ=0,3
| Общая часть РМУ | условия труда вредные, стесненные в помещении ОЗП=1,24; ЭМ=1,24 к расх.; ЗПМ=1,24; ТЗ=1,24; ТЗМ=1,24 | [19 empty] | условия труда вредные, стесненные в помещении ОЗП=1,24; ЭМ=1,24 к расх.; ЗПМ=1,24; ТЗ=1,24; ТЗМ=1,24
|  | Коэффициент на сверхурочные работы (двухсменный режим работ по 12 часов, выходные и праздничные дни односменный режим работ по 8 часов) ОЗП=1,4; ЗПМ=1,4 | [19 empty] | Коэффициент на сверхурочные работы (двухсменный режим работ по 12 часов, выходные и праздничные дни односменный режим работ по 8 часов) ОЗП=1,4; ЗПМ=1,4
471 | РМУ2-10-33 | Транспортировка стали и металлических изделий от приобъектного склада до рабочего места (на ремонт и обратно) |  | т |  | 0.8 | 544.96 | 716.82 | 693.87 |  |  | 22.95 | 1.95 | 0 | [6 empty] | Транспортировка стали и металлических изделий от приобъектного склада до рабочего места (на ремонт и обратно)
| Общая часть РМУ | вредные условия труда ОЗП=1,2; ЭМ=1,2 к расх.; ЗПМ=1,2; ТЗ=1,2; ТЗМ=1,2 | [19 empty] | вредные условия труда ОЗП=1,2; ЭМ=1,2 к расх.; ЗПМ=1,2; ТЗ=1,2; ТЗМ=1,2
|  | Коэффициент на сверхурочные работы (двухсменный режим работ по 12 часов, выходные и праздничные дни односменный режим работ по 8 часов) ОЗП=1,4; ЗПМ=1,4 | [19 empty] | Коэффициент на сверхурочные работы (двухсменный режим работ по 12 часов, выходные и праздничные дни односменный режим работ по 8 часов) ОЗП=1,4; ЗПМ=1,4
472 | РМУ2-8-283 | Снятие и установка с разборкой и сборкой простых узлов оборудования при весе узлов до 0.5т (прим.) |  | 1 узел |  | 1 | 4544.49 | 5469.42 | 5222.94 |  |  | 246.48 | 14.67 | 0 | [6 empty] | Снятие и установка с разборкой и сборкой простых узлов оборудования при весе узлов до 0.5т (прим.)
|  | Монтаж ОЗП=0,7; ЭМ=0,7 к расх.; ЗПМ=0,7; ТЗ=0,7; ТЗМ=0,7 | [19 empty] | Монтаж ОЗП=0,7; ЭМ=0,7 к расх.; ЗПМ=0,7; ТЗ=0,7; ТЗМ=0,7
| Общая часть РМУ | условия труда вредные, стесненные в помещении ОЗП=1,24; ЭМ=1,24 к расх.; ЗПМ=1,24; ТЗ=1,24; ТЗМ=1,24 | [19 empty] | условия труда вредные, стесненные в помещении ОЗП=1,24; ЭМ=1,24 к расх.; ЗПМ=1,24; ТЗ=1,24; ТЗМ=1,24
|  | Коэффициент на сверхурочные работы (двухсменный режим работ по 12 часов, выходные и праздничные дни односменный режим работ по 8 часов) ОЗП=1,4; ЗПМ=1,4 | [19 empty] | Коэффициент на сверхурочные работы (двухсменный режим работ по 12 часов, выходные и праздничные дни односменный режим работ по 8 часов) ОЗП=1,4; ЗПМ=1,4
473 * | 051213000883 | Ступица верхняя 1.16.20-ТО 270/14.01.500СБ |  | шт |  | 1 | 190562.03 | 190562.03 |  |  |  | 190562.03 | 0 | 0 | [6 empty] | Ступица верхняя 1.16.20-ТО 270/14.01.500СБ
474 * | 32048000121 | Шпилька М42х3-6g 220 1.16.20-ТО 539/15.02.002 |  | шт |  | 8 | 8880.11 | 71040.88 |  |  |  | 71040.88 | 0 | 0 | [6 empty] | Шпилька М42х3-6g 220 1.16.20-ТО 539/15.02.002
475 * | Данные из Галактики на 15.05.2017г. | Гайка М42х3 1.16.20-ТО 539/15.02.001 |  | шт |  | 8 | 1280.94 | 10247.52 |  |  |  | 10247.52 | 0 | 0 | [6 empty] | Гайка М42х3 1.16.20-ТО 539/15.02.001
476 | ФССЦ-01.7.15.05-0018 | Гайки шестигранные, диаметр резьбы 30 мм (прим.) |  | т |  | 0.01 | 80518.73 | 805.19 |  |  |  | 805.19 | 0 | 0 | [6 empty] | Гайки шестигранные, диаметр резьбы 30 мм (прим.)
Тяги | [19 empty] | Тяги
477 | РМУ2-8-279 | Снятие и установка с разборкой и сборкой простых узлов оборудования при весе узлов до 0.05 т (прим.) |  | 1 узел |  | 12 | 2059.99 | 12874.13 | 12874.13 |  |  |  | 36.16 | 0 | [6 empty] | Снятие и установка с разборкой и сборкой простых узлов оборудования при весе узлов до 0.05 т (прим.)
|  | Демонтаж ОЗП=0,3; ЭМ=0,3 к расх.; ЗПМ=0,3; МАТ=0 к расх.; ТЗ=0,3; ТЗМ=0,3 | [19 empty] | Демонтаж ОЗП=0,3; ЭМ=0,3 к расх.; ЗПМ=0,3; МАТ=0 к расх.; ТЗ=0,3; ТЗМ=0,3
| Общая часть РМУ | условия труда вредные, стесненные в помещении ОЗП=1,24; ЭМ=1,24 к расх.; ЗПМ=1,24; ТЗ=1,24; ТЗМ=1,24 | [19 empty] | условия труда вредные, стесненные в помещении ОЗП=1,24; ЭМ=1,24 к расх.; ЗПМ=1,24; ТЗ=1,24; ТЗМ=1,24
|  | Коэффициент на сверхурочные работы (двухсменный режим работ по 12 часов, выходные и праздничные дни односменный режим работ по 8 часов) ОЗП=1,4; ЗПМ=1,4 | [19 empty] | Коэффициент на сверхурочные работы (двухсменный режим работ по 12 часов, выходные и праздничные дни односменный режим работ по 8 часов) ОЗП=1,4; ЗПМ=1,4
478 | РМУ2-8-279 | Снятие и установка с разборкой и сборкой простых узлов оборудования при весе узлов до 0.05 т (прим.) |  | 1 узел |  | 12 | 2181.94 | 31502.99 | 30039.63 |  |  | 1463.36 | 84.37 | 0 | [6 empty] | Снятие и установка с разборкой и сборкой простых узлов оборудования при весе узлов до 0.05 т (прим.)
|  | Монтаж ОЗП=0,7; ЭМ=0,7 к расх.; ЗПМ=0,7; ТЗ=0,7; ТЗМ=0,7 | [19 empty] | Монтаж ОЗП=0,7; ЭМ=0,7 к расх.; ЗПМ=0,7; ТЗ=0,7; ТЗМ=0,7
| Общая часть РМУ | условия труда вредные, стесненные в помещении ОЗП=1,24; ЭМ=1,24 к расх.; ЗПМ=1,24; ТЗ=1,24; ТЗМ=1,24 | [19 empty] | условия труда вредные, стесненные в помещении ОЗП=1,24; ЭМ=1,24 к расх.; ЗПМ=1,24; ТЗ=1,24; ТЗМ=1,24
|  | Коэффициент на сверхурочные работы (двухсменный режим работ по 12 часов, выходные и праздничные дни односменный режим работ по 8 часов) ОЗП=1,4; ЗПМ=1,4 | [19 empty] | Коэффициент на сверхурочные работы (двухсменный режим работ по 12 часов, выходные и праздничные дни односменный режим работ по 8 часов) ОЗП=1,4; ЗПМ=1,4
479 | РМУ2-10-33 | Транспортировка стали и металлических изделий от приобъектного склада до рабочего места (на ремонт и обратно) |  | т |  | 0.744 | 544.98 | 666.66 | 645.3 |  |  | 21.36 | 1.81 | 0 | [6 empty] | Транспортировка стали и металлических изделий от приобъектного склада до рабочего места (на ремонт и обратно)
| Общая часть РМУ | вредные условия труда ОЗП=1,2; ЭМ=1,2 к расх.; ЗПМ=1,2; ТЗ=1,2; ТЗМ=1,2 | [19 empty] | вредные условия труда ОЗП=1,2; ЭМ=1,2 к расх.; ЗПМ=1,2; ТЗ=1,2; ТЗМ=1,2
|  | Коэффициент на сверхурочные работы (двухсменный режим работ по 12 часов, выходные и праздничные дни односменный режим работ по 8 часов) ОЗП=1,4; ЗПМ=1,4 | [19 empty] | Коэффициент на сверхурочные работы (двухсменный режим работ по 12 часов, выходные и праздничные дни односменный режим работ по 8 часов) ОЗП=1,4; ЗПМ=1,4
480 * | 051213001304 9(ижора) | Тяга 1.16.20-ТО 270/14.01.003 изм.5 |  | шт |  | 12 | 20036.64 | 240439.68 |  |  |  | 240439.68 | 0 | 0 | [6 empty] | Тяга 1.16.20-ТО 270/14.01.003 изм.5
481 * | 051213000884 (ижора) | Гайка М64х6 1.16-20-То 270/14.01.001 |  | шт |  | 60 | 1919.67 | 115180.2 |  |  |  | 115180.2 | 0 | 0 | [6 empty] | Гайка М64х6 1.16-20-То 270/14.01.001
482 * | 051213000885 (ижора) | Гайка с выточкой М64х6 1.16-20-То 270/14.01.002 |  | шт |  | 12 | 1981.36 | 23776.32 |  |  |  | 23776.32 | 0 | 0 | [6 empty] | Гайка с выточкой М64х6 1.16-20-То 270/14.01.002
Ролики улиты | [19 empty] | Ролики улиты
483 | РМУ2-8-281 | Снятие и установка с разборкой и сборкой простых узлов оборудования при весе узлов до 0.2т (прим.) |  | 1 узел |  | 12 | 3000.98 | 18754.9 | 18754.9 |  |  |  | 52.68 | 0 | [6 empty] | Снятие и установка с разборкой и сборкой простых узлов оборудования при весе узлов до 0.2т (прим.)
|  | Демонтаж ОЗП=0,3; ЭМ=0,3 к расх.; ЗПМ=0,3; МАТ=0 к расх.; ТЗ=0,3; ТЗМ=0,3 | [19 empty] | Демонтаж ОЗП=0,3; ЭМ=0,3 к расх.; ЗПМ=0,3; МАТ=0 к расх.; ТЗ=0,3; ТЗМ=0,3
| Общая часть РМУ | условия труда вредные, стесненные в помещении ОЗП=1,24; ЭМ=1,24 к расх.; ЗПМ=1,24; ТЗ=1,24; ТЗМ=1,24 | [19 empty] | условия труда вредные, стесненные в помещении ОЗП=1,24; ЭМ=1,24 к расх.; ЗПМ=1,24; ТЗ=1,24; ТЗМ=1,24
|  | Коэффициент на сверхурочные работы (двухсменный режим работ по 12 часов, выходные и праздничные дни односменный режим работ по 8 часов) ОЗП=1,4; ЗПМ=1,4 | [19 empty] | Коэффициент на сверхурочные работы (двухсменный режим работ по 12 часов, выходные и праздничные дни односменный режим работ по 8 часов) ОЗП=1,4; ЗПМ=1,4
484 | РМУ2-10-33 | Транспортировка стали и металлических изделий от приобъектного склада до рабочего места (на ремонт и обратно) |  | т |  | 4.056 | 544.97 | 3634.3 | 3517.9 |  |  | 116.4 | 9.88 | 0 | [6 empty] | Транспортировка стали и металлических изделий от приобъектного склада до рабочего места (на ремонт и обратно)
| Общая часть РМУ | вредные условия труда ОЗП=1,2; ЭМ=1,2 к расх.; ЗПМ=1,2; ТЗ=1,2; ТЗМ=1,2 | [19 empty] | вредные условия труда ОЗП=1,2; ЭМ=1,2 к расх.; ЗПМ=1,2; ТЗ=1,2; ТЗМ=1,2
|  | Коэффициент на сверхурочные работы (двухсменный режим работ по 12 часов, выходные и праздничные дни односменный режим работ по 8 часов) ОЗП=1,4; ЗПМ=1,4 | [19 empty] | Коэффициент на сверхурочные работы (двухсменный режим работ по 12 часов, выходные и праздничные дни односменный режим работ по 8 часов) ОЗП=1,4; ЗПМ=1,4
485 | РМУ2-8-281 | Снятие и установка с разборкой и сборкой простых узлов оборудования при весе узлов до 0.2т (прим.) |  | 1 узел |  | 12 | 3180.01 | 45909.75 | 43761.43 |  |  | 2148.32 | 122.91 | 0 | [6 empty] | Снятие и установка с разборкой и сборкой простых узлов оборудования при весе узлов до 0.2т (прим.)
|  | Монтаж ОЗП=0,7; ЭМ=0,7 к расх.; ЗПМ=0,7; ТЗ=0,7; ТЗМ=0,7 | [19 empty] | Монтаж ОЗП=0,7; ЭМ=0,7 к расх.; ЗПМ=0,7; ТЗ=0,7; ТЗМ=0,7
| Общая часть РМУ | условия труда вредные, стесненные в помещении ОЗП=1,24; ЭМ=1,24 к расх.; ЗПМ=1,24; ТЗ=1,24; ТЗМ=1,24 | [19 empty] | условия труда вредные, стесненные в помещении ОЗП=1,24; ЭМ=1,24 к расх.; ЗПМ=1,24; ТЗ=1,24; ТЗМ=1,24
|  | Коэффициент на сверхурочные работы (двухсменный режим работ по 12 часов, выходные и праздничные дни односменный режим работ по 8 часов) ОЗП=1,4; ЗПМ=1,4 | [19 empty] | Коэффициент на сверхурочные работы (двухсменный режим работ по 12 часов, выходные и праздничные дни односменный режим работ по 8 часов) ОЗП=1,4; ЗПМ=1,4
486 * | 051213000881 | Ролик 1.16.20-ТО 270/14.01.200СБ |  | шт |  | 12 | 148901.25 | 1786815 |  |  |  | 1786815 | 0 | 0 | [6 empty] | Ролик 1.16.20-ТО 270/14.01.200СБ
Сепаратор | [19 empty] | Сепаратор
487 | ФЕР09-06-024-08 | Монтаж: плит чугунных и стальных деталей обрамления каркасов и кладки нагревательных печей (прим.) |  | т |  | 0.3 | 11013.93 | 4875.25 | 4086.93 | 788.32 |  |  | 7.86 | 0.41 | [6 empty] | Монтаж: плит чугунных и стальных деталей обрамления каркасов и кладки нагревательных печей (прим.)
| Приказ от 08.08.2022 № 648/пр п.144 табл.2 | Демонтаж (разборка) металлических конструкций ОЗП=0,7; ЭМ=0,7 к расх.; ЗПМ=0,7; МАТ=0 к расх.; ТЗ=0,7; ТЗМ=0,7 | [19 empty] | Демонтаж (разборка) металлических конструкций ОЗП=0,7; ЭМ=0,7 к расх.; ЗПМ=0,7; МАТ=0 к расх.; ТЗ=0,7; ТЗМ=0,7
| Приказ от 07.07.2022 № 557/пр прил.8 табл.3 п.1.2 | Производство монтажных работ осуществляется в помещениях эксплуатируемого объекта капитального строительства без остановки рабочего процесса (ОГМ)-стесненные, в помещении ОЗП=1,35; ЭМ=1,35 к расх.; ЗПМ=1,35; ТЗ=1,35; ТЗМ=1,35 | [19 empty] | Производство монтажных работ осуществляется в помещениях эксплуатируемого объекта капитального строительства без остановки рабочего процесса (ОГМ)-стесненные, в помещении ОЗП=1,35; ЭМ=1,35 к расх.; ЗПМ=1,35; ТЗ=1,35; ТЗМ=1,35
| Приказ от 07.07.2022 № 557/пр прил.8 табл.3 п.4.1 | Производство монтажных работ осуществляется на предприятии с вредными условиями труда (ОГМ)-вредные условия труда ОЗП=1,1; ЗПМ=1,1 | [19 empty] | Производство монтажных работ осуществляется на предприятии с вредными условиями труда (ОГМ)-вредные условия труда ОЗП=1,1; ЗПМ=1,1
| Приказ от 07.07.2022 № 557/пр прил.8 табл.3 п.15 | Производство работ на предприятиях, где в силу режима секретности и(или) внутриобъектного режима применяются специальный допуск, специальный пропуск и другие ограничения для рабочих ОЗП=1,15; ЭМ=1,15 к расх.; ЗПМ=1,15; ТЗ=1,15; ТЗМ=1,15 | [19 empty] | Производство работ на предприятиях, где в силу режима секретности и(или) внутриобъектного режима применяются специальный допуск, специальный пропуск и другие ограничения для рабочих ОЗП=1,15; ЭМ=1,15 к расх.; ЗПМ=1,15; ТЗ=1,15; ТЗМ=1,15
|  | Коэффициент на сверхурочные работы (двухсменный режим работ по 12 часов, выходные и праздничные дни односменный режим работ по 8 часов) ОЗП=1,4; ЗПМ=1,4 | [19 empty] | Коэффициент на сверхурочные работы (двухсменный режим работ по 12 часов, выходные и праздничные дни односменный режим работ по 8 часов) ОЗП=1,4; ЗПМ=1,4
488 | ФЕР09-06-024-08 | Монтаж: плит чугунных и стальных деталей обрамления каркасов и кладки нагревательных печей (прим.) |  | т |  | 0.3 | 11013.93 | 8258.72 | 6714.24 | 1407.7 |  | 136.78 | 12.91 | 0.73 | [6 empty] | Монтаж: плит чугунных и стальных деталей обрамления каркасов и кладки нагревательных печей (прим.)
| Приказ от 08.08.2022 № 648/пр п.124 | Для определения затрат на работы по капитальному ремонту и реконструкции объектов капитального строительства по единичным расценкам, включенным в сборники ФЕР, аналогичным технологическим процессам в новом строительстве, в том числе по возведению новых конструктивных элементов - кроме дем.расценок, сб.46 ОЗП=1,15; ЭМ=1,25 к расх.; ЗПМ=1,25; ТЗ=1,15; ТЗМ=1,25 | [19 empty] | Для определения затрат на работы по капитальному ремонту и реконструкции объектов капитального строительства по единичным расценкам, включенным в сборники ФЕР, аналогичным технологическим процессам в новом строительстве, в том числе по возведению новых конструктивных элементов - кроме дем.расценок, сб.46 ОЗП=1,15; ЭМ=1,25 к расх.; ЗПМ=1,25; ТЗ=1,15; ТЗМ=1,25
| Приказ от 07.07.2022 № 557/пр прил.8 табл.3 п.1.2 | Производство монтажных работ осуществляется в помещениях эксплуатируемого объекта капитального строительства без остановки рабочего процесса (ОГМ)-стесненные, в помещении ОЗП=1,35; ЭМ=1,35 к расх.; ЗПМ=1,35; ТЗ=1,35; ТЗМ=1,35 | [19 empty] | Производство монтажных работ осуществляется в помещениях эксплуатируемого объекта капитального строительства без остановки рабочего процесса (ОГМ)-стесненные, в помещении ОЗП=1,35; ЭМ=1,35 к расх.; ЗПМ=1,35; ТЗ=1,35; ТЗМ=1,35
| Приказ от 07.07.2022 № 557/пр прил.8 табл.3 п.4.1 | Производство монтажных работ осуществляется на предприятии с вредными условиями труда (ОГМ)-вредные условия труда ОЗП=1,1; ЗПМ=1,1 | [19 empty] | Производство монтажных работ осуществляется на предприятии с вредными условиями труда (ОГМ)-вредные условия труда ОЗП=1,1; ЗПМ=1,1
| Приказ от 07.07.2022 № 557/пр прил.8 табл.3 п.15 | Производство работ на предприятиях, где в силу режима секретности и(или) внутриобъектного режима применяются специальный допуск, специальный пропуск и другие ограничения для рабочих ОЗП=1,15; ЭМ=1,15 к расх.; ЗПМ=1,15; ТЗ=1,15; ТЗМ=1,15 | [19 empty] | Производство работ на предприятиях, где в силу режима секретности и(или) внутриобъектного режима применяются специальный допуск, специальный пропуск и другие ограничения для рабочих ОЗП=1,15; ЭМ=1,15 к расх.; ЗПМ=1,15; ТЗ=1,15; ТЗМ=1,15
|  | Коэффициент на сверхурочные работы (двухсменный режим работ по 12 часов, выходные и праздничные дни односменный режим работ по 8 часов) ОЗП=1,4; ЗПМ=1,4 | [19 empty] | Коэффициент на сверхурочные работы (двухсменный режим работ по 12 часов, выходные и праздничные дни односменный режим работ по 8 часов) ОЗП=1,4; ЗПМ=1,4
489 | ФССЦпг-01-01-01-045 | Погрузо-разгрузочные работы при автомобильных перевозках: Погрузка прочих материалов, деталей (с использованием погрузчика) |  | 1 т груза |  | 0.6 | 212.89 | 127.73 |  |  |  | 127.73 | 0 | 0 | [6 empty] | Погрузо-разгрузочные работы при автомобильных перевозках: Погрузка прочих материалов, деталей (с использованием погрузчика)
490 * | 051213000882 (Эзтм) | Сепаратор 1.16.20-ТО 270/14.01.400СБ изм.3 |  | шт |  | 12 | 153151.77 | 1837821.24 |  |  |  | 1837821.24 | 0 | 0 | [6 empty] | Сепаратор 1.16.20-ТО 270/14.01.400СБ изм.3
Диск для тяг | [19 empty] | Диск для тяг
491 | РМУ2-8-284 | Снятие и установка с разборкой и сборкой простых узлов оборудования при весе узлов до 0.75 т (прим.) |  | 1 узел |  | 1 | 5417.02 | 2821.18 | 2821.18 |  |  |  | 7.92 | 0 | [6 empty] | Снятие и установка с разборкой и сборкой простых узлов оборудования при весе узлов до 0.75 т (прим.)
|  | Демонтаж ОЗП=0,3; ЭМ=0,3 к расх.; ЗПМ=0,3; МАТ=0 к расх.; ТЗ=0,3; ТЗМ=0,3 | [19 empty] | Демонтаж ОЗП=0,3; ЭМ=0,3 к расх.; ЗПМ=0,3; МАТ=0 к расх.; ТЗ=0,3; ТЗМ=0,3
| Общая часть РМУ | условия труда вредные, стесненные в помещении ОЗП=1,24; ЭМ=1,24 к расх.; ЗПМ=1,24; ТЗ=1,24; ТЗМ=1,24 | [19 empty] | условия труда вредные, стесненные в помещении ОЗП=1,24; ЭМ=1,24 к расх.; ЗПМ=1,24; ТЗ=1,24; ТЗМ=1,24
|  | Коэффициент на сверхурочные работы (двухсменный режим работ по 12 часов, выходные и праздничные дни односменный режим работ по 8 часов) ОЗП=1,4; ЗПМ=1,4 | [19 empty] | Коэффициент на сверхурочные работы (двухсменный режим работ по 12 часов, выходные и праздничные дни односменный режим работ по 8 часов) ОЗП=1,4; ЗПМ=1,4
492 | РМУ2-10-33 | Транспортировка стали и металлических изделий от приобъектного склада до рабочего места (на ремонт и обратно) |  | т |  | 1.2 | 544.96 | 1075.23 | 1040.8 |  |  | 34.43 | 2.92 | 0 | [6 empty] | Транспортировка стали и металлических изделий от приобъектного склада до рабочего места (на ремонт и обратно)
| Общая часть РМУ | вредные условия труда ОЗП=1,2; ЭМ=1,2 к расх.; ЗПМ=1,2; ТЗ=1,2; ТЗМ=1,2 | [19 empty] | вредные условия труда ОЗП=1,2; ЭМ=1,2 к расх.; ЗПМ=1,2; ТЗ=1,2; ТЗМ=1,2
|  | Коэффициент на сверхурочные работы (двухсменный режим работ по 12 часов, выходные и праздничные дни односменный режим работ по 8 часов) ОЗП=1,4; ЗПМ=1,4 | [19 empty] | Коэффициент на сверхурочные работы (двухсменный режим работ по 12 часов, выходные и праздничные дни односменный режим работ по 8 часов) ОЗП=1,4; ЗПМ=1,4
493 | РМУ2-8-284 | Снятие и установка с разборкой и сборкой простых узлов оборудования при весе узлов до 0.75 т (прим.) |  | 1 узел |  | 1 | 5728.36 | 6894.1 | 6582.76 |  |  | 311.34 | 18.49 | 0 | [6 empty] | Снятие и установка с разборкой и сборкой простых узлов оборудования при весе узлов до 0.75 т (прим.)
|  | Монтаж ОЗП=0,7; ЭМ=0,7 к расх.; ЗПМ=0,7; ТЗ=0,7; ТЗМ=0,7 | [19 empty] | Монтаж ОЗП=0,7; ЭМ=0,7 к расх.; ЗПМ=0,7; ТЗ=0,7; ТЗМ=0,7
| Общая часть РМУ | условия труда вредные, стесненные в помещении ОЗП=1,24; ЭМ=1,24 к расх.; ЗПМ=1,24; ТЗ=1,24; ТЗМ=1,24 | [19 empty] | условия труда вредные, стесненные в помещении ОЗП=1,24; ЭМ=1,24 к расх.; ЗПМ=1,24; ТЗ=1,24; ТЗМ=1,24
|  | Коэффициент на сверхурочные работы (двухсменный режим работ по 12 часов, выходные и праздничные дни односменный режим работ по 8 часов) ОЗП=1,4; ЗПМ=1,4 | [19 empty] | Коэффициент на сверхурочные работы (двухсменный режим работ по 12 часов, выходные и праздничные дни односменный режим работ по 8 часов) ОЗП=1,4; ЗПМ=1,4
494 * | 051213000879(ижора) | Диск для тяг 1.16.20-ТО 270/14.01.100СБ |  | шт |  | 1 | 586894.5 | 586894.5 |  |  |  | 586894.5 | 0 | 0 | [6 empty] | Диск для тяг 1.16.20-ТО 270/14.01.100СБ
Втулка опорной улиты | [19 empty] | Втулка опорной улиты
495 | РМУ2-8-283 | Снятие и установка с разборкой и сборкой простых узлов оборудования при весе узлов до 0.5т (прим.) |  | 1 узел |  | 1 | 4298.01 | 2238.4 | 2238.4 |  |  |  | 6.29 | 0 | [6 empty] | Снятие и установка с разборкой и сборкой простых узлов оборудования при весе узлов до 0.5т (прим.)
|  | Демонтаж ОЗП=0,3; ЭМ=0,3 к расх.; ЗПМ=0,3; МАТ=0 к расх.; ТЗ=0,3; ТЗМ=0,3 | [19 empty] | Демонтаж ОЗП=0,3; ЭМ=0,3 к расх.; ЗПМ=0,3; МАТ=0 к расх.; ТЗ=0,3; ТЗМ=0,3
| Общая часть РМУ | условия труда вредные, стесненные в помещении ОЗП=1,24; ЭМ=1,24 к расх.; ЗПМ=1,24; ТЗ=1,24; ТЗМ=1,24 | [19 empty] | условия труда вредные, стесненные в помещении ОЗП=1,24; ЭМ=1,24 к расх.; ЗПМ=1,24; ТЗ=1,24; ТЗМ=1,24
|  | Коэффициент на сверхурочные работы (двухсменный режим работ по 12 часов, выходные и праздничные дни односменный режим работ по 8 часов) ОЗП=1,4; ЗПМ=1,4 | [19 empty] | Коэффициент на сверхурочные работы (двухсменный режим работ по 12 часов, выходные и праздничные дни односменный режим работ по 8 часов) ОЗП=1,4; ЗПМ=1,4
496 | РМУ2-10-33 | Транспортировка стали и металлических изделий от приобъектного склада до рабочего места (на ремонт и обратно) |  | т |  | 0.8 | 544.96 | 716.82 | 693.87 |  |  | 22.95 | 1.95 | 0 | [6 empty] | Транспортировка стали и металлических изделий от приобъектного склада до рабочего места (на ремонт и обратно)
| Общая часть РМУ | вредные условия труда ОЗП=1,2; ЭМ=1,2 к расх.; ЗПМ=1,2; ТЗ=1,2; ТЗМ=1,2 | [19 empty] | вредные условия труда ОЗП=1,2; ЭМ=1,2 к расх.; ЗПМ=1,2; ТЗ=1,2; ТЗМ=1,2
|  | Коэффициент на сверхурочные работы (двухсменный режим работ по 12 часов, выходные и праздничные дни односменный режим работ по 8 часов) ОЗП=1,4; ЗПМ=1,4 | [19 empty] | Коэффициент на сверхурочные работы (двухсменный режим работ по 12 часов, выходные и праздничные дни односменный режим работ по 8 часов) ОЗП=1,4; ЗПМ=1,4
497 | РМУ2-8-283 | Снятие и установка с разборкой и сборкой простых узлов оборудования при весе узлов до 0.5т (прим.) |  | 1 узел |  | 1 | 4544.49 | 5469.42 | 5222.94 |  |  | 246.48 | 14.67 | 0 | [6 empty] | Снятие и установка с разборкой и сборкой простых узлов оборудования при весе узлов до 0.5т (прим.)
|  | Монтаж ОЗП=0,7; ЭМ=0,7 к расх.; ЗПМ=0,7; ТЗ=0,7; ТЗМ=0,7 | [19 empty] | Монтаж ОЗП=0,7; ЭМ=0,7 к расх.; ЗПМ=0,7; ТЗ=0,7; ТЗМ=0,7
| Общая часть РМУ | условия труда вредные, стесненные в помещении ОЗП=1,24; ЭМ=1,24 к расх.; ЗПМ=1,24; ТЗ=1,24; ТЗМ=1,24 | [19 empty] | условия труда вредные, стесненные в помещении ОЗП=1,24; ЭМ=1,24 к расх.; ЗПМ=1,24; ТЗ=1,24; ТЗМ=1,24
|  | Коэффициент на сверхурочные работы (двухсменный режим работ по 12 часов, выходные и праздничные дни односменный режим работ по 8 часов) ОЗП=1,4; ЗПМ=1,4 | [19 empty] | Коэффициент на сверхурочные работы (двухсменный режим работ по 12 часов, выходные и праздничные дни односменный режим работ по 8 часов) ОЗП=1,4; ЗПМ=1,4
498 * | 051213000880(ижора) | Втулка опорная 1.16.20-ТО 270/14.01.300СБ изм.2 |  | шт |  | 1 | 192653.16 | 192653.16 |  |  |  | 192653.16 | 0 | 0 | [6 empty] | Втулка опорная 1.16.20-ТО 270/14.01.300СБ изм.2
499 * | 32048000121 | Болт М27х160 1.16.20-ТО 539/15.02.001 |  | шт |  | 4 | 4786.5 | 19146 |  |  |  | 19146 | 0 | 0 | [6 empty] | Болт М27х160 1.16.20-ТО 539/15.02.001
500 | ФССЦ-01.7.15.03-0042 | Болты с гайками и шайбами строительные |  | кг |  | 12.3 | 88.89 | 1093.35 |  |  |  | 1093.35 | 0 | 0 | [6 empty] | Болты с гайками и шайбами строительные
Сбрасыватель извести | [19 empty] | Сбрасыватель извести
501 | РМУ2-8-281 | Снятие и установка с разборкой и сборкой простых узлов оборудования при весе узлов до 0.2т (прим.) |  | 1 узел |  | 1 | 3000.98 | 1562.91 | 1562.91 |  |  |  | 4.39 | 0 | [6 empty] | Снятие и установка с разборкой и сборкой простых узлов оборудования при весе узлов до 0.2т (прим.)
|  | Демонтаж ОЗП=0,3; ЭМ=0,3 к расх.; ЗПМ=0,3; МАТ=0 к расх.; ТЗ=0,3; ТЗМ=0,3 | [19 empty] | Демонтаж ОЗП=0,3; ЭМ=0,3 к расх.; ЗПМ=0,3; МАТ=0 к расх.; ТЗ=0,3; ТЗМ=0,3
| Общая часть РМУ | условия труда вредные, стесненные в помещении ОЗП=1,24; ЭМ=1,24 к расх.; ЗПМ=1,24; ТЗ=1,24; ТЗМ=1,24 | [19 empty] | условия труда вредные, стесненные в помещении ОЗП=1,24; ЭМ=1,24 к расх.; ЗПМ=1,24; ТЗ=1,24; ТЗМ=1,24
|  | Коэффициент на сверхурочные работы (двухсменный режим работ по 12 часов, выходные и праздничные дни односменный режим работ по 8 часов) ОЗП=1,4; ЗПМ=1,4 | [19 empty] | Коэффициент на сверхурочные работы (двухсменный режим работ по 12 часов, выходные и праздничные дни односменный режим работ по 8 часов) ОЗП=1,4; ЗПМ=1,4
502 | РМУ2-8-281 | Снятие и установка с разборкой и сборкой простых узлов оборудования при весе узлов до 0.2т (прим.) |  | 1 узел |  | 1 | 3180 | 3825.81 | 3646.79 |  |  | 179.02 | 10.24 | 0 | [6 empty] | Снятие и установка с разборкой и сборкой простых узлов оборудования при весе узлов до 0.2т (прим.)
|  | Монтаж ОЗП=0,7; ЭМ=0,7 к расх.; ЗПМ=0,7; ТЗ=0,7; ТЗМ=0,7 | [19 empty] | Монтаж ОЗП=0,7; ЭМ=0,7 к расх.; ЗПМ=0,7; ТЗ=0,7; ТЗМ=0,7
| Общая часть РМУ | условия труда вредные, стесненные в помещении ОЗП=1,24; ЭМ=1,24 к расх.; ЗПМ=1,24; ТЗ=1,24; ТЗМ=1,24 | [19 empty] | условия труда вредные, стесненные в помещении ОЗП=1,24; ЭМ=1,24 к расх.; ЗПМ=1,24; ТЗ=1,24; ТЗМ=1,24
|  | Коэффициент на сверхурочные работы (двухсменный режим работ по 12 часов, выходные и праздничные дни односменный режим работ по 8 часов) ОЗП=1,4; ЗПМ=1,4 | [19 empty] | Коэффициент на сверхурочные работы (двухсменный режим работ по 12 часов, выходные и праздничные дни односменный режим работ по 8 часов) ОЗП=1,4; ЗПМ=1,4
503 | РМУ2-10-12 | Опускание и подъем узлов и деталей весом до 1 т на высоту до 10 м |  | т |  | 0.15 | 1344.84 | 339.3 | 324.5 |  |  | 14.8 | 0.91 | 0 | [6 empty] | Опускание и подъем узлов и деталей весом до 1 т на высоту до 10 м
| Общая часть РМУ | условия труда вредные, стесненные в помещении ОЗП=1,24; ЭМ=1,24 к расх.; ЗПМ=1,24; ТЗ=1,24; ТЗМ=1,24 | [19 empty] | условия труда вредные, стесненные в помещении ОЗП=1,24; ЭМ=1,24 к расх.; ЗПМ=1,24; ТЗ=1,24; ТЗМ=1,24
|  | Коэффициент на сверхурочные работы (двухсменный режим работ по 12 часов, выходные и праздничные дни односменный режим работ по 8 часов) ОЗП=1,4; ЗПМ=1,4 | [19 empty] | Коэффициент на сверхурочные работы (двухсменный режим работ по 12 часов, выходные и праздничные дни односменный режим работ по 8 часов) ОЗП=1,4; ЗПМ=1,4
504 * | 051213002264(ижора) | Установка сбрасывателя извести 1.16.20-ТО 205/15.03.00.000СБ |  | шт |  | 1 | 72587.7 | 72587.7 |  |  |  | 72587.7 | 0 | 0 | [6 empty] | Установка сбрасывателя извести 1.16.20-ТО 205/15.03.00.000СБ
Наружная обшивка кругового транспортера | [19 empty] | Наружная обшивка кругового транспортера
505 | ФЕР09-03-040-01 | Монтаж защитных ограждений оборудования |  | т |  | 1.7 | 29330.27 | 77680.17 | 76554.99 | 1125.18 |  |  | 159.81 | 0.57 | [6 empty] | Монтаж защитных ограждений оборудования
| Приказ от 08.08.2022 № 648/пр п.144 табл.2 | Демонтаж (разборка) металлических конструкций ОЗП=0,7; ЭМ=0,7 к расх.; ЗПМ=0,7; МАТ=0 к расх.; ТЗ=0,7; ТЗМ=0,7 | [19 empty] | Демонтаж (разборка) металлических конструкций ОЗП=0,7; ЭМ=0,7 к расх.; ЗПМ=0,7; МАТ=0 к расх.; ТЗ=0,7; ТЗМ=0,7
| Приказ от 07.07.2022 № 557/пр прил.8 табл.3 п.1.2 | Производство монтажных работ осуществляется в помещениях эксплуатируемого объекта капитального строительства без остановки рабочего процесса (ОГМ)-стесненные, в помещении ОЗП=1,35; ЭМ=1,35 к расх.; ЗПМ=1,35; ТЗ=1,35; ТЗМ=1,35 | [19 empty] | Производство монтажных работ осуществляется в помещениях эксплуатируемого объекта капитального строительства без остановки рабочего процесса (ОГМ)-стесненные, в помещении ОЗП=1,35; ЭМ=1,35 к расх.; ЗПМ=1,35; ТЗ=1,35; ТЗМ=1,35
| Приказ от 07.07.2022 № 557/пр прил.8 табл.3 п.4.1 | Производство монтажных работ осуществляется на предприятии с вредными условиями труда (ОГМ)-вредные условия труда ОЗП=1,1; ЗПМ=1,1 | [19 empty] | Производство монтажных работ осуществляется на предприятии с вредными условиями труда (ОГМ)-вредные условия труда ОЗП=1,1; ЗПМ=1,1
| Приказ от 07.07.2022 № 557/пр прил.8 табл.3 п.15 | Производство работ на предприятиях, где в силу режима секретности и(или) внутриобъектного режима применяются специальный допуск, специальный пропуск и другие ограничения для рабочих ОЗП=1,15; ЭМ=1,15 к расх.; ЗПМ=1,15; ТЗ=1,15; ТЗМ=1,15 | [19 empty] | Производство работ на предприятиях, где в силу режима секретности и(или) внутриобъектного режима применяются специальный допуск, специальный пропуск и другие ограничения для рабочих ОЗП=1,15; ЭМ=1,15 к расх.; ЗПМ=1,15; ТЗ=1,15; ТЗМ=1,15
|  | Коэффициент на сверхурочные работы (двухсменный режим работ по 12 часов, выходные и праздничные дни односменный режим работ по 8 часов) ОЗП=1,4; ЗПМ=1,4 | [19 empty] | Коэффициент на сверхурочные работы (двухсменный режим работ по 12 часов, выходные и праздничные дни односменный режим работ по 8 часов) ОЗП=1,4; ЗПМ=1,4
506 | ФЕР09-03-040-01 | Монтаж защитных ограждений оборудования |  | т |  | 1.7 | 29330.27 | 130861.41 | 125768.92 | 2009.26 |  | 3083.23 | 262.54 | 1.02 | [6 empty] | Монтаж защитных ограждений оборудования
| Приказ от 08.08.2022 № 648/пр п.124 | Для определения затрат на работы по капитальному ремонту и реконструкции объектов капитального строительства по единичным расценкам, включенным в сборники ФЕР, аналогичным технологическим процессам в новом строительстве, в том числе по возведению новых конструктивных элементов - кроме дем.расценок, сб.46 ОЗП=1,15; ЭМ=1,25 к расх.; ЗПМ=1,25; ТЗ=1,15; ТЗМ=1,25 | [19 empty] | Для определения затрат на работы по капитальному ремонту и реконструкции объектов капитального строительства по единичным расценкам, включенным в сборники ФЕР, аналогичным технологическим процессам в новом строительстве, в том числе по возведению новых конструктивных элементов - кроме дем.расценок, сб.46 ОЗП=1,15; ЭМ=1,25 к расх.; ЗПМ=1,25; ТЗ=1,15; ТЗМ=1,25
| Приказ от 07.07.2022 № 557/пр прил.8 табл.3 п.1.2 | Производство монтажных работ осуществляется в помещениях эксплуатируемого объекта капитального строительства без остановки рабочего процесса (ОГМ)-стесненные, в помещении ОЗП=1,35; ЭМ=1,35 к расх.; ЗПМ=1,35; ТЗ=1,35; ТЗМ=1,35 | [19 empty] | Производство монтажных работ осуществляется в помещениях эксплуатируемого объекта капитального строительства без остановки рабочего процесса (ОГМ)-стесненные, в помещении ОЗП=1,35; ЭМ=1,35 к расх.; ЗПМ=1,35; ТЗ=1,35; ТЗМ=1,35
| Приказ от 07.07.2022 № 557/пр прил.8 табл.3 п.4.1 | Производство монтажных работ осуществляется на предприятии с вредными условиями труда (ОГМ)-вредные условия труда ОЗП=1,1; ЗПМ=1,1 | [19 empty] | Производство монтажных работ осуществляется на предприятии с вредными условиями труда (ОГМ)-вредные условия труда ОЗП=1,1; ЗПМ=1,1
| Приказ от 07.07.2022 № 557/пр прил.8 табл.3 п.15 | Производство работ на предприятиях, где в силу режима секретности и(или) внутриобъектного режима применяются специальный допуск, специальный пропуск и другие ограничения для рабочих ОЗП=1,15; ЭМ=1,15 к расх.; ЗПМ=1,15; ТЗ=1,15; ТЗМ=1,15 | [19 empty] | Производство работ на предприятиях, где в силу режима секретности и(или) внутриобъектного режима применяются специальный допуск, специальный пропуск и другие ограничения для рабочих ОЗП=1,15; ЭМ=1,15 к расх.; ЗПМ=1,15; ТЗ=1,15; ТЗМ=1,15
|  | Коэффициент на сверхурочные работы (двухсменный режим работ по 12 часов, выходные и праздничные дни односменный режим работ по 8 часов) ОЗП=1,4; ЗПМ=1,4 | [19 empty] | Коэффициент на сверхурочные работы (двухсменный режим работ по 12 часов, выходные и праздничные дни односменный режим работ по 8 часов) ОЗП=1,4; ЗПМ=1,4
507 * | 051213001545 | Наружная обшивка кругового тр-ра 1.16.20-ТО 6/15.01.000СБ изм.1 |  | к-т |  | 1 | 293937.05 | 293937.05 |  |  |  | 293937.05 | 0 | 0 | [6 empty] | Наружная обшивка кругового тр-ра 1.16.20-ТО 6/15.01.000СБ изм.1
508 | ФССЦ-01.7.15.04-0012 | Винты с полукруглой головкой, длина 55-120 мм (прим.) |  | т |  | 0.047 | 140278.9 | 6593.11 |  |  |  | 6593.11 | 0 | 0 | [6 empty] | Винты с полукруглой головкой, длина 55-120 мм (прим.)
509 | ФССЦ-01.7.15.03-0042 | Болты с гайками и шайбами строительные |  | кг |  | 60 | 88.89 | 5333.4 |  |  |  | 5333.4 | 0 | 0 | [6 empty] | Болты с гайками и шайбами строительные
Неподвижный стол | [19 empty] | Неподвижный стол
510 | РМУ2-8-283 | Снятие и установка с разборкой и сборкой простых узлов оборудования при весе узлов до 0.5т ((8 частей) прим.) |  | 1 узел |  | 8 | 4298.01 | 17907.22 | 17907.22 |  |  |  | 50.29 | 0 | [6 empty] | Снятие и установка с разборкой и сборкой простых узлов оборудования при весе узлов до 0.5т ((8 частей) прим.)
|  | Демонтаж ОЗП=0,3; ЭМ=0,3 к расх.; ЗПМ=0,3; МАТ=0 к расх.; ТЗ=0,3; ТЗМ=0,3 | [19 empty] | Демонтаж ОЗП=0,3; ЭМ=0,3 к расх.; ЗПМ=0,3; МАТ=0 к расх.; ТЗ=0,3; ТЗМ=0,3
| Общая часть РМУ | условия труда вредные, стесненные в помещении ОЗП=1,24; ЭМ=1,24 к расх.; ЗПМ=1,24; ТЗ=1,24; ТЗМ=1,24 | [19 empty] | условия труда вредные, стесненные в помещении ОЗП=1,24; ЭМ=1,24 к расх.; ЗПМ=1,24; ТЗ=1,24; ТЗМ=1,24
|  | Коэффициент на сверхурочные работы (двухсменный режим работ по 12 часов, выходные и праздничные дни односменный режим работ по 8 часов) ОЗП=1,4; ЗПМ=1,4 | [19 empty] | Коэффициент на сверхурочные работы (двухсменный режим работ по 12 часов, выходные и праздничные дни односменный режим работ по 8 часов) ОЗП=1,4; ЗПМ=1,4
511 | РМУ2-10-19 | Опускание и подъем узлов и деталей весом до 3 т на высоту до 10 м |  | т |  | 2.8 | 1207.97 | 5688.36 | 5439.27 |  |  | 249.09 | 15.28 | 0 | [6 empty] | Опускание и подъем узлов и деталей весом до 3 т на высоту до 10 м
| Общая часть РМУ | условия труда вредные, стесненные в помещении ОЗП=1,24; ЭМ=1,24 к расх.; ЗПМ=1,24; ТЗ=1,24; ТЗМ=1,24 | [19 empty] | условия труда вредные, стесненные в помещении ОЗП=1,24; ЭМ=1,24 к расх.; ЗПМ=1,24; ТЗ=1,24; ТЗМ=1,24
|  | Коэффициент на сверхурочные работы (двухсменный режим работ по 12 часов, выходные и праздничные дни односменный режим работ по 8 часов) ОЗП=1,4; ЗПМ=1,4 | [19 empty] | Коэффициент на сверхурочные работы (двухсменный режим работ по 12 часов, выходные и праздничные дни односменный режим работ по 8 часов) ОЗП=1,4; ЗПМ=1,4
512 | РМУ2-8-283 | Снятие и установка с разборкой и сборкой простых узлов оборудования при весе узлов до 0.5т ((8 частей) прим.) |  | 1 узел |  | 8 | 4544.5 | 43755.42 | 41783.51 |  |  | 1971.91 | 117.35 | 0 | [6 empty] | Снятие и установка с разборкой и сборкой простых узлов оборудования при весе узлов до 0.5т ((8 частей) прим.)
|  | Монтаж ОЗП=0,7; ЭМ=0,7 к расх.; ЗПМ=0,7; ТЗ=0,7; ТЗМ=0,7 | [19 empty] | Монтаж ОЗП=0,7; ЭМ=0,7 к расх.; ЗПМ=0,7; ТЗ=0,7; ТЗМ=0,7
| Общая часть РМУ | условия труда вредные, стесненные в помещении ОЗП=1,24; ЭМ=1,24 к расх.; ЗПМ=1,24; ТЗ=1,24; ТЗМ=1,24 | [19 empty] | условия труда вредные, стесненные в помещении ОЗП=1,24; ЭМ=1,24 к расх.; ЗПМ=1,24; ТЗ=1,24; ТЗМ=1,24
|  | Коэффициент на сверхурочные работы (двухсменный режим работ по 12 часов, выходные и праздничные дни односменный режим работ по 8 часов) ОЗП=1,4; ЗПМ=1,4 | [19 empty] | Коэффициент на сверхурочные работы (двухсменный режим работ по 12 часов, выходные и праздничные дни односменный режим работ по 8 часов) ОЗП=1,4; ЗПМ=1,4
513 * | 051215000080(ижора) | Стол неподвижный из 8 частей 1.16.20-ТО 495/15.00.000СБ изм.1 |  | шт |  | 1 | 5030509.52 | 5030509.52 |  |  |  | 5030509.52 | 0 | 0 | [6 empty] | Стол неподвижный из 8 частей 1.16.20-ТО 495/15.00.000СБ изм.1
514 | ФССЦ-01.7.15.03-0042 | Болты с гайками и шайбами строительные |  | кг |  | 65 | 88.89 | 5777.85 |  |  |  | 5777.85 | 0 | 0 | [6 empty] | Болты с гайками и шайбами строительные
подъем кольцевого транспортера на домкрат | [19 empty] | подъем кольцевого транспортера на домкрат
521 | ФЕРм40-01-002-01 | Вертикальное перемещение сверх предусмотренного в ГЭСНм: 1 м, на высоту до 5 м |  | 10 т |  | 1 | 9440.13 | 21539.53 | 19693.81 | 1806.09 |  | 39.63 | 45.02 | 0.73 | [6 empty] | Вертикальное перемещение сверх предусмотренного в ГЭСНм: 1 м, на высоту до 5 м
| Приказ от 07.07.2022 № 557/пр прил.8 табл.3 п.1.2 | Производство монтажных работ осуществляется в помещениях эксплуатируемого объекта капитального строительства без остановки рабочего процесса (ОГМ)-стесненные, в помещении ОЗП=1,35; ЭМ=1,35 к расх.; ЗПМ=1,35; ТЗ=1,35; ТЗМ=1,35 | [19 empty] | Производство монтажных работ осуществляется в помещениях эксплуатируемого объекта капитального строительства без остановки рабочего процесса (ОГМ)-стесненные, в помещении ОЗП=1,35; ЭМ=1,35 к расх.; ЗПМ=1,35; ТЗ=1,35; ТЗМ=1,35
| Приказ от 07.07.2022 № 557/пр прил.8 табл.3 п.4.1 | Производство монтажных работ осуществляется на предприятии с вредными условиями труда (ОГМ)-вредные условия труда ОЗП=1,1; ЗПМ=1,1 | [19 empty] | Производство монтажных работ осуществляется на предприятии с вредными условиями труда (ОГМ)-вредные условия труда ОЗП=1,1; ЗПМ=1,1
| Приказ от 07.07.2022 № 557/пр прил.8 табл.3 п.15 | Производство работ на предприятиях, где в силу режима секретности и(или) внутриобъектного режима применяются специальный допуск, специальный пропуск и другие ограничения для рабочих ОЗП=1,15; ЭМ=1,15 к расх.; ЗПМ=1,15; ТЗ=1,15; ТЗМ=1,15 | [19 empty] | Производство работ на предприятиях, где в силу режима секретности и(или) внутриобъектного режима применяются специальный допуск, специальный пропуск и другие ограничения для рабочих ОЗП=1,15; ЭМ=1,15 к расх.; ЗПМ=1,15; ТЗ=1,15; ТЗМ=1,15
|  | Коэффициент на сверхурочные работы (двухсменный режим работ по 12 часов, выходные и праздничные дни односменный режим работ по 8 часов) ОЗП=1,4; ЗПМ=1,4 | [19 empty] | Коэффициент на сверхурочные работы (двухсменный режим работ по 12 часов, выходные и праздничные дни односменный режим работ по 8 часов) ОЗП=1,4; ЗПМ=1,4
522 | ФЕРм40-01-002-01 | Вертикальное перемещение сверх предусмотренного в ГЭСНм: 1 м, на высоту до 5 м |  | 10 т |  | 1 | 9440.13 | 19385.58 | 17724.43 | 1625.48 |  | 35.67 | 40.52 | 0.66 | [6 empty] | Вертикальное перемещение сверх предусмотренного в ГЭСНм: 1 м, на высоту до 5 м
| ОП п.1.40.2 | Опускание оборудования и материальных ресурсов ПЗ=0,9 (ОЗП=0,9; ЭМ=0,9 к расх.; ЗПМ=0,9; МАТ=0,9 к расх.; ТЗ=0,9; ТЗМ=0,9) | [19 empty] | Опускание оборудования и материальных ресурсов ПЗ=0,9 (ОЗП=0,9; ЭМ=0,9 к расх.; ЗПМ=0,9; МАТ=0,9 к расх.; ТЗ=0,9; ТЗМ=0,9)
| Приказ от 07.07.2022 № 557/пр прил.8 табл.3 п.1.2 | Производство монтажных работ осуществляется в помещениях эксплуатируемого объекта капитального строительства без остановки рабочего процесса (ОГМ)-стесненные, в помещении ОЗП=1,35; ЭМ=1,35 к расх.; ЗПМ=1,35; ТЗ=1,35; ТЗМ=1,35 | [19 empty] | Производство монтажных работ осуществляется в помещениях эксплуатируемого объекта капитального строительства без остановки рабочего процесса (ОГМ)-стесненные, в помещении ОЗП=1,35; ЭМ=1,35 к расх.; ЗПМ=1,35; ТЗ=1,35; ТЗМ=1,35
| Приказ от 07.07.2022 № 557/пр прил.8 табл.3 п.4.1 | Производство монтажных работ осуществляется на предприятии с вредными условиями труда (ОГМ)-вредные условия труда ОЗП=1,1; ЗПМ=1,1 | [19 empty] | Производство монтажных работ осуществляется на предприятии с вредными условиями труда (ОГМ)-вредные условия труда ОЗП=1,1; ЗПМ=1,1
| Приказ от 07.07.2022 № 557/пр прил.8 табл.3 п.15 | Производство работ на предприятиях, где в силу режима секретности и(или) внутриобъектного режима применяются специальный допуск, специальный пропуск и другие ограничения для рабочих ОЗП=1,15; ЭМ=1,15 к расх.; ЗПМ=1,15; ТЗ=1,15; ТЗМ=1,15 | [19 empty] | Производство работ на предприятиях, где в силу режима секретности и(или) внутриобъектного режима применяются специальный допуск, специальный пропуск и другие ограничения для рабочих ОЗП=1,15; ЭМ=1,15 к расх.; ЗПМ=1,15; ТЗ=1,15; ТЗМ=1,15
|  | Коэффициент на сверхурочные работы (двухсменный режим работ по 12 часов, выходные и праздничные дни односменный режим работ по 8 часов) ОЗП=1,4; ЗПМ=1,4 | [19 empty] | Коэффициент на сверхурочные работы (двухсменный режим работ по 12 часов, выходные и праздничные дни односменный режим работ по 8 часов) ОЗП=1,4; ЗПМ=1,4
демонтаж глухих подшипников 230х160(чугун вес13,3кг)-16шт | [19 empty] | демонтаж глухих подшипников 230х160(чугун вес13,3кг)-16шт
523 | РМУ2-8-281 | Снятие и установка с разборкой и сборкой простых узлов оборудования при весе узлов до 0.2т |  | 1 узел |  | 1 | 3000.98 | 1562.91 | 1562.91 |  |  |  | 4.39 | 0 | [6 empty] | Снятие и установка с разборкой и сборкой простых узлов оборудования при весе узлов до 0.2т
|  | Демонтаж ОЗП=0,3; ЭМ=0,3 к расх.; ЗПМ=0,3; МАТ=0 к расх.; ТЗ=0,3; ТЗМ=0,3 | [19 empty] | Демонтаж ОЗП=0,3; ЭМ=0,3 к расх.; ЗПМ=0,3; МАТ=0 к расх.; ТЗ=0,3; ТЗМ=0,3
| Общая часть РМУ | условия труда вредные, стесненные в помещении ОЗП=1,24; ЭМ=1,24 к расх.; ЗПМ=1,24; ТЗ=1,24; ТЗМ=1,24 | [19 empty] | условия труда вредные, стесненные в помещении ОЗП=1,24; ЭМ=1,24 к расх.; ЗПМ=1,24; ТЗ=1,24; ТЗМ=1,24
|  | Коэффициент на сверхурочные работы (двухсменный режим работ по 12 часов, выходные и праздничные дни односменный режим работ по 8 часов) ОЗП=1,4; ЗПМ=1,4 | [19 empty] | Коэффициент на сверхурочные работы (двухсменный режим работ по 12 часов, выходные и праздничные дни односменный режим работ по 8 часов) ОЗП=1,4; ЗПМ=1,4
524 | РМУ2-10-33 | Транспортировка стали и металлических изделий от приобъектного склада до рабочего места (на ремонт в РМЦ) |  | т |  | 0.213 | 545 | 190.86 | 184.74 |  |  | 6.12 | 0.52 | 0 | [6 empty] | Транспортировка стали и металлических изделий от приобъектного склада до рабочего места (на ремонт в РМЦ)
| Общая часть РМУ | вредные условия труда ОЗП=1,2; ЭМ=1,2 к расх.; ЗПМ=1,2; ТЗ=1,2; ТЗМ=1,2 | [19 empty] | вредные условия труда ОЗП=1,2; ЭМ=1,2 к расх.; ЗПМ=1,2; ТЗ=1,2; ТЗМ=1,2
|  | Коэффициент на сверхурочные работы (двухсменный режим работ по 12 часов, выходные и праздничные дни односменный режим работ по 8 часов) ОЗП=1,4; ЗПМ=1,4 | [19 empty] | Коэффициент на сверхурочные работы (двухсменный режим работ по 12 часов, выходные и праздничные дни односменный режим работ по 8 часов) ОЗП=1,4; ЗПМ=1,4
Демонтаж роликов кольцевого транспортера ф400х390(вес145кг)-8шт | [19 empty] | Демонтаж роликов кольцевого транспортера ф400х390(вес145кг)-8шт
525 | РМУ2-8-281 | Снятие и установка с разборкой и сборкой простых узлов оборудования при весе узлов до 0.2т |  | 1 узел |  | 8 | 3000.98 | 12503.27 | 12503.27 |  |  |  | 35.12 | 0 | [6 empty] | Снятие и установка с разборкой и сборкой простых узлов оборудования при весе узлов до 0.2т
|  | Демонтаж ОЗП=0,3; ЭМ=0,3 к расх.; ЗПМ=0,3; МАТ=0 к расх.; ТЗ=0,3; ТЗМ=0,3 | [19 empty] | Демонтаж ОЗП=0,3; ЭМ=0,3 к расх.; ЗПМ=0,3; МАТ=0 к расх.; ТЗ=0,3; ТЗМ=0,3
| Общая часть РМУ | условия труда вредные, стесненные в помещении ОЗП=1,24; ЭМ=1,24 к расх.; ЗПМ=1,24; ТЗ=1,24; ТЗМ=1,24 | [19 empty] | условия труда вредные, стесненные в помещении ОЗП=1,24; ЭМ=1,24 к расх.; ЗПМ=1,24; ТЗ=1,24; ТЗМ=1,24
|  | Коэффициент на сверхурочные работы (двухсменный режим работ по 12 часов, выходные и праздничные дни односменный режим работ по 8 часов) ОЗП=1,4; ЗПМ=1,4 | [19 empty] | Коэффициент на сверхурочные работы (двухсменный режим работ по 12 часов, выходные и праздничные дни односменный режим работ по 8 часов) ОЗП=1,4; ЗПМ=1,4
526 | РМУ2-10-33 | Транспортировка стали и металлических изделий от приобъектного склада до рабочего места (на ремонт в РМЦ) |  | т |  | 1.16 | 544.96 | 1039.39 | 1006.11 |  |  | 33.28 | 2.83 | 0 | [6 empty] | Транспортировка стали и металлических изделий от приобъектного склада до рабочего места (на ремонт в РМЦ)
| Общая часть РМУ | вредные условия труда ОЗП=1,2; ЭМ=1,2 к расх.; ЗПМ=1,2; ТЗ=1,2; ТЗМ=1,2 | [19 empty] | вредные условия труда ОЗП=1,2; ЭМ=1,2 к расх.; ЗПМ=1,2; ТЗ=1,2; ТЗМ=1,2
|  | Коэффициент на сверхурочные работы (двухсменный режим работ по 12 часов, выходные и праздничные дни односменный режим работ по 8 часов) ОЗП=1,4; ЗПМ=1,4 | [19 empty] | Коэффициент на сверхурочные работы (двухсменный режим работ по 12 часов, выходные и праздничные дни односменный режим работ по 8 часов) ОЗП=1,4; ЗПМ=1,4
Бронь кругового транспортера ф6500х5600х12 | [19 empty] | Бронь кругового транспортера ф6500х5600х12
527 | РМУ2-8-280 | Снятие и установка с разборкой и сборкой простых узлов оборудования при весе узлов до 0.1т ((из 12-ти секторов брони),прим.) |  | 1 узел |  | 12 | 2619.5 | 16370.8 | 16370.8 |  |  |  | 45.98 | 0 | [6 empty] | Снятие и установка с разборкой и сборкой простых узлов оборудования при весе узлов до 0.1т ((из 12-ти секторов брони),прим.)
|  | Демонтаж ОЗП=0,3; ЭМ=0,3 к расх.; ЗПМ=0,3; МАТ=0 к расх.; ТЗ=0,3; ТЗМ=0,3 | [19 empty] | Демонтаж ОЗП=0,3; ЭМ=0,3 к расх.; ЗПМ=0,3; МАТ=0 к расх.; ТЗ=0,3; ТЗМ=0,3
| Общая часть РМУ | условия труда вредные, стесненные в помещении ОЗП=1,24; ЭМ=1,24 к расх.; ЗПМ=1,24; ТЗ=1,24; ТЗМ=1,24 | [19 empty] | условия труда вредные, стесненные в помещении ОЗП=1,24; ЭМ=1,24 к расх.; ЗПМ=1,24; ТЗ=1,24; ТЗМ=1,24
|  | Коэффициент на сверхурочные работы (двухсменный режим работ по 12 часов, выходные и праздничные дни односменный режим работ по 8 часов) ОЗП=1,4; ЗПМ=1,4 | [19 empty] | Коэффициент на сверхурочные работы (двухсменный режим работ по 12 часов, выходные и праздничные дни односменный режим работ по 8 часов) ОЗП=1,4; ЗПМ=1,4
528 | РМУ2-10-19 | Опускание и подъем узлов и деталей весом до 3 т на высоту до 10 м |  | т |  | 1.1 | 1207.98 | 2234.73 | 2136.86 |  |  | 97.87 | 6 | 0 | [6 empty] | Опускание и подъем узлов и деталей весом до 3 т на высоту до 10 м
| Общая часть РМУ | условия труда вредные, стесненные в помещении ОЗП=1,24; ЭМ=1,24 к расх.; ЗПМ=1,24; ТЗ=1,24; ТЗМ=1,24 | [19 empty] | условия труда вредные, стесненные в помещении ОЗП=1,24; ЭМ=1,24 к расх.; ЗПМ=1,24; ТЗ=1,24; ТЗМ=1,24
|  | Коэффициент на сверхурочные работы (двухсменный режим работ по 12 часов, выходные и праздничные дни односменный режим работ по 8 часов) ОЗП=1,4; ЗПМ=1,4 | [19 empty] | Коэффициент на сверхурочные работы (двухсменный режим работ по 12 часов, выходные и праздничные дни односменный режим работ по 8 часов) ОЗП=1,4; ЗПМ=1,4
529 | РМУ2-10-33 | Транспортировка стали и металлических изделий от приобъектного склада до рабочего места (на ремонт и обратно) |  | т |  | 2.2 | 544.97 | 1971.27 | 1908.13 |  |  | 63.14 | 5.36 | 0 | [6 empty] | Транспортировка стали и металлических изделий от приобъектного склада до рабочего места (на ремонт и обратно)
| Общая часть РМУ | вредные условия труда ОЗП=1,2; ЭМ=1,2 к расх.; ЗПМ=1,2; ТЗ=1,2; ТЗМ=1,2 | [19 empty] | вредные условия труда ОЗП=1,2; ЭМ=1,2 к расх.; ЗПМ=1,2; ТЗ=1,2; ТЗМ=1,2
|  | Коэффициент на сверхурочные работы (двухсменный режим работ по 12 часов, выходные и праздничные дни односменный режим работ по 8 часов) ОЗП=1,4; ЗПМ=1,4 | [19 empty] | Коэффициент на сверхурочные работы (двухсменный режим работ по 12 часов, выходные и праздничные дни односменный режим работ по 8 часов) ОЗП=1,4; ЗПМ=1,4
530 | РМУ2-8-280 | Снятие и установка с разборкой и сборкой простых узлов оборудования при весе узлов до 0.1т ((из 12-ти секторов брони),прим.) |  | 1 узел |  | 12 | 2775.18 | 40066.66 | 38198.54 |  |  | 1868.12 | 107.28 | 0 | [6 empty] | Снятие и установка с разборкой и сборкой простых узлов оборудования при весе узлов до 0.1т ((из 12-ти секторов брони),прим.)
|  | Монтаж РМУ ОЗП=0,7; ЭМ=0,7 к расх.; ЗПМ=0,7; ТЗ=0,7; ТЗМ=0,7 | [19 empty] | Монтаж РМУ ОЗП=0,7; ЭМ=0,7 к расх.; ЗПМ=0,7; ТЗ=0,7; ТЗМ=0,7
| Общая часть РМУ | условия труда вредные, стесненные в помещении ОЗП=1,24; ЭМ=1,24 к расх.; ЗПМ=1,24; ТЗ=1,24; ТЗМ=1,24 | [19 empty] | условия труда вредные, стесненные в помещении ОЗП=1,24; ЭМ=1,24 к расх.; ЗПМ=1,24; ТЗ=1,24; ТЗМ=1,24
|  | Коэффициент на сверхурочные работы (двухсменный режим работ по 12 часов, выходные и праздничные дни односменный режим работ по 8 часов) ОЗП=1,4; ЗПМ=1,4 | [19 empty] | Коэффициент на сверхурочные работы (двухсменный режим работ по 12 часов, выходные и праздничные дни односменный режим работ по 8 часов) ОЗП=1,4; ЗПМ=1,4
531 * | 051213001546 | Сектор брони 1.16.20-ТО 205/15.00.00.001 |  | шт |  | 12 | 32573.23 | 390878.76 |  |  |  | 390878.76 | 0 | 0 | [6 empty] | Сектор брони 1.16.20-ТО 205/15.00.00.001
532 | ФССЦ-01.7.15.05-0015 | Гайки шестигранные, диаметр резьбы 16-18 мм (прим.) |  | т |  | 0.0032 | 130680.87 | 418.18 |  |  |  | 418.18 | 0 | 0 | [6 empty] | Гайки шестигранные, диаметр резьбы 16-18 мм (прим.)
533 | ФССЦ-01.7.15.04-0012 | Винты с полукруглой головкой, длина 55-120 мм (прим.) |  | т |  | 0.0092 | 140278.9 | 1290.57 |  |  |  | 1290.57 | 0 | 0 | [6 empty] | Винты с полукруглой головкой, длина 55-120 мм (прим.)
Опорные роликовые шины (дорожки) кругового транспортера | [19 empty] | Опорные роликовые шины (дорожки) кругового транспортера
534 | ФЕР09-03-040-01 | Монтаж защитных ограждений оборудования (верхняя опорная роликовая шина улиты, прим.) |  | т |  | 0.9 | 29330.27 | 41124.8 | 40529.11 | 595.69 |  |  | 84.6 | 0.3 | [6 empty] | Монтаж защитных ограждений оборудования (верхняя опорная роликовая шина улиты, прим.)
| Приказ от 08.08.2022 № 648/пр п.144 табл.2 | Демонтаж (разборка) металлических конструкций ОЗП=0,7; ЭМ=0,7 к расх.; ЗПМ=0,7; МАТ=0 к расх.; ТЗ=0,7; ТЗМ=0,7 | [19 empty] | Демонтаж (разборка) металлических конструкций ОЗП=0,7; ЭМ=0,7 к расх.; ЗПМ=0,7; МАТ=0 к расх.; ТЗ=0,7; ТЗМ=0,7
| Приказ от 07.07.2022 № 557/пр прил.8 табл.3 п.1.2 | Производство монтажных работ осуществляется в помещениях эксплуатируемого объекта капитального строительства без остановки рабочего процесса (ОГМ)-стесненные, в помещении ОЗП=1,35; ЭМ=1,35 к расх.; ЗПМ=1,35; ТЗ=1,35; ТЗМ=1,35 | [19 empty] | Производство монтажных работ осуществляется в помещениях эксплуатируемого объекта капитального строительства без остановки рабочего процесса (ОГМ)-стесненные, в помещении ОЗП=1,35; ЭМ=1,35 к расх.; ЗПМ=1,35; ТЗ=1,35; ТЗМ=1,35
| Приказ от 07.07.2022 № 557/пр прил.8 табл.3 п.4.1 | Производство монтажных работ осуществляется на предприятии с вредными условиями труда (ОГМ)-вредные условия труда ОЗП=1,1; ЗПМ=1,1 | [19 empty] | Производство монтажных работ осуществляется на предприятии с вредными условиями труда (ОГМ)-вредные условия труда ОЗП=1,1; ЗПМ=1,1
| Приказ от 07.07.2022 № 557/пр прил.8 табл.3 п.15 | Производство работ на предприятиях, где в силу режима секретности и(или) внутриобъектного режима применяются специальный допуск, специальный пропуск и другие ограничения для рабочих ОЗП=1,15; ЭМ=1,15 к расх.; ЗПМ=1,15; ТЗ=1,15; ТЗМ=1,15 | [19 empty] | Производство работ на предприятиях, где в силу режима секретности и(или) внутриобъектного режима применяются специальный допуск, специальный пропуск и другие ограничения для рабочих ОЗП=1,15; ЭМ=1,15 к расх.; ЗПМ=1,15; ТЗ=1,15; ТЗМ=1,15
|  | Коэффициент на сверхурочные работы (двухсменный режим работ по 12 часов, выходные и праздничные дни односменный режим работ по 8 часов) ОЗП=1,4; ЗПМ=1,4 | [19 empty] | Коэффициент на сверхурочные работы (двухсменный режим работ по 12 часов, выходные и праздничные дни односменный режим работ по 8 часов) ОЗП=1,4; ЗПМ=1,4
535 | ФЕР09-03-040-01 | Монтаж защитных ограждений оборудования (верхняя опорная роликовая шина улиты, прим.) |  | т |  | 0.9 | 29330.27 | 69279.58 | 66583.55 | 1063.72 |  | 1632.31 | 138.99 | 0.54 | [6 empty] | Монтаж защитных ограждений оборудования (верхняя опорная роликовая шина улиты, прим.)
| Приказ от 08.08.2022 № 648/пр п.124 | Для определения затрат на работы по капитальному ремонту и реконструкции объектов капитального строительства по единичным расценкам, включенным в сборники ФЕР, аналогичным технологическим процессам в новом строительстве, в том числе по возведению новых конструктивных элементов - кроме дем.расценок, сб.46 ОЗП=1,15; ЭМ=1,25 к расх.; ЗПМ=1,25; ТЗ=1,15; ТЗМ=1,25 | [19 empty] | Для определения затрат на работы по капитальному ремонту и реконструкции объектов капитального строительства по единичным расценкам, включенным в сборники ФЕР, аналогичным технологическим процессам в новом строительстве, в том числе по возведению новых конструктивных элементов - кроме дем.расценок, сб.46 ОЗП=1,15; ЭМ=1,25 к расх.; ЗПМ=1,25; ТЗ=1,15; ТЗМ=1,25
| Приказ от 07.07.2022 № 557/пр прил.8 табл.3 п.1.2 | Производство монтажных работ осуществляется в помещениях эксплуатируемого объекта капитального строительства без остановки рабочего процесса (ОГМ)-стесненные, в помещении ОЗП=1,35; ЭМ=1,35 к расх.; ЗПМ=1,35; ТЗ=1,35; ТЗМ=1,35 | [19 empty] | Производство монтажных работ осуществляется в помещениях эксплуатируемого объекта капитального строительства без остановки рабочего процесса (ОГМ)-стесненные, в помещении ОЗП=1,35; ЭМ=1,35 к расх.; ЗПМ=1,35; ТЗ=1,35; ТЗМ=1,35
| Приказ от 07.07.2022 № 557/пр прил.8 табл.3 п.4.1 | Производство монтажных работ осуществляется на предприятии с вредными условиями труда (ОГМ)-вредные условия труда ОЗП=1,1; ЗПМ=1,1 | [19 empty] | Производство монтажных работ осуществляется на предприятии с вредными условиями труда (ОГМ)-вредные условия труда ОЗП=1,1; ЗПМ=1,1
| Приказ от 07.07.2022 № 557/пр прил.8 табл.3 п.15 | Производство работ на предприятиях, где в силу режима секретности и(или) внутриобъектного режима применяются специальный допуск, специальный пропуск и другие ограничения для рабочих ОЗП=1,15; ЭМ=1,15 к расх.; ЗПМ=1,15; ТЗ=1,15; ТЗМ=1,15 | [19 empty] | Производство работ на предприятиях, где в силу режима секретности и(или) внутриобъектного режима применяются специальный допуск, специальный пропуск и другие ограничения для рабочих ОЗП=1,15; ЭМ=1,15 к расх.; ЗПМ=1,15; ТЗ=1,15; ТЗМ=1,15
|  | Коэффициент на сверхурочные работы (двухсменный режим работ по 12 часов, выходные и праздничные дни односменный режим работ по 8 часов) ОЗП=1,4; ЗПМ=1,4 | [19 empty] | Коэффициент на сверхурочные работы (двухсменный режим работ по 12 часов, выходные и праздничные дни односменный режим работ по 8 часов) ОЗП=1,4; ЗПМ=1,4
Опорные роликовые шины кругового транспортера | [19 empty] | Опорные роликовые шины кругового транспортера
536 | ФЕР09-03-040-01 | Монтаж защитных ограждений оборудования (верхняя опорная роликовая шина улиты, прим.) |  | т |  | 0.9 | 29330.27 | 41124.8 | 40529.11 | 595.69 |  |  | 84.6 | 0.3 | [6 empty] | Монтаж защитных ограждений оборудования (верхняя опорная роликовая шина улиты, прим.)
| Приказ от 08.08.2022 № 648/пр п.144 табл.2 | Демонтаж (разборка) металлических конструкций ОЗП=0,7; ЭМ=0,7 к расх.; ЗПМ=0,7; МАТ=0 к расх.; ТЗ=0,7; ТЗМ=0,7 | [19 empty] | Демонтаж (разборка) металлических конструкций ОЗП=0,7; ЭМ=0,7 к расх.; ЗПМ=0,7; МАТ=0 к расх.; ТЗ=0,7; ТЗМ=0,7
| Приказ от 07.07.2022 № 557/пр прил.8 табл.3 п.1.2 | Производство монтажных работ осуществляется в помещениях эксплуатируемого объекта капитального строительства без остановки рабочего процесса (ОГМ)-стесненные, в помещении ОЗП=1,35; ЭМ=1,35 к расх.; ЗПМ=1,35; ТЗ=1,35; ТЗМ=1,35 | [19 empty] | Производство монтажных работ осуществляется в помещениях эксплуатируемого объекта капитального строительства без остановки рабочего процесса (ОГМ)-стесненные, в помещении ОЗП=1,35; ЭМ=1,35 к расх.; ЗПМ=1,35; ТЗ=1,35; ТЗМ=1,35
| Приказ от 07.07.2022 № 557/пр прил.8 табл.3 п.4.1 | Производство монтажных работ осуществляется на предприятии с вредными условиями труда (ОГМ)-вредные условия труда ОЗП=1,1; ЗПМ=1,1 | [19 empty] | Производство монтажных работ осуществляется на предприятии с вредными условиями труда (ОГМ)-вредные условия труда ОЗП=1,1; ЗПМ=1,1
| Приказ от 07.07.2022 № 557/пр прил.8 табл.3 п.15 | Производство работ на предприятиях, где в силу режима секретности и(или) внутриобъектного режима применяются специальный допуск, специальный пропуск и другие ограничения для рабочих ОЗП=1,15; ЭМ=1,15 к расх.; ЗПМ=1,15; ТЗ=1,15; ТЗМ=1,15 | [19 empty] | Производство работ на предприятиях, где в силу режима секретности и(или) внутриобъектного режима применяются специальный допуск, специальный пропуск и другие ограничения для рабочих ОЗП=1,15; ЭМ=1,15 к расх.; ЗПМ=1,15; ТЗ=1,15; ТЗМ=1,15
|  | Коэффициент на сверхурочные работы (двухсменный режим работ по 12 часов, выходные и праздничные дни односменный режим работ по 8 часов) ОЗП=1,4; ЗПМ=1,4 | [19 empty] | Коэффициент на сверхурочные работы (двухсменный режим работ по 12 часов, выходные и праздничные дни односменный режим работ по 8 часов) ОЗП=1,4; ЗПМ=1,4
537 | ФССЦпг-01-01-01-045 | Погрузо-разгрузочные работы при автомобильных перевозках: Погрузка прочих материалов, деталей (с использованием погрузчика) |  | 1 т груза |  | 1.8 | 212.89 | 383.2 |  |  |  | 383.2 | 0 | 0 | [6 empty] | Погрузо-разгрузочные работы при автомобильных перевозках: Погрузка прочих материалов, деталей (с использованием погрузчика)
538 | ФССЦпг-01-01-02-045 | Погрузо-разгрузочные работы при автомобильных перевозках: Разгрузка прочих материалов, деталей (с использованием погрузчика) |  | 1 т груза |  | 1.8 | 170.9 | 307.62 |  |  |  | 307.62 | 0 | 0 | [6 empty] | Погрузо-разгрузочные работы при автомобильных перевозках: Разгрузка прочих материалов, деталей (с использованием погрузчика)
539 | ФЕР09-03-040-01 | Монтаж защитных ограждений оборудования (верхняя опорная роликовая шина улиты, прим.) |  | т |  | 0.9 | 29330.27 | 69279.58 | 66583.55 | 1063.72 |  | 1632.31 | 138.99 | 0.54 | [6 empty] | Монтаж защитных ограждений оборудования (верхняя опорная роликовая шина улиты, прим.)
| Приказ от 08.08.2022 № 648/пр п.124 | Для определения затрат на работы по капитальному ремонту и реконструкции объектов капитального строительства по единичным расценкам, включенным в сборники ФЕР, аналогичным технологическим процессам в новом строительстве, в том числе по возведению новых конструктивных элементов - кроме дем.расценок, сб.46 ОЗП=1,15; ЭМ=1,25 к расх.; ЗПМ=1,25; ТЗ=1,15; ТЗМ=1,25 | [19 empty] | Для определения затрат на работы по капитальному ремонту и реконструкции объектов капитального строительства по единичным расценкам, включенным в сборники ФЕР, аналогичным технологическим процессам в новом строительстве, в том числе по возведению новых конструктивных элементов - кроме дем.расценок, сб.46 ОЗП=1,15; ЭМ=1,25 к расх.; ЗПМ=1,25; ТЗ=1,15; ТЗМ=1,25
| Приказ от 07.07.2022 № 557/пр прил.8 табл.3 п.1.2 | Производство монтажных работ осуществляется в помещениях эксплуатируемого объекта капитального строительства без остановки рабочего процесса (ОГМ)-стесненные, в помещении ОЗП=1,35; ЭМ=1,35 к расх.; ЗПМ=1,35; ТЗ=1,35; ТЗМ=1,35 | [19 empty] | Производство монтажных работ осуществляется в помещениях эксплуатируемого объекта капитального строительства без остановки рабочего процесса (ОГМ)-стесненные, в помещении ОЗП=1,35; ЭМ=1,35 к расх.; ЗПМ=1,35; ТЗ=1,35; ТЗМ=1,35
| Приказ от 07.07.2022 № 557/пр прил.8 табл.3 п.4.1 | Производство монтажных работ осуществляется на предприятии с вредными условиями труда (ОГМ)-вредные условия труда ОЗП=1,1; ЗПМ=1,1 | [19 empty] | Производство монтажных работ осуществляется на предприятии с вредными условиями труда (ОГМ)-вредные условия труда ОЗП=1,1; ЗПМ=1,1
| Приказ от 07.07.2022 № 557/пр прил.8 табл.3 п.15 | Производство работ на предприятиях, где в силу режима секретности и(или) внутриобъектного режима применяются специальный допуск, специальный пропуск и другие ограничения для рабочих ОЗП=1,15; ЭМ=1,15 к расх.; ЗПМ=1,15; ТЗ=1,15; ТЗМ=1,15 | [19 empty] | Производство работ на предприятиях, где в силу режима секретности и(или) внутриобъектного режима применяются специальный допуск, специальный пропуск и другие ограничения для рабочих ОЗП=1,15; ЭМ=1,15 к расх.; ЗПМ=1,15; ТЗ=1,15; ТЗМ=1,15
|  | Коэффициент на сверхурочные работы (двухсменный режим работ по 12 часов, выходные и праздничные дни односменный режим работ по 8 часов) ОЗП=1,4; ЗПМ=1,4 | [19 empty] | Коэффициент на сверхурочные работы (двухсменный режим работ по 12 часов, выходные и праздничные дни односменный режим работ по 8 часов) ОЗП=1,4; ЗПМ=1,4
540 * | Данные из Галактики на 15.05.2017г. | Шина (из 5-ти частей) 1.17.20-ТО 537/14.05.00.001 |  | шт |  | 1 | 843765.03 | 843765.03 |  |  |  | 843765.03 | 0 | 0 | [6 empty] | Шина (из 5-ти частей) 1.17.20-ТО 537/14.05.00.001
541 | ФССЦ-01.7.15.05-0017 | Гайки шестигранные, диаметр резьбы 24 мм (прим.) |  | кг |  | 0.007 | 101.8 | 0.71 |  |  |  | 0.71 | 0 | 0 | [6 empty] | Гайки шестигранные, диаметр резьбы 24 мм (прим.)
542 | ФССЦ-01.7.15.02-0087 | Болты с шестигранной головкой, диаметр 24 мм |  | т |  | 0.0134 | 80450.8 | 1078.04 |  |  |  | 1078.04 | 0 | 0 | [6 empty] | Болты с шестигранной головкой, диаметр 24 мм
Шестерня кольцевого транспортера ф6604х330 из 8частей (вес 1шт 0,68тн) весом 5,5тн | [19 empty] | Шестерня кольцевого транспортера ф6604х330 из 8частей (вес 1шт 0,68тн) весом 5,5тн
543 | РМУ2-8-284 | Снятие и установка с разборкой и сборкой простых узлов оборудования при весе узлов до 0.75 т (Демонтаж вала привода улиты в сборе, прим.) |  | 1 узел |  | 8 | 5417.02 | 22569.46 | 22569.46 |  |  |  | 63.39 | 0 | [6 empty] | Снятие и установка с разборкой и сборкой простых узлов оборудования при весе узлов до 0.75 т (Демонтаж вала привода улиты в сборе, прим.)
|  | Демонтаж ОЗП=0,3; ЭМ=0,3 к расх.; ЗПМ=0,3; МАТ=0 к расх.; ТЗ=0,3; ТЗМ=0,3 | [19 empty] | Демонтаж ОЗП=0,3; ЭМ=0,3 к расх.; ЗПМ=0,3; МАТ=0 к расх.; ТЗ=0,3; ТЗМ=0,3
| Общая часть РМУ | условия труда вредные, стесненные в помещении ОЗП=1,24; ЭМ=1,24 к расх.; ЗПМ=1,24; ТЗ=1,24; ТЗМ=1,24 | [19 empty] | условия труда вредные, стесненные в помещении ОЗП=1,24; ЭМ=1,24 к расх.; ЗПМ=1,24; ТЗ=1,24; ТЗМ=1,24
|  | Коэффициент на сверхурочные работы (двухсменный режим работ по 12 часов, выходные и праздничные дни односменный режим работ по 8 часов) ОЗП=1,4; ЗПМ=1,4 | [19 empty] | Коэффициент на сверхурочные работы (двухсменный режим работ по 12 часов, выходные и праздничные дни односменный режим работ по 8 часов) ОЗП=1,4; ЗПМ=1,4
544 | РМУ2-10-12 | Опускание и подъем узлов и деталей весом до 1 т на высоту до 10 м |  | т |  | 5.5 | 1344.76 | 12440.68 | 11898.41 |  |  | 542.27 | 33.42 | 0 | [6 empty] | Опускание и подъем узлов и деталей весом до 1 т на высоту до 10 м
| Общая часть РМУ | условия труда вредные, стесненные в помещении ОЗП=1,24; ЭМ=1,24 к расх.; ЗПМ=1,24; ТЗ=1,24; ТЗМ=1,24 | [19 empty] | условия труда вредные, стесненные в помещении ОЗП=1,24; ЭМ=1,24 к расх.; ЗПМ=1,24; ТЗ=1,24; ТЗМ=1,24
|  | Коэффициент на сверхурочные работы (двухсменный режим работ по 12 часов, выходные и праздничные дни односменный режим работ по 8 часов) ОЗП=1,4; ЗПМ=1,4 | [19 empty] | Коэффициент на сверхурочные работы (двухсменный режим работ по 12 часов, выходные и праздничные дни односменный режим работ по 8 часов) ОЗП=1,4; ЗПМ=1,4
545 | РМУ2-10-33 | Транспортировка стали и металлических изделий от приобъектного склада до рабочего места (на ремонт и обратно) |  | т |  | 11 | 544.97 | 9856.33 | 9540.66 |  |  | 315.67 | 26.8 | 0 | [6 empty] | Транспортировка стали и металлических изделий от приобъектного склада до рабочего места (на ремонт и обратно)
| Общая часть РМУ | вредные условия труда ОЗП=1,2; ЭМ=1,2 к расх.; ЗПМ=1,2; ТЗ=1,2; ТЗМ=1,2 | [19 empty] | вредные условия труда ОЗП=1,2; ЭМ=1,2 к расх.; ЗПМ=1,2; ТЗ=1,2; ТЗМ=1,2
|  | Коэффициент на сверхурочные работы (двухсменный режим работ по 12 часов, выходные и праздничные дни односменный режим работ по 8 часов) ОЗП=1,4; ЗПМ=1,4 | [19 empty] | Коэффициент на сверхурочные работы (двухсменный режим работ по 12 часов, выходные и праздничные дни односменный режим работ по 8 часов) ОЗП=1,4; ЗПМ=1,4
546 | РМУ2-8-284 | Снятие и установка с разборкой и сборкой простых узлов оборудования при весе узлов до 0.75 т (монтаж вала привода улиты в сборе (шестерня коническая, шпонка), прим.) |  | 1 узел |  | 8 | 5728.37 | 55152.89 | 52662.06 |  |  | 2490.83 | 147.91 | 0 | [6 empty] | Снятие и установка с разборкой и сборкой простых узлов оборудования при весе узлов до 0.75 т (монтаж вала привода улиты в сборе (шестерня коническая, шпонка), прим.)
|  | Монтаж РМУ ОЗП=0,7; ЭМ=0,7 к расх.; ЗПМ=0,7; ТЗ=0,7; ТЗМ=0,7 | [19 empty] | Монтаж РМУ ОЗП=0,7; ЭМ=0,7 к расх.; ЗПМ=0,7; ТЗ=0,7; ТЗМ=0,7
| Общая часть РМУ | условия труда вредные, стесненные в помещении ОЗП=1,24; ЭМ=1,24 к расх.; ЗПМ=1,24; ТЗ=1,24; ТЗМ=1,24 | [19 empty] | условия труда вредные, стесненные в помещении ОЗП=1,24; ЭМ=1,24 к расх.; ЗПМ=1,24; ТЗ=1,24; ТЗМ=1,24
|  | Коэффициент на сверхурочные работы (двухсменный режим работ по 12 часов, выходные и праздничные дни односменный режим работ по 8 часов) ОЗП=1,4; ЗПМ=1,4 | [19 empty] | Коэффициент на сверхурочные работы (двухсменный режим работ по 12 часов, выходные и праздничные дни односменный режим работ по 8 часов) ОЗП=1,4; ЗПМ=1,4
Шестерня кольцевого транспортера ф6604х330 из 8частей (вес 1 шт=0,438тн) весом 3,5тн | [19 empty] | Шестерня кольцевого транспортера ф6604х330 из 8частей (вес 1 шт=0,438тн) весом 3,5тн
547 | РМУ2-8-283 | Снятие и установка с разборкой и сборкой простых узлов оборудования при весе узлов до 0.5т (Демонтаж вала привода улиты в сборе, прим.) |  | 1 узел |  | 8 | 4298.01 | 17907.22 | 17907.22 |  |  |  | 50.29 | 0 | [6 empty] | Снятие и установка с разборкой и сборкой простых узлов оборудования при весе узлов до 0.5т (Демонтаж вала привода улиты в сборе, прим.)
|  | Демонтаж ОЗП=0,3; ЭМ=0,3 к расх.; ЗПМ=0,3; МАТ=0 к расх.; ТЗ=0,3; ТЗМ=0,3 | [19 empty] | Демонтаж ОЗП=0,3; ЭМ=0,3 к расх.; ЗПМ=0,3; МАТ=0 к расх.; ТЗ=0,3; ТЗМ=0,3
| Общая часть РМУ | условия труда вредные, стесненные в помещении ОЗП=1,24; ЭМ=1,24 к расх.; ЗПМ=1,24; ТЗ=1,24; ТЗМ=1,24 | [19 empty] | условия труда вредные, стесненные в помещении ОЗП=1,24; ЭМ=1,24 к расх.; ЗПМ=1,24; ТЗ=1,24; ТЗМ=1,24
|  | Коэффициент на сверхурочные работы (двухсменный режим работ по 12 часов, выходные и праздничные дни односменный режим работ по 8 часов) ОЗП=1,4; ЗПМ=1,4 | [19 empty] | Коэффициент на сверхурочные работы (двухсменный режим работ по 12 часов, выходные и праздничные дни односменный режим работ по 8 часов) ОЗП=1,4; ЗПМ=1,4
548 | РМУ2-10-12 | Опускание и подъем узлов и деталей весом до 1 т на высоту до 10 м |  | т |  | 3.504 | 1344.77 | 7925.85 | 7580.37 |  |  | 345.48 | 21.29 | 0 | [6 empty] | Опускание и подъем узлов и деталей весом до 1 т на высоту до 10 м
| Общая часть РМУ | условия труда вредные, стесненные в помещении ОЗП=1,24; ЭМ=1,24 к расх.; ЗПМ=1,24; ТЗ=1,24; ТЗМ=1,24 | [19 empty] | условия труда вредные, стесненные в помещении ОЗП=1,24; ЭМ=1,24 к расх.; ЗПМ=1,24; ТЗ=1,24; ТЗМ=1,24
|  | Коэффициент на сверхурочные работы (двухсменный режим работ по 12 часов, выходные и праздничные дни односменный режим работ по 8 часов) ОЗП=1,4; ЗПМ=1,4 | [19 empty] | Коэффициент на сверхурочные работы (двухсменный режим работ по 12 часов, выходные и праздничные дни односменный режим работ по 8 часов) ОЗП=1,4; ЗПМ=1,4
549 | РМУ2-10-33 | Транспортировка стали и металлических изделий от приобъектного склада до рабочего места (на ремонт и обратно) |  | т |  | 7 | 544.97 | 6272.2 | 6071.33 |  |  | 200.87 | 17.05 | 0 | [6 empty] | Транспортировка стали и металлических изделий от приобъектного склада до рабочего места (на ремонт и обратно)
| Общая часть РМУ | вредные условия труда ОЗП=1,2; ЭМ=1,2 к расх.; ЗПМ=1,2; ТЗ=1,2; ТЗМ=1,2 | [19 empty] | вредные условия труда ОЗП=1,2; ЭМ=1,2 к расх.; ЗПМ=1,2; ТЗ=1,2; ТЗМ=1,2
|  | Коэффициент на сверхурочные работы (двухсменный режим работ по 12 часов, выходные и праздничные дни односменный режим работ по 8 часов) ОЗП=1,4; ЗПМ=1,4 | [19 empty] | Коэффициент на сверхурочные работы (двухсменный режим работ по 12 часов, выходные и праздничные дни односменный режим работ по 8 часов) ОЗП=1,4; ЗПМ=1,4
550 | РМУ2-8-283 | Снятие и установка с разборкой и сборкой простых узлов оборудования при весе узлов до 0.5т (монтаж вала привода улиты в сборе (шестерня коническая, шпонка), прим.) |  | 1 узел |  | 8 | 4544.5 | 43755.42 | 41783.51 |  |  | 1971.91 | 117.35 | 0 | [6 empty] | Снятие и установка с разборкой и сборкой простых узлов оборудования при весе узлов до 0.5т (монтаж вала привода улиты в сборе (шестерня коническая, шпонка), прим.)
|  | Монтаж РМУ ОЗП=0,7; ЭМ=0,7 к расх.; ЗПМ=0,7; ТЗ=0,7; ТЗМ=0,7 | [19 empty] | Монтаж РМУ ОЗП=0,7; ЭМ=0,7 к расх.; ЗПМ=0,7; ТЗ=0,7; ТЗМ=0,7
| Общая часть РМУ | условия труда вредные, стесненные в помещении ОЗП=1,24; ЭМ=1,24 к расх.; ЗПМ=1,24; ТЗ=1,24; ТЗМ=1,24 | [19 empty] | условия труда вредные, стесненные в помещении ОЗП=1,24; ЭМ=1,24 к расх.; ЗПМ=1,24; ТЗ=1,24; ТЗМ=1,24
|  | Коэффициент на сверхурочные работы (двухсменный режим работ по 12 часов, выходные и праздничные дни односменный режим работ по 8 часов) ОЗП=1,4; ЗПМ=1,4 | [19 empty] | Коэффициент на сверхурочные работы (двухсменный режим работ по 12 часов, выходные и праздничные дни односменный режим работ по 8 часов) ОЗП=1,4; ЗПМ=1,4
551 * | Данные из Галактики на 15.05.2017г. | Венец зубчатый конический 1.17.200.007.00.00.01 |  | шт |  | 1 | 6725816.03 | 6725816.03 |  |  |  | 6725816.03 | 0 | 0 | [6 empty] | Венец зубчатый конический 1.17.200.007.00.00.01
552 | ФССЦ-01.7.15.05-0017 | Гайки шестигранные, диаметр резьбы 24 мм (прим.) |  | кг |  | 0.00787 | 101.8 | 0.8 |  |  |  | 0.8 | 0 | 0 | [6 empty] | Гайки шестигранные, диаметр резьбы 24 мм (прим.)
553 | ФССЦ-01.7.15.11-0021 | Шайбы (прим.) |  | т |  | 0.00174 | 52209.37 | 90.84 |  |  |  | 90.84 | 0 | 0 | [6 empty] | Шайбы (прим.)
554 * | ФССЦ-20.1.02.23-0211 | Шпильки |  | шт |  | 64 | 48.25 | 3088 |  |  |  | 3088 | 0 | 0 | [6 empty] | Шпильки
Стол кольцевого транспортера нижней литой тарелки ф6600х170 из 8-и частей (чугун) | [19 empty] | Стол кольцевого транспортера нижней литой тарелки ф6600х170 из 8-и частей (чугун)
555 | РМУ2-8-284 | Снятие и установка с разборкой и сборкой простых узлов оборудования при весе узлов до 0.75 т (прим.) |  | 1 узел |  | 8 | 5417.02 | 22569.46 | 22569.46 |  |  |  | 63.39 | 0 | [6 empty] | Снятие и установка с разборкой и сборкой простых узлов оборудования при весе узлов до 0.75 т (прим.)
|  | Демонтаж ОЗП=0,3; ЭМ=0,3 к расх.; ЗПМ=0,3; МАТ=0 к расх.; ТЗ=0,3; ТЗМ=0,3 | [19 empty] | Демонтаж ОЗП=0,3; ЭМ=0,3 к расх.; ЗПМ=0,3; МАТ=0 к расх.; ТЗ=0,3; ТЗМ=0,3
| Общая часть РМУ | условия труда вредные, стесненные в помещении ОЗП=1,24; ЭМ=1,24 к расх.; ЗПМ=1,24; ТЗ=1,24; ТЗМ=1,24 | [19 empty] | условия труда вредные, стесненные в помещении ОЗП=1,24; ЭМ=1,24 к расх.; ЗПМ=1,24; ТЗ=1,24; ТЗМ=1,24
|  | Коэффициент на сверхурочные работы (двухсменный режим работ по 12 часов, выходные и праздничные дни односменный режим работ по 8 часов) ОЗП=1,4; ЗПМ=1,4 | [19 empty] | Коэффициент на сверхурочные работы (двухсменный режим работ по 12 часов, выходные и праздничные дни односменный режим работ по 8 часов) ОЗП=1,4; ЗПМ=1,4
556 | РМУ2-10-12 | Опускание и подъем узлов и деталей весом до 1 т на высоту до 10 м |  | т |  | 4.8 | 1344.76 | 10857.32 | 10384.07 |  |  | 473.25 | 29.16 | 0 | [6 empty] | Опускание и подъем узлов и деталей весом до 1 т на высоту до 10 м
| Общая часть РМУ | условия труда вредные, стесненные в помещении ОЗП=1,24; ЭМ=1,24 к расх.; ЗПМ=1,24; ТЗ=1,24; ТЗМ=1,24 | [19 empty] | условия труда вредные, стесненные в помещении ОЗП=1,24; ЭМ=1,24 к расх.; ЗПМ=1,24; ТЗ=1,24; ТЗМ=1,24
|  | Коэффициент на сверхурочные работы (двухсменный режим работ по 12 часов, выходные и праздничные дни односменный режим работ по 8 часов) ОЗП=1,4; ЗПМ=1,4 | [19 empty] | Коэффициент на сверхурочные работы (двухсменный режим работ по 12 часов, выходные и праздничные дни односменный режим работ по 8 часов) ОЗП=1,4; ЗПМ=1,4
557 | РМУ2-10-33 | Транспортировка стали и металлических изделий от приобъектного склада до рабочего места (на ремонт и обратно) |  | т |  | 9.6 | 544.97 | 8601.88 | 8326.4 |  |  | 275.48 | 23.39 | 0 | [6 empty] | Транспортировка стали и металлических изделий от приобъектного склада до рабочего места (на ремонт и обратно)
| Общая часть РМУ | вредные условия труда ОЗП=1,2; ЭМ=1,2 к расх.; ЗПМ=1,2; ТЗ=1,2; ТЗМ=1,2 | [19 empty] | вредные условия труда ОЗП=1,2; ЭМ=1,2 к расх.; ЗПМ=1,2; ТЗ=1,2; ТЗМ=1,2
|  | Коэффициент на сверхурочные работы (двухсменный режим работ по 12 часов, выходные и праздничные дни односменный режим работ по 8 часов) ОЗП=1,4; ЗПМ=1,4 | [19 empty] | Коэффициент на сверхурочные работы (двухсменный режим работ по 12 часов, выходные и праздничные дни односменный режим работ по 8 часов) ОЗП=1,4; ЗПМ=1,4
558 | РМУ2-8-284 | Снятие и установка с разборкой и сборкой простых узлов оборудования при весе узлов до 0.75 т ((5 сегментов) прим.) |  | 1 узел |  | 5 | 5728.37 | 34470.55 | 32913.79 |  |  | 1556.76 | 92.44 | 0 | [6 empty] | Снятие и установка с разборкой и сборкой простых узлов оборудования при весе узлов до 0.75 т ((5 сегментов) прим.)
|  | Монтаж ОЗП=0,7; ЭМ=0,7 к расх.; ЗПМ=0,7; ТЗ=0,7; ТЗМ=0,7 | [19 empty] | Монтаж ОЗП=0,7; ЭМ=0,7 к расх.; ЗПМ=0,7; ТЗ=0,7; ТЗМ=0,7
| Общая часть РМУ | условия труда вредные, стесненные в помещении ОЗП=1,24; ЭМ=1,24 к расх.; ЗПМ=1,24; ТЗ=1,24; ТЗМ=1,24 | [19 empty] | условия труда вредные, стесненные в помещении ОЗП=1,24; ЭМ=1,24 к расх.; ЗПМ=1,24; ТЗ=1,24; ТЗМ=1,24
|  | Коэффициент на сверхурочные работы (двухсменный режим работ по 12 часов, выходные и праздничные дни односменный режим работ по 8 часов) ОЗП=1,4; ЗПМ=1,4 | [19 empty] | Коэффициент на сверхурочные работы (двухсменный режим работ по 12 часов, выходные и праздничные дни односменный режим работ по 8 часов) ОЗП=1,4; ЗПМ=1,4
559 * | 051213010887(ижора) | Нижняя литая тарелка из 8-ми частей 1.16.200.008.00.00.00 СБ |  | шт |  | 1 | 5483312.99 | 5483312.99 |  |  |  | 5483312.99 | 0 | 0 | [6 empty] | Нижняя литая тарелка из 8-ми частей 1.16.200.008.00.00.00 СБ
560 | ФССЦ-01.7.15.05-0016 | Гайки шестигранные, диаметр резьбы 20-22 мм (прим.) |  | т |  | 0.0033 | 113003.84 | 372.91 |  |  |  | 372.91 | 0 | 0 | [6 empty] | Гайки шестигранные, диаметр резьбы 20-22 мм (прим.)
561 | ФССЦ-01.7.15.02-0086 | Болты с шестигранной головкой, диаметр 20 (22) мм |  | т |  | 0.01 | 82951.17 | 829.51 |  |  |  | 829.51 | 0 | 0 | [6 empty] | Болты с шестигранной головкой, диаметр 20 (22) мм
Опорные стойки роликов кругового транспортера 8шт | [19 empty] | Опорные стойки роликов кругового транспортера 8шт
562 | ФЕР09-03-039-02 | Монтаж опорных конструкций: для крепления трубопроводов внутри зданий и сооружений массой до 0,5 т |  | т |  | 2.504 | 16688.53 | 63177.77 | 60587.33 | 2590.44 |  |  | 123.54 | 0.73 | [6 empty] | Монтаж опорных конструкций: для крепления трубопроводов внутри зданий и сооружений массой до 0,5 т
| Приказ от 08.08.2022 № 648/пр п.144 табл.2 | Демонтаж (разборка) металлических конструкций ОЗП=0,7; ЭМ=0,7 к расх.; ЗПМ=0,7; МАТ=0 к расх.; ТЗ=0,7; ТЗМ=0,7 | [19 empty] | Демонтаж (разборка) металлических конструкций ОЗП=0,7; ЭМ=0,7 к расх.; ЗПМ=0,7; МАТ=0 к расх.; ТЗ=0,7; ТЗМ=0,7
| Приказ от 07.07.2022 № 557/пр прил.8 табл.3 п.1.2 | Производство монтажных работ осуществляется в помещениях эксплуатируемого объекта капитального строительства без остановки рабочего процесса (ОГМ)-стесненные, в помещении ОЗП=1,35; ЭМ=1,35 к расх.; ЗПМ=1,35; ТЗ=1,35; ТЗМ=1,35 | [19 empty] | Производство монтажных работ осуществляется в помещениях эксплуатируемого объекта капитального строительства без остановки рабочего процесса (ОГМ)-стесненные, в помещении ОЗП=1,35; ЭМ=1,35 к расх.; ЗПМ=1,35; ТЗ=1,35; ТЗМ=1,35
| Приказ от 07.07.2022 № 557/пр прил.8 табл.3 п.4.1 | Производство монтажных работ осуществляется на предприятии с вредными условиями труда (ОГМ)-вредные условия труда ОЗП=1,1; ЗПМ=1,1 | [19 empty] | Производство монтажных работ осуществляется на предприятии с вредными условиями труда (ОГМ)-вредные условия труда ОЗП=1,1; ЗПМ=1,1
| Приказ от 07.07.2022 № 557/пр прил.8 табл.3 п.15 | Производство работ на предприятиях, где в силу режима секретности и(или) внутриобъектного режима применяются специальный допуск, специальный пропуск и другие ограничения для рабочих ОЗП=1,15; ЭМ=1,15 к расх.; ЗПМ=1,15; ТЗ=1,15; ТЗМ=1,15 | [19 empty] | Производство работ на предприятиях, где в силу режима секретности и(или) внутриобъектного режима применяются специальный допуск, специальный пропуск и другие ограничения для рабочих ОЗП=1,15; ЭМ=1,15 к расх.; ЗПМ=1,15; ТЗ=1,15; ТЗМ=1,15
|  | Коэффициент на сверхурочные работы (двухсменный режим работ по 12 часов, выходные и праздничные дни односменный режим работ по 8 часов) ОЗП=1,4; ЗПМ=1,4 | [19 empty] | Коэффициент на сверхурочные работы (двухсменный режим работ по 12 часов, выходные и праздничные дни односменный режим работ по 8 часов) ОЗП=1,4; ЗПМ=1,4
563 | ФЕР09-03-039-02 | Монтаж опорных конструкций: для крепления трубопроводов внутри зданий и сооружений массой до 0,5 т |  | т |  | 2.504 | 16688.53 | 107364.61 | 99536.32 | 4625.78 |  | 3202.51 | 202.96 | 1.31 | [6 empty] | Монтаж опорных конструкций: для крепления трубопроводов внутри зданий и сооружений массой до 0,5 т
| Приказ от 08.08.2022 № 648/пр п.124 | Для определения затрат на работы по капитальному ремонту и реконструкции объектов капитального строительства по единичным расценкам, включенным в сборники ФЕР, аналогичным технологическим процессам в новом строительстве, в том числе по возведению новых конструктивных элементов - кроме дем.расценок, сб.46 ОЗП=1,15; ЭМ=1,25 к расх.; ЗПМ=1,25; ТЗ=1,15; ТЗМ=1,25 | [19 empty] | Для определения затрат на работы по капитальному ремонту и реконструкции объектов капитального строительства по единичным расценкам, включенным в сборники ФЕР, аналогичным технологическим процессам в новом строительстве, в том числе по возведению новых конструктивных элементов - кроме дем.расценок, сб.46 ОЗП=1,15; ЭМ=1,25 к расх.; ЗПМ=1,25; ТЗ=1,15; ТЗМ=1,25
| Приказ от 07.07.2022 № 557/пр прил.8 табл.3 п.1.2 | Производство монтажных работ осуществляется в помещениях эксплуатируемого объекта капитального строительства без остановки рабочего процесса (ОГМ)-стесненные, в помещении ОЗП=1,35; ЭМ=1,35 к расх.; ЗПМ=1,35; ТЗ=1,35; ТЗМ=1,35 | [19 empty] | Производство монтажных работ осуществляется в помещениях эксплуатируемого объекта капитального строительства без остановки рабочего процесса (ОГМ)-стесненные, в помещении ОЗП=1,35; ЭМ=1,35 к расх.; ЗПМ=1,35; ТЗ=1,35; ТЗМ=1,35
| Приказ от 07.07.2022 № 557/пр прил.8 табл.3 п.4.1 | Производство монтажных работ осуществляется на предприятии с вредными условиями труда (ОГМ)-вредные условия труда ОЗП=1,1; ЗПМ=1,1 | [19 empty] | Производство монтажных работ осуществляется на предприятии с вредными условиями труда (ОГМ)-вредные условия труда ОЗП=1,1; ЗПМ=1,1
| Приказ от 07.07.2022 № 557/пр прил.8 табл.3 п.15 | Производство работ на предприятиях, где в силу режима секретности и(или) внутриобъектного режима применяются специальный допуск, специальный пропуск и другие ограничения для рабочих ОЗП=1,15; ЭМ=1,15 к расх.; ЗПМ=1,15; ТЗ=1,15; ТЗМ=1,15 | [19 empty] | Производство работ на предприятиях, где в силу режима секретности и(или) внутриобъектного режима применяются специальный допуск, специальный пропуск и другие ограничения для рабочих ОЗП=1,15; ЭМ=1,15 к расх.; ЗПМ=1,15; ТЗ=1,15; ТЗМ=1,15
|  | Коэффициент на сверхурочные работы (двухсменный режим работ по 12 часов, выходные и праздничные дни односменный режим работ по 8 часов) ОЗП=1,4; ЗПМ=1,4 | [19 empty] | Коэффициент на сверхурочные работы (двухсменный режим работ по 12 часов, выходные и праздничные дни односменный режим работ по 8 часов) ОЗП=1,4; ЗПМ=1,4
564 | ОЕР4р-05-03-06 | Разделка конструкций из листовой стали и оборудования с перемещением и укладкой вручную: толщина металла до 30 мм и более |  | т |  | 2.504 | 3591.26 | 15813.19 | 14478.33 | 10.87 |  | 1323.99 | 26.54 | 0 | [6 empty] | Разделка конструкций из листовой стали и оборудования с перемещением и укладкой вручную: толщина металла до 30 мм и более
| Указания к ОЕР | условия труда вредные, в помещении ОЗП=1,35; ЭМ=1,35 к расх.; ЗПМ=1,35; ТЗ=1,35; ТЗМ=1,35 | [19 empty] | условия труда вредные, в помещении ОЗП=1,35; ЭМ=1,35 к расх.; ЗПМ=1,35; ТЗ=1,35; ТЗМ=1,35
|  | Коэффициент на сверхурочные работы (двухсменный режим работ по 12 часов, выходные и праздничные дни односменный режим работ по 8 часов) ОЗП=1,4; ЗПМ=1,4 | [19 empty] | Коэффициент на сверхурочные работы (двухсменный режим работ по 12 часов, выходные и праздничные дни односменный режим работ по 8 часов) ОЗП=1,4; ЗПМ=1,4
565 | ФССЦпг-01-01-01-045 | Погрузо-разгрузочные работы при автомобильных перевозках: Погрузка прочих материалов, деталей (с использованием погрузчика) |  | 1 т груза |  | 2.5 | 212.89 | 532.23 |  |  |  | 532.23 | 0 | 0 | [6 empty] | Погрузо-разгрузочные работы при автомобильных перевозках: Погрузка прочих материалов, деталей (с использованием погрузчика)
572 * | 051213001543(эзтм) | Установка опорных стоек с роликом 1.16.20-ТО 205/15.06.00.000СБ |  | шт |  | 8 | 1957143.37 | 15657146.96 |  |  |  | 15657146.96 | 0 | 0 | [6 empty] | Установка опорных стоек с роликом 1.16.20-ТО 205/15.06.00.000СБ
Патрубок соединительный,малый нож,палец | [19 empty] | Патрубок соединительный,малый нож,палец
573 | РМУ2-3-22 | Ручная газовая резка пропанбутановой смесью листовой стали толщиной до 20 мм |  | 10 м |  | 0.5 | 828.12 | 695.77 | 664.46 |  |  | 31.31 | 1.87 | 0 | [6 empty] | Ручная газовая резка пропанбутановой смесью листовой стали толщиной до 20 мм
| Общая часть РМУ | условия труда вредные, стесненные в помещении ОЗП=1,24; ЭМ=1,24 к расх.; ЗПМ=1,24; ТЗ=1,24; ТЗМ=1,24 | [19 empty] | условия труда вредные, стесненные в помещении ОЗП=1,24; ЭМ=1,24 к расх.; ЗПМ=1,24; ТЗ=1,24; ТЗМ=1,24
|  | Коэффициент на сверхурочные работы (двухсменный режим работ по 12 часов, выходные и праздничные дни односменный режим работ по 8 часов) ОЗП=1,4; ЗПМ=1,4 | [19 empty] | Коэффициент на сверхурочные работы (двухсменный режим работ по 12 часов, выходные и праздничные дни односменный режим работ по 8 часов) ОЗП=1,4; ЗПМ=1,4
574 | РМУ2-10-12 | Опускание и подъем узлов и деталей весом до 1 т на высоту до 10 м |  | т |  | 0.4 | 1344.8 | 904.79 | 865.34 |  |  | 39.45 | 2.43 | 0 | [6 empty] | Опускание и подъем узлов и деталей весом до 1 т на высоту до 10 м
| Общая часть РМУ | условия труда вредные, стесненные в помещении ОЗП=1,24; ЭМ=1,24 к расх.; ЗПМ=1,24; ТЗ=1,24; ТЗМ=1,24 | [19 empty] | условия труда вредные, стесненные в помещении ОЗП=1,24; ЭМ=1,24 к расх.; ЗПМ=1,24; ТЗ=1,24; ТЗМ=1,24
|  | Коэффициент на сверхурочные работы (двухсменный режим работ по 12 часов, выходные и праздничные дни односменный режим работ по 8 часов) ОЗП=1,4; ЗПМ=1,4 | [19 empty] | Коэффициент на сверхурочные работы (двухсменный режим работ по 12 часов, выходные и праздничные дни односменный режим работ по 8 часов) ОЗП=1,4; ЗПМ=1,4
575 | РМУ2-10-33 | Транспортировка стали и металлических изделий от приобъектного склада до рабочего места (транспортировка в цех) |  | т |  | 0.4 | 544.97 | 358.41 | 346.93 |  |  | 11.48 | 0.97 | 0 | [6 empty] | Транспортировка стали и металлических изделий от приобъектного склада до рабочего места (транспортировка в цех)
| Общая часть РМУ | вредные условия труда ОЗП=1,2; ЭМ=1,2 к расх.; ЗПМ=1,2; ТЗ=1,2; ТЗМ=1,2 | [19 empty] | вредные условия труда ОЗП=1,2; ЭМ=1,2 к расх.; ЗПМ=1,2; ТЗ=1,2; ТЗМ=1,2
|  | Коэффициент на сверхурочные работы (двухсменный режим работ по 12 часов, выходные и праздничные дни односменный режим работ по 8 часов) ОЗП=1,4; ЗПМ=1,4 | [19 empty] | Коэффициент на сверхурочные работы (двухсменный режим работ по 12 часов, выходные и праздничные дни односменный режим работ по 8 часов) ОЗП=1,4; ЗПМ=1,4
576 | РМУ2-8-283 | Снятие и установка с разборкой и сборкой простых узлов оборудования при весе узлов до 0.5т (прим.) |  | 1 узел |  | 1 | 4544.49 | 5469.42 | 5222.94 |  |  | 246.48 | 14.67 | 0 | [6 empty] | Снятие и установка с разборкой и сборкой простых узлов оборудования при весе узлов до 0.5т (прим.)
|  | Монтаж ОЗП=0,7; ЭМ=0,7 к расх.; ЗПМ=0,7; ТЗ=0,7; ТЗМ=0,7 | [19 empty] | Монтаж ОЗП=0,7; ЭМ=0,7 к расх.; ЗПМ=0,7; ТЗ=0,7; ТЗМ=0,7
| Общая часть РМУ | условия труда вредные, стесненные в помещении ОЗП=1,24; ЭМ=1,24 к расх.; ЗПМ=1,24; ТЗ=1,24; ТЗМ=1,24 | [19 empty] | условия труда вредные, стесненные в помещении ОЗП=1,24; ЭМ=1,24 к расх.; ЗПМ=1,24; ТЗ=1,24; ТЗМ=1,24
|  | Коэффициент на сверхурочные работы (двухсменный режим работ по 12 часов, выходные и праздничные дни односменный режим работ по 8 часов) ОЗП=1,4; ЗПМ=1,4 | [19 empty] | Коэффициент на сверхурочные работы (двухсменный режим работ по 12 часов, выходные и праздничные дни односменный режим работ по 8 часов) ОЗП=1,4; ЗПМ=1,4
577 * | 051213002263 | патрубок соединительный 1.16.20.-ТО 205/15.02.00.000СБ |  | шт |  | 1 | 95476.13 | 95476.13 |  |  |  | 95476.13 | 0 | 0 | [6 empty] | патрубок соединительный 1.16.20.-ТО 205/15.02.00.000СБ
578 * | без кода | Нож малый 1.16.20-ТО 205/02.00.009 |  | шт |  | 1 | 1920.94 | 1920.94 |  |  |  | 1920.94 | 0 | 0 | [6 empty] | Нож малый 1.16.20-ТО 205/02.00.009
579 * | Данные из Галактики на 15.05.2017г. | Палец 1.16.20-ТО 205/15.02.00.010 |  | шт |  | 1 | 4285 | 4285 |  |  |  | 4285 | 0 | 0 | [6 empty] | Палец 1.16.20-ТО 205/15.02.00.010
580 | ФССЦ-01.7.15.05-0016 | Гайки шестигранные, диаметр резьбы 20-22 мм (прим.) |  | т |  | 0.00072 | 113003.84 | 81.36 |  |  |  | 81.36 | 0 | 0 | [6 empty] | Гайки шестигранные, диаметр резьбы 20-22 мм (прим.)
581 | ФССЦ-01.7.15.11-0021 | Шайбы (прим.) |  | т |  | 0.00015 | 52209.37 | 7.83 |  |  |  | 7.83 | 0 | 0 | [6 empty] | Шайбы (прим.)
Приемная коробка,лоток | [19 empty] | Приемная коробка,лоток
582 | РМУ2-3-22 | Ручная газовая резка пропанбутановой смесью листовой стали толщиной до 20 мм |  | 10 м |  | 0.55 | 828.15 | 765.36 | 730.9 |  |  | 34.46 | 2.05 | 0 | [6 empty] | Ручная газовая резка пропанбутановой смесью листовой стали толщиной до 20 мм
| Общая часть РМУ | условия труда вредные, стесненные в помещении ОЗП=1,24; ЭМ=1,24 к расх.; ЗПМ=1,24; ТЗ=1,24; ТЗМ=1,24 | [19 empty] | условия труда вредные, стесненные в помещении ОЗП=1,24; ЭМ=1,24 к расх.; ЗПМ=1,24; ТЗ=1,24; ТЗМ=1,24
|  | Коэффициент на сверхурочные работы (двухсменный режим работ по 12 часов, выходные и праздничные дни односменный режим работ по 8 часов) ОЗП=1,4; ЗПМ=1,4 | [19 empty] | Коэффициент на сверхурочные работы (двухсменный режим работ по 12 часов, выходные и праздничные дни односменный режим работ по 8 часов) ОЗП=1,4; ЗПМ=1,4
583 | РМУ2-10-12 | Опускание и подъем узлов и деталей весом до 1 т на высоту до 10 м |  | т |  | 0.8 | 1344.76 | 1809.55 | 1730.68 |  |  | 78.87 | 4.86 | 0 | [6 empty] | Опускание и подъем узлов и деталей весом до 1 т на высоту до 10 м
| Общая часть РМУ | условия труда вредные, стесненные в помещении ОЗП=1,24; ЭМ=1,24 к расх.; ЗПМ=1,24; ТЗ=1,24; ТЗМ=1,24 | [19 empty] | условия труда вредные, стесненные в помещении ОЗП=1,24; ЭМ=1,24 к расх.; ЗПМ=1,24; ТЗ=1,24; ТЗМ=1,24
|  | Коэффициент на сверхурочные работы (двухсменный режим работ по 12 часов, выходные и праздничные дни односменный режим работ по 8 часов) ОЗП=1,4; ЗПМ=1,4 | [19 empty] | Коэффициент на сверхурочные работы (двухсменный режим работ по 12 часов, выходные и праздничные дни односменный режим работ по 8 часов) ОЗП=1,4; ЗПМ=1,4
584 | РМУ2-10-33 | Транспортировка стали и металлических изделий от приобъектного склада до рабочего места (транспортировка в цех) |  | т |  | 0.8 | 544.96 | 716.82 | 693.87 |  |  | 22.95 | 1.95 | 0 | [6 empty] | Транспортировка стали и металлических изделий от приобъектного склада до рабочего места (транспортировка в цех)
| Общая часть РМУ | вредные условия труда ОЗП=1,2; ЭМ=1,2 к расх.; ЗПМ=1,2; ТЗ=1,2; ТЗМ=1,2 | [19 empty] | вредные условия труда ОЗП=1,2; ЭМ=1,2 к расх.; ЗПМ=1,2; ТЗ=1,2; ТЗМ=1,2
|  | Коэффициент на сверхурочные работы (двухсменный режим работ по 12 часов, выходные и праздничные дни односменный режим работ по 8 часов) ОЗП=1,4; ЗПМ=1,4 | [19 empty] | Коэффициент на сверхурочные работы (двухсменный режим работ по 12 часов, выходные и праздничные дни односменный режим работ по 8 часов) ОЗП=1,4; ЗПМ=1,4
585 | РМУ2-8-285 | Снятие и установка с разборкой и сборкой простых узлов оборудования при весе узлов до 1.0т (прим.) |  | 1 узел |  | 1 | 6319 | 7605.15 | 7262.67 |  |  | 342.48 | 20.4 | 0 | [6 empty] | Снятие и установка с разборкой и сборкой простых узлов оборудования при весе узлов до 1.0т (прим.)
|  | Монтаж ОЗП=0,7; ЭМ=0,7 к расх.; ЗПМ=0,7; ТЗ=0,7; ТЗМ=0,7 | [19 empty] | Монтаж ОЗП=0,7; ЭМ=0,7 к расх.; ЗПМ=0,7; ТЗ=0,7; ТЗМ=0,7
| Общая часть РМУ | условия труда вредные, стесненные в помещении ОЗП=1,24; ЭМ=1,24 к расх.; ЗПМ=1,24; ТЗ=1,24; ТЗМ=1,24 | [19 empty] | условия труда вредные, стесненные в помещении ОЗП=1,24; ЭМ=1,24 к расх.; ЗПМ=1,24; ТЗ=1,24; ТЗМ=1,24
|  | Коэффициент на сверхурочные работы (двухсменный режим работ по 12 часов, выходные и праздничные дни односменный режим работ по 8 часов) ОЗП=1,4; ЗПМ=1,4 | [19 empty] | Коэффициент на сверхурочные работы (двухсменный режим работ по 12 часов, выходные и праздничные дни односменный режим работ по 8 часов) ОЗП=1,4; ЗПМ=1,4
586 | ФЕР09-06-001-02 | Монтаж: лотков, решеток, затворов из полосовой и тонколистовой стали (прим.монтаж лотка) |  | т |  | 0.026 | 15785.3 | 1065.79 | 997.68 | 42.4 |  | 25.71 | 2.16 | 0.02 | [6 empty] | Монтаж: лотков, решеток, затворов из полосовой и тонколистовой стали (прим.монтаж лотка)
| Приказ от 08.08.2022 № 648/пр п.124 | Для определения затрат на работы по капитальному ремонту и реконструкции объектов капитального строительства по единичным расценкам, включенным в сборники ФЕР, аналогичным технологическим процессам в новом строительстве, в том числе по возведению новых конструктивных элементов - кроме дем.расценок, сб.46 ОЗП=1,15; ЭМ=1,25 к расх.; ЗПМ=1,25; ТЗ=1,15; ТЗМ=1,25 | [19 empty] | Для определения затрат на работы по капитальному ремонту и реконструкции объектов капитального строительства по единичным расценкам, включенным в сборники ФЕР, аналогичным технологическим процессам в новом строительстве, в том числе по возведению новых конструктивных элементов - кроме дем.расценок, сб.46 ОЗП=1,15; ЭМ=1,25 к расх.; ЗПМ=1,25; ТЗ=1,15; ТЗМ=1,25
| Приказ от 07.07.2022 № 557/пр прил.8 табл.3 п.1.2 | Производство монтажных работ осуществляется в помещениях эксплуатируемого объекта капитального строительства без остановки рабочего процесса (ОГМ)-стесненные, в помещении ОЗП=1,35; ЭМ=1,35 к расх.; ЗПМ=1,35; ТЗ=1,35; ТЗМ=1,35 | [19 empty] | Производство монтажных работ осуществляется в помещениях эксплуатируемого объекта капитального строительства без остановки рабочего процесса (ОГМ)-стесненные, в помещении ОЗП=1,35; ЭМ=1,35 к расх.; ЗПМ=1,35; ТЗ=1,35; ТЗМ=1,35
| Приказ от 07.07.2022 № 557/пр прил.8 табл.3 п.4.1 | Производство монтажных работ осуществляется на предприятии с вредными условиями труда (ОГМ)-вредные условия труда ОЗП=1,1; ЗПМ=1,1 | [19 empty] | Производство монтажных работ осуществляется на предприятии с вредными условиями труда (ОГМ)-вредные условия труда ОЗП=1,1; ЗПМ=1,1
| Приказ от 07.07.2022 № 557/пр прил.8 табл.3 п.15 | Производство работ на предприятиях, где в силу режима секретности и(или) внутриобъектного режима применяются специальный допуск, специальный пропуск и другие ограничения для рабочих ОЗП=1,15; ЭМ=1,15 к расх.; ЗПМ=1,15; ТЗ=1,15; ТЗМ=1,15 | [19 empty] | Производство работ на предприятиях, где в силу режима секретности и(или) внутриобъектного режима применяются специальный допуск, специальный пропуск и другие ограничения для рабочих ОЗП=1,15; ЭМ=1,15 к расх.; ЗПМ=1,15; ТЗ=1,15; ТЗМ=1,15
|  | Коэффициент на сверхурочные работы (двухсменный режим работ по 12 часов, выходные и праздничные дни односменный режим работ по 8 часов) ОЗП=1,4; ЗПМ=1,4 | [19 empty] | Коэффициент на сверхурочные работы (двухсменный режим работ по 12 часов, выходные и праздничные дни односменный режим работ по 8 часов) ОЗП=1,4; ЗПМ=1,4
587 * | 051213002274 | Лоток 1.16.20-ТО 205/15.05.00.000 СБ |  | шт |  | 2 | 37964.16 | 75928.32 |  |  |  | 75928.32 | 0 | 0 | [6 empty] | Лоток 1.16.20-ТО 205/15.05.00.000 СБ
588 | ФССЦ-01.7.15.03-0042 | Болты с гайками и шайбами строительные |  | кг |  | 0.0067 | 88.89 | 0.6 |  |  |  | 0.6 | 0 | 0 | [6 empty] | Болты с гайками и шайбами строительные
589 * | ФССЦ-20.1.02.23-0211 | Шпильки |  | шт |  | 10 | 48.25 | 482.5 |  |  |  | 482.5 | 0 | 0 | [6 empty] | Шпильки
Ролик упорный | [19 empty] | Ролик упорный
590 | РМУ2-8-279 | Снятие и установка с разборкой и сборкой простых узлов оборудования при весе узлов до 0.05 т |  | 1 узел |  | 4 | 2059.99 | 4291.38 | 4291.38 |  |  |  | 12.05 | 0 | [6 empty] | Снятие и установка с разборкой и сборкой простых узлов оборудования при весе узлов до 0.05 т
|  | Демонтаж ОЗП=0,3; ЭМ=0,3 к расх.; ЗПМ=0,3; МАТ=0 к расх.; ТЗ=0,3; ТЗМ=0,3 | [19 empty] | Демонтаж ОЗП=0,3; ЭМ=0,3 к расх.; ЗПМ=0,3; МАТ=0 к расх.; ТЗ=0,3; ТЗМ=0,3
| Общая часть РМУ | условия труда вредные, стесненные в помещении ОЗП=1,24; ЭМ=1,24 к расх.; ЗПМ=1,24; ТЗ=1,24; ТЗМ=1,24 | [19 empty] | условия труда вредные, стесненные в помещении ОЗП=1,24; ЭМ=1,24 к расх.; ЗПМ=1,24; ТЗ=1,24; ТЗМ=1,24
|  | Коэффициент на сверхурочные работы (двухсменный режим работ по 12 часов, выходные и праздничные дни односменный режим работ по 8 часов) ОЗП=1,4; ЗПМ=1,4 | [19 empty] | Коэффициент на сверхурочные работы (двухсменный режим работ по 12 часов, выходные и праздничные дни односменный режим работ по 8 часов) ОЗП=1,4; ЗПМ=1,4
591 | РМУ2-8-279 | Снятие и установка с разборкой и сборкой простых узлов оборудования при весе узлов до 0.05 т |  | 1 узел |  | 4 | 2181.94 | 10500.99 | 10013.21 |  |  | 487.78 | 28.12 | 0 | [6 empty] | Снятие и установка с разборкой и сборкой простых узлов оборудования при весе узлов до 0.05 т
|  | Монтаж ОЗП=0,7; ЭМ=0,7 к расх.; ЗПМ=0,7; ТЗ=0,7; ТЗМ=0,7 | [19 empty] | Монтаж ОЗП=0,7; ЭМ=0,7 к расх.; ЗПМ=0,7; ТЗ=0,7; ТЗМ=0,7
| Общая часть РМУ | условия труда вредные, стесненные в помещении ОЗП=1,24; ЭМ=1,24 к расх.; ЗПМ=1,24; ТЗ=1,24; ТЗМ=1,24 | [19 empty] | условия труда вредные, стесненные в помещении ОЗП=1,24; ЭМ=1,24 к расх.; ЗПМ=1,24; ТЗ=1,24; ТЗМ=1,24
|  | Коэффициент на сверхурочные работы (двухсменный режим работ по 12 часов, выходные и праздничные дни односменный режим работ по 8 часов) ОЗП=1,4; ЗПМ=1,4 | [19 empty] | Коэффициент на сверхурочные работы (двухсменный режим работ по 12 часов, выходные и праздничные дни односменный режим работ по 8 часов) ОЗП=1,4; ЗПМ=1,4
592 | РМУ2-10-12 | Опускание и подъем узлов и деталей весом до 1 т на высоту до 10 м |  | т |  | 0.2 | 1344.72 | 452.38 | 432.67 |  |  | 19.71 | 1.22 | 0 | [6 empty] | Опускание и подъем узлов и деталей весом до 1 т на высоту до 10 м
| Общая часть РМУ | условия труда вредные, стесненные в помещении ОЗП=1,24; ЭМ=1,24 к расх.; ЗПМ=1,24; ТЗ=1,24; ТЗМ=1,24 | [19 empty] | условия труда вредные, стесненные в помещении ОЗП=1,24; ЭМ=1,24 к расх.; ЗПМ=1,24; ТЗ=1,24; ТЗМ=1,24
|  | Коэффициент на сверхурочные работы (двухсменный режим работ по 12 часов, выходные и праздничные дни односменный режим работ по 8 часов) ОЗП=1,4; ЗПМ=1,4 | [19 empty] | Коэффициент на сверхурочные работы (двухсменный режим работ по 12 часов, выходные и праздничные дни односменный режим работ по 8 часов) ОЗП=1,4; ЗПМ=1,4
593 * | 051213002266 | Ролик упорный 1.16.20-ТО 810/14.01.000 СБ |  | шт |  | 4 | 57828.25 | 231313 |  |  |  | 231313 | 0 | 0 | [6 empty] | Ролик упорный 1.16.20-ТО 810/14.01.000 СБ
Система смазки ИП | [19 empty] | Система смазки ИП
594 | РМУ2-8-279 | Снятие и установка с разборкой и сборкой простых узлов оборудования при весе узлов до 0.05 т (Демонтаж маслонасоса из под улиты, демонтаж трубок смазки, прим.) |  | 1 узел |  | 2 | 2059.99 | 2145.69 | 2145.69 |  |  |  | 6.03 | 0 | [6 empty] | Снятие и установка с разборкой и сборкой простых узлов оборудования при весе узлов до 0.05 т (Демонтаж маслонасоса из под улиты, демонтаж трубок смазки, прим.)
|  | Демонтаж ОЗП=0,3; ЭМ=0,3 к расх.; ЗПМ=0,3; МАТ=0 к расх.; ТЗ=0,3; ТЗМ=0,3 | [19 empty] | Демонтаж ОЗП=0,3; ЭМ=0,3 к расх.; ЗПМ=0,3; МАТ=0 к расх.; ТЗ=0,3; ТЗМ=0,3
| Общая часть РМУ | условия труда вредные, стесненные в помещении ОЗП=1,24; ЭМ=1,24 к расх.; ЗПМ=1,24; ТЗ=1,24; ТЗМ=1,24 | [19 empty] | условия труда вредные, стесненные в помещении ОЗП=1,24; ЭМ=1,24 к расх.; ЗПМ=1,24; ТЗ=1,24; ТЗМ=1,24
|  | Коэффициент на сверхурочные работы (двухсменный режим работ по 12 часов, выходные и праздничные дни односменный режим работ по 8 часов) ОЗП=1,4; ЗПМ=1,4 | [19 empty] | Коэффициент на сверхурочные работы (двухсменный режим работ по 12 часов, выходные и праздничные дни односменный режим работ по 8 часов) ОЗП=1,4; ЗПМ=1,4
595 | РМУ2-8-279 | Снятие и установка с разборкой и сборкой простых узлов оборудования при весе узлов до 0.05 т (Демонтаж наружного маслонасоса и систему смазки печи, демонтаж трубок смазки, прокачка трубок,прим.) |  | 1 узел |  | 2 | 2059.99 | 2145.69 | 2145.69 |  |  |  | 6.03 | 0 | [6 empty] | Снятие и установка с разборкой и сборкой простых узлов оборудования при весе узлов до 0.05 т (Демонтаж наружного маслонасоса и систему смазки печи, демонтаж трубок смазки, прокачка трубок,прим.)
|  | Демонтаж ОЗП=0,3; ЭМ=0,3 к расх.; ЗПМ=0,3; МАТ=0 к расх.; ТЗ=0,3; ТЗМ=0,3 | [19 empty] | Демонтаж ОЗП=0,3; ЭМ=0,3 к расх.; ЗПМ=0,3; МАТ=0 к расх.; ТЗ=0,3; ТЗМ=0,3
| Общая часть РМУ | условия труда вредные, стесненные в помещении ОЗП=1,24; ЭМ=1,24 к расх.; ЗПМ=1,24; ТЗ=1,24; ТЗМ=1,24 | [19 empty] | условия труда вредные, стесненные в помещении ОЗП=1,24; ЭМ=1,24 к расх.; ЗПМ=1,24; ТЗ=1,24; ТЗМ=1,24
|  | Коэффициент на сверхурочные работы (двухсменный режим работ по 12 часов, выходные и праздничные дни односменный режим работ по 8 часов) ОЗП=1,4; ЗПМ=1,4 | [19 empty] | Коэффициент на сверхурочные работы (двухсменный режим работ по 12 часов, выходные и праздничные дни односменный режим работ по 8 часов) ОЗП=1,4; ЗПМ=1,4
596 | РМУ2-10-12 | Опускание и подъем узлов и деталей весом до 1 т на высоту до 10 м |  | т |  | 0.12 | 1344.67 | 271.42 | 259.6 |  |  | 11.82 | 0.73 | 0 | [6 empty] | Опускание и подъем узлов и деталей весом до 1 т на высоту до 10 м
| Общая часть РМУ | условия труда вредные, стесненные в помещении ОЗП=1,24; ЭМ=1,24 к расх.; ЗПМ=1,24; ТЗ=1,24; ТЗМ=1,24 | [19 empty] | условия труда вредные, стесненные в помещении ОЗП=1,24; ЭМ=1,24 к расх.; ЗПМ=1,24; ТЗ=1,24; ТЗМ=1,24
|  | Коэффициент на сверхурочные работы (двухсменный режим работ по 12 часов, выходные и праздничные дни односменный режим работ по 8 часов) ОЗП=1,4; ЗПМ=1,4 | [19 empty] | Коэффициент на сверхурочные работы (двухсменный режим работ по 12 часов, выходные и праздничные дни односменный режим работ по 8 часов) ОЗП=1,4; ЗПМ=1,4
597 | ФЕРм07-04-001-01 | Агрегат насосный лопастный центробежный одноступенчатый, многоступенчатый объемный, вихревой, поршневой, приводной, роторный на общей фундаментной плите или моноблочный, масса: 0,064 т (с двумя насосными станциями, прим.) |  | шт |  | 1 | 13213.2 | 26108.74 | 21935.65 | 378.57 |  | 3794.52 | 43.16 | 0.09 | [6 empty] | Агрегат насосный лопастный центробежный одноступенчатый, многоступенчатый объемный, вихревой, поршневой, приводной, роторный на общей фундаментной плите или моноблочный, масса: 0,064 т (с двумя насосными станциями, прим.)
| Приказ от 07.07.2022 № 557/пр прил.8 табл.3 п.1.2 | Производство монтажных работ осуществляется в помещениях эксплуатируемого объекта капитального строительства без остановки рабочего процесса (ОГМ)-стесненные, в помещении ОЗП=1,35; ЭМ=1,35 к расх.; ЗПМ=1,35; ТЗ=1,35; ТЗМ=1,35 | [19 empty] | Производство монтажных работ осуществляется в помещениях эксплуатируемого объекта капитального строительства без остановки рабочего процесса (ОГМ)-стесненные, в помещении ОЗП=1,35; ЭМ=1,35 к расх.; ЗПМ=1,35; ТЗ=1,35; ТЗМ=1,35
| Приказ от 07.07.2022 № 557/пр прил.8 табл.3 п.4.1 | Производство монтажных работ осуществляется на предприятии с вредными условиями труда (ОГМ)-вредные условия труда ОЗП=1,1; ЗПМ=1,1 | [19 empty] | Производство монтажных работ осуществляется на предприятии с вредными условиями труда (ОГМ)-вредные условия труда ОЗП=1,1; ЗПМ=1,1
| Приказ от 07.07.2022 № 557/пр прил.8 табл.3 п.15 | Производство работ на предприятиях, где в силу режима секретности и(или) внутриобъектного режима применяются специальный допуск, специальный пропуск и другие ограничения для рабочих ОЗП=1,15; ЭМ=1,15 к расх.; ЗПМ=1,15; ТЗ=1,15; ТЗМ=1,15 | [19 empty] | Производство работ на предприятиях, где в силу режима секретности и(или) внутриобъектного режима применяются специальный допуск, специальный пропуск и другие ограничения для рабочих ОЗП=1,15; ЭМ=1,15 к расх.; ЗПМ=1,15; ТЗ=1,15; ТЗМ=1,15
|  | Коэффициент на сверхурочные работы (двухсменный режим работ по 12 часов, выходные и праздничные дни односменный режим работ по 8 часов) ОЗП=1,4; ЗПМ=1,4 | [19 empty] | Коэффициент на сверхурочные работы (двухсменный режим работ по 12 часов, выходные и праздничные дни односменный режим работ по 8 часов) ОЗП=1,4; ЗПМ=1,4
598 | ФЕРм12-16-002-01 | Насос ручной ПРТ-М (прим.насос с маятниковым рычагом) |  | шт |  | 1 | 2104.17 | 5016.77 | 5006.71 |  |  | 10.06 | 9.63 | 0 | [6 empty] | Насос ручной ПРТ-М (прим.насос с маятниковым рычагом)
| Приказ от 07.07.2022 № 557/пр прил.8 табл.3 п.1.2 | Производство монтажных работ осуществляется в помещениях эксплуатируемого объекта капитального строительства без остановки рабочего процесса (ОГМ)-стесненные, в помещении ОЗП=1,35; ЭМ=1,35 к расх.; ЗПМ=1,35; ТЗ=1,35; ТЗМ=1,35 | [19 empty] | Производство монтажных работ осуществляется в помещениях эксплуатируемого объекта капитального строительства без остановки рабочего процесса (ОГМ)-стесненные, в помещении ОЗП=1,35; ЭМ=1,35 к расх.; ЗПМ=1,35; ТЗ=1,35; ТЗМ=1,35
| Приказ от 07.07.2022 № 557/пр прил.8 табл.3 п.4.1 | Производство монтажных работ осуществляется на предприятии с вредными условиями труда (ОГМ)-вредные условия труда ОЗП=1,1; ЗПМ=1,1 | [19 empty] | Производство монтажных работ осуществляется на предприятии с вредными условиями труда (ОГМ)-вредные условия труда ОЗП=1,1; ЗПМ=1,1
| Приказ от 07.07.2022 № 557/пр прил.8 табл.3 п.15 | Производство работ на предприятиях, где в силу режима секретности и(или) внутриобъектного режима применяются специальный допуск, специальный пропуск и другие ограничения для рабочих ОЗП=1,15; ЭМ=1,15 к расх.; ЗПМ=1,15; ТЗ=1,15; ТЗМ=1,15 | [19 empty] | Производство работ на предприятиях, где в силу режима секретности и(или) внутриобъектного режима применяются специальный допуск, специальный пропуск и другие ограничения для рабочих ОЗП=1,15; ЭМ=1,15 к расх.; ЗПМ=1,15; ТЗ=1,15; ТЗМ=1,15
|  | Коэффициент на сверхурочные работы (двухсменный режим работ по 12 часов, выходные и праздничные дни односменный режим работ по 8 часов) ОЗП=1,4; ЗПМ=1,4 | [19 empty] | Коэффициент на сверхурочные работы (двухсменный режим работ по 12 часов, выходные и праздничные дни односменный режим работ по 8 часов) ОЗП=1,4; ЗПМ=1,4
599 | ФЕРм12-16-001-01 | Узел централизованной системы пластичной смазки, номинальный диаметр: 15 мм (прим.трубопровод с узлами крепления, подключения и соединения) |  | 10 м |  | 23 | 3201.18 | 166320.38 | 152300.82 | 11502.8 |  | 2516.76 | 292.8 | 19.64 | [6 empty] | Узел централизованной системы пластичной смазки, номинальный диаметр: 15 мм (прим.трубопровод с узлами крепления, подключения и соединения)
| Приказ от 07.07.2022 № 557/пр прил.8 табл.3 п.1.2 | Производство монтажных работ осуществляется в помещениях эксплуатируемого объекта капитального строительства без остановки рабочего процесса (ОГМ)-стесненные, в помещении ОЗП=1,35; ЭМ=1,35 к расх.; ЗПМ=1,35; ТЗ=1,35; ТЗМ=1,35 | [19 empty] | Производство монтажных работ осуществляется в помещениях эксплуатируемого объекта капитального строительства без остановки рабочего процесса (ОГМ)-стесненные, в помещении ОЗП=1,35; ЭМ=1,35 к расх.; ЗПМ=1,35; ТЗ=1,35; ТЗМ=1,35
| Приказ от 07.07.2022 № 557/пр прил.8 табл.3 п.4.1 | Производство монтажных работ осуществляется на предприятии с вредными условиями труда (ОГМ)-вредные условия труда ОЗП=1,1; ЗПМ=1,1 | [19 empty] | Производство монтажных работ осуществляется на предприятии с вредными условиями труда (ОГМ)-вредные условия труда ОЗП=1,1; ЗПМ=1,1
| Приказ от 07.07.2022 № 557/пр прил.8 табл.3 п.15 | Производство работ на предприятиях, где в силу режима секретности и(или) внутриобъектного режима применяются специальный допуск, специальный пропуск и другие ограничения для рабочих ОЗП=1,15; ЭМ=1,15 к расх.; ЗПМ=1,15; ТЗ=1,15; ТЗМ=1,15 | [19 empty] | Производство работ на предприятиях, где в силу режима секретности и(или) внутриобъектного режима применяются специальный допуск, специальный пропуск и другие ограничения для рабочих ОЗП=1,15; ЭМ=1,15 к расх.; ЗПМ=1,15; ТЗ=1,15; ТЗМ=1,15
|  | Коэффициент на сверхурочные работы (двухсменный режим работ по 12 часов, выходные и праздничные дни односменный режим работ по 8 часов) ОЗП=1,4; ЗПМ=1,4 | [19 empty] | Коэффициент на сверхурочные работы (двухсменный режим работ по 12 часов, выходные и праздничные дни односменный режим работ по 8 часов) ОЗП=1,4; ЗПМ=1,4
600 | ФССЦ-23.2.02.04-0006 | Трубы медные: отожженные (мягкие) универсальные в бухтах, размером 8х1 мм (для системы смазки,прим.) |  | м |  | 230 | 595.68 | 137006.4 |  |  |  | 137006.4 | 0 | 0 | [6 empty] | Трубы медные: отожженные (мягкие) универсальные в бухтах, размером 8х1 мм (для системы смазки,прим.)
601 * | 051213001240 | Установка насоса FZA 12R01AAOO 1.16.20-ТО 762/14.07.000СБ |  | шт |  | 1 | 6163.85 | 6163.85 |  |  |  | 6163.85 | 0 | 0 | [6 empty] | Установка насоса FZA 12R01AAOO 1.16.20-ТО 762/14.07.000СБ
602 * | Данные из Галактики на 15.05.2017г. | Станция централизованной смазкия FZA DELIMON бак 5 л, выводов 12 шт. механическая мятниковый рычаг передача 3:1 FZA12R01FF01 |  | шт |  | 1 | 287238.99 | 287238.99 |  |  |  | 287238.99 | 0 | 0 | [6 empty] | Станция централизованной смазкия FZA DELIMON бак 5 л, выводов 12 шт. механическая мятниковый рычаг передача 3:1 FZA12R01FF01
603 * | 051213001577 (ижора) | Узел подключения трубопроводов системы смазки втулки опорой 1.16.20-ТО 762/14.06.000СБ |  | шт |  | 2 | 779.85 | 1559.7 |  |  |  | 1559.7 | 0 | 0 | [6 empty] | Узел подключения трубопроводов системы смазки втулки опорой 1.16.20-ТО 762/14.06.000СБ
604 * | 051213001580(ижора) | Узел присоединения системы смазки к механическому насосу 1.16.20-ТО 762/14.10.000СБ |  | шт |  | 12 | 1456.86 | 17482.32 |  |  |  | 17482.32 | 0 | 0 | [6 empty] | Узел присоединения системы смазки к механическому насосу 1.16.20-ТО 762/14.10.000СБ
605 * | 051213001579(ижора) | Узел присоединения системы смазки к роликам улиты 1.16.20-ТО 762/14.11.000СБ |  | шт |  | 12 | 1276.96 | 15323.52 |  |  |  | 15323.52 | 0 | 0 | [6 empty] | Узел присоединения системы смазки к роликам улиты 1.16.20-ТО 762/14.11.000СБ
606 * | 051213001581 | Узел подключения трубопроводов к ступице верхней 1.16.20-ТО 762/14.12.000СБ |  | шт |  | 1 | 1403.12 | 1403.12 |  |  |  | 1403.12 | 0 | 0 | [6 empty] | Узел подключения трубопроводов к ступице верхней 1.16.20-ТО 762/14.12.000СБ
607 * | 051213001243 | Узел крепления трубок к тяге 1.16.20-ТО 762/14.15.000СБ |  | шт |  | 8 | 765.06 | 6120.48 |  |  |  | 6120.48 | 0 | 0 | [6 empty] | Узел крепления трубок к тяге 1.16.20-ТО 762/14.15.000СБ
608 * | 051213001583 | Узел крепления трубок к тяге 1.16.20-ТО 762/14.16.000СБ |  | шт |  | 2 | 616.43 | 1232.86 |  |  |  | 1232.86 | 0 | 0 | [6 empty] | Узел крепления трубок к тяге 1.16.20-ТО 762/14.16.000СБ
609 * | Данные из Галактики на 15.05.2017г. | Масленка колпачковая М124 1.16.20-ТО 497/15.01.000СБ |  | 6: 2; 7: 14590.87; 8: 29181.74; Мат. 12: 29181.74; Мат. 13: 0; Мат. 14: 0 | [6 empty] | Масленка колпачковая М124 1.16.20-ТО 497/15.01.000СБ
610 * | 051213001584 | Узел установки масленки колпачковой М125 1.16.20-ТО 497/15.02.000СБ |  | шт |  | 1 | 3658.17 | 3658.17 |  |  |  | 3658.17 | 0 | 0 | [6 empty] | Узел установки масленки колпачковой М125 1.16.20-ТО 497/15.02.000СБ
611 * | 051213001585 | Узел установки масленки колпачковой М125 1.16.20-ТО 204/15.01.000СБ |  | шт |  | 1 | 15284.36 | 15284.36 |  |  |  | 15284.36 | 0 | 0 | [6 empty] | Узел установки масленки колпачковой М125 1.16.20-ТО 204/15.01.000СБ
612 * | Данные из Галактики на 15.05.2017г. | Станция смазочная BIJUR DELIMON ZP516AO1RC00 бак 20 л, выводов 16 шт. ZP516AO1RC00 |  | шт |  | 2 | 1987147.63 | 3974295.26 |  |  |  | 3974295.26 | 0 | 0 | [6 empty] | Станция смазочная BIJUR DELIMON ZP516AO1RC00 бак 20 л, выводов 16 шт. ZP516AO1RC00
613 * | 051213001590(ижора) | Узел подк.труб-ов к штуцеру электронас,черт.М14х1,5 1.16.20-ТО 762/14.01.000СБ |  | шт |  | 18 | 419.97 | 7559.46 |  |  |  | 7559.46 | 0 | 0 | [6 empty] | Узел подк.труб-ов к штуцеру электронас,черт.М14х1,5 1.16.20-ТО 762/14.01.000СБ
614 * | 051213001776 (ижора) | Узел подключения системы смазки через обшивку печи 1.16/20-NJ 762/14/02.000CБ |  | шт |  | 15 | 539.87 | 8098.05 |  |  |  | 8098.05 | 0 | 0 | [6 empty] | Узел подключения системы смазки через обшивку печи 1.16/20-NJ 762/14/02.000CБ
615 * | 051213001575 (ижора) | Узел подключения системы смазки к глухому подшипнику 1.16.20-ТО 762/14.03.000СБ |  | шт |  | 8 | 599.87 | 4798.96 |  |  |  | 4798.96 | 0 | 0 | [6 empty] | Узел подключения системы смазки к глухому подшипнику 1.16.20-ТО 762/14.03.000СБ
616 * | 051213001589(ижора) | Узел подключения трубопроводов для смазки коренного подшипника 1.16.20-ТО 762/14.04.000СБ |  | шт |  | 2 | 479.96 | 959.92 |  |  |  | 959.92 | 0 | 0 | [6 empty] | Узел подключения трубопроводов для смазки коренного подшипника 1.16.20-ТО 762/14.04.000СБ
617 * | 051213001576 (ижора) | Узел подключения трубопроводов системы смазки подшипников промежуточного вала 1.16.20-ТО 762/14.05.000СБ |  | шт |  | 2 | 479.96 | 959.92 |  |  |  | 959.92 | 0 | 0 | [6 empty] | Узел подключения трубопроводов системы смазки подшипников промежуточного вала 1.16.20-ТО 762/14.05.000СБ
618 * | 051213001588 | Узел крепления трубопр. к кожуху печи, черт. 1.16.20-ТО 762/14.08.000СБ |  | шт |  | 35 | 765.06 | 26777.1 |  |  |  | 26777.1 | 0 | 0 | [6 empty] | Узел крепления трубопр. к кожуху печи, черт. 1.16.20-ТО 762/14.08.000СБ
619 * | 051213001578 | Узел соединения трубок 8х1 между собой, черт.1.16.20-ТО 762/14.09.000СБ |  | шт |  | 10 | 8152.81 | 81528.1 |  |  |  | 81528.1 | 0 | 0 | [6 empty] | Узел соединения трубок 8х1 между собой, черт.1.16.20-ТО 762/14.09.000СБ
620 * | 051213001582 | Соединение трубок прямоточное, черт.1.16.20-ТО 762/14.14.000СБ |  | шт |  | 20 | 1438.19 | 28763.8 |  |  |  | 28763.8 | 0 | 0 | [6 empty] | Соединение трубок прямоточное, черт.1.16.20-ТО 762/14.14.000СБ
621 | ФССЦ-01.7.15.02-0082 | Болты с шестигранной головкой, диаметр 8 мм (прим.) |  | т |  | 0.0005 | 117957.9 | 58.98 |  |  |  | 58.98 | 0 | 0 | [6 empty] | Болты с шестигранной головкой, диаметр 8 мм (прим.)
622 | ФССЦ-08.3.11.01-0050 | Швеллеры № 10, марка стали Ст3пс5 |  | т |  | 0.02 | 94112.85 | 1882.26 |  |  |  | 1882.26 | 0 | 0 | [6 empty] | Швеллеры № 10, марка стали Ст3пс5
623 * | ФССЦ-01.3.01.06-0041 | Смазка Литол-24 |  | кг |  | 20 | 397.91 | 7958.2 |  |  |  | 7958.2 | 0 | 0 | [6 empty] | Смазка Литол-24
624 | ФЕР09-06-001-02 | Монтаж: лотков, решеток, затворов из полосовой и тонколистовой стали (прим.приварка защиту шины) |  | т |  | 0.03 | 15785.3 | 1229.75 | 1151.17 | 48.92 |  | 29.66 | 2.5 | 0.02 | [6 empty] | Монтаж: лотков, решеток, затворов из полосовой и тонколистовой стали (прим.приварка защиту шины)
| Приказ от 08.08.2022 № 648/пр п.124 | Для определения затрат на работы по капитальному ремонту и реконструкции объектов капитального строительства по единичным расценкам, включенным в сборники ФЕР, аналогичным технологическим процессам в новом строительстве, в том числе по возведению новых конструктивных элементов - кроме дем.расценок, сб.46 ОЗП=1,15; ЭМ=1,25 к расх.; ЗПМ=1,25; ТЗ=1,15; ТЗМ=1,25 | [19 empty] | Для определения затрат на работы по капитальному ремонту и реконструкции объектов капитального строительства по единичным расценкам, включенным в сборники ФЕР, аналогичным технологическим процессам в новом строительстве, в том числе по возведению новых конструктивных элементов - кроме дем.расценок, сб.46 ОЗП=1,15; ЭМ=1,25 к расх.; ЗПМ=1,25; ТЗ=1,15; ТЗМ=1,25
| Приказ от 07.07.2022 № 557/пр прил.8 табл.3 п.1.2 | Производство монтажных работ осуществляется в помещениях эксплуатируемого объекта капитального строительства без остановки рабочего процесса (ОГМ)-стесненные, в помещении ОЗП=1,35; ЭМ=1,35 к расх.; ЗПМ=1,35; ТЗ=1,35; ТЗМ=1,35 | [19 empty] | Производство монтажных работ осуществляется в помещениях эксплуатируемого объекта капитального строительства без остановки рабочего процесса (ОГМ)-стесненные, в помещении ОЗП=1,35; ЭМ=1,35 к расх.; ЗПМ=1,35; ТЗ=1,35; ТЗМ=1,35
| Приказ от 07.07.2022 № 557/пр прил.8 табл.3 п.4.1 | Производство монтажных работ осуществляется на предприятии с вредными условиями труда (ОГМ)-вредные условия труда ОЗП=1,1; ЗПМ=1,1 | [19 empty] | Производство монтажных работ осуществляется на предприятии с вредными условиями труда (ОГМ)-вредные условия труда ОЗП=1,1; ЗПМ=1,1
| Приказ от 07.07.2022 № 557/пр прил.8 табл.3 п.15 | Производство работ на предприятиях, где в силу режима секретности и(или) внутриобъектного режима применяются специальный допуск, специальный пропуск и другие ограничения для рабочих ОЗП=1,15; ЭМ=1,15 к расх.; ЗПМ=1,15; ТЗ=1,15; ТЗМ=1,15 | [19 empty] | Производство работ на предприятиях, где в силу режима секретности и(или) внутриобъектного режима применяются специальный допуск, специальный пропуск и другие ограничения для рабочих ОЗП=1,15; ЭМ=1,15 к расх.; ЗПМ=1,15; ТЗ=1,15; ТЗМ=1,15
|  | Коэффициент на сверхурочные работы (двухсменный режим работ по 12 часов, выходные и праздничные дни односменный режим работ по 8 часов) ОЗП=1,4; ЗПМ=1,4 | [19 empty] | Коэффициент на сверхурочные работы (двухсменный режим работ по 12 часов, выходные и праздничные дни односменный режим работ по 8 часов) ОЗП=1,4; ЗПМ=1,4
625 | ФССЦ-08.3.04.02-0097 | Круг стальной горячекатаный, марка стали ВСт3пс5-1, диаметр 20 мм |  | т |  | 0.03 | 81337.35 | 2440.12 |  |  |  | 2440.12 | 0 | 0 | [6 empty] | Круг стальной горячекатаный, марка стали ВСт3пс5-1, диаметр 20 мм
Трефеля | [19 empty] | Трефеля
Газовая резка опалубки вокруг течки к трефелю (1900х1900) дл.10м б=6мм | [19 empty] | Газовая резка опалубки вокруг течки к трефелю (1900х1900) дл.10м б=6мм
626 | РМУ2-3-21 | Ручная газовая резка пропанбутановой смесью листовой стали толщиной до 10 мм |  | 10 м |  | 1 | 629.82 | 1058.46 | 1011.03 |  |  | 47.43 | 2.84 | 0 | [6 empty] | Ручная газовая резка пропанбутановой смесью листовой стали толщиной до 10 мм
| Общая часть РМУ | условия труда вредные, стесненные в помещении ОЗП=1,24; ЭМ=1,24 к расх.; ЗПМ=1,24; ТЗ=1,24; ТЗМ=1,24 | [19 empty] | условия труда вредные, стесненные в помещении ОЗП=1,24; ЭМ=1,24 к расх.; ЗПМ=1,24; ТЗ=1,24; ТЗМ=1,24
|  | Коэффициент на сверхурочные работы (двухсменный режим работ по 12 часов, выходные и праздничные дни односменный режим работ по 8 часов) ОЗП=1,4; ЗПМ=1,4 | [19 empty] | Коэффициент на сверхурочные работы (двухсменный режим работ по 12 часов, выходные и праздничные дни односменный режим работ по 8 часов) ОЗП=1,4; ЗПМ=1,4
Газовая резка течки к трефелю,демонтаж течки (прямоугольный короб 800х600 дл.3м лист б-14 Ст.3 дл.реза 30м) от ИП к трефелю,резать на части 1000х1000,срезать люкф600мм | [19 empty] | Газовая резка течки к трефелю,демонтаж течки (прямоугольный короб 800х600 дл.3м лист б-14 Ст.3 дл.реза 30м) от ИП к трефелю,резать на части 1000х1000,срезать люкф600мм
627 | РМУ2-3-22 | Ручная газовая резка пропанбутановой смесью листовой стали толщиной до 20 мм (резка течки) |  | 10 м |  | 3 | 828.14 | 4174.66 | 3986.74 |  |  | 187.92 | 11.2 | 0 | [6 empty] | Ручная газовая резка пропанбутановой смесью листовой стали толщиной до 20 мм (резка течки)
| Общая часть РМУ | условия труда вредные, стесненные в помещении ОЗП=1,24; ЭМ=1,24 к расх.; ЗПМ=1,24; ТЗ=1,24; ТЗМ=1,24 | [19 empty] | условия труда вредные, стесненные в помещении ОЗП=1,24; ЭМ=1,24 к расх.; ЗПМ=1,24; ТЗ=1,24; ТЗМ=1,24
|  | Коэффициент на сверхурочные работы (двухсменный режим работ по 12 часов, выходные и праздничные дни односменный режим работ по 8 часов) ОЗП=1,4; ЗПМ=1,4 | [19 empty] | Коэффициент на сверхурочные работы (двухсменный режим работ по 12 часов, выходные и праздничные дни односменный режим работ по 8 часов) ОЗП=1,4; ЗПМ=1,4
628 | РМУ2-3-22 | Ручная газовая резка пропанбутановой смесью листовой стали толщиной до 20 мм (резка на части 1000х1000мм) |  | 10 м |  | 2.04 | 828.14 | 2838.76 | 2710.98 |  |  | 127.78 | 7.61 | 0 | [6 empty] | Ручная газовая резка пропанбутановой смесью листовой стали толщиной до 20 мм (резка на части 1000х1000мм)
| Общая часть РМУ | условия труда вредные, стесненные в помещении ОЗП=1,24; ЭМ=1,24 к расх.; ЗПМ=1,24; ТЗ=1,24; ТЗМ=1,24 | [19 empty] | условия труда вредные, стесненные в помещении ОЗП=1,24; ЭМ=1,24 к расх.; ЗПМ=1,24; ТЗ=1,24; ТЗМ=1,24
|  | Коэффициент на сверхурочные работы (двухсменный режим работ по 12 часов, выходные и праздничные дни односменный режим работ по 8 часов) ОЗП=1,4; ЗПМ=1,4 | [19 empty] | Коэффициент на сверхурочные работы (двухсменный режим работ по 12 часов, выходные и праздничные дни односменный режим работ по 8 часов) ОЗП=1,4; ЗПМ=1,4
629 | РМУ2-3-22 | Ручная газовая резка пропанбутановой смесью листовой стали толщиной до 20 мм (срезка люка ф600мм) |  | 10 м |  | 0.2 | 828.15 | 278.31 | 265.78 |  |  | 12.53 | 0.75 | 0 | [6 empty] | Ручная газовая резка пропанбутановой смесью листовой стали толщиной до 20 мм (срезка люка ф600мм)
| Общая часть РМУ | условия труда вредные, стесненные в помещении ОЗП=1,24; ЭМ=1,24 к расх.; ЗПМ=1,24; ТЗ=1,24; ТЗМ=1,24 | [19 empty] | условия труда вредные, стесненные в помещении ОЗП=1,24; ЭМ=1,24 к расх.; ЗПМ=1,24; ТЗ=1,24; ТЗМ=1,24
|  | Коэффициент на сверхурочные работы (двухсменный режим работ по 12 часов, выходные и праздничные дни односменный режим работ по 8 часов) ОЗП=1,4; ЗПМ=1,4 | [19 empty] | Коэффициент на сверхурочные работы (двухсменный режим работ по 12 часов, выходные и праздничные дни односменный режим работ по 8 часов) ОЗП=1,4; ЗПМ=1,4
630 | ФССЦ-01.3.02.09-0022 | Пропан-бутан смесь техническая |  | кг |  | 20 | 42.93 | 858.6 |  |  |  | 858.6 | 0 | 0 | [6 empty] | Пропан-бутан смесь техническая
631 | ФССЦ-01.3.02.08-0001 | Кислород газообразный технический |  | м3 |  | 60 | 73.59 | 4415.4 |  |  |  | 4415.4 | 0 | 0 | [6 empty] | Кислород газообразный технический
Изготовление течки от ИП к трефелю дл.реза 20м | [19 empty] | Изготовление течки от ИП к трефелю дл.реза 20м
632 | ФССЦ-07.2.07.04-0015 | Конструкции сварные индивидуальные прочие, масса сборочной единицы от 0,501 до 1,0 т (прим.трефель) |  | т |  | 0.8 | 248484.2 | 198787.36 |  |  |  | 198787.36 | 0 | 0 | [6 empty] | Конструкции сварные индивидуальные прочие, масса сборочной единицы от 0,501 до 1,0 т (прим.трефель)
633 | ФССЦ-07.2.07.04-0014 | Конструкции сварные индивидуальные прочие, масса сборочной единицы от 0,1 до 0,5 т (прим.фланец) |  | т |  | 0.4 | 265542.42 | 106216.97 |  |  |  | 106216.97 | 0 | 0 | [6 empty] | Конструкции сварные индивидуальные прочие, масса сборочной единицы от 0,1 до 0,5 т (прим.фланец)
Сборка прямоугольного короба 800х600мм дл3м лист б-14мм Ст.3 | [19 empty] | Сборка прямоугольного короба 800х600мм дл3м лист б-14мм Ст.3
634 | РМУ2-3-11 | Ручная электродуговая сварка стыковых соединений при толщине свариваемой стали до 14 мм (прим.сборка прямоугольного короба 800х600мм дл3м лист б-14мм Ст.3,сварка дл.30м) |  | 10 м шва |  | 3 | 8183.31 | 40834.56 | 38410.46 |  |  | 2424.1 | 107.88 | 0 | [6 empty] | Ручная электродуговая сварка стыковых соединений при толщине свариваемой стали до 14 мм (прим.сборка прямоугольного короба 800х600мм дл3м лист б-14мм Ст.3,сварка дл.30м)
| Общая часть РМУ | условия труда вредные, стесненные в помещении ОЗП=1,24; ЭМ=1,24 к расх.; ЗПМ=1,24; ТЗ=1,24; ТЗМ=1,24 | [19 empty] | условия труда вредные, стесненные в помещении ОЗП=1,24; ЭМ=1,24 к расх.; ЗПМ=1,24; ТЗ=1,24; ТЗМ=1,24
|  | Коэффициент на сверхурочные работы (двухсменный режим работ по 12 часов, выходные и праздничные дни односменный режим работ по 8 часов) ОЗП=1,4; ЗПМ=1,4 | [19 empty] | Коэффициент на сверхурочные работы (двухсменный режим работ по 12 часов, выходные и праздничные дни односменный режим работ по 8 часов) ОЗП=1,4; ЗПМ=1,4
635 | РМУ2-3-11 | Ручная электродуговая сварка стыковых соединений при толщине свариваемой стали до 14 мм (прим.приварка фланца к течке) |  | 10 м шва |  | 0.5 | 8183.32 | 6805.76 | 6401.74 |  |  | 404.02 | 17.98 | 0 | [6 empty] | Ручная электродуговая сварка стыковых соединений при толщине свариваемой стали до 14 мм (прим.приварка фланца к течке)
| Общая часть РМУ | условия труда вредные, стесненные в помещении ОЗП=1,24; ЭМ=1,24 к расх.; ЗПМ=1,24; ТЗ=1,24; ТЗМ=1,24 | [19 empty] | условия труда вредные, стесненные в помещении ОЗП=1,24; ЭМ=1,24 к расх.; ЗПМ=1,24; ТЗ=1,24; ТЗМ=1,24
|  | Коэффициент на сверхурочные работы (двухсменный режим работ по 12 часов, выходные и праздничные дни односменный режим работ по 8 часов) ОЗП=1,4; ЗПМ=1,4 | [19 empty] | Коэффициент на сверхурочные работы (двухсменный режим работ по 12 часов, выходные и праздничные дни односменный режим работ по 8 часов) ОЗП=1,4; ЗПМ=1,4
636 | ОЕР5р-09-01-14 | Изготовление и врезка штуцеров в трубопроводы из углеродистой стали на ру до 4,0 мпа диаметр штуцера 600 мм |  | 1 штуцер |  | 1 | 7959.22 | 15259.68 | 11737.52 | 3456.74 |  | 65.42 | 17.61 | 2.1 | [6 empty] | Изготовление и врезка штуцеров в трубопроводы из углеродистой стали на ру до 4,0 мпа диаметр штуцера 600 мм
| Указания к ОЕР | условия труда вредные, стесненные в помещении ОЗП=1,5; ЭМ=1,5 к расх.; ЗПМ=1,5; ТЗ=1,5; ТЗМ=1,5 | [19 empty] | условия труда вредные, стесненные в помещении ОЗП=1,5; ЭМ=1,5 к расх.; ЗПМ=1,5; ТЗ=1,5; ТЗМ=1,5
|  | Коэффициент на сверхурочные работы (двухсменный режим работ по 12 часов, выходные и праздничные дни односменный режим работ по 8 часов) ОЗП=1,4; ЗПМ=1,4 | [19 empty] | Коэффициент на сверхурочные работы (двухсменный режим работ по 12 часов, выходные и праздничные дни односменный режим работ по 8 часов) ОЗП=1,4; ЗПМ=1,4
637 | ФССЦ-01.7.11.07-0230 | Электроды УОНИ 13/55 |  | кг |  | 35 | 218.31 | 7640.85 |  |  |  | 7640.85 | 0 | 0 | [6 empty] | Электроды УОНИ 13/55
Изготовление опалубки вокруг течки к трефелю весом 0,2тн | [19 empty] | Изготовление опалубки вокруг течки к трефелю весом 0,2тн
638 | ФССЦ-07.2.07.04-0014 | Конструкции сварные индивидуальные прочие, масса сборочной единицы от 0,1 до 0,5 т (прим.) |  | т |  | 0.2 | 265542.42 | 53108.48 |  |  |  | 53108.48 | 0 | 0 | [6 empty] | Конструкции сварные индивидуальные прочие, масса сборочной единицы от 0,1 до 0,5 т (прим.)
639 | ФЕР09-06-024-10 | Монтаж: лестниц, площадок, ограждений, панелей и дверок с теплоизоляционной обшивкой |  | т |  | 0.025 | 15686.09 | 969.9 | 814.9 | 122.18 |  | 32.82 | 1.57 | 0.04 | [6 empty] | Монтаж: лестниц, площадок, ограждений, панелей и дверок с теплоизоляционной обшивкой
| Приказ от 08.08.2022 № 648/пр п.124 | Для определения затрат на работы по капитальному ремонту и реконструкции объектов капитального строительства по единичным расценкам, включенным в сборники ФЕР, аналогичным технологическим процессам в новом строительстве, в том числе по возведению новых конструктивных элементов - кроме дем.расценок, сб.46 ОЗП=1,15; ЭМ=1,25 к расх.; ЗПМ=1,25; ТЗ=1,15; ТЗМ=1,25 | [19 empty] | Для определения затрат на работы по капитальному ремонту и реконструкции объектов капитального строительства по единичным расценкам, включенным в сборники ФЕР, аналогичным технологическим процессам в новом строительстве, в том числе по возведению новых конструктивных элементов - кроме дем.расценок, сб.46 ОЗП=1,15; ЭМ=1,25 к расх.; ЗПМ=1,25; ТЗ=1,15; ТЗМ=1,25
| Приказ от 07.07.2022 № 557/пр прил.8 табл.3 п.1.2 | Производство монтажных работ осуществляется в помещениях эксплуатируемого объекта капитального строительства без остановки рабочего процесса (ОГМ)-стесненные, в помещении ОЗП=1,35; ЭМ=1,35 к расх.; ЗПМ=1,35; ТЗ=1,35; ТЗМ=1,35 | [19 empty] | Производство монтажных работ осуществляется в помещениях эксплуатируемого объекта капитального строительства без остановки рабочего процесса (ОГМ)-стесненные, в помещении ОЗП=1,35; ЭМ=1,35 к расх.; ЗПМ=1,35; ТЗ=1,35; ТЗМ=1,35
| Приказ от 07.07.2022 № 557/пр прил.8 табл.3 п.4.1 | Производство монтажных работ осуществляется на предприятии с вредными условиями труда (ОГМ)-вредные условия труда ОЗП=1,1; ЗПМ=1,1 | [19 empty] | Производство монтажных работ осуществляется на предприятии с вредными условиями труда (ОГМ)-вредные условия труда ОЗП=1,1; ЗПМ=1,1
| Приказ от 07.07.2022 № 557/пр прил.8 табл.3 п.15 | Производство работ на предприятиях, где в силу режима секретности и(или) внутриобъектного режима применяются специальный допуск, специальный пропуск и другие ограничения для рабочих ОЗП=1,15; ЭМ=1,15 к расх.; ЗПМ=1,15; ТЗ=1,15; ТЗМ=1,15 | [19 empty] | Производство работ на предприятиях, где в силу режима секретности и(или) внутриобъектного режима применяются специальный допуск, специальный пропуск и другие ограничения для рабочих ОЗП=1,15; ЭМ=1,15 к расх.; ЗПМ=1,15; ТЗ=1,15; ТЗМ=1,15
|  | Коэффициент на сверхурочные работы (двухсменный режим работ по 12 часов, выходные и праздничные дни односменный режим работ по 8 часов) ОЗП=1,4; ЗПМ=1,4 | [19 empty] | Коэффициент на сверхурочные работы (двухсменный режим работ по 12 часов, выходные и праздничные дни односменный режим работ по 8 часов) ОЗП=1,4; ЗПМ=1,4
640 | ФССЦ-08.3.08.02-0022 | Уголок горячекатаный, размер 50х50 мм |  | т |  | 0.05 | 121546.96 | 6077.35 |  |  |  | 6077.35 | 0 | 0 | [6 empty] | Уголок горячекатаный, размер 50х50 мм
Демонтаж старого трефеля весом 4,5тн | [19 empty] | Демонтаж старого трефеля весом 4,5тн
641 | РМУ2-8-288 | Снятие и установка с разборкой и сборкой простых узлов оборудования при весе узлов от 2.0до 5.0 т (на разборку трефеля весом 4,5тн с учетом п.193) |  | 1 узел |  | 1 | 13224.64 | 6887.39 | 6887.39 |  |  |  | 19.34 | 0 | [6 empty] | Снятие и установка с разборкой и сборкой простых узлов оборудования при весе узлов от 2.0до 5.0 т (на разборку трефеля весом 4,5тн с учетом п.193)
|  | на разборку ОЗП=0,3; ЭМ=0,3 к расх.; ЗПМ=0,3; МАТ=0 к расх.; ТЗ=0,3; ТЗМ=0,3 | [19 empty] | на разборку ОЗП=0,3; ЭМ=0,3 к расх.; ЗПМ=0,3; МАТ=0 к расх.; ТЗ=0,3; ТЗМ=0,3
| Общая часть РМУ | условия труда вредные, стесненные в помещении ОЗП=1,24; ЭМ=1,24 к расх.; ЗПМ=1,24; ТЗ=1,24; ТЗМ=1,24 | [19 empty] | условия труда вредные, стесненные в помещении ОЗП=1,24; ЭМ=1,24 к расх.; ЗПМ=1,24; ТЗ=1,24; ТЗМ=1,24
|  | Коэффициент на сверхурочные работы (двухсменный режим работ по 12 часов, выходные и праздничные дни односменный режим работ по 8 часов) ОЗП=1,4; ЗПМ=1,4 | [19 empty] | Коэффициент на сверхурочные работы (двухсменный режим работ по 12 часов, выходные и праздничные дни односменный режим работ по 8 часов) ОЗП=1,4; ЗПМ=1,4
642 | РМУ2-10-11 | Опускание и подъем узлов и деталей весом до 1 т на высоту до 5 м |  | т |  | 4.5 | 937.46 | 2175.26 | 2145.69 |  |  | 29.57 | 6.03 | 0 | [6 empty] | Опускание и подъем узлов и деталей весом до 1 т на высоту до 5 м
|  | опускание по РМУ ОЗП=0,3; ЭМ=0,3 к расх.; ЗПМ=0,3; МАТ=0,3 к расх.; ТЗ=0,3; ТЗМ=0,3 | [19 empty] | опускание по РМУ ОЗП=0,3; ЭМ=0,3 к расх.; ЗПМ=0,3; МАТ=0,3 к расх.; ТЗ=0,3; ТЗМ=0,3
| Общая часть РМУ | условия труда вредные, стесненные в помещении ОЗП=1,24; ЭМ=1,24 к расх.; ЗПМ=1,24; ТЗ=1,24; ТЗМ=1,24 | [19 empty] | условия труда вредные, стесненные в помещении ОЗП=1,24; ЭМ=1,24 к расх.; ЗПМ=1,24; ТЗ=1,24; ТЗМ=1,24
|  | Коэффициент на сверхурочные работы (двухсменный режим работ по 12 часов, выходные и праздничные дни односменный режим работ по 8 часов) ОЗП=1,4; ЗПМ=1,4 | [19 empty] | Коэффициент на сверхурочные работы (двухсменный режим работ по 12 часов, выходные и праздничные дни односменный режим работ по 8 часов) ОЗП=1,4; ЗПМ=1,4
643 | РМУ2-10-33 | Транспортировка стали и металлических изделий от приобъектного склада до рабочего места |  | т |  | 4.5 | 544.97 | 4032.13 | 3903 |  |  | 129.13 | 10.96 | 0 | [6 empty] | Транспортировка стали и металлических изделий от приобъектного склада до рабочего места
| Общая часть РМУ | вредные условия труда ОЗП=1,2; ЭМ=1,2 к расх.; ЗПМ=1,2; ТЗ=1,2; ТЗМ=1,2 | [19 empty] | вредные условия труда ОЗП=1,2; ЭМ=1,2 к расх.; ЗПМ=1,2; ТЗ=1,2; ТЗМ=1,2
|  | Коэффициент на сверхурочные работы (двухсменный режим работ по 12 часов, выходные и праздничные дни односменный режим работ по 8 часов) ОЗП=1,4; ЗПМ=1,4 | [19 empty] | Коэффициент на сверхурочные работы (двухсменный режим работ по 12 часов, выходные и праздничные дни односменный режим работ по 8 часов) ОЗП=1,4; ЗПМ=1,4
Демонтаж рамы привода весом 1,5тн | [19 empty] | Демонтаж рамы привода весом 1,5тн
644 | ФЕР09-03-039-03 | Монтаж опорных конструкций: для крепления трубопроводов внутри зданий и сооружений массой до 2,0 т |  | т |  | 1.5 | 18260.36 | 39268.66 | 37013.82 | 2254.84 |  |  | 75.47 | 0.44 | [6 empty] | Монтаж опорных конструкций: для крепления трубопроводов внутри зданий и сооружений массой до 2,0 т
| Приказ от 08.08.2022 № 648/пр п.144 табл.2 | Демонтаж (разборка) металлических конструкций ОЗП=0,7; ЭМ=0,7 к расх.; ЗПМ=0,7; МАТ=0 к расх.; ТЗ=0,7; ТЗМ=0,7 | [19 empty] | Демонтаж (разборка) металлических конструкций ОЗП=0,7; ЭМ=0,7 к расх.; ЗПМ=0,7; МАТ=0 к расх.; ТЗ=0,7; ТЗМ=0,7
| Приказ от 07.07.2022 № 557/пр прил.8 табл.3 п.1.2 | Производство монтажных работ осуществляется в помещениях эксплуатируемого объекта капитального строительства без остановки рабочего процесса (ОГМ)-стесненные, в помещении ОЗП=1,35; ЭМ=1,35 к расх.; ЗПМ=1,35; ТЗ=1,35; ТЗМ=1,35 | [19 empty] | Производство монтажных работ осуществляется в помещениях эксплуатируемого объекта капитального строительства без остановки рабочего процесса (ОГМ)-стесненные, в помещении ОЗП=1,35; ЭМ=1,35 к расх.; ЗПМ=1,35; ТЗ=1,35; ТЗМ=1,35
| Приказ от 07.07.2022 № 557/пр прил.8 табл.3 п.4.1 | Производство монтажных работ осуществляется на предприятии с вредными условиями труда (ОГМ)-вредные условия труда ОЗП=1,1; ЗПМ=1,1 | [19 empty] | Производство монтажных работ осуществляется на предприятии с вредными условиями труда (ОГМ)-вредные условия труда ОЗП=1,1; ЗПМ=1,1
| Приказ от 07.07.2022 № 557/пр прил.8 табл.3 п.15 | Производство работ на предприятиях, где в силу режима секретности и(или) внутриобъектного режима применяются специальный допуск, специальный пропуск и другие ограничения для рабочих ОЗП=1,15; ЭМ=1,15 к расх.; ЗПМ=1,15; ТЗ=1,15; ТЗМ=1,15 | [19 empty] | Производство работ на предприятиях, где в силу режима секретности и(или) внутриобъектного режима применяются специальный допуск, специальный пропуск и другие ограничения для рабочих ОЗП=1,15; ЭМ=1,15 к расх.; ЗПМ=1,15; ТЗ=1,15; ТЗМ=1,15
|  | Коэффициент на сверхурочные работы (двухсменный режим работ по 12 часов, выходные и праздничные дни односменный режим работ по 8 часов) ОЗП=1,4; ЗПМ=1,4 | [19 empty] | Коэффициент на сверхурочные работы (двухсменный режим работ по 12 часов, выходные и праздничные дни односменный режим работ по 8 часов) ОЗП=1,4; ЗПМ=1,4
Демонтаж редуктора весом 0,8тн | [19 empty] | Демонтаж редуктора весом 0,8тн
645 | РМУ2-21-61 | Установка редуктора массой до 0,75 т |  | шт |  | 1 | 5493.31 | 4768.19 | 4768.19 |  |  |  | 13.39 | 0 | [6 empty] | Установка редуктора массой до 0,75 т
|  | на снятие ОЗП=0,5; ЭМ=0,5 к расх.; ЗПМ=0,5; МАТ=0 к расх.; ТЗ=0,5; ТЗМ=0,5 | [19 empty] | на снятие ОЗП=0,5; ЭМ=0,5 к расх.; ЗПМ=0,5; МАТ=0 к расх.; ТЗ=0,5; ТЗМ=0,5
| Общая часть РМУ | условия труда вредные, стесненные в помещении ОЗП=1,24; ЭМ=1,24 к расх.; ЗПМ=1,24; ТЗ=1,24; ТЗМ=1,24 | [19 empty] | условия труда вредные, стесненные в помещении ОЗП=1,24; ЭМ=1,24 к расх.; ЗПМ=1,24; ТЗ=1,24; ТЗМ=1,24
|  | Коэффициент на сверхурочные работы (двухсменный режим работ по 12 часов, выходные и праздничные дни односменный режим работ по 8 часов) ОЗП=1,4; ЗПМ=1,4 | [19 empty] | Коэффициент на сверхурочные работы (двухсменный режим работ по 12 часов, выходные и праздничные дни односменный режим работ по 8 часов) ОЗП=1,4; ЗПМ=1,4
Демонтаж м/ций под трефелем и приводом весом 0,5тн | [19 empty] | Демонтаж м/ций под трефелем и приводом весом 0,5тн
646 | ФЕР09-03-039-02 | Монтаж опорных конструкций: для крепления трубопроводов внутри зданий и сооружений массой до 0,5 т |  | т |  | 0.5 | 16688.53 | 12615.38 | 12098.11 | 517.27 |  |  | 24.67 | 0.15 | [6 empty] | Монтаж опорных конструкций: для крепления трубопроводов внутри зданий и сооружений массой до 0,5 т
| Приказ от 08.08.2022 № 648/пр п.144 табл.2 | Демонтаж (разборка) металлических конструкций ОЗП=0,7; ЭМ=0,7 к расх.; ЗПМ=0,7; МАТ=0 к расх.; ТЗ=0,7; ТЗМ=0,7 | [19 empty] | Демонтаж (разборка) металлических конструкций ОЗП=0,7; ЭМ=0,7 к расх.; ЗПМ=0,7; МАТ=0 к расх.; ТЗ=0,7; ТЗМ=0,7
| Приказ от 07.07.2022 № 557/пр прил.8 табл.3 п.1.2 | Производство монтажных работ осуществляется в помещениях эксплуатируемого объекта капитального строительства без остановки рабочего процесса (ОГМ)-стесненные, в помещении ОЗП=1,35; ЭМ=1,35 к расх.; ЗПМ=1,35; ТЗ=1,35; ТЗМ=1,35 | [19 empty] | Производство монтажных работ осуществляется в помещениях эксплуатируемого объекта капитального строительства без остановки рабочего процесса (ОГМ)-стесненные, в помещении ОЗП=1,35; ЭМ=1,35 к расх.; ЗПМ=1,35; ТЗ=1,35; ТЗМ=1,35
| Приказ от 07.07.2022 № 557/пр прил.8 табл.3 п.4.1 | Производство монтажных работ осуществляется на предприятии с вредными условиями труда (ОГМ)-вредные условия труда ОЗП=1,1; ЗПМ=1,1 | [19 empty] | Производство монтажных работ осуществляется на предприятии с вредными условиями труда (ОГМ)-вредные условия труда ОЗП=1,1; ЗПМ=1,1
| Приказ от 07.07.2022 № 557/пр прил.8 табл.3 п.15 | Производство работ на предприятиях, где в силу режима секретности и(или) внутриобъектного режима применяются специальный допуск, специальный пропуск и другие ограничения для рабочих ОЗП=1,15; ЭМ=1,15 к расх.; ЗПМ=1,15; ТЗ=1,15; ТЗМ=1,15 | [19 empty] | Производство работ на предприятиях, где в силу режима секретности и(или) внутриобъектного режима применяются специальный допуск, специальный пропуск и другие ограничения для рабочих ОЗП=1,15; ЭМ=1,15 к расх.; ЗПМ=1,15; ТЗ=1,15; ТЗМ=1,15
|  | Коэффициент на сверхурочные работы (двухсменный режим работ по 12 часов, выходные и праздничные дни односменный режим работ по 8 часов) ОЗП=1,4; ЗПМ=1,4 | [19 empty] | Коэффициент на сверхурочные работы (двухсменный режим работ по 12 часов, выходные и праздничные дни односменный режим работ по 8 часов) ОЗП=1,4; ЗПМ=1,4
647 | ОЕР4р-05-03-02 | Разделка конструкций из листовой стали и оборудования с перемещением и укладкой вручную: толщина металла до 10 мм (прим.) |  | т |  | 0.3 | 4745.82 | 2517.07 | 2320.2 | 2.84 |  | 194.03 | 4.25 | 0 | [6 empty] | Разделка конструкций из листовой стали и оборудования с перемещением и укладкой вручную: толщина металла до 10 мм (прим.)
| Указания к ОЕР | условия труда вредные, в помещении ОЗП=1,35; ЭМ=1,35 к расх.; ЗПМ=1,35; ТЗ=1,35; ТЗМ=1,35 | [19 empty] | условия труда вредные, в помещении ОЗП=1,35; ЭМ=1,35 к расх.; ЗПМ=1,35; ТЗ=1,35; ТЗМ=1,35
|  | Коэффициент на сверхурочные работы (двухсменный режим работ по 12 часов, выходные и праздничные дни односменный режим работ по 8 часов) ОЗП=1,4; ЗПМ=1,4 | [19 empty] | Коэффициент на сверхурочные работы (двухсменный режим работ по 12 часов, выходные и праздничные дни односменный режим работ по 8 часов) ОЗП=1,4; ЗПМ=1,4
648 | ОЕР4р-06-03-08 | Разделка металлоконструкций из прокатных профилей с перемещением и укладкой вручную. Металлоконструкции с преобладанием балок двутавровых и швеллеров: швеллер (все сечения) |  | т |  | 0.2 | 4079.76 | 1503.13 | 1458.41 | 1.6 |  | 43.12 | 2.67 | 0 | [6 empty] | Разделка металлоконструкций из прокатных профилей с перемещением и укладкой вручную. Металлоконструкции с преобладанием балок двутавровых и швеллеров: швеллер (все сечения)
| Указания к ОЕР | условия труда вредные, в помещении ОЗП=1,35; ЭМ=1,35 к расх.; ЗПМ=1,35; ТЗ=1,35; ТЗМ=1,35 | [19 empty] | условия труда вредные, в помещении ОЗП=1,35; ЭМ=1,35 к расх.; ЗПМ=1,35; ТЗ=1,35; ТЗМ=1,35
|  | Коэффициент на сверхурочные работы (двухсменный режим работ по 12 часов, выходные и праздничные дни односменный режим работ по 8 часов) ОЗП=1,4; ЗПМ=1,4 | [19 empty] | Коэффициент на сверхурочные работы (двухсменный режим работ по 12 часов, выходные и праздничные дни односменный режим работ по 8 часов) ОЗП=1,4; ЗПМ=1,4
649 | ФССЦпг-01-01-01-028 | Погрузо-разгрузочные работы при автомобильных перевозках: Погрузка стальных профилей мелких (остальные виды стали, не указанные в расценке -027) |  | 1 т груза |  | 0.5 | 99.15 | 49.58 |  |  |  | 49.58 | 0 | 0 | [6 empty] | Погрузо-разгрузочные работы при автомобильных перевозках: Погрузка стальных профилей мелких (остальные виды стали, не указанные в расценке -027)
Монтаж м/ций под трефелем и приводом весом 0,5тн | [19 empty] | Монтаж м/ций под трефелем и приводом весом 0,5тн
650 | ФЕР09-03-039-02 | Монтаж опорных конструкций: для крепления трубопроводов внутри зданий и сооружений массой до 0,5 т |  | т |  | 0.5 | 16688.53 | 21438.6 | 19875.46 | 923.68 |  | 639.46 | 40.53 | 0.26 | [6 empty] | Монтаж опорных конструкций: для крепления трубопроводов внутри зданий и сооружений массой до 0,5 т
| Приказ от 08.08.2022 № 648/пр п.124 | Для определения затрат на работы по капитальному ремонту и реконструкции объектов капитального строительства по единичным расценкам, включенным в сборники ФЕР, аналогичным технологическим процессам в новом строительстве, в том числе по возведению новых конструктивных элементов - кроме дем.расценок, сб.46 ОЗП=1,15; ЭМ=1,25 к расх.; ЗПМ=1,25; ТЗ=1,15; ТЗМ=1,25 | [19 empty] | Для определения затрат на работы по капитальному ремонту и реконструкции объектов капитального строительства по единичным расценкам, включенным в сборники ФЕР, аналогичным технологическим процессам в новом строительстве, в том числе по возведению новых конструктивных элементов - кроме дем.расценок, сб.46 ОЗП=1,15; ЭМ=1,25 к расх.; ЗПМ=1,25; ТЗ=1,15; ТЗМ=1,25
| Приказ от 07.07.2022 № 557/пр прил.8 табл.3 п.1.2 | Производство монтажных работ осуществляется в помещениях эксплуатируемого объекта капитального строительства без остановки рабочего процесса (ОГМ)-стесненные, в помещении ОЗП=1,35; ЭМ=1,35 к расх.; ЗПМ=1,35; ТЗ=1,35; ТЗМ=1,35 | [19 empty] | Производство монтажных работ осуществляется в помещениях эксплуатируемого объекта капитального строительства без остановки рабочего процесса (ОГМ)-стесненные, в помещении ОЗП=1,35; ЭМ=1,35 к расх.; ЗПМ=1,35; ТЗ=1,35; ТЗМ=1,35
| Приказ от 07.07.2022 № 557/пр прил.8 табл.3 п.4.1 | Производство монтажных работ осуществляется на предприятии с вредными условиями труда (ОГМ)-вредные условия труда ОЗП=1,1; ЗПМ=1,1 | [19 empty] | Производство монтажных работ осуществляется на предприятии с вредными условиями труда (ОГМ)-вредные условия труда ОЗП=1,1; ЗПМ=1,1
| Приказ от 07.07.2022 № 557/пр прил.8 табл.3 п.15 | Производство работ на предприятиях, где в силу режима секретности и(или) внутриобъектного режима применяются специальный допуск, специальный пропуск и другие ограничения для рабочих ОЗП=1,15; ЭМ=1,15 к расх.; ЗПМ=1,15; ТЗ=1,15; ТЗМ=1,15 | [19 empty] | Производство работ на предприятиях, где в силу режима секретности и(или) внутриобъектного режима применяются специальный допуск, специальный пропуск и другие ограничения для рабочих ОЗП=1,15; ЭМ=1,15 к расх.; ЗПМ=1,15; ТЗ=1,15; ТЗМ=1,15
|  | Коэффициент на сверхурочные работы (двухсменный режим работ по 12 часов, выходные и праздничные дни односменный режим работ по 8 часов) ОЗП=1,4; ЗПМ=1,4 | [19 empty] | Коэффициент на сверхурочные работы (двухсменный режим работ по 12 часов, выходные и праздничные дни односменный режим работ по 8 часов) ОЗП=1,4; ЗПМ=1,4
651 | ФССЦ-08.3.05.02-0059 | Сталь листовая горячекатаная марки Ст3 толщиной: 6-9 мм |  | т |  | 0.5 | 98023.46 | 49011.73 |  |  |  | 49011.73 | 0 | 0 | [6 empty] | Сталь листовая горячекатаная марки Ст3 толщиной: 6-9 мм
652 * | ФССЦ-08.3.08.02-0066 | Сталь угловая равнополочная, марка стали: Ст3пс, размером 90х90 мм |  | т |  | 0.005 | 86915.99 | 434.58 |  |  |  | 434.58 | 0 | 0 | [6 empty] | Сталь угловая равнополочная, марка стали: Ст3пс, размером 90х90 мм
653 | ФССЦ-08.3.11.01-0061 | Швеллеры: № 22 сталь марки Ст3пс |  | т |  | 0.17 | 140530.5 | 23890.19 |  |  |  | 23890.19 | 0 | 0 | [6 empty] | Швеллеры: № 22 сталь марки Ст3пс
654 | ФССЦ-01.7.11.07-0230 | Электроды УОНИ 13/55 |  | кг |  | 5 | 218.31 | 1091.55 |  |  |  | 1091.55 | 0 | 0 | [6 empty] | Электроды УОНИ 13/55
655 | ФССЦ-01.7.15.05-0016 | Гайки шестигранные, диаметр резьбы 20-22 мм (прим.) |  | т |  | 0.0023 | 113003.84 | 259.91 |  |  |  | 259.91 | 0 | 0 | [6 empty] | Гайки шестигранные, диаметр резьбы 20-22 мм (прим.)
656 | ФССЦ-01.7.15.11-0021 | Шайбы (прим.) |  | т |  | 0.0006 | 52209.37 | 31.33 |  |  |  | 31.33 | 0 | 0 | [6 empty] | Шайбы (прим.)
657 | ФССЦ-01.7.15.04-0011 | Винты с полукруглой головкой, длина 50 мм |  | т |  | 0.006 | 140278.9 | 841.67 |  |  |  | 841.67 | 0 | 0 | [6 empty] | Винты с полукруглой головкой, длина 50 мм
Монтаж нового трефеля весом 4,5тн | [19 empty] | Монтаж нового трефеля весом 4,5тн
658 | РМУ2-8-288 | Снятие и установка с разборкой и сборкой простых узлов оборудования при весе узлов от 2.0до 5.0 т (прим.на сборку трефеля весом 4,5тн) |  | 1 узел |  | 1 | 13977.06 | 16823 | 16070.58 |  |  | 752.42 | 45.14 | 0 | [6 empty] | Снятие и установка с разборкой и сборкой простых узлов оборудования при весе узлов от 2.0до 5.0 т (прим.на сборку трефеля весом 4,5тн)
|  | на сборку ОЗП=0,7; ЭМ=0,7 к расх.; ЗПМ=0,7; ТЗ=0,7; ТЗМ=0,7 | [19 empty] | на сборку ОЗП=0,7; ЭМ=0,7 к расх.; ЗПМ=0,7; ТЗ=0,7; ТЗМ=0,7
| Общая часть РМУ | условия труда вредные, стесненные в помещении ОЗП=1,24; ЭМ=1,24 к расх.; ЗПМ=1,24; ТЗ=1,24; ТЗМ=1,24 | [19 empty] | условия труда вредные, стесненные в помещении ОЗП=1,24; ЭМ=1,24 к расх.; ЗПМ=1,24; ТЗ=1,24; ТЗМ=1,24
|  | Коэффициент на сверхурочные работы (двухсменный режим работ по 12 часов, выходные и праздничные дни односменный режим работ по 8 часов) ОЗП=1,4; ЗПМ=1,4 | [19 empty] | Коэффициент на сверхурочные работы (двухсменный режим работ по 12 часов, выходные и праздничные дни односменный режим работ по 8 часов) ОЗП=1,4; ЗПМ=1,4
659 | РМУ2-10-11 | Опускание и подъем узлов и деталей весом до 1 т на высоту до 5 м |  | т |  | 4.5 | 966.67 | 5167.61 | 5006.6 |  |  | 161.01 | 14.06 | 0 | [6 empty] | Опускание и подъем узлов и деталей весом до 1 т на высоту до 5 м
|  | подъем по РМУ ОЗП=0,7; ЭМ=0,7 к расх.; ЗПМ=0,7; МАТ=0,7 к расх.; ТЗ=0,7; ТЗМ=0,7 | [19 empty] | подъем по РМУ ОЗП=0,7; ЭМ=0,7 к расх.; ЗПМ=0,7; МАТ=0,7 к расх.; ТЗ=0,7; ТЗМ=0,7
| Общая часть РМУ | условия труда вредные, стесненные в помещении ОЗП=1,24; ЭМ=1,24 к расх.; ЗПМ=1,24; ТЗ=1,24; ТЗМ=1,24 | [19 empty] | условия труда вредные, стесненные в помещении ОЗП=1,24; ЭМ=1,24 к расх.; ЗПМ=1,24; ТЗ=1,24; ТЗМ=1,24
|  | Коэффициент на сверхурочные работы (двухсменный режим работ по 12 часов, выходные и праздничные дни односменный режим работ по 8 часов) ОЗП=1,4; ЗПМ=1,4 | [19 empty] | Коэффициент на сверхурочные работы (двухсменный режим работ по 12 часов, выходные и праздничные дни односменный режим работ по 8 часов) ОЗП=1,4; ЗПМ=1,4
660 | ОЕР5р-09-01-14 | Изготовление и врезка штуцеров в трубопроводы из углеродистой стали на ру до 4,0 мпа диаметр штуцера 600 мм |  | 1 штуцер |  | 1 | 8635.28 | 15935.74 | 11737.52 | 3456.74 |  | 741.48 | 17.61 | 2.1 | [6 empty] | Изготовление и врезка штуцеров в трубопроводы из углеродистой стали на ру до 4,0 мпа диаметр штуцера 600 мм
| Указания к ОЕР | условия труда вредные, стесненные в помещении ОЗП=1,5; ЭМ=1,5 к расх.; ЗПМ=1,5; ТЗ=1,5; ТЗМ=1,5 | [19 empty] | условия труда вредные, стесненные в помещении ОЗП=1,5; ЭМ=1,5 к расх.; ЗПМ=1,5; ТЗ=1,5; ТЗМ=1,5
|  | Коэффициент на сверхурочные работы (двухсменный режим работ по 12 часов, выходные и праздничные дни односменный режим работ по 8 часов) ОЗП=1,4; ЗПМ=1,4 | [19 empty] | Коэффициент на сверхурочные работы (двухсменный режим работ по 12 часов, выходные и праздничные дни односменный режим работ по 8 часов) ОЗП=1,4; ЗПМ=1,4
661 | ФЕРм40-01-002-11 | Вертикальное перемещение сверх предусмотренного в ГЭСНм: 5 м, на высоту до 10 м |  | 10 т |  | 0.0208 | 4803.75 | 217.01 | 177.05 | 39.6 |  | 0.36 | 0.42 | 0.02 | [6 empty] | Вертикальное перемещение сверх предусмотренного в ГЭСНм: 5 м, на высоту до 10 м
| Приказ от 07.07.2022 № 557/пр прил.8 табл.3 п.1.2 | Производство монтажных работ осуществляется в помещениях эксплуатируемого объекта капитального строительства без остановки рабочего процесса (ОГМ)-стесненные, в помещении ОЗП=1,35; ЭМ=1,35 к расх.; ЗПМ=1,35; ТЗ=1,35; ТЗМ=1,35 | [19 empty] | Производство монтажных работ осуществляется в помещениях эксплуатируемого объекта капитального строительства без остановки рабочего процесса (ОГМ)-стесненные, в помещении ОЗП=1,35; ЭМ=1,35 к расх.; ЗПМ=1,35; ТЗ=1,35; ТЗМ=1,35
| Приказ от 07.07.2022 № 557/пр прил.8 табл.3 п.4.1 | Производство монтажных работ осуществляется на предприятии с вредными условиями труда (ОГМ)-вредные условия труда ОЗП=1,1; ЗПМ=1,1 | [19 empty] | Производство монтажных работ осуществляется на предприятии с вредными условиями труда (ОГМ)-вредные условия труда ОЗП=1,1; ЗПМ=1,1
| Приказ от 07.07.2022 № 557/пр прил.8 табл.3 п.15 | Производство работ на предприятиях, где в силу режима секретности и(или) внутриобъектного режима применяются специальный допуск, специальный пропуск и другие ограничения для рабочих ОЗП=1,15; ЭМ=1,15 к расх.; ЗПМ=1,15; ТЗ=1,15; ТЗМ=1,15 | [19 empty] | Производство работ на предприятиях, где в силу режима секретности и(или) внутриобъектного режима применяются специальный допуск, специальный пропуск и другие ограничения для рабочих ОЗП=1,15; ЭМ=1,15 к расх.; ЗПМ=1,15; ТЗ=1,15; ТЗМ=1,15
|  | Коэффициент на сверхурочные работы (двухсменный режим работ по 12 часов, выходные и праздничные дни односменный режим работ по 8 часов) ОЗП=1,4; ЗПМ=1,4 | [19 empty] | Коэффициент на сверхурочные работы (двухсменный режим работ по 12 часов, выходные и праздничные дни односменный режим работ по 8 часов) ОЗП=1,4; ЗПМ=1,4
662 * | 051213001990 | Муфта упругая втулочно-пальцевая Ф445 1.17.20-ТО 805/14.04.500 СБ |  | к-т |  | 1 | 205795.69 | 205795.69 |  |  |  | 205795.69 | 0 | 0 | [6 empty] | Муфта упругая втулочно-пальцевая Ф445 1.17.20-ТО 805/14.04.500 СБ
663 * | 051213000876(эзтм) | Трефель выгрузной 1.16.200.020.00.00.00 СБ |  | шт |  | 1 | 3016495.7 | 3016495.7 |  |  |  | 3016495.7 | 0 | 0 | [6 empty] | Трефель выгрузной 1.16.200.020.00.00.00 СБ
664 * | 051213001994(ижора) | Муфта упругая втулочно-пальцевая Ф140 1.17.20-ТО 805/14.04.400 СБ |  | к-т |  | 1 | 8998.49 | 8998.49 |  |  |  | 8998.49 | 0 | 0 | [6 empty] | Муфта упругая втулочно-пальцевая Ф140 1.17.20-ТО 805/14.04.400 СБ
665 | ФССЦ-01.7.15.05-0015 | Гайки шестигранные, диаметр резьбы 16-18 мм (прим.) |  | т |  | 0.01 | 130680.87 | 1306.81 |  |  |  | 1306.81 | 0 | 0 | [6 empty] | Гайки шестигранные, диаметр резьбы 16-18 мм (прим.)
666 | ФССЦ-01.7.15.02-0085 | Болты с шестигранной головкой, диаметр 16 (18) мм |  | т |  | 0.03 | 81950.97 | 2458.53 |  |  |  | 2458.53 | 0 | 0 | [6 empty] | Болты с шестигранной головкой, диаметр 16 (18) мм
667 * | ФССЦ-01.1.01.09-0030 | Шнур асбестовый общего назначения ШАОН, диаметр 18-25 мм |  | т |  | 0.02 | 256611.12 | 5132.22 |  |  |  | 5132.22 | 0 | 0 | [6 empty] | Шнур асбестовый общего назначения ШАОН, диаметр 18-25 мм
Монтаж рамы привода весом 1,5тн | [19 empty] | Монтаж рамы привода весом 1,5тн
668 | ФЕР09-03-039-03 | Монтаж опорных конструкций: для крепления трубопроводов внутри зданий и сооружений массой до 2,0 т |  | т |  | 1.5 | 18260.36 | 68034.22 | 60808.41 | 4026.49 |  | 3199.32 | 123.99 | 0.79 | [6 empty] | Монтаж опорных конструкций: для крепления трубопроводов внутри зданий и сооружений массой до 2,0 т
| Приказ от 08.08.2022 № 648/пр п.124 | Для определения затрат на работы по капитальному ремонту и реконструкции объектов капитального строительства по единичным расценкам, включенным в сборники ФЕР, аналогичным технологическим процессам в новом строительстве, в том числе по возведению новых конструктивных элементов - кроме дем.расценок, сб.46 ОЗП=1,15; ЭМ=1,25 к расх.; ЗПМ=1,25; ТЗ=1,15; ТЗМ=1,25 | [19 empty] | Для определения затрат на работы по капитальному ремонту и реконструкции объектов капитального строительства по единичным расценкам, включенным в сборники ФЕР, аналогичным технологическим процессам в новом строительстве, в том числе по возведению новых конструктивных элементов - кроме дем.расценок, сб.46 ОЗП=1,15; ЭМ=1,25 к расх.; ЗПМ=1,25; ТЗ=1,15; ТЗМ=1,25
| Приказ от 07.07.2022 № 557/пр прил.8 табл.3 п.1.2 | Производство монтажных работ осуществляется в помещениях эксплуатируемого объекта капитального строительства без остановки рабочего процесса (ОГМ)-стесненные, в помещении ОЗП=1,35; ЭМ=1,35 к расх.; ЗПМ=1,35; ТЗ=1,35; ТЗМ=1,35 | [19 empty] | Производство монтажных работ осуществляется в помещениях эксплуатируемого объекта капитального строительства без остановки рабочего процесса (ОГМ)-стесненные, в помещении ОЗП=1,35; ЭМ=1,35 к расх.; ЗПМ=1,35; ТЗ=1,35; ТЗМ=1,35
| Приказ от 07.07.2022 № 557/пр прил.8 табл.3 п.4.1 | Производство монтажных работ осуществляется на предприятии с вредными условиями труда (ОГМ)-вредные условия труда ОЗП=1,1; ЗПМ=1,1 | [19 empty] | Производство монтажных работ осуществляется на предприятии с вредными условиями труда (ОГМ)-вредные условия труда ОЗП=1,1; ЗПМ=1,1
| Приказ от 07.07.2022 № 557/пр прил.8 табл.3 п.15 | Производство работ на предприятиях, где в силу режима секретности и(или) внутриобъектного режима применяются специальный допуск, специальный пропуск и другие ограничения для рабочих ОЗП=1,15; ЭМ=1,15 к расх.; ЗПМ=1,15; ТЗ=1,15; ТЗМ=1,15 | [19 empty] | Производство работ на предприятиях, где в силу режима секретности и(или) внутриобъектного режима применяются специальный допуск, специальный пропуск и другие ограничения для рабочих ОЗП=1,15; ЭМ=1,15 к расх.; ЗПМ=1,15; ТЗ=1,15; ТЗМ=1,15
|  | Коэффициент на сверхурочные работы (двухсменный режим работ по 12 часов, выходные и праздничные дни односменный режим работ по 8 часов) ОЗП=1,4; ЗПМ=1,4 | [19 empty] | Коэффициент на сверхурочные работы (двухсменный режим работ по 12 часов, выходные и праздничные дни односменный режим работ по 8 часов) ОЗП=1,4; ЗПМ=1,4
669 | ФССЦ-01.7.15.05-0015 | Гайки шестигранные, диаметр резьбы 16-18 мм (прим.) |  | т |  | 0.005 | 130680.87 | 653.4 |  |  |  | 653.4 | 0 | 0 | [6 empty] | Гайки шестигранные, диаметр резьбы 16-18 мм (прим.)
670 | ФССЦ-01.7.15.02-0085 | Болты с шестигранной головкой, диаметр 16 (18) мм |  | т |  | 0.01 | 81950.97 | 819.51 |  |  |  | 819.51 | 0 | 0 | [6 empty] | Болты с шестигранной головкой, диаметр 16 (18) мм
Монтаж редуктора весом 0,8тн | [19 empty] | Монтаж редуктора весом 0,8тн
671 | РМУ2-21-61 | Установка редуктора массой до 0,75 т (прим.) |  | шт |  | 1 | 5993.7 | 10036.78 | 9536.39 |  |  | 500.39 | 26.78 | 0 | [6 empty] | Установка редуктора массой до 0,75 т (прим.)
| Общая часть РМУ | условия труда вредные, стесненные в помещении ОЗП=1,24; ЭМ=1,24 к расх.; ЗПМ=1,24; ТЗ=1,24; ТЗМ=1,24 | [19 empty] | условия труда вредные, стесненные в помещении ОЗП=1,24; ЭМ=1,24 к расх.; ЗПМ=1,24; ТЗ=1,24; ТЗМ=1,24
|  | Коэффициент на сверхурочные работы (двухсменный режим работ по 12 часов, выходные и праздничные дни односменный режим работ по 8 часов) ОЗП=1,4; ЗПМ=1,4 | [19 empty] | Коэффициент на сверхурочные работы (двухсменный режим работ по 12 часов, выходные и праздничные дни односменный режим работ по 8 часов) ОЗП=1,4; ЗПМ=1,4
672 | РМУ2-10-11 | Опускание и подъем узлов и деталей весом до 1 т на высоту до 5 м |  | т |  | 0.8 | 966.68 | 918.69 | 890.06 |  |  | 28.63 | 2.5 | 0 | [6 empty] | Опускание и подъем узлов и деталей весом до 1 т на высоту до 5 м
|  | подъем по РМУ ОЗП=0,7; ЭМ=0,7 к расх.; ЗПМ=0,7; МАТ=0,7 к расх.; ТЗ=0,7; ТЗМ=0,7 | [19 empty] | подъем по РМУ ОЗП=0,7; ЭМ=0,7 к расх.; ЗПМ=0,7; МАТ=0,7 к расх.; ТЗ=0,7; ТЗМ=0,7
| Общая часть РМУ | условия труда вредные, стесненные в помещении ОЗП=1,24; ЭМ=1,24 к расх.; ЗПМ=1,24; ТЗ=1,24; ТЗМ=1,24 | [19 empty] | условия труда вредные, стесненные в помещении ОЗП=1,24; ЭМ=1,24 к расх.; ЗПМ=1,24; ТЗ=1,24; ТЗМ=1,24
|  | Коэффициент на сверхурочные работы (двухсменный режим работ по 12 часов, выходные и праздничные дни односменный режим работ по 8 часов) ОЗП=1,4; ЗПМ=1,4 | [19 empty] | Коэффициент на сверхурочные работы (двухсменный режим работ по 12 часов, выходные и праздничные дни односменный режим работ по 8 часов) ОЗП=1,4; ЗПМ=1,4
673 | РМУ2-10-33 | Транспортировка стали и металлических изделий от приобъектного склада до рабочего места (в цех) |  | т |  | 0.8 | 544.96 | 716.82 | 693.87 |  |  | 22.95 | 1.95 | 0 | [6 empty] | Транспортировка стали и металлических изделий от приобъектного склада до рабочего места (в цех)
| Общая часть РМУ | вредные условия труда ОЗП=1,2; ЭМ=1,2 к расх.; ЗПМ=1,2; ТЗ=1,2; ТЗМ=1,2 | [19 empty] | вредные условия труда ОЗП=1,2; ЭМ=1,2 к расх.; ЗПМ=1,2; ТЗ=1,2; ТЗМ=1,2
|  | Коэффициент на сверхурочные работы (двухсменный режим работ по 12 часов, выходные и праздничные дни односменный режим работ по 8 часов) ОЗП=1,4; ЗПМ=1,4 | [19 empty] | Коэффициент на сверхурочные работы (двухсменный режим работ по 12 часов, выходные и праздничные дни односменный режим работ по 8 часов) ОЗП=1,4; ЗПМ=1,4
Установка пальца | [19 empty] | Установка пальца
674 | РМУ2-8-279 | Снятие и установка с разборкой и сборкой простых узлов оборудования при весе узлов до 0.05 т (на сборку трефеля весом 4,5тн) |  | 1 узел |  | 2 | 2181.94 | 5250.5 | 5006.6 |  |  | 243.9 | 14.06 | 0 | [6 empty] | Снятие и установка с разборкой и сборкой простых узлов оборудования при весе узлов до 0.05 т (на сборку трефеля весом 4,5тн)
|  | на сборку ОЗП=0,7; ЭМ=0,7 к расх.; ЗПМ=0,7; ТЗ=0,7; ТЗМ=0,7 | [19 empty] | на сборку ОЗП=0,7; ЭМ=0,7 к расх.; ЗПМ=0,7; ТЗ=0,7; ТЗМ=0,7
| Общая часть РМУ | условия труда вредные, стесненные в помещении ОЗП=1,24; ЭМ=1,24 к расх.; ЗПМ=1,24; ТЗ=1,24; ТЗМ=1,24 | [19 empty] | условия труда вредные, стесненные в помещении ОЗП=1,24; ЭМ=1,24 к расх.; ЗПМ=1,24; ТЗ=1,24; ТЗМ=1,24
|  | Коэффициент на сверхурочные работы (двухсменный режим работ по 12 часов, выходные и праздничные дни односменный режим работ по 8 часов) ОЗП=1,4; ЗПМ=1,4 | [19 empty] | Коэффициент на сверхурочные работы (двухсменный режим работ по 12 часов, выходные и праздничные дни односменный режим работ по 8 часов) ОЗП=1,4; ЗПМ=1,4
675 * | Данные из Галактики на 15.05.2017г. | Масленка 1.16.20-ТО 483/15.01.100СБ |  | шт |  | 2 | 6028.06 | 12056.12 |  |  |  | 12056.12 | 0 | 0 | [6 empty] | Масленка 1.16.20-ТО 483/15.01.100СБ
Демонтаж течек от трефеля на пластинчатые транспортеры | [19 empty] | Демонтаж течек от трефеля на пластинчатые транспортеры
676 | ФЕР09-06-024-05 | Монтаж: рекуператоров, экранов, коробок, загрузочных и разгрузочных камер вращающихся печей и сушил из листовой стали |  | т |  | 1 | 26774.62 | 35932.23 | 28207.15 | 7725.08 |  |  | 54.23 | 2.59 | [6 empty] | Монтаж: рекуператоров, экранов, коробок, загрузочных и разгрузочных камер вращающихся печей и сушил из листовой стали
| Приказ от 08.08.2022 № 648/пр п.144 табл.2 | Демонтаж (разборка) металлических конструкций ОЗП=0,7; ЭМ=0,7 к расх.; ЗПМ=0,7; МАТ=0 к расх.; ТЗ=0,7; ТЗМ=0,7 | [19 empty] | Демонтаж (разборка) металлических конструкций ОЗП=0,7; ЭМ=0,7 к расх.; ЗПМ=0,7; МАТ=0 к расх.; ТЗ=0,7; ТЗМ=0,7
| Приказ от 07.07.2022 № 557/пр прил.8 табл.3 п.1.2 | Производство монтажных работ осуществляется в помещениях эксплуатируемого объекта капитального строительства без остановки рабочего процесса (ОГМ)-стесненные, в помещении ОЗП=1,35; ЭМ=1,35 к расх.; ЗПМ=1,35; ТЗ=1,35; ТЗМ=1,35 | [19 empty] | Производство монтажных работ осуществляется в помещениях эксплуатируемого объекта капитального строительства без остановки рабочего процесса (ОГМ)-стесненные, в помещении ОЗП=1,35; ЭМ=1,35 к расх.; ЗПМ=1,35; ТЗ=1,35; ТЗМ=1,35
| Приказ от 07.07.2022 № 557/пр прил.8 табл.3 п.4.1 | Производство монтажных работ осуществляется на предприятии с вредными условиями труда (ОГМ)-вредные условия труда ОЗП=1,1; ЗПМ=1,1 | [19 empty] | Производство монтажных работ осуществляется на предприятии с вредными условиями труда (ОГМ)-вредные условия труда ОЗП=1,1; ЗПМ=1,1
| Приказ от 07.07.2022 № 557/пр прил.8 табл.3 п.15 | Производство работ на предприятиях, где в силу режима секретности и(или) внутриобъектного режима применяются специальный допуск, специальный пропуск и другие ограничения для рабочих ОЗП=1,15; ЭМ=1,15 к расх.; ЗПМ=1,15; ТЗ=1,15; ТЗМ=1,15 | [19 empty] | Производство работ на предприятиях, где в силу режима секретности и(или) внутриобъектного режима применяются специальный допуск, специальный пропуск и другие ограничения для рабочих ОЗП=1,15; ЭМ=1,15 к расх.; ЗПМ=1,15; ТЗ=1,15; ТЗМ=1,15
|  | Коэффициент на сверхурочные работы (двухсменный режим работ по 12 часов, выходные и праздничные дни односменный режим работ по 8 часов) ОЗП=1,4; ЗПМ=1,4 | [19 empty] | Коэффициент на сверхурочные работы (двухсменный режим работ по 12 часов, выходные и праздничные дни односменный режим работ по 8 часов) ОЗП=1,4; ЗПМ=1,4
677 | ОЕР4р-05-03-03 | Разделка конструкций из листовой стали и оборудования с перемещением и укладкой вручную: толщина металла до 15 мм (прим.) |  | т |  | 1 | 4179.89 | 7348.66 | 6724.89 | 7.82 |  | 615.95 | 12.33 | 0 | [6 empty] | Разделка конструкций из листовой стали и оборудования с перемещением и укладкой вручную: толщина металла до 15 мм (прим.)
| Указания к ОЕР | условия труда вредные, в помещении ОЗП=1,35; ЭМ=1,35 к расх.; ЗПМ=1,35; ТЗ=1,35; ТЗМ=1,35 | [19 empty] | условия труда вредные, в помещении ОЗП=1,35; ЭМ=1,35 к расх.; ЗПМ=1,35; ТЗ=1,35; ТЗМ=1,35
|  | Коэффициент на сверхурочные работы (двухсменный режим работ по 12 часов, выходные и праздничные дни односменный режим работ по 8 часов) ОЗП=1,4; ЗПМ=1,4 | [19 empty] | Коэффициент на сверхурочные работы (двухсменный режим работ по 12 часов, выходные и праздничные дни односменный режим работ по 8 часов) ОЗП=1,4; ЗПМ=1,4
678 | ФССЦпг-01-01-01-015 | Погрузо-разгрузочные работы при автомобильных перевозках: Погрузка металлических конструкций массой до 1 т |  | 1 т груза |  | 1 | 264.83 | 264.83 |  |  |  | 264.83 | 0 | 0 | [6 empty] | Погрузо-разгрузочные работы при автомобильных перевозках: Погрузка металлических конструкций массой до 1 т
Демонтаж течек :распределительная-шибер,течка промежуточная,течки на конвейер№1.2 от трефеля | [19 empty] | Демонтаж течек :распределительная-шибер,течка промежуточная,течки на конвейер№1.2 от трефеля
679 | ФЕР09-06-024-05 | Монтаж: рекуператоров, экранов, коробок, загрузочных и разгрузочных камер вращающихся печей и сушил из листовой стали |  | т |  | 1 | 26774.62 | 35932.23 | 28207.15 | 7725.08 |  |  | 54.23 | 2.59 | [6 empty] | Монтаж: рекуператоров, экранов, коробок, загрузочных и разгрузочных камер вращающихся печей и сушил из листовой стали
| Приказ от 08.08.2022 № 648/пр п.144 табл.2 | Демонтаж (разборка) металлических конструкций ОЗП=0,7; ЭМ=0,7 к расх.; ЗПМ=0,7; МАТ=0 к расх.; ТЗ=0,7; ТЗМ=0,7 | [19 empty] | Демонтаж (разборка) металлических конструкций ОЗП=0,7; ЭМ=0,7 к расх.; ЗПМ=0,7; МАТ=0 к расх.; ТЗ=0,7; ТЗМ=0,7
| Приказ от 07.07.2022 № 557/пр прил.8 табл.3 п.1.2 | Производство монтажных работ осуществляется в помещениях эксплуатируемого объекта капитального строительства без остановки рабочего процесса (ОГМ)-стесненные, в помещении ОЗП=1,35; ЭМ=1,35 к расх.; ЗПМ=1,35; ТЗ=1,35; ТЗМ=1,35 | [19 empty] | Производство монтажных работ осуществляется в помещениях эксплуатируемого объекта капитального строительства без остановки рабочего процесса (ОГМ)-стесненные, в помещении ОЗП=1,35; ЭМ=1,35 к расх.; ЗПМ=1,35; ТЗ=1,35; ТЗМ=1,35
| Приказ от 07.07.2022 № 557/пр прил.8 табл.3 п.4.1 | Производство монтажных работ осуществляется на предприятии с вредными условиями труда (ОГМ)-вредные условия труда ОЗП=1,1; ЗПМ=1,1 | [19 empty] | Производство монтажных работ осуществляется на предприятии с вредными условиями труда (ОГМ)-вредные условия труда ОЗП=1,1; ЗПМ=1,1
| Приказ от 07.07.2022 № 557/пр прил.8 табл.3 п.15 | Производство работ на предприятиях, где в силу режима секретности и(или) внутриобъектного режима применяются специальный допуск, специальный пропуск и другие ограничения для рабочих ОЗП=1,15; ЭМ=1,15 к расх.; ЗПМ=1,15; ТЗ=1,15; ТЗМ=1,15 | [19 empty] | Производство работ на предприятиях, где в силу режима секретности и(или) внутриобъектного режима применяются специальный допуск, специальный пропуск и другие ограничения для рабочих ОЗП=1,15; ЭМ=1,15 к расх.; ЗПМ=1,15; ТЗ=1,15; ТЗМ=1,15
|  | Коэффициент на сверхурочные работы (двухсменный режим работ по 12 часов, выходные и праздничные дни односменный режим работ по 8 часов) ОЗП=1,4; ЗПМ=1,4 | [19 empty] | Коэффициент на сверхурочные работы (двухсменный режим работ по 12 часов, выходные и праздничные дни односменный режим работ по 8 часов) ОЗП=1,4; ЗПМ=1,4
680 | ОЕР4р-05-03-03 | Разделка конструкций из листовой стали и оборудования с перемещением и укладкой вручную: толщина металла до 15 мм (прим.) |  | т |  | 1 | 4179.89 | 7348.66 | 6724.89 | 7.82 |  | 615.95 | 12.33 | 0 | [6 empty] | Разделка конструкций из листовой стали и оборудования с перемещением и укладкой вручную: толщина металла до 15 мм (прим.)
| Указания к ОЕР | условия труда вредные, в помещении ОЗП=1,35; ЭМ=1,35 к расх.; ЗПМ=1,35; ТЗ=1,35; ТЗМ=1,35 | [19 empty] | условия труда вредные, в помещении ОЗП=1,35; ЭМ=1,35 к расх.; ЗПМ=1,35; ТЗ=1,35; ТЗМ=1,35
|  | Коэффициент на сверхурочные работы (двухсменный режим работ по 12 часов, выходные и праздничные дни односменный режим работ по 8 часов) ОЗП=1,4; ЗПМ=1,4 | [19 empty] | Коэффициент на сверхурочные работы (двухсменный режим работ по 12 часов, выходные и праздничные дни односменный режим работ по 8 часов) ОЗП=1,4; ЗПМ=1,4
681 | ФССЦпг-01-01-01-015 | Погрузо-разгрузочные работы при автомобильных перевозках: Погрузка металлических конструкций массой до 1 т |  | 1 т груза |  | 1 | 264.83 | 264.83 |  |  |  | 264.83 | 0 | 0 | [6 empty] | Погрузо-разгрузочные работы при автомобильных перевозках: Погрузка металлических конструкций массой до 1 т
Монтаж течек :распределительная-шибер,течка промежуточная,течки на конвейер№1.2 от трефеля | [19 empty] | Монтаж течек :распределительная-шибер,течка промежуточная,течки на конвейер№1.2 от трефеля
682 | ФЕР09-06-024-05 | Монтаж: рекуператоров, экранов, коробок, загрузочных и разгрузочных камер вращающихся печей и сушил из листовой стали |  | т |  | 1 | 26774.62 | 62947.06 | 46340.31 | 13794.77 |  | 2811.98 | 89.09 | 4.62 | [6 empty] | Монтаж: рекуператоров, экранов, коробок, загрузочных и разгрузочных камер вращающихся печей и сушил из листовой стали
| Приказ от 08.08.2022 № 648/пр п.124 | Для определения затрат на работы по капитальному ремонту и реконструкции объектов капитального строительства по единичным расценкам, включенным в сборники ФЕР, аналогичным технологическим процессам в новом строительстве, в том числе по возведению новых конструктивных элементов - кроме дем.расценок, сб.46 ОЗП=1,15; ЭМ=1,25 к расх.; ЗПМ=1,25; ТЗ=1,15; ТЗМ=1,25 | [19 empty] | Для определения затрат на работы по капитальному ремонту и реконструкции объектов капитального строительства по единичным расценкам, включенным в сборники ФЕР, аналогичным технологическим процессам в новом строительстве, в том числе по возведению новых конструктивных элементов - кроме дем.расценок, сб.46 ОЗП=1,15; ЭМ=1,25 к расх.; ЗПМ=1,25; ТЗ=1,15; ТЗМ=1,25
| Приказ от 07.07.2022 № 557/пр прил.8 табл.3 п.1.2 | Производство монтажных работ осуществляется в помещениях эксплуатируемого объекта капитального строительства без остановки рабочего процесса (ОГМ)-стесненные, в помещении ОЗП=1,35; ЭМ=1,35 к расх.; ЗПМ=1,35; ТЗ=1,35; ТЗМ=1,35 | [19 empty] | Производство монтажных работ осуществляется в помещениях эксплуатируемого объекта капитального строительства без остановки рабочего процесса (ОГМ)-стесненные, в помещении ОЗП=1,35; ЭМ=1,35 к расх.; ЗПМ=1,35; ТЗ=1,35; ТЗМ=1,35
| Приказ от 07.07.2022 № 557/пр прил.8 табл.3 п.4.1 | Производство монтажных работ осуществляется на предприятии с вредными условиями труда (ОГМ)-вредные условия труда ОЗП=1,1; ЗПМ=1,1 | [19 empty] | Производство монтажных работ осуществляется на предприятии с вредными условиями труда (ОГМ)-вредные условия труда ОЗП=1,1; ЗПМ=1,1
| Приказ от 07.07.2022 № 557/пр прил.8 табл.3 п.15 | Производство работ на предприятиях, где в силу режима секретности и(или) внутриобъектного режима применяются специальный допуск, специальный пропуск и другие ограничения для рабочих ОЗП=1,15; ЭМ=1,15 к расх.; ЗПМ=1,15; ТЗ=1,15; ТЗМ=1,15 | [19 empty] | Производство работ на предприятиях, где в силу режима секретности и(или) внутриобъектного режима применяются специальный допуск, специальный пропуск и другие ограничения для рабочих ОЗП=1,15; ЭМ=1,15 к расх.; ЗПМ=1,15; ТЗ=1,15; ТЗМ=1,15
|  | Коэффициент на сверхурочные работы (двухсменный режим работ по 12 часов, выходные и праздничные дни односменный режим работ по 8 часов) ОЗП=1,4; ЗПМ=1,4 | [19 empty] | Коэффициент на сверхурочные работы (двухсменный режим работ по 12 часов, выходные и праздничные дни односменный режим работ по 8 часов) ОЗП=1,4; ЗПМ=1,4
683 * | 051213002271(ижора) | Течка от трефеля ИП 1,3,5,7,9,11 (на пластинчатые транспортёры)1.16.20-ТО 69/15.01.000 СБ Изм.1 |  | к-т |  | 1 | 491419.81 | 491419.81 |  |  |  | 491419.81 | 0 | 0 | [6 empty] | Течка от трефеля ИП 1,3,5,7,9,11 (на пластинчатые транспортёры)1.16.20-ТО 69/15.01.000 СБ Изм.1
684 | ОЕР5р-09-01-13 | Изготовление и врезка штуцеров в трубопроводы из углеродистой стали на ру до 4,0 мпа диаметр штуцера 500 мм |  | 1 штуцер |  | 3 | 7011.03 | 38491.07 | 27594.18 | 9011.75 |  | 1885.14 | 41.4 | 5.4 | [6 empty] | Изготовление и врезка штуцеров в трубопроводы из углеродистой стали на ру до 4,0 мпа диаметр штуцера 500 мм
| Указания к ОЕР | условия труда вредные, стесненные в помещении ОЗП=1,5; ЭМ=1,5 к расх.; ЗПМ=1,5; ТЗ=1,5; ТЗМ=1,5 | [19 empty] | условия труда вредные, стесненные в помещении ОЗП=1,5; ЭМ=1,5 к расх.; ЗПМ=1,5; ТЗ=1,5; ТЗМ=1,5
|  | Коэффициент на сверхурочные работы (двухсменный режим работ по 12 часов, выходные и праздничные дни односменный режим работ по 8 часов) ОЗП=1,4; ЗПМ=1,4 | [19 empty] | Коэффициент на сверхурочные работы (двухсменный режим работ по 12 часов, выходные и праздничные дни односменный режим работ по 8 часов) ОЗП=1,4; ЗПМ=1,4
685 | ФЕРм40-01-002-11 | Вертикальное перемещение сверх предусмотренного в ГЭСНм: 5 м, на высоту до 10 м |  | 10 т |  | 0.0156 | 4803.75 | 162.75 | 132.78 | 29.7 |  | 0.27 | 0.31 | 0.01 | [6 empty] | Вертикальное перемещение сверх предусмотренного в ГЭСНм: 5 м, на высоту до 10 м
| Приказ от 07.07.2022 № 557/пр прил.8 табл.3 п.1.2 | Производство монтажных работ осуществляется в помещениях эксплуатируемого объекта капитального строительства без остановки рабочего процесса (ОГМ)-стесненные, в помещении ОЗП=1,35; ЭМ=1,35 к расх.; ЗПМ=1,35; ТЗ=1,35; ТЗМ=1,35 | [19 empty] | Производство монтажных работ осуществляется в помещениях эксплуатируемого объекта капитального строительства без остановки рабочего процесса (ОГМ)-стесненные, в помещении ОЗП=1,35; ЭМ=1,35 к расх.; ЗПМ=1,35; ТЗ=1,35; ТЗМ=1,35
| Приказ от 07.07.2022 № 557/пр прил.8 табл.3 п.4.1 | Производство монтажных работ осуществляется на предприятии с вредными условиями труда (ОГМ)-вредные условия труда ОЗП=1,1; ЗПМ=1,1 | [19 empty] | Производство монтажных работ осуществляется на предприятии с вредными условиями труда (ОГМ)-вредные условия труда ОЗП=1,1; ЗПМ=1,1
| Приказ от 07.07.2022 № 557/пр прил.8 табл.3 п.15 | Производство работ на предприятиях, где в силу режима секретности и(или) внутриобъектного режима применяются специальный допуск, специальный пропуск и другие ограничения для рабочих ОЗП=1,15; ЭМ=1,15 к расх.; ЗПМ=1,15; ТЗ=1,15; ТЗМ=1,15 | [19 empty] | Производство работ на предприятиях, где в силу режима секретности и(или) внутриобъектного режима применяются специальный допуск, специальный пропуск и другие ограничения для рабочих ОЗП=1,15; ЭМ=1,15 к расх.; ЗПМ=1,15; ТЗ=1,15; ТЗМ=1,15
|  | Коэффициент на сверхурочные работы (двухсменный режим работ по 12 часов, выходные и праздничные дни односменный режим работ по 8 часов) ОЗП=1,4; ЗПМ=1,4 | [19 empty] | Коэффициент на сверхурочные работы (двухсменный режим работ по 12 часов, выходные и праздничные дни односменный режим работ по 8 часов) ОЗП=1,4; ЗПМ=1,4
686 | ФССЦ-01.7.15.03-0042 | Болты с гайками и шайбами строительные |  | кг |  | 40 | 88.89 | 3555.6 |  |  |  | 3555.6 | 0 | 0 | [6 empty] | Болты с гайками и шайбами строительные
687 * | ФССЦ-01.1.01.09-0027 | Шнур асбестовый общего назначения ШАОН, диаметр 10 мм |  | т |  | 0.02 | 424621.29 | 8492.43 |  |  |  | 8492.43 | 0 | 0 | [6 empty] | Шнур асбестовый общего назначения ШАОН, диаметр 10 мм
688 * | 051213001134 | Люк Ду 500 1.16.20-ТО 715/14.03.000 СБ |  | шт |  | 3 | 97284.93 | 291854.79 |  |  |  | 291854.79 | 0 | 0 | [6 empty] | Люк Ду 500 1.16.20-ТО 715/14.03.000 СБ
Система подачи воздуха в ИП-4 | [19 empty] | Система подачи воздуха в ИП-4
Вентилятор | [19 empty] | Вентилятор
690 | ФЕРм07-03-003-03 | Вентилятор дутьевой центробежный: одностороннего всасывания, масса 1,47 т (основной и дополнительный) |  | шт |  | 2 | 27226.92 | 229239.37 | 15504.64 | 6722.14 | 207012.59 |  | 29.81 | 2.99 | [6 empty] | Вентилятор дутьевой центробежный: одностороннего всасывания, масса 1,47 т (основной и дополнительный)
| Приказ от 04.09.2019 № 519/пр табл.3 п.4 | Демонтаж ОЗП=0,3; ЭМ=0,3 к расх.; ЗПМ=0,3; МАТ=0 к расх.; ТЗ=0,3; ТЗМ=0,3 | [19 empty] | Демонтаж ОЗП=0,3; ЭМ=0,3 к расх.; ЗПМ=0,3; МАТ=0 к расх.; ТЗ=0,3; ТЗМ=0,3
| Приказ от 07.07.2022 № 557/пр прил.8 табл.3 п.1.2 | Производство монтажных работ осуществляется в помещениях эксплуатируемого объекта капитального строительства без остановки рабочего процесса (ОГМ)-стесненные, в помещении ОЗП=1,35; ЭМ=1,35 к расх.; ЗПМ=1,35; ТЗ=1,35; ТЗМ=1,35 | [19 empty] | Производство монтажных работ осуществляется в помещениях эксплуатируемого объекта капитального строительства без остановки рабочего процесса (ОГМ)-стесненные, в помещении ОЗП=1,35; ЭМ=1,35 к расх.; ЗПМ=1,35; ТЗ=1,35; ТЗМ=1,35
| Приказ от 07.07.2022 № 557/пр прил.8 табл.3 п.4.1 | Производство монтажных работ осуществляется на предприятии с вредными условиями труда (ОГМ)-вредные условия труда ОЗП=1,1; ЗПМ=1,1 | [19 empty] | Производство монтажных работ осуществляется на предприятии с вредными условиями труда (ОГМ)-вредные условия труда ОЗП=1,1; ЗПМ=1,1
| Приказ от 07.07.2022 № 557/пр прил.8 табл.3 п.15 | Производство работ на предприятиях, где в силу режима секретности и(или) внутриобъектного режима применяются специальный допуск, специальный пропуск и другие ограничения для рабочих ОЗП=1,15; ЭМ=1,15 к расх.; ЗПМ=1,15; ТЗ=1,15; ТЗМ=1,15 | [19 empty] | Производство работ на предприятиях, где в силу режима секретности и(или) внутриобъектного режима применяются специальный допуск, специальный пропуск и другие ограничения для рабочих ОЗП=1,15; ЭМ=1,15 к расх.; ЗПМ=1,15; ТЗ=1,15; ТЗМ=1,15
|  | Коэффициент на сверхурочные работы (двухсменный режим работ по 12 часов, выходные и праздничные дни односменный режим работ по 8 часов) ОЗП=1,4; ЗПМ=1,4 | [19 empty] | Коэффициент на сверхурочные работы (двухсменный режим работ по 12 часов, выходные и праздничные дни односменный режим работ по 8 часов) ОЗП=1,4; ЗПМ=1,4
691 | ФЕРм07-03-003-03 | Вентилятор дутьевой центробежный: одностороннего всасывания, масса 1,47 т (основной и дополнительный) |  | шт |  | 2 | 27226.92 | 92493.57 | 51682.14 | 22407.14 |  | 18404.29 | 99.36 | 9.97 | [6 empty] | Вентилятор дутьевой центробежный: одностороннего всасывания, масса 1,47 т (основной и дополнительный)
| Приказ от 07.07.2022 № 557/пр прил.8 табл.3 п.1.2 | Производство монтажных работ осуществляется в помещениях эксплуатируемого объекта капитального строительства без остановки рабочего процесса (ОГМ)-стесненные, в помещении ОЗП=1,35; ЭМ=1,35 к расх.; ЗПМ=1,35; ТЗ=1,35; ТЗМ=1,35 | [19 empty] | Производство монтажных работ осуществляется в помещениях эксплуатируемого объекта капитального строительства без остановки рабочего процесса (ОГМ)-стесненные, в помещении ОЗП=1,35; ЭМ=1,35 к расх.; ЗПМ=1,35; ТЗ=1,35; ТЗМ=1,35
| Приказ от 07.07.2022 № 557/пр прил.8 табл.3 п.4.1 | Производство монтажных работ осуществляется на предприятии с вредными условиями труда (ОГМ)-вредные условия труда ОЗП=1,1; ЗПМ=1,1 | [19 empty] | Производство монтажных работ осуществляется на предприятии с вредными условиями труда (ОГМ)-вредные условия труда ОЗП=1,1; ЗПМ=1,1
| Приказ от 07.07.2022 № 557/пр прил.8 табл.3 п.15 | Производство работ на предприятиях, где в силу режима секретности и(или) внутриобъектного режима применяются специальный допуск, специальный пропуск и другие ограничения для рабочих ОЗП=1,15; ЭМ=1,15 к расх.; ЗПМ=1,15; ТЗ=1,15; ТЗМ=1,15 | [19 empty] | Производство работ на предприятиях, где в силу режима секретности и(или) внутриобъектного режима применяются специальный допуск, специальный пропуск и другие ограничения для рабочих ОЗП=1,15; ЭМ=1,15 к расх.; ЗПМ=1,15; ТЗ=1,15; ТЗМ=1,15
|  | Коэффициент на сверхурочные работы (двухсменный режим работ по 12 часов, выходные и праздничные дни односменный режим работ по 8 часов) ОЗП=1,4; ЗПМ=1,4 | [19 empty] | Коэффициент на сверхурочные работы (двухсменный режим работ по 12 часов, выходные и праздничные дни односменный режим работ по 8 часов) ОЗП=1,4; ЗПМ=1,4
Линия нагнетания | [19 empty] | Линия нагнетания
трубопровод подачи воздуха | [19 empty] | трубопровод подачи воздуха
Линия всаса | [19 empty] | Линия всаса
Труба ф426*6мм | [19 empty] | Труба ф426*6мм
Труба ф273х5мм | [19 empty] | Труба ф273х5мм
трубопровод подачи воздуха | [19 empty] | трубопровод подачи воздуха
Обкатка, регулировка, центровка оборудования | [19 empty] | Обкатка, регулировка, центровка оборудования
749 | ФЕРм37-01-036-21 | Испытание машин и механизмов с электроприводом на холостом ходу массой свыше 15 т в течение 8 часов при мощности электродвигателя: до 630 кВт (прим.) |  | шт |  | 1 | 38899.64 | 54620.03 | 27023.11 |  |  | 27596.92 | 49.68 | 0 | [6 empty] | Испытание машин и механизмов с электроприводом на холостом ходу массой свыше 15 т в течение 8 часов при мощности электродвигателя: до 630 кВт (прим.)
| Приказ от 07.07.2022 № 557/пр прил.8 табл.3 п.1.2 | Производство монтажных работ осуществляется в помещениях эксплуатируемого объекта капитального строительства без остановки рабочего процесса (ОГМ)-стесненные, в помещении ОЗП=1,35; ЭМ=1,35 к расх.; ЗПМ=1,35; ТЗ=1,35; ТЗМ=1,35 | [19 empty] | Производство монтажных работ осуществляется в помещениях эксплуатируемого объекта капитального строительства без остановки рабочего процесса (ОГМ)-стесненные, в помещении ОЗП=1,35; ЭМ=1,35 к расх.; ЗПМ=1,35; ТЗ=1,35; ТЗМ=1,35
| Приказ от 07.07.2022 № 557/пр прил.8 табл.3 п.4.1 | Производство монтажных работ осуществляется на предприятии с вредными условиями труда (ОГМ)-вредные условия труда ОЗП=1,1; ЗПМ=1,1 | [19 empty] | Производство монтажных работ осуществляется на предприятии с вредными условиями труда (ОГМ)-вредные условия труда ОЗП=1,1; ЗПМ=1,1
| Приказ от 07.07.2022 № 557/пр прил.8 табл.3 п.15 | Производство работ на предприятиях, где в силу режима секретности и(или) внутриобъектного режима применяются специальный допуск, специальный пропуск и другие ограничения для рабочих ОЗП=1,15; ЭМ=1,15 к расх.; ЗПМ=1,15; ТЗ=1,15; ТЗМ=1,15 | [19 empty] | Производство работ на предприятиях, где в силу режима секретности и(или) внутриобъектного режима применяются специальный допуск, специальный пропуск и другие ограничения для рабочих ОЗП=1,15; ЭМ=1,15 к расх.; ЗПМ=1,15; ТЗ=1,15; ТЗМ=1,15
|  | Коэффициент на сверхурочные работы (двухсменный режим работ по 12 часов, выходные и праздничные дни односменный режим работ по 8 часов) ОЗП=1,4; ЗПМ=1,4 | [19 empty] | Коэффициент на сверхурочные работы (двухсменный режим работ по 12 часов, выходные и праздничные дни односменный режим работ по 8 часов) ОЗП=1,4; ЗПМ=1,4
Итоги по смете: | [22 empty] | Итоги по смете:
Итого прямые затраты (справочно) |  |  |  | 8: 76494939.18 | [9 empty] | Итого прямые затраты (справочно)
в том числе: | [23 empty] | в том числе:
Оплата труда рабочих |  |  |  | 8: 4811103.67 | [9 empty] | Оплата труда рабочих
Эксплуатация машин |  |  |  | 8: 537065.6 | [9 empty] | Эксплуатация машин
Оплата труда машинистов (Отм) |  |  |  | 8: 207012.59 | [9 empty] | Оплата труда машинистов (Отм)
Материалы |  |  |  | 8: 70939757.32 | [9 empty] | Материалы
Строительные работы |  |  |  | 8: 7626468.17 | [9 empty] | Строительные работы
в том числе: | [23 empty] | в том числе:
оплата труда |  |  |  | 8: 2611873.72 | [9 empty] | оплата труда
эксплуатация машин и механизмов |  |  |  | 8: 270854.86 | [9 empty] | эксплуатация машин и механизмов
материалы |  |  |  | 8: 893548.66 | [9 empty] | материалы
накладные расходы |  |  |  | 8: 2458363.61 | [9 empty] | накладные расходы
сметная прибыль |  |  |  | 8: 1391827.32 | [9 empty] | сметная прибыль
Монтажные работы |  |  |  | 8: 76104083.91 | [9 empty] | Монтажные работы
в том числе: | [23 empty] | в том числе:
оплата труда |  |  |  | 8: 2199229.95 | [9 empty] | оплата труда
эксплуатация машин и механизмов |  |  |  | 8: 266210.74 | [9 empty] | эксплуатация машин и механизмов
оплата труда машинистов (Отм) |  |  |  | 8: 207012.59 | [9 empty] | оплата труда машинистов (Отм)
материалы |  |  |  | 8: 70046208.66 | [9 empty] | материалы
накладные расходы |  |  |  | 8: 2022265.44 | [9 empty] | накладные расходы
сметная прибыль |  |  |  | 8: 1363156.53 | [9 empty] | сметная прибыль
Итого ФОТ (справочно) |  |  |  | 8: 5018116.26 | [9 empty] | Итого ФОТ (справочно)
Итого накладные расходы (справочно) |  |  |  | 8: 4480629.05 | [9 empty] | Итого накладные расходы (справочно)
Итого сметная прибыль (справочно) |  |  |  | 8: 2754983.85 | [9 empty] | Итого сметная прибыль (справочно)
ВСЕГО по смете |  |  |  | 8: 83730552.08; Мат. 13: 10551.9008; Мат. 14: 237.1626 | [10 empty] | ВСЕГО по смете
Материалы заказчика | [23 empty] | Материалы заказчика
Строительные работы | [23 empty] | Строительные работы
Конструкции сварные индивидуальные прочие, масса сборочной единицы свыше 1,0 т (прим.загрузочный бункер вес 3,04тн, по сб.черт.1.16.20-ТО 199/15.01.01.000 СБ), "т" Кол-во: 3,04 |  |  |  | 8: 755391.97 | [9 empty] | Конструкции сварные индивидуальные прочие, масса сборочной единицы свыше 1,0 т (прим.загрузочный бункер вес 3,04тн, по сб.черт.1.16.20-ТО 199/15.01.01.000 СБ), "т" Кол-во: 3,04
Опоры неподвижные из горячекатаных профилей для трубопроводов (прим.опора промежуточная по сб.черт.1.16.20-ТО 482/15.08.00.000 СБ), "т" Кол-во: 0,171 |  |  |  | 8: 36087.48 | [9 empty] | Опоры неподвижные из горячекатаных профилей для трубопроводов (прим.опора промежуточная по сб.черт.1.16.20-ТО 482/15.08.00.000 СБ), "т" Кол-во: 0,171
Итого |  |  |  | 8: 791479.45 | [9 empty] | Итого
Монтажные работы | [23 empty] | Монтажные работы
Аншлаг 1.16.20-ТО 515/15.00.00.000 СБ, "шт" Кол-во: 2 |  |  |  | 8: 211954.9 | [9 empty] | Аншлаг 1.16.20-ТО 515/15.00.00.000 СБ, "шт" Кол-во: 2
Балки двутавровые № 10-14, сталь марки 18кп, "т" Кол-во: 0,1 |  |  |  | 8: 12307.16 | [9 empty] | Балки двутавровые № 10-14, сталь марки 18кп, "т" Кол-во: 0,1
Болт М27х160 1.16.20-ТО 539/15.02.001, "шт" Кол-во: 4 |  |  |  | 8: 19146 | [9 empty] | Болт М27х160 1.16.20-ТО 539/15.02.001, "шт" Кол-во: 4
Вал 1.16.20-ТО196 /15.01.00.001 СБ, "шт" Кол-во: 1 |  |  |  | 8: 197486.64 | [9 empty] | Вал 1.16.20-ТО196 /15.01.00.001 СБ, "шт" Кол-во: 1
Вал полый 1.16.20-ТО 198/15.02.01.000 СБ, "шт" Кол-во: 1 |  |  |  | 8: 512834.47 | [9 empty] | Вал полый 1.16.20-ТО 198/15.02.01.000 СБ, "шт" Кол-во: 1
Вал привода улиты 1.16.20-ТО 198/15.01.00.001, "шт" Кол-во: 1 |  |  |  | 8: 735986.97 | [9 empty] | Вал привода улиты 1.16.20-ТО 198/15.01.00.001, "шт" Кол-во: 1
Вал промежуточный 1.16.20-ТО 198/15.02.02.000 СБ, "шт" Кол-во: 1 |  |  |  | 8: 497064.57 | [9 empty] | Вал промежуточный 1.16.20-ТО 198/15.02.02.000 СБ, "шт" Кол-во: 1
Венец зубчатый конический 1.17.200.007.00.00.01, "шт" Кол-во: 1 |  |  |  | 8: 6725816.03 | [9 empty] | Венец зубчатый конический 1.17.200.007.00.00.01, "шт" Кол-во: 1
Верхний конус 1.16.20-ТО482/15.06.00.000 СБ, "шт" Кол-во: 1 |  |  |  | 8: 361311.78 | [9 empty] | Верхний конус 1.16.20-ТО482/15.06.00.000 СБ, "шт" Кол-во: 1
Верхняя загрузочная решетка 1.16.20-ТО 199/15.01.02.000 СБ, "шт" Кол-во: 1 |  |  |  | 8: 278793.05 | [9 empty] | Верхняя загрузочная решетка 1.16.20-ТО 199/15.01.02.000 СБ, "шт" Кол-во: 1
Вода водопроводная, "м3" Кол-во: 0,05 |  |  |  | 8: 1.3 | [9 empty] | Вода водопроводная, "м3" Кол-во: 0,05
Втулка опорная 1.16.20-ТО 270/14.01.300СБ изм.2, "шт" Кол-во: 1 |  |  |  | 8: 192653.16 | [9 empty] | Втулка опорная 1.16.20-ТО 270/14.01.300СБ изм.2, "шт" Кол-во: 1
Гайка М42х3 1.16.20-ТО 539/15.02.001, "шт" Кол-во: 8 |  |  |  | 8: 10247.52 | [9 empty] | Гайка М42х3 1.16.20-ТО 539/15.02.001, "шт" Кол-во: 8
Гайка М64х6 1.16-20-То 270/14.01.001, "шт" Кол-во: 60 |  |  |  | 8: 115180.2 | [9 empty] | Гайка М64х6 1.16-20-То 270/14.01.001, "шт" Кол-во: 60
Гайка с выточкой М64х6 1.16-20-То 270/14.01.002, "шт" Кол-во: 12 |  |  |  | 8: 23776.32 | [9 empty] | Гайка с выточкой М64х6 1.16-20-То 270/14.01.002, "шт" Кол-во: 12
Диск для тяг 1.16.20-ТО 270/14.01.100СБ, "шт" Кол-во: 1 |  |  |  | 8: 586894.5 | [9 empty] | Диск для тяг 1.16.20-ТО 270/14.01.100СБ, "шт" Кол-во: 1
Запорный конус 1.16.20-ТО482/15.02.01.000 СБ, "шт" Кол-во: 1 |  |  |  | 8: 64789.02 | [9 empty] | Запорный конус 1.16.20-ТО482/15.02.01.000 СБ, "шт" Кол-во: 1
Защитный кожух верха печи по сб.черт.1.16.200.039.00.00.01 (45000х3200х12мм из 14 секций0, "шт" Кол-во: 14 |  |  |  | 8: 640943.52 | [9 empty] | Защитный кожух верха печи по сб.черт.1.16.200.039.00.00.01 (45000х3200х12мм из 14 секций0, "шт" Кол-во: 14
Канат двойной свивки ТК, конструкции 6х19(1+6+12)+1 о.с., оцинкованный, из проволок марки В, маркировочная группа 1770 н/мм2, диаметр 4,8 мм, "10 м" Кол-во: 10 |  |  |  | 8: 4151.7 | [9 empty] | Канат двойной свивки ТК, конструкции 6х19(1+6+12)+1 о.с., оцинкованный, из проволок марки В, маркировочная группа 1770 н/мм2, диаметр 4,8 мм, "10 м" Кол-во: 10
Клин 1.16.20-ТО 198/15.00.00.005, "шт" Кол-во: 4 |  |  |  | 8: 4131.04 | [9 empty] | Клин 1.16.20-ТО 198/15.00.00.005, "шт" Кол-во: 4
Клин 1.16.20-ТО 198/15.01.00.002, "шт" Кол-во: 4 |  |  |  | 8: 9014.48 | [9 empty] | Клин 1.16.20-ТО 198/15.01.00.002, "шт" Кол-во: 4
Клин 1.16.20-ТО 198/15.02.02.00.001, "шт" Кол-во: 4 |  |  |  | 8: 9014.48 | [9 empty] | Клин 1.16.20-ТО 198/15.02.02.00.001, "шт" Кол-во: 4
Кожух полумуфты ф190 1.16.20-ТО 700/14.01.01.400СБ, "шт" Кол-во: 2 |  |  |  | 8: 28029.66 | [9 empty] | Кожух полумуфты ф190 1.16.20-ТО 700/14.01.01.400СБ, "шт" Кол-во: 2
Кожух полумуфты ф320 1.16.20-ТО 700/14.01.01.500СБ, "шт" Кол-во: 2 |  |  |  | 8: 30401.58 | [9 empty] | Кожух полумуфты ф320 1.16.20-ТО 700/14.01.01.500СБ, "шт" Кол-во: 2
Кожух привода кольцевого транспортера 1.16.20-ТО 481/15.02.02.000СБ, "шт" Кол-во: 1 |  |  |  | 8: 90057.4 | [9 empty] | Кожух привода кольцевого транспортера 1.16.20-ТО 481/15.02.02.000СБ, "шт" Кол-во: 1
Кожух привода улиты 1.16.20-ТО 482/15.01.01.000СБ, "шт" Кол-во: 1 |  |  |  | 8: 140896.31 | [9 empty] | Кожух привода улиты 1.16.20-ТО 482/15.01.01.000СБ, "шт" Кол-во: 1
Колесо зубчатое коническое Z=98, m=19, b=140 ( из 2-х частей привода кольцевого тр-ра) 1.16.200.018.00.01.00СБ, "шт" Кол-во: 2 |  |  |  | 8: 2038214.36 | [9 empty] | Колесо зубчатое коническое Z=98, m=19, b=140 ( из 2-х частей привода кольцевого тр-ра) 1.16.200.018.00.01.00СБ, "шт" Кол-во: 2
Колесо зубчатое коническое из 4ех частей 1.17.200.006.00.00.01, "шт" Кол-во: 1 |  |  |  | 8: 1019107.18 | [9 empty] | Колесо зубчатое коническое из 4ех частей 1.17.200.006.00.00.01, "шт" Кол-во: 1
Кольцо 1.16.20-201/15.01.00.013, "шт" Кол-во: 1 |  |  |  | 8: 150538.19 | [9 empty] | Кольцо 1.16.20-201/15.01.00.013, "шт" Кол-во: 1
Кольцо установочное разъемное вала ф220 1.16.20-ТО 481/15.01.03.000 СБ, "шт" Кол-во: 3 |  |  |  | 8: 126338.58 | [9 empty] | Кольцо установочное разъемное вала ф220 1.16.20-ТО 481/15.01.03.000 СБ, "шт" Кол-во: 3
Корпус подшипника (340х200) 1.16.20-ТО482/15.02.02.000 СБ, "шт" Кол-во: 1 |  |  |  | 8: 17337.03 | [9 empty] | Корпус подшипника (340х200) 1.16.20-ТО482/15.02.02.000 СБ, "шт" Кол-во: 1
Крышка (из частей п.6 Т.Т.)по сб.черт.1.16.20-201/15.01.00.004, "к-т" Кол-во: 1 |  |  |  | 8: 145493.54 | [9 empty] | Крышка (из частей п.6 Т.Т.)по сб.черт.1.16.20-201/15.01.00.004, "к-т" Кол-во: 1
Крышка промежуточного бункера 1.16.20-ТО 712/15.00.000 СБ, "шт" Кол-во: 1 |  |  |  | 8: 150420.31 | [9 empty] | Крышка промежуточного бункера 1.16.20-ТО 712/15.00.000 СБ, "шт" Кол-во: 1
Лист накладной 1.16.20-201/15.01.00.009, "шт" Кол-во: 4 |  |  |  | 8: 8091.4 | [9 empty] | Лист накладной 1.16.20-201/15.01.00.009, "шт" Кол-во: 4
Лист опорной лапы 1.16.20-201/15.01.00.010, "шт" Кол-во: 4 |  |  |  | 8: 9888.88 | [9 empty] | Лист опорной лапы 1.16.20-201/15.01.00.010, "шт" Кол-во: 4
Лоток 1.16.20-ТО 205/15.05.00.000 СБ, "шт" Кол-во: 2 |  |  |  | 8: 75928.32 | [9 empty] | Лоток 1.16.20-ТО 205/15.05.00.000 СБ, "шт" Кол-во: 2
Люк 500-1 ОСТ 26-2001-83, "шт" Кол-во: 1 |  |  |  | 8: 106867.32 | [9 empty] | Люк 500-1 ОСТ 26-2001-83, "шт" Кол-во: 1
Люк 500х500 1.16.20-ТО 720/14.02.000 СБ, "шт" Кол-во: 1 |  |  |  | 8: 45592.31 | [9 empty] | Люк 500х500 1.16.20-ТО 720/14.02.000 СБ, "шт" Кол-во: 1
Люк 600-1 ОСТ 26-2001-83, "шт" Кол-во: 1 |  |  |  | 8: 117409.29 | [9 empty] | Люк 600-1 ОСТ 26-2001-83, "шт" Кол-во: 1
Люк Ду 500 1.16.20-ТО 715/14.03.000 СБ, "шт" Кол-во: 3 |  |  |  | 8: 291854.79 | [9 empty] | Люк Ду 500 1.16.20-ТО 715/14.03.000 СБ, "шт" Кол-во: 3
Люк по сб.черт.1.16.20-ТО 745/14.01.000 Р, "шт" Кол-во: 4 |  |  |  | 8: 49364.24 | [9 empty] | Люк по сб.черт.1.16.20-ТО 745/14.01.000 Р, "шт" Кол-во: 4
Люк ф600 1.16.20-ТО 720/14.01.000 СБ, "шт" Кол-во: 8 |  |  |  | 8: 302349.12 | [9 empty] | Люк ф600 1.16.20-ТО 720/14.01.000 СБ, "шт" Кол-во: 8
Масленка 1.16.20-ТО 483/15.01.100СБ, "шт" Кол-во: 2 |  |  |  | 8: 12056.12 | [9 empty] | Масленка 1.16.20-ТО 483/15.01.100СБ, "шт" Кол-во: 2
Масленка колпачковая М124 1.16.20-ТО 497/15.01.000СБ, "" Кол-во: 2 |  |  |  | 8: 29181.74 | [9 empty] | Масленка колпачковая М124 1.16.20-ТО 497/15.01.000СБ, "" Кол-во: 2
Муфта МУВП 1.16.20-ТО 481/15.02.05.000 СБ, "к-т" Кол-во: 1 |  |  |  | 8: 124128.13 | [9 empty] | Муфта МУВП 1.16.20-ТО 481/15.02.05.000 СБ, "к-т" Кол-во: 1
Муфта упругая втулочно-пальцевая Ф 190 1.16.20-ТО 700/14.01.01.200 СБ, "к-т" Кол-во: 2 |  |  |  | 8: 80366.1 | [9 empty] | Муфта упругая втулочно-пальцевая Ф 190 1.16.20-ТО 700/14.01.01.200 СБ, "к-т" Кол-во: 2
Муфта упругая втулочно-пальцевая Ф 320 1.16.20-ТО 700/14.01.01.300 СБ, "к-т" Кол-во: 1 |  |  |  | 8: 102572.52 | [9 empty] | Муфта упругая втулочно-пальцевая Ф 320 1.16.20-ТО 700/14.01.01.300 СБ, "к-т" Кол-во: 1
Муфта упругая втулочно-пальцевая Ф140 1.17.20-ТО 805/14.04.400 СБ, "к-т" Кол-во: 1 |  |  |  | 8: 8998.49 | [9 empty] | Муфта упругая втулочно-пальцевая Ф140 1.17.20-ТО 805/14.04.400 СБ, "к-т" Кол-во: 1
Муфта упругая втулочно-пальцевая Ф445 1.17.20-ТО 805/14.04.500 СБ, "к-т" Кол-во: 1 |  |  |  | 8: 205795.69 | [9 empty] | Муфта упругая втулочно-пальцевая Ф445 1.17.20-ТО 805/14.04.500 СБ, "к-т" Кол-во: 1
Набивка пропитанная, не асбестовая, сквозного плетения, квадратная, круглая ЛП-31, диаметр 16-22 мм (прим.), "т" Кол-во: 0,01 |  |  |  | 8: 4503.76 | [9 empty] | Набивка пропитанная, не асбестовая, сквозного плетения, квадратная, круглая ЛП-31, диаметр 16-22 мм (прим.), "т" Кол-во: 0,01
Наружная обшивка кругового тр-ра 1.16.20-ТО 6/15.01.000СБ изм.1, "к-т" Кол-во: 1 |  |  |  | 8: 293937.05 | [9 empty] | Наружная обшивка кругового тр-ра 1.16.20-ТО 6/15.01.000СБ изм.1, "к-т" Кол-во: 1
Нижний конус 1.16.20-ТО482/15.02.03.000 СБ, "шт" Кол-во: 1 |  |  |  | 8: 388734.31 | [9 empty] | Нижний конус 1.16.20-ТО482/15.02.03.000 СБ, "шт" Кол-во: 1
Нижняя литая тарелка из 8-ми частей 1.16.200.008.00.00.00 СБ, "шт" Кол-во: 1 |  |  |  | 8: 5483312.99 | [9 empty] | Нижняя литая тарелка из 8-ми частей 1.16.200.008.00.00.00 СБ, "шт" Кол-во: 1
Нож малый 1.16.20-ТО 205/02.00.009, "шт" Кол-во: 1 |  |  |  | 8: 1920.94 | [9 empty] | Нож малый 1.16.20-ТО 205/02.00.009, "шт" Кол-во: 1
Обечайка 1.16.20-ТО 721/14.02.00.000 СБ, "к-т" Кол-во: 1 |  |  |  | 8: 65831.25 | [9 empty] | Обечайка 1.16.20-ТО 721/14.02.00.000 СБ, "к-т" Кол-во: 1
Обечайка 1.16.20-ТО 721/14.03.00.000 СБ, "к-т" Кол-во: 1 |  |  |  | 8: 73164.41 | [9 empty] | Обечайка 1.16.20-ТО 721/14.03.00.000 СБ, "к-т" Кол-во: 1
Обшивка внутренняя 1.16.20-ТО 207/15.04.01.000 СБ, "к-т" Кол-во: 1 |  |  |  | 8: 498687.14 | [9 empty] | Обшивка внутренняя 1.16.20-ТО 207/15.04.01.000 СБ, "к-т" Кол-во: 1
Обшивка опорной конструкции печи 1.16.20-ТО 207/15-АС, "к-т" Кол-во: 1 |  |  |  | 8: 570744.01 | [9 empty] | Обшивка опорной конструкции печи 1.16.20-ТО 207/15-АС, "к-т" Кол-во: 1
Опора 1.16.20-201/15.01.00.025, "шт" Кол-во: 4 |  |  |  | 8: 5896.08 | [9 empty] | Опора 1.16.20-201/15.01.00.025, "шт" Кол-во: 4
Опора 1.16.20-201/15.01.00.026, "шт" Кол-во: 2 |  |  |  | 8: 12027.06 | [9 empty] | Опора 1.16.20-201/15.01.00.026, "шт" Кол-во: 2
Опора 1.16.20-201/15.01.00.027, "шт" Кол-во: 2 |  |  |  | 8: 19376.86 | [9 empty] | Опора 1.16.20-201/15.01.00.027, "шт" Кол-во: 2
Палец 1.16.20-ТО 205/15.02.00.010, "шт" Кол-во: 1 |  |  |  | 8: 4285 | [9 empty] | Палец 1.16.20-ТО 205/15.02.00.010, "шт" Кол-во: 1
Патрубок 1.16.20-201/15.01.00.018, "шт" Кол-во: 1 |  |  |  | 8: 2346.9 | [9 empty] | Патрубок 1.16.20-201/15.01.00.018, "шт" Кол-во: 1
Патрубок 1.16.20-201/15.01.00.019, "шт" Кол-во: 1 |  |  |  | 8: 2639.53 | [9 empty] | Патрубок 1.16.20-201/15.01.00.019, "шт" Кол-во: 1
Патрубок 1.16.20-201/15.01.00.020, "шт" Кол-во: 1 |  |  |  | 8: 3633.67 | [9 empty] | Патрубок 1.16.20-201/15.01.00.020, "шт" Кол-во: 1
патрубок соединительный 1.16.20.-ТО 205/15.02.00.000СБ, "шт" Кол-во: 1 |  |  |  | 8: 95476.13 | [9 empty] | патрубок соединительный 1.16.20.-ТО 205/15.02.00.000СБ, "шт" Кол-во: 1
Пластина регулировочная 1.16.20-ТО 700/14.01.01.001, "шт" Кол-во: 8 |  |  |  | 8: 416.4 | [9 empty] | Пластина регулировочная 1.16.20-ТО 700/14.01.01.001, "шт" Кол-во: 8
Пластина регулировочная 1.16.20-ТО 700/14.01.01.001-01, "шт" Кол-во: 8 |  |  |  | 8: 546.88 | [9 empty] | Пластина регулировочная 1.16.20-ТО 700/14.01.01.001-01, "шт" Кол-во: 8
Пластина регулировочная 1.16.20-ТО 700/14.01.01.001-02, "шт" Кол-во: 8 |  |  |  | 8: 676.64 | [9 empty] | Пластина регулировочная 1.16.20-ТО 700/14.01.01.001-02, "шт" Кол-во: 8
Пластина регулировочная 1.16.20-ТО 700/14.01.01.002, "шт" Кол-во: 8 |  |  |  | 8: 507.68 | [9 empty] | Пластина регулировочная 1.16.20-ТО 700/14.01.01.002, "шт" Кол-во: 8
Пластина регулировочная 1.16.20-ТО 700/14.01.01.002-01, "шт" Кол-во: 8 |  |  |  | 8: 650.96 | [9 empty] | Пластина регулировочная 1.16.20-ТО 700/14.01.01.002-01, "шт" Кол-во: 8
Пластина регулировочная 1.16.20-ТО 700/14.01.01.002-02, "шт" Кол-во: 8 |  |  |  | 8: 884.88 | [9 empty] | Пластина регулировочная 1.16.20-ТО 700/14.01.01.002-02, "шт" Кол-во: 8
Поворотный механизм 1.16.20-ТО482/15.03.00.000 СБ, "шт" Кол-во: 1 |  |  |  | 8: 55104.99 | [9 empty] | Поворотный механизм 1.16.20-ТО482/15.03.00.000 СБ, "шт" Кол-во: 1
Подшипник 8314, "шт" Кол-во: 1 |  |  |  | 8: 724.93 | [9 empty] | Подшипник 8314, "шт" Кол-во: 1
Подшипник коренной наружный 1.16.20-ТО 481/15.01.03.000 СБ, "шт" Кол-во: 1 |  |  |  | 8: 731295.53 | [9 empty] | Подшипник коренной наружный 1.16.20-ТО 481/15.01.03.000 СБ, "шт" Кол-во: 1
Подшипник коренной наружный 1.16.20-ТО 481/15.01.04.000 СБ, "шт" Кол-во: 1 |  |  |  | 8: 909321.48 | [9 empty] | Подшипник коренной наружный 1.16.20-ТО 481/15.01.04.000 СБ, "шт" Кол-во: 1
Полукольцо регулировочное 1.16.20-ТО 481/15.01.00.002, "шт" Кол-во: 2 |  |  |  | 8: 14632.86 | [9 empty] | Полукольцо регулировочное 1.16.20-ТО 481/15.01.00.002, "шт" Кол-во: 2
Полукольцо регулировочное 1.16.20-ТО 481/15.01.00.003, "шт" Кол-во: 2 |  |  |  | 8: 3050.12 | [9 empty] | Полукольцо регулировочное 1.16.20-ТО 481/15.01.00.003, "шт" Кол-во: 2
Проём для ремонта известковых печей 1.17.00-ТО 658/14.00.000 СБ, "шт" Кол-во: 1 |  |  |  | 8: 130960.89 | [9 empty] | Проём для ремонта известковых печей 1.17.00-ТО 658/14.00.000 СБ, "шт" Кол-во: 1
Прокат толстолистовой горячекатаный в листах, марка стали ВСт3пс5, толщина 8-20 мм (Стенок-17шт,дно-3шт,крышка-2шт прим.), "т" Кол-во: 0,1 |  |  |  | 8: 10050.06 | [9 empty] | Прокат толстолистовой горячекатаный в листах, марка стали ВСт3пс5, толщина 8-20 мм (Стенок-17шт,дно-3шт,крышка-2шт прим.), "т" Кол-во: 0,1
Прокладка регулировочная 1.16.20-ТО 198/15.00.00.009, "шт" Кол-во: 8 |  |  |  | 8: 4625.2 | [9 empty] | Прокладка регулировочная 1.16.20-ТО 198/15.00.00.009, "шт" Кол-во: 8
Прокладка регулировочная 1.16.20-ТО 198/15.02.00.002, "шт" Кол-во: 8 |  |  |  | 8: 5409.36 | [9 empty] | Прокладка регулировочная 1.16.20-ТО 198/15.02.00.002, "шт" Кол-во: 8
Промежуточный бункер 1.16.20-ТО 199/15.02.00.000 СБ, "шт" Кол-во: 1 |  |  |  | 8: 988387.37 | [9 empty] | Промежуточный бункер 1.16.20-ТО 199/15.02.00.000 СБ, "шт" Кол-во: 1
Противовес верхнего конуса 1.16.20-ТО 482/15.04.00.000 СБ, "шт" Кол-во: 1 |  |  |  | 8: 219929.16 | [9 empty] | Противовес верхнего конуса 1.16.20-ТО 482/15.04.00.000 СБ, "шт" Кол-во: 1
Противовес нижнего конуса 1.16.20-ТО 482/15.05.00.000 СБ, "шт" Кол-во: 1 |  |  |  | 8: 320144.31 | [9 empty] | Противовес нижнего конуса 1.16.20-ТО 482/15.05.00.000 СБ, "шт" Кол-во: 1
Рама 1.16.20-ТО 482/15.01.00.000 СБ, "шт" Кол-во: 1 |  |  |  | 8: 686421.13 | [9 empty] | Рама 1.16.20-ТО 482/15.01.00.000 СБ, "шт" Кол-во: 1
Рама 1.16.20-ТО 198/15.01.02.000 СБ, "шт" Кол-во: 1 |  |  |  | 8: 210720.1 | [9 empty] | Рама 1.16.20-ТО 198/15.01.02.000 СБ, "шт" Кол-во: 1
Рама 1.16.20-ТО 198/15.02.03.000 СБ, "шт" Кол-во: 1 |  |  |  | 8: 143889.98 | [9 empty] | Рама 1.16.20-ТО 198/15.02.03.000 СБ, "шт" Кол-во: 1
Ребро 1.16.20-201/15.01.00.023, "шт" Кол-во: 6 |  |  |  | 8: 9471.24 | [9 empty] | Ребро 1.16.20-201/15.01.00.023, "шт" Кол-во: 6
Ребро 1.16.20-201/15.01.00.024, "шт" Кол-во: 6 |  |  |  | 8: 9471.24 | [9 empty] | Ребро 1.16.20-201/15.01.00.024, "шт" Кол-во: 6
Ребро 1.16.20-201/15.01.00.007, "шт" Кол-во: 4 |  |  |  | 8: 21381.2 | [9 empty] | Ребро 1.16.20-201/15.01.00.007, "шт" Кол-во: 4
Ребро 1.16.20-201/15.01.00.012, "шт" Кол-во: 12 |  |  |  | 8: 33875.76 | [9 empty] | Ребро 1.16.20-201/15.01.00.012, "шт" Кол-во: 12
Ребро опорной лапы 1.16.20-201/15.01.00.008, "шт" Кол-во: 8 |  |  |  | 8: 25350 | [9 empty] | Ребро опорной лапы 1.16.20-201/15.01.00.008, "шт" Кол-во: 8
Редуктор привода улиты РМ -500-31,5-12-Ц-У2, "шт" Кол-во: 2 |  |  |  | 8: 141186.82 | [9 empty] | Редуктор привода улиты РМ -500-31,5-12-Ц-У2, "шт" Кол-во: 2
Ролик 1.16.20-ТО 270/14.01.200СБ, "шт" Кол-во: 12 |  |  |  | 8: 1786815 | [9 empty] | Ролик 1.16.20-ТО 270/14.01.200СБ, "шт" Кол-во: 12
Ролик упорный 1.16.20-ТО 810/14.01.000 СБ, "шт" Кол-во: 4 |  |  |  | 8: 231313 | [9 empty] | Ролик упорный 1.16.20-ТО 810/14.01.000 СБ, "шт" Кол-во: 4
Рукав В(11)-10-25-38-У ГОСТ 18698-79 (прим.), "м" Кол-во: 20 |  |  |  | 8: 10420.6 | [9 empty] | Рукав В(11)-10-25-38-У ГОСТ 18698-79 (прим.), "м" Кол-во: 20
Сектор брони 1.16.20-ТО 205/15.00.00.001, "шт" Кол-во: 12 |  |  |  | 8: 390878.76 | [9 empty] | Сектор брони 1.16.20-ТО 205/15.00.00.001, "шт" Кол-во: 12
Сепаратор 1.16.20-ТО 270/14.01.400СБ изм.3, "шт" Кол-во: 12 |  |  |  | 8: 1837821.24 | [9 empty] | Сепаратор 1.16.20-ТО 270/14.01.400СБ изм.3, "шт" Кол-во: 12
Смазка Литол-24, "кг" Кол-во: 20 |  |  |  | 8: 7958.2 | [9 empty] | Смазка Литол-24, "кг" Кол-во: 20
Соединение трубок прямоточное, черт.1.16.20-ТО 762/14.14.000СБ, "шт" Кол-во: 20 |  |  |  | 8: 28763.8 | [9 empty] | Соединение трубок прямоточное, черт.1.16.20-ТО 762/14.14.000СБ, "шт" Кол-во: 20
Стакан ф210 1.16.20-ТО 481/15.01.06.00СБ, "шт" Кол-во: 1 |  |  |  | 8: 13196.28 | [9 empty] | Стакан ф210 1.16.20-ТО 481/15.01.06.00СБ, "шт" Кол-во: 1
Стакан ф220 1.16.20-ТО 481/15.01.05.00СБ, "шт" Кол-во: 1 |  |  |  | 8: 9805.38 | [9 empty] | Стакан ф220 1.16.20-ТО 481/15.01.05.00СБ, "шт" Кол-во: 1
Сталь угловая равнополочная, марка стали: Ст3пс, размером 90х90 мм, "т" Кол-во: 0,105 |  |  |  | 8: 9126.18 | [9 empty] | Сталь угловая равнополочная, марка стали: Ст3пс, размером 90х90 мм, "т" Кол-во: 0,105
Станина привода улиты 1.16.20-ТО 198/15.01.01.000 СБ, "шт" Кол-во: 1 |  |  |  | 8: 509745.32 | [9 empty] | Станина привода улиты 1.16.20-ТО 198/15.01.01.000 СБ, "шт" Кол-во: 1
Станция смазочная BIJUR DELIMON ZP516AO1RC00 бак 20 л, выводов 16 шт. ZP516AO1RC00, "шт" Кол-во: 2 |  |  |  | 8: 3974295.26 | [9 empty] | Станция смазочная BIJUR DELIMON ZP516AO1RC00 бак 20 л, выводов 16 шт. ZP516AO1RC00, "шт" Кол-во: 2
Станция централизованной смазкия FZA DELIMON бак 5 л, выводов 12 шт. механическая мятниковый рычаг передача 3:1 FZA12R01FF01, "шт" Кол-во: 1 |  |  |  | 8: 287238.99 | [9 empty] | Станция централизованной смазкия FZA DELIMON бак 5 л, выводов 12 шт. механическая мятниковый рычаг передача 3:1 FZA12R01FF01, "шт" Кол-во: 1
Стойка подшипника 1.16.20-ТО 198/15.02.04.000, "шт" Кол-во: 2 |  |  |  | 8: 108941.62 | [9 empty] | Стойка подшипника 1.16.20-ТО 198/15.02.04.000, "шт" Кол-во: 2
Стол неподвижный из 8 частей 1.16.20-ТО 495/15.00.000СБ изм.1, "шт" Кол-во: 1 |  |  |  | 8: 5030509.52 | [9 empty] | Стол неподвижный из 8 частей 1.16.20-ТО 495/15.00.000СБ изм.1, "шт" Кол-во: 1
Ступица верхняя 1.16.20-ТО 270/14.01.500СБ, "шт" Кол-во: 1 |  |  |  | 8: 190562.03 | [9 empty] | Ступица верхняя 1.16.20-ТО 270/14.01.500СБ, "шт" Кол-во: 1
Сухарь 1.16.20-ТО 198/15.00.00.007, "шт" Кол-во: 4 |  |  |  | 8: 1877.6 | [9 empty] | Сухарь 1.16.20-ТО 198/15.00.00.007, "шт" Кол-во: 4
Течка от трефеля ИП 1,3,5,7,9,11 (на пластинчатые транспортёры)1.16.20-ТО 69/15.01.000 СБ Изм.1, "к-т" Кол-во: 1 |  |  |  | 8: 491419.81 | [9 empty] | Течка от трефеля ИП 1,3,5,7,9,11 (на пластинчатые транспортёры)1.16.20-ТО 69/15.01.000 СБ Изм.1, "к-т" Кол-во: 1
Трефель выгрузной 1.16.200.020.00.00.00 СБ, "шт" Кол-во: 1 |  |  |  | 8: 3016495.7 | [9 empty] | Трефель выгрузной 1.16.200.020.00.00.00 СБ, "шт" Кол-во: 1
Тяга 1.16.20-ТО 270/14.01.003 изм.5, "шт" Кол-во: 12 |  |  |  | 8: 240439.68 | [9 empty] | Тяга 1.16.20-ТО 270/14.01.003 изм.5, "шт" Кол-во: 12
Узел крепления пневмоцилиндра 1.16.20-ТО 482/15.07.00.000 СБ (ст-ть пневмоцилиндра учтена в калькуляции), "шт" Кол-во: 2 |  |  |  | 8: 320854.28 | [9 empty] | Узел крепления пневмоцилиндра 1.16.20-ТО 482/15.07.00.000 СБ (ст-ть пневмоцилиндра учтена в калькуляции), "шт" Кол-во: 2
Узел крепления трубок к тяге 1.16.20-ТО 762/14.15.000СБ, "шт" Кол-во: 8 |  |  |  | 8: 6120.48 | [9 empty] | Узел крепления трубок к тяге 1.16.20-ТО 762/14.15.000СБ, "шт" Кол-во: 8
Узел крепления трубок к тяге 1.16.20-ТО 762/14.16.000СБ, "шт" Кол-во: 2 |  |  |  | 8: 1232.86 | [9 empty] | Узел крепления трубок к тяге 1.16.20-ТО 762/14.16.000СБ, "шт" Кол-во: 2
Узел крепления трубопр. к кожуху печи, черт. 1.16.20-ТО 762/14.08.000СБ, "шт" Кол-во: 35 |  |  |  | 8: 26777.1 | [9 empty] | Узел крепления трубопр. к кожуху печи, черт. 1.16.20-ТО 762/14.08.000СБ, "шт" Кол-во: 35
Узел подк.труб-ов к штуцеру электронас,черт.М14х1,5 1.16.20-ТО 762/14.01.000СБ, "шт" Кол-во: 18 |  |  |  | 8: 7559.46 | [9 empty] | Узел подк.труб-ов к штуцеру электронас,черт.М14х1,5 1.16.20-ТО 762/14.01.000СБ, "шт" Кол-во: 18
Узел подключения системы смазки к глухому подшипнику 1.16.20-ТО 762/14.03.000СБ, "шт" Кол-во: 8 |  |  |  | 8: 4798.96 | [9 empty] | Узел подключения системы смазки к глухому подшипнику 1.16.20-ТО 762/14.03.000СБ, "шт" Кол-во: 8
Узел подключения системы смазки через обшивку печи 1.16/20-NJ 762/14/02.000CБ, "шт" Кол-во: 15 |  |  |  | 8: 8098.05 | [9 empty] | Узел подключения системы смазки через обшивку печи 1.16/20-NJ 762/14/02.000CБ, "шт" Кол-во: 15
Узел подключения трубопроводов для смазки коренного подшипника 1.16.20-ТО 762/14.04.000СБ, "шт" Кол-во: 2 |  |  |  | 8: 959.92 | [9 empty] | Узел подключения трубопроводов для смазки коренного подшипника 1.16.20-ТО 762/14.04.000СБ, "шт" Кол-во: 2
Узел подключения трубопроводов к ступице верхней 1.16.20-ТО 762/14.12.000СБ, "шт" Кол-во: 1 |  |  |  | 8: 1403.12 | [9 empty] | Узел подключения трубопроводов к ступице верхней 1.16.20-ТО 762/14.12.000СБ, "шт" Кол-во: 1
Узел подключения трубопроводов системы смазки втулки опорой 1.16.20-ТО 762/14.06.000СБ, "шт" Кол-во: 2 |  |  |  | 8: 1559.7 | [9 empty] | Узел подключения трубопроводов системы смазки втулки опорой 1.16.20-ТО 762/14.06.000СБ, "шт" Кол-во: 2
Узел подключения трубопроводов системы смазки подшипников промежуточного вала 1.16.20-ТО 762/14.05.000СБ, "шт" Кол-во: 2 |  |  |  | 8: 959.92 | [9 empty] | Узел подключения трубопроводов системы смазки подшипников промежуточного вала 1.16.20-ТО 762/14.05.000СБ, "шт" Кол-во: 2
Узел присоединения системы смазки к механическому насосу 1.16.20-ТО 762/14.10.000СБ, "шт" Кол-во: 12 |  |  |  | 8: 17482.32 | [9 empty] | Узел присоединения системы смазки к механическому насосу 1.16.20-ТО 762/14.10.000СБ, "шт" Кол-во: 12
Узел присоединения системы смазки к роликам улиты 1.16.20-ТО 762/14.11.000СБ, "шт" Кол-во: 12 |  |  |  | 8: 15323.52 | [9 empty] | Узел присоединения системы смазки к роликам улиты 1.16.20-ТО 762/14.11.000СБ, "шт" Кол-во: 12
Узел соединения трубок 8х1 между собой, черт.1.16.20-ТО 762/14.09.000СБ, "шт" Кол-во: 10 |  |  |  | 8: 81528.1 | [9 empty] | Узел соединения трубок 8х1 между собой, черт.1.16.20-ТО 762/14.09.000СБ, "шт" Кол-во: 10
Узел установки масленки колпачковой М125 1.16.20-ТО 204/15.01.000СБ, "шт" Кол-во: 1 |  |  |  | 8: 15284.36 | [9 empty] | Узел установки масленки колпачковой М125 1.16.20-ТО 204/15.01.000СБ, "шт" Кол-во: 1
Узел установки масленки колпачковой М125 1.16.20-ТО 497/15.02.000СБ, "шт" Кол-во: 1 |  |  |  | 8: 3658.17 | [9 empty] | Узел установки масленки колпачковой М125 1.16.20-ТО 497/15.02.000СБ, "шт" Кол-во: 1
Уплотнение сальниковое полого вала 1.16.20-ТО 155/15.05.000 СБ, "шт" Кол-во: 1 |  |  |  | 8: 11536.02 | [9 empty] | Уплотнение сальниковое полого вала 1.16.20-ТО 155/15.05.000 СБ, "шт" Кол-во: 1
Установка козырьков 1.16.20-ТО 207/15.02.00.000 СБ Изм.1, "к-т" Кол-во: 1 |  |  |  | 8: 304885.63 | [9 empty] | Установка козырьков 1.16.20-ТО 207/15.02.00.000 СБ Изм.1, "к-т" Кол-во: 1
Установка насоса FZA 12R01AAOO 1.16.20-ТО 762/14.07.000СБ, "шт" Кол-во: 1 |  |  |  | 8: 6163.85 | [9 empty] | Установка насоса FZA 12R01AAOO 1.16.20-ТО 762/14.07.000СБ, "шт" Кол-во: 1
Установка опорных стоек с роликом 1.16.20-ТО 205/15.06.00.000СБ, "шт" Кол-во: 8 |  |  |  | 8: 15657146.96 | [9 empty] | Установка опорных стоек с роликом 1.16.20-ТО 205/15.06.00.000СБ, "шт" Кол-во: 8
Установка сбрасывателя извести 1.16.20-ТО 205/15.03.00.000СБ, "шт" Кол-во: 1 |  |  |  | 8: 72587.7 | [9 empty] | Установка сбрасывателя извести 1.16.20-ТО 205/15.03.00.000СБ, "шт" Кол-во: 1
Хомут NORMA TORRO 25-40/9 C7W2 (прим.), "шт" Кол-во: 8 |  |  |  | 8: 389.36 | [9 empty] | Хомут NORMA TORRO 25-40/9 C7W2 (прим.), "шт" Кол-во: 8
Шестерня 1.16.20-ТО 536/14.01.00.01, "шт" Кол-во: 1 |  |  |  | 8: 336080.33 | [9 empty] | Шестерня 1.16.20-ТО 536/14.01.00.01, "шт" Кол-во: 1
Шестерня 1.16.20-ТО 536/14.01.01.000 СБ, "шт" Кол-во: 1 |  |  |  | 8: 2045037.14 | [9 empty] | Шестерня 1.16.20-ТО 536/14.01.01.000 СБ, "шт" Кол-во: 1
Шестерня коническая 1.16.200.014.00.00.02, "шт" Кол-во: 1 |  |  |  | 8: 313004.14 | [9 empty] | Шестерня коническая 1.16.200.014.00.00.02, "шт" Кол-во: 1
Шина (из 5-ти частей) 1.17.20-ТО 537/14.05.00.001, "шт" Кол-во: 1 |  |  |  | 8: 843765.03 | [9 empty] | Шина (из 5-ти частей) 1.17.20-ТО 537/14.05.00.001, "шт" Кол-во: 1
Шина роликовая (из 2-х частей) 1.16.20-ТО 270/14.01.004, "шт" Кол-во: 2 |  |  |  | 8: 1302636.96 | [9 empty] | Шина роликовая (из 2-х частей) 1.16.20-ТО 270/14.01.004, "шт" Кол-во: 2
Шина составная 1.16.20-ТО 473/15.01.00.000, "к-т" Кол-во: 1 |  |  |  | 8: 27228.27 | [9 empty] | Шина составная 1.16.20-ТО 473/15.01.00.000, "к-т" Кол-во: 1
Шнур асбестовый общего назначения ШАОН, диаметр 10 мм, "т" Кол-во: 0,02 |  |  |  | 8: 8492.43 | [9 empty] | Шнур асбестовый общего назначения ШАОН, диаметр 10 мм, "т" Кол-во: 0,02
Шнур асбестовый общего назначения ШАОН, диаметр 15 мм (прим.ф16мм), "т" Кол-во: 0,02 |  |  |  | 8: 5722.46 | [9 empty] | Шнур асбестовый общего назначения ШАОН, диаметр 15 мм (прим.ф16мм), "т" Кол-во: 0,02
Шнур асбестовый общего назначения ШАОН, диаметр 18-25 мм, "т" Кол-во: 0,04 |  |  |  | 8: 10264.44 | [9 empty] | Шнур асбестовый общего назначения ШАОН, диаметр 18-25 мм, "т" Кол-во: 0,04
Шпилька М42х3-6g 220 1.16.20-ТО 539/15.02.002, "шт" Кол-во: 8 |  |  |  | 8: 71040.88 | [9 empty] | Шпилька М42х3-6g 220 1.16.20-ТО 539/15.02.002, "шт" Кол-во: 8
Шпилька, "шт" Кол-во: 52 |  |  |  | 8: 2509 | [9 empty] | Шпилька, "шт" Кол-во: 52
ШпилькаМ48 1.16.20-ТО 198/15.00.00.006, "шт" Кол-во: 4 |  |  |  | 8: 9912.2 | [9 empty] | ШпилькаМ48 1.16.20-ТО 198/15.00.00.006, "шт" Кол-во: 4
Шпильки, "шт" Кол-во: 78 |  |  |  | 8: 3763.5 | [9 empty] | Шпильки, "шт" Кол-во: 78
Шпонки вкладные торцевые, "шт" Кол-во: 7 |  |  |  | 8: 210.56 | [9 empty] | Шпонки вкладные торцевые, "шт" Кол-во: 7
Шпонки, "шт" Кол-во: 4 |  |  |  | 8: 120.32 | [9 empty] | Шпонки, "шт" Кол-во: 4
Итого |  |  |  | 8: 68650103.14 | [9 empty] | Итого
Итого |  |  |  | 8: 69441582.59 | [9 empty] | Итого