## 37-2023-71107 изм.1.
Цех №37 | [14 empty] | Цех №37
(наименование стройки)
ЛОКАЛЬНЫЙ РЕСУРСНЫЙ СМЕТНЫЙ РАСЧЕТ № 37-2023-71107 изм.1
(локальная смета)
на Капитльнаый ремонт теплообменных аппаратов на 2024г, | [15 empty] | на Капитльнаый ремонт теплообменных аппаратов на 2024г,
(наименование работ и затрат, наименование объекта)
| Основание: | дефектная ведомость (заявка №2350 от 29.03.2023г) | [14 empty] | дефектная ведомость (заявка №2350 от 29.03.2023г)
| Сметная стоимость |  | 1337.81 | тыс.руб.
| строительных работ |  | 1082.93 | тыс.руб.
| монтажных работ |  | 254.88 | тыс.руб.
| Средства на оплату труда |  | 127.874 | тыс.руб.
| Сметная трудоемкость |  | 236.04 | чел.час
| Составлен(а) в текущих ценах по состоянию на |  | 1кв. 2023г. | [14 empty] | 1кв. 2023г.
№ п/п | Обоснование | Наименование работ и затрат |  | Единица измерения | Количество |  | Сметная стоимость в текущих (прогнозных) ценах, руб. | [5 empty] | Т/з осн. раб. Всего | Т/з мех. Всего
[5 empty] | на ед. | всего | на ед. | Всего | В том числе
[9 empty] | Осн.З/п | Эк.Маш | З/пМех | Мат.
1 | 2 | 3 |  | 4 | 5 | 6 | 7 | 8 | 9 | 10 | 11 | 12 | 13 | 14
Раздел 1. Капитальный ремонт аппарата теплообменного пластинчатого поз. ТГВ-1, ОС:0072734. ДВ№[2279112] | [18 empty] | Раздел 1. Капитальный ремонт аппарата теплообменного пластинчатого поз. ТГВ-1, ОС:0072734. ДВ№[2279112]
1 | Доп.2_1р-06-04 | Ремонт теплообменника пластинчатого разборного: Аппараты с поверхностью теплообмена до 63 м2, давлением до 1 МПа |  | 1 аппарат |  | 1 | 19034.29 | 53310.59 | 16344.86 | 2689.43 | 34276.3 |  | 41.94 | 2.12 | [5 empty] | Ремонт теплообменника пластинчатого разборного: Аппараты с поверхностью теплообмена до 63 м2, давлением до 1 МПа
2 | ФССЦ-01.1.02.06-0001 Приказ Минстроя России от 26.12.2019 №876/пр | Паронит |  | т |  | 0.001 | 281979.32 | 281.98 |  |  |  | 281.98 | 0 | 0 | [5 empty] | Паронит
3 | ФССЦ-01.7.15.03-0042 Приказ Минстроя России от 26.12.2019 №876/пр | Болты с гайками и шайбами строительные |  | кг |  | 9 | 94.91 | 854.19 |  |  |  | 854.19 | 0 | 0 | [5 empty] | Болты с гайками и шайбами строительные
4 | ОЕР9р-13-26 прим.очистка внутренних полостей химическими реагентами путем промывания | Чистка поверхности нагрева подогревателя |  | 1 м2 поверхности |  | 12.48 | 6546.77 | 81703.62 | 2475.47 | 79228.15 |  |  | 5.99 | 5.74 | [5 empty] | Чистка поверхности нагрева подогревателя
5 | Данные ERP Галактика от 09.2020г н/н 029901000062 | Реагент для промывки теплообменного оборудования Alfa P-Scale |  | кг |  | 5 | 2914.41 | 14572.05 |  |  |  | 14572.05 | 0 | 0 | [5 empty] | Реагент для промывки теплообменного оборудования Alfa P-Scale
6 | ФССЦ-01.3.05.23-0171 Приказ Минстроя России от 26.12.2019 №876/пр | Сода кальцинированная (натрий углекислый) техническая |  | т |  | 0.003 | 15518.76 | 46.56 |  |  |  | 46.56 | 0 | 0 | [5 empty] | Сода кальцинированная (натрий углекислый) техническая
7 | ФССЦ-01.7.03.01-0001 Приказ Минстроя России от 26.12.2019 №876/пр | Вода |  | м3 |  | 0.1 | 26.17 | 2.62 |  |  |  | 2.62 | 0 | 0 | [5 empty] | Вода
Итого по разделу 1 Капитальный ремонт аппарата теплообменного пластинчатого поз. ТГВ-1, ОС:0072734. ДВ№[2279112] |  |  |  | Мат. 13: 47.9304; Мат. 14: 73.9032 | [6 empty] | Итого по разделу 1 Капитальный ремонт аппарата теплообменного пластинчатого поз. ТГВ-1, ОС:0072734. ДВ№[2279112]
Раздел 2. Капитальный ремонт аппарата теплообменного пластинчатого поз. ТГВ-2, ОС:0072734. ДВ№[2279273] | [18 empty] | Раздел 2. Капитальный ремонт аппарата теплообменного пластинчатого поз. ТГВ-2, ОС:0072734. ДВ№[2279273]
8 | Доп.2_1р-06-04 | Ремонт теплообменника пластинчатого разборного: Аппараты с поверхностью теплообмена до 63 м2, давлением до 1 МПа |  | 1 аппарат |  | 1 | 19034.29 | 19034.29 | 16344.86 | 2689.43 |  |  | 41.94 | 2.12 | [5 empty] | Ремонт теплообменника пластинчатого разборного: Аппараты с поверхностью теплообмена до 63 м2, давлением до 1 МПа
9 | ФССЦ-01.1.02.06-0001 Приказ Минстроя России от 26.12.2019 №876/пр | Паронит |  | т |  | 0.001 | 281979.32 | 281.98 |  |  |  | 281.98 | 0 | 0 | [5 empty] | Паронит
10 | ФССЦ-01.7.15.03-0042 Приказ Минстроя России от 26.12.2019 №876/пр | Болты с гайками и шайбами строительные |  | кг |  | 9 | 94.91 | 854.19 |  |  |  | 854.19 | 0 | 0 | [5 empty] | Болты с гайками и шайбами строительные
11 | ОЕР9р-13-26 прим.очистка внутренних полостей химическими реагентами путем промывания | Чистка поверхности нагрева подогревателя |  | 1 м2 поверхности |  | 12.48 | 6546.77 | 81703.62 | 2475.47 | 79228.15 |  |  | 5.99 | 5.74 | [5 empty] | Чистка поверхности нагрева подогревателя
12 | Данные ERP Галактика от 09.2020г н/н 029901000062 | Реагент для промывки теплообменного оборудования Alfa P-Scale |  | кг |  | 5 | 2914.41 | 14572.05 |  |  |  | 14572.05 | 0 | 0 | [5 empty] | Реагент для промывки теплообменного оборудования Alfa P-Scale
13 | ФССЦ-01.3.05.23-0171 Приказ Минстроя России от 26.12.2019 №876/пр | Сода кальцинированная (натрий углекислый) техническая |  | т |  | 0.003 | 15518.76 | 46.56 |  |  |  | 46.56 | 0 | 0 | [5 empty] | Сода кальцинированная (натрий углекислый) техническая
14 | ФССЦ-01.7.03.01-0001 Приказ Минстроя России от 26.12.2019 №876/пр | Вода |  | м3 |  | 0.1 | 26.17 | 2.62 |  |  |  | 2.62 | 0 | 0 | [5 empty] | Вода
Итого по разделу 2 Капитальный ремонт аппарата теплообменного пластинчатого поз. ТГВ-2, ОС:0072734. ДВ№[2279273] |  |  |  | Мат. 13: 47.9304; Мат. 14: 0 | [6 empty] | Итого по разделу 2 Капитальный ремонт аппарата теплообменного пластинчатого поз. ТГВ-2, ОС:0072734. ДВ№[2279273]
Раздел 3. Капитальный ремонт аппарата теплообменного пластинчатого поз. ТО-1, ОС:0072734. ДВ№[2279282] | [18 empty] | Раздел 3. Капитальный ремонт аппарата теплообменного пластинчатого поз. ТО-1, ОС:0072734. ДВ№[2279282]
15 | Доп.2_1р-06-04 | Ремонт теплообменника пластинчатого разборного: Аппараты с поверхностью теплообмена до 63 м2, давлением до 1 МПа |  | 1 аппарат |  | 1 | 19034.29 | 19034.29 | 16344.86 | 2689.43 |  |  | 41.94 | 2.12 | [5 empty] | Ремонт теплообменника пластинчатого разборного: Аппараты с поверхностью теплообмена до 63 м2, давлением до 1 МПа
16 | ФССЦ-01.1.02.06-0001 Приказ Минстроя России от 26.12.2019 №876/пр | Паронит |  | т |  | 0.001 | 281979.32 | 281.98 |  |  |  | 281.98 | 0 | 0 | [5 empty] | Паронит
17 | ФССЦ-01.7.15.03-0042 Приказ Минстроя России от 26.12.2019 №876/пр | Болты с гайками и шайбами строительные |  | кг |  | 9 | 94.91 | 854.19 |  |  |  | 854.19 | 0 | 0 | [5 empty] | Болты с гайками и шайбами строительные
18 | ОЕР9р-13-26 прим.очистка внутренних полостей химическими реагентами путем промывания | Чистка поверхности нагрева подогревателя |  | 1 м2 поверхности |  | 58.65 | 6546.77 | 383967.74 | 11633.53 | 372334.21 |  |  | 28.15 | 26.98 | [5 empty] | Чистка поверхности нагрева подогревателя
19 | Данные ERP Галактика от 09.2020г н/н 029901000062 | Реагент для промывки теплообменного оборудования Alfa P-Scale |  | кг |  | 15 | 2914.41 | 43716.15 |  |  |  | 43716.15 | 0 | 0 | [5 empty] | Реагент для промывки теплообменного оборудования Alfa P-Scale
20 | ФССЦ-01.3.05.23-0171 Приказ Минстроя России от 26.12.2019 №876/пр | Сода кальцинированная (натрий углекислый) техническая |  | т |  | 0.01 | 15518.76 | 155.19 |  |  |  | 155.19 | 0 | 0 | [5 empty] | Сода кальцинированная (натрий углекислый) техническая
21 | ФССЦ-01.7.03.01-0001 Приказ Минстроя России от 26.12.2019 №876/пр | Вода |  | м3 |  | 0.3 | 26.17 | 7.85 |  |  |  | 7.85 | 0 | 0 | [5 empty] | Вода
Итого по разделу 3 Капитальный ремонт аппарата теплообменного пластинчатого поз. ТО-1, ОС:0072734. ДВ№[2279282] |  |  |  | Мат. 13: 70.092; Мат. 14: 0 | [6 empty] | Итого по разделу 3 Капитальный ремонт аппарата теплообменного пластинчатого поз. ТО-1, ОС:0072734. ДВ№[2279282]
Раздел 4. Капитальный ремонт аппарата теплообменного пластинчатого поз. ТО-2, ОС:0072734. ДВ№[2279290] | [18 empty] | Раздел 4. Капитальный ремонт аппарата теплообменного пластинчатого поз. ТО-2, ОС:0072734. ДВ№[2279290]
22 | Доп.2_1р-06-04 | Ремонт теплообменника пластинчатого разборного: Аппараты с поверхностью теплообмена до 63 м2, давлением до 1 МПа |  | 1 аппарат |  | 1 | 19034.29 | 19034.29 | 16344.86 | 2689.43 |  |  | 41.94 | 2.12 | [5 empty] | Ремонт теплообменника пластинчатого разборного: Аппараты с поверхностью теплообмена до 63 м2, давлением до 1 МПа
23 | ФССЦ-01.1.02.06-0001 Приказ Минстроя России от 26.12.2019 №876/пр | Паронит |  | т |  | 0.001 | 281979.32 | 281.98 |  |  |  | 281.98 | 0 | 0 | [5 empty] | Паронит
24 | ФССЦ-01.7.15.03-0042 Приказ Минстроя России от 26.12.2019 №876/пр | Болты с гайками и шайбами строительные |  | кг |  | 9 | 94.91 | 854.19 |  |  |  | 854.19 | 0 | 0 | [5 empty] | Болты с гайками и шайбами строительные
25 | ОЕР9р-13-26 прим.очистка внутренних полостей химическими реагентами путем промывания | Чистка поверхности нагрева подогревателя |  | 1 м2 поверхности |  | 58.65 | 6546.77 | 383967.74 | 11633.53 | 372334.21 |  |  | 28.15 | 26.98 | [5 empty] | Чистка поверхности нагрева подогревателя
26 | Данные ERP Галактика от 09.2020г н/н 029901000062 | Реагент для промывки теплообменного оборудования Alfa P-Scale |  | кг |  | 15 | 2914.41 | 43716.15 |  |  |  | 43716.15 | 0 | 0 | [5 empty] | Реагент для промывки теплообменного оборудования Alfa P-Scale
27 | ФССЦ-01.3.05.23-0171 Приказ Минстроя России от 26.12.2019 №876/пр | Сода кальцинированная (натрий углекислый) техническая |  | т |  | 0.01 | 15518.76 | 155.19 |  |  |  | 155.19 | 0 | 0 | [5 empty] | Сода кальцинированная (натрий углекислый) техническая
28 | ФССЦ-01.7.03.01-0001 Приказ Минстроя России от 26.12.2019 №876/пр | Вода |  | м3 |  | 0.3 | 26.17 | 7.85 |  |  |  | 7.85 | 0 | 0 | [5 empty] | Вода
Итого по разделу 4 Капитальный ремонт аппарата теплообменного пластинчатого поз. ТО-2, ОС:0072734. ДВ№[2279290] |  |  |  | Мат. 13: 70.092; Мат. 14: 0 | [6 empty] | Итого по разделу 4 Капитальный ремонт аппарата теплообменного пластинчатого поз. ТО-2, ОС:0072734. ДВ№[2279290]
Итоги по смете: | [21 empty] | Итоги по смете:
Итого прямые затраты (справочно) |  |  |  | 8: 1163301.7 | [8 empty] | Итого прямые затраты (справочно)
в том числе: | [22 empty] | в том числе:
Оплата труда рабочих |  |  |  | 8: 93597.44 | [8 empty] | Оплата труда рабочих
Эксплуатация машин |  |  |  | 8: 913882.44 | [8 empty] | Эксплуатация машин
Оплата труда машинистов (Отм) |  |  |  | 8: 34276.3 | [8 empty] | Оплата труда машинистов (Отм)
Материалы |  |  |  | 8: 121545.52 | [8 empty] | Материалы
Строительные работы |  |  |  | 8: 1082930.4 | [8 empty] | Строительные работы
в том числе: | [22 empty] | в том числе:
оплата труда |  |  |  | 8: 28218 | [8 empty] | оплата труда
эксплуатация машин и механизмов |  |  |  | 8: 903124.72 | [8 empty] | эксплуатация машин и механизмов
материалы |  |  |  | 8: 116597.34 | [8 empty] | материалы
накладные расходы |  |  |  | 8: 20881.32 | [8 empty] | накладные расходы
сметная прибыль |  |  |  | 8: 14109.02 | [8 empty] | сметная прибыль
Монтажные работы |  |  |  | 8: 254879.7 | [8 empty] | Монтажные работы
в том числе: | [22 empty] | в том числе:
оплата труда |  |  |  | 8: 65379.44 | [8 empty] | оплата труда
эксплуатация машин и механизмов |  |  |  | 8: 10757.72 | [8 empty] | эксплуатация машин и механизмов
оплата труда машинистов (Отм) |  |  |  | 8: 34276.3 | [8 empty] | оплата труда машинистов (Отм)
материалы |  |  |  | 8: 4948.18 | [8 empty] | материалы
накладные расходы |  |  |  | 8: 79724.6 | [8 empty] | накладные расходы
сметная прибыль |  |  |  | 8: 59793.46 | [8 empty] | сметная прибыль
Итого ФОТ (справочно) |  |  |  | 8: 127873.74 | [8 empty] | Итого ФОТ (справочно)
Итого накладные расходы (справочно) |  |  |  | 8: 100605.92 | [8 empty] | Итого накладные расходы (справочно)
Итого сметная прибыль (справочно) |  |  |  | 8: 73902.48 | [8 empty] | Итого сметная прибыль (справочно)
ВСЕГО по смете |  |  |  | 8: 1337810.1; Мат. 13: 236.0448; Мат. 14: 73.9032 | [9 empty] | ВСЕГО по смете