## БСЗ-43-1302.0017-57702 актуал.2
БСЗ цех № 43 ОТК | [14 empty] | БСЗ цех № 43 ОТК
(наименование стройки)
ЛОКАЛЬНЫЙ РЕСУРСНЫЙ СМЕТНЫЙ РАСЧЕТ № БСЗ-43-1302.0017-57702 актуал.2
(локальная смета)
на Монтаж вытяжной системы В4, Монтаж вытяжной системы В4 | [15 empty] | на Монтаж вытяжной системы В4, Монтаж вытяжной системы В4
(наименование работ и затрат, наименование объекта)
| Основание: | проект 1302.0017-ЭМ, заявка № 3963 от 10.10.2022г. | [14 empty] | проект 1302.0017-ЭМ, заявка № 3963 от 10.10.2022г.
| Сметная стоимость |  | 207420 | руб.
| строительных работ |  | 4732 | руб.
| монтажных работ |  | 135012 | руб.
| оборудования |  | 67676 | руб.
| Средства на оплату труда |  | 38204 | руб.
| Сметная трудоемкость |  | 90.04 | чел.час
| Составлен(а) в текущих ценах по состоянию на |  | 3кв.2022г (сосьавлена 17.11.2022г.) | [14 empty] | 3кв.2022г (сосьавлена 17.11.2022г.)
№ п/п | Обоснование | Наименование работ и затрат |  | Единица измерения | Количество |  | Сметная стоимость в текущих (прогнозных) ценах, руб. | [5 empty] | Т/з осн. раб. Всего | Т/з мех. Всего
[5 empty] | на ед. | всего | на ед. | Всего | В том числе
[9 empty] | Осн.З/п | Эк.Маш | З/пМех | Мат.
1 | 2 | 3 |  | 4 | 5 | 6 | 7 | 8 | 9 | 10 | 11 | 12 | 13 | 14
Раздел 1. Проект № 1302.0017-ЭМ "Монтаж вытяжной системы В4" | [18 empty] | Раздел 1. Проект № 1302.0017-ЭМ "Монтаж вытяжной системы В4"
Электромонтажное оборудование | [19 empty] | Электромонтажное оборудование
1 | ФЕРм08-03-573-04 | Шкаф (пульт) управления навесной, высота, ширина и глубина: до 600х600х350 мм |  | шт |  | 1 | 1508.8 | 4756 | 1355 | 1059 | 2309 | 33 | 3.2 | 0.48 | [6 empty] | Шкаф (пульт) управления навесной, высота, ширина и глубина: до 600х600х350 мм
| Приказ от 07.07.2022 № 557/пр прил.8 табл.2 п.1.2 | Производство работ осуществляется в помещениях эксплуатируемого объекта капитального строительства без остановки рабочего процесса ОЗП=1,35; ЭМ=1,35 к расх.; ЗПМ=1,35; ТЗ=1,35; ТЗМ=1,35 | [19 empty] | Производство работ осуществляется в помещениях эксплуатируемого объекта капитального строительства без остановки рабочего процесса ОЗП=1,35; ЭМ=1,35 к расх.; ЗПМ=1,35; ТЗ=1,35; ТЗМ=1,35
| Приказ от 07.07.2022 № 557/пр прил.8 табл.2 п.4.1 | Производство работ осуществляется с вредными условиями труда ОЗП=1,1; ЗПМ=1,1 | [19 empty] | Производство работ осуществляется с вредными условиями труда ОЗП=1,1; ЗПМ=1,1
| Приказ от 07.07.2022 № 557/пр прил.8 табл.2 п.14 | Производство работ на предприятиях, где в силу режима секретности и(или) внутриобъектного режима применяются специальный допуск, специальный пропуск и другие ограничения для рабочих ОЗП=1,15; ЭМ=1,15 к расх.; ЗПМ=1,15; ТЗ=1,15; ТЗМ=1,15 | [19 empty] | Производство работ на предприятиях, где в силу режима секретности и(или) внутриобъектного режима применяются специальный допуск, специальный пропуск и другие ограничения для рабочих ОЗП=1,15; ЭМ=1,15 к расх.; ЗПМ=1,15; ТЗ=1,15; ТЗМ=1,15
2 О | Данные цеха Сл.записка № СлЗ-27С/753-2022 от 14.11.2022г. | Шкаф управления 500х500х210мм собранный в комплекте с эд.оборудованием Вв-К(МВ220) |  | 4: шт; 6: 1; 7: 27076.19; 8: 27076; Мат. 13: 0; Мат. 14: 0 | [6 empty] | Шкаф управления 500х500х210мм собранный в комплекте с эд.оборудованием Вв-К(МВ220)
3 | ФЕРм11-04-008-02 | Съемные и выдвижные блоки (модули, ячейки, ТЭЗ), масса: до 10 кг |  | шт |  | 1 | 715.5 | 1216 | 1180 | 33 |  | 3 | 3.2 | 0.02 | [6 empty] | Съемные и выдвижные блоки (модули, ячейки, ТЭЗ), масса: до 10 кг
| Приказ от 07.07.2022 № 557/пр прил.8 табл.2 п.1.2 | Производство работ осуществляется в помещениях эксплуатируемого объекта капитального строительства без остановки рабочего процесса ОЗП=1,35; ЭМ=1,35 к расх.; ЗПМ=1,35; ТЗ=1,35; ТЗМ=1,35 | [19 empty] | Производство работ осуществляется в помещениях эксплуатируемого объекта капитального строительства без остановки рабочего процесса ОЗП=1,35; ЭМ=1,35 к расх.; ЗПМ=1,35; ТЗ=1,35; ТЗМ=1,35
| Приказ от 07.07.2022 № 557/пр прил.8 табл.2 п.4.1 | Производство работ осуществляется с вредными условиями труда ОЗП=1,1; ЗПМ=1,1 | [19 empty] | Производство работ осуществляется с вредными условиями труда ОЗП=1,1; ЗПМ=1,1
| Приказ от 07.07.2022 № 557/пр прил.8 табл.2 п.14 | Производство работ на предприятиях, где в силу режима секретности и(или) внутриобъектного режима применяются специальный допуск, специальный пропуск и другие ограничения для рабочих ОЗП=1,15; ЭМ=1,15 к расх.; ЗПМ=1,15; ТЗ=1,15; ТЗМ=1,15 | [19 empty] | Производство работ на предприятиях, где в силу режима секретности и(или) внутриобъектного режима применяются специальный допуск, специальный пропуск и другие ограничения для рабочих ОЗП=1,15; ЭМ=1,15 к расх.; ЗПМ=1,15; ТЗ=1,15; ТЗМ=1,15
4 О | Данные цеха Сл.записка № СлЗ-27С/753-2022 от 14.11.2022г. | Преобразователь частоты Danfoss FC-101, Uном=380В, Рном=0,37 _ 1,5кВт |  | 4: шт; 6: 1; 7: 39812.5; 8: 39813; Мат. 13: 0; Мат. 14: 0 | [6 empty] | Преобразователь частоты Danfoss FC-101, Uном=380В, Рном=0,37 _ 1,5кВт
Низковольтное оборудование | [19 empty] | Низковольтное оборудование
5 | ФЕРм08-01-080-02 | Прибор измерения и защиты, количество подключаемых концов: до 6 |  | шт |  | 1 | 782.32 | 1271 | 657 | 608 |  | 6 | 1.6 | 0.22 | [6 empty] | Прибор измерения и защиты, количество подключаемых концов: до 6
| Приказ от 07.07.2022 № 557/пр прил.8 табл.2 п.1.2 | Производство работ осуществляется в помещениях эксплуатируемого объекта капитального строительства без остановки рабочего процесса ОЗП=1,35; ЭМ=1,35 к расх.; ЗПМ=1,35; ТЗ=1,35; ТЗМ=1,35 | [19 empty] | Производство работ осуществляется в помещениях эксплуатируемого объекта капитального строительства без остановки рабочего процесса ОЗП=1,35; ЭМ=1,35 к расх.; ЗПМ=1,35; ТЗ=1,35; ТЗМ=1,35
| Приказ от 07.07.2022 № 557/пр прил.8 табл.2 п.4.1 | Производство работ осуществляется с вредными условиями труда ОЗП=1,1; ЗПМ=1,1 | [19 empty] | Производство работ осуществляется с вредными условиями труда ОЗП=1,1; ЗПМ=1,1
| Приказ от 07.07.2022 № 557/пр прил.8 табл.2 п.14 | Производство работ на предприятиях, где в силу режима секретности и(или) внутриобъектного режима применяются специальный допуск, специальный пропуск и другие ограничения для рабочих ОЗП=1,15; ЭМ=1,15 к расх.; ЗПМ=1,15; ТЗ=1,15; ТЗМ=1,15 | [19 empty] | Производство работ на предприятиях, где в силу режима секретности и(или) внутриобъектного режима применяются специальный допуск, специальный пропуск и другие ограничения для рабочих ОЗП=1,15; ЭМ=1,15 к расх.; ЗПМ=1,15; ТЗ=1,15; ТЗМ=1,15
6 О | ФССЦ-62.1.01.09-0016 | Выключатели автоматические: «IEK» ВА47-29 3Р 10А, характеристика С (прим. 3А) |  | 4: шт; 6: 1; 7: 281.82; 8: 282; Мат. 13: 0; Мат. 14: 0 | [6 empty] | Выключатели автоматические: «IEK» ВА47-29 3Р 10А, характеристика С (прим. 3А)
7 | ФЕРм10-08-019-01 | Коробка ответвительная на стене |  | шт |  | 1 | 192.57 | 327 | 324 |  |  | 3 | 0.78 | 0 | [6 empty] | Коробка ответвительная на стене
| Приказ от 07.07.2022 № 557/пр прил.8 табл.2 п.1.2 | Производство работ осуществляется в помещениях эксплуатируемого объекта капитального строительства без остановки рабочего процесса ОЗП=1,35; ЭМ=1,35 к расх.; ЗПМ=1,35; ТЗ=1,35; ТЗМ=1,35 | [19 empty] | Производство работ осуществляется в помещениях эксплуатируемого объекта капитального строительства без остановки рабочего процесса ОЗП=1,35; ЭМ=1,35 к расх.; ЗПМ=1,35; ТЗ=1,35; ТЗМ=1,35
| Приказ от 07.07.2022 № 557/пр прил.8 табл.2 п.4.1 | Производство работ осуществляется с вредными условиями труда ОЗП=1,1; ЗПМ=1,1 | [19 empty] | Производство работ осуществляется с вредными условиями труда ОЗП=1,1; ЗПМ=1,1
| Приказ от 07.07.2022 № 557/пр прил.8 табл.2 п.14 | Производство работ на предприятиях, где в силу режима секретности и(или) внутриобъектного режима применяются специальный допуск, специальный пропуск и другие ограничения для рабочих ОЗП=1,15; ЭМ=1,15 к расх.; ЗПМ=1,15; ТЗ=1,15; ТЗМ=1,15 | [19 empty] | Производство работ на предприятиях, где в силу режима секретности и(или) внутриобъектного режима применяются специальный допуск, специальный пропуск и другие ограничения для рабочих ОЗП=1,15; ЭМ=1,15 к расх.; ЗПМ=1,15; ТЗ=1,15; ТЗМ=1,15
8 О | ЭТМ от 20.10.2022г. | Корпус КП-104 на 4 кнопки желтый - cpb-104-о |  | 4: шт; 6: 1; 7: 167.37; 8: 167; Мат. 13: 0; Мат. 14: 0 | [6 empty] | Корпус КП-104 на 4 кнопки желтый - cpb-104-о
9 | ФЕРм08-01-081-01 | Аппарат (кнопка, ключ управления, замок электромагнитной блокировки, звуковой сигнал, сигнальная лампа) управления и сигнализации, количество подключаемых концов: до 2 |  | шт |  | 2 | 560.21 | 1851 | 1314 | 522 |  | 15 | 3.2 | 0.19 | [6 empty] | Аппарат (кнопка, ключ управления, замок электромагнитной блокировки, звуковой сигнал, сигнальная лампа) управления и сигнализации, количество подключаемых концов: до 2
| Приказ от 07.07.2022 № 557/пр прил.8 табл.2 п.1.2 | Производство работ осуществляется в помещениях эксплуатируемого объекта капитального строительства без остановки рабочего процесса ОЗП=1,35; ЭМ=1,35 к расх.; ЗПМ=1,35; ТЗ=1,35; ТЗМ=1,35 | [19 empty] | Производство работ осуществляется в помещениях эксплуатируемого объекта капитального строительства без остановки рабочего процесса ОЗП=1,35; ЭМ=1,35 к расх.; ЗПМ=1,35; ТЗ=1,35; ТЗМ=1,35
| Приказ от 07.07.2022 № 557/пр прил.8 табл.2 п.4.1 | Производство работ осуществляется с вредными условиями труда ОЗП=1,1; ЗПМ=1,1 | [19 empty] | Производство работ осуществляется с вредными условиями труда ОЗП=1,1; ЗПМ=1,1
| Приказ от 07.07.2022 № 557/пр прил.8 табл.2 п.14 | Производство работ на предприятиях, где в силу режима секретности и(или) внутриобъектного режима применяются специальный допуск, специальный пропуск и другие ограничения для рабочих ОЗП=1,15; ЭМ=1,15 к расх.; ЗПМ=1,15; ТЗ=1,15; ТЗМ=1,15 | [19 empty] | Производство работ на предприятиях, где в силу режима секретности и(или) внутриобъектного режима применяются специальный допуск, специальный пропуск и другие ограничения для рабочих ОЗП=1,15; ЭМ=1,15 к расх.; ЗПМ=1,15; ТЗ=1,15; ТЗМ=1,15
10 О | ЭТМ от 20.10.2022г. | Кнопка SW2C-11 возвратная зеленая NO+NC - sw2c-11s-g |  | 4: шт; 6: 1; 7: 107.92; 8: 108; Мат. 13: 0; Мат. 14: 0 | [6 empty] | Кнопка SW2C-11 возвратная зеленая NO+NC - sw2c-11s-g
11 О | ЭТМ от 20.10.2022г. | Кнопка красная возвратная SW2C-11 без подсветки IP54 - sw2c-11s-r |  | 4: шт; 6: 1; 7: 122.2; 8: 122; Мат. 13: 0; Мат. 14: 0 | [6 empty] | Кнопка красная возвратная SW2C-11 без подсветки IP54 - sw2c-11s-r
12 | ФЕРм08-01-081-01 | Аппарат (кнопка, ключ управления, замок электромагнитной блокировки, звуковой сигнал, сигнальная лампа) управления и сигнализации, количество подключаемых концов: до 2 |  | шт |  | 2 | 560.21 | 1851 | 1314 | 522 |  | 15 | 3.2 | 0.19 | [6 empty] | Аппарат (кнопка, ключ управления, замок электромагнитной блокировки, звуковой сигнал, сигнальная лампа) управления и сигнализации, количество подключаемых концов: до 2
| Приказ от 07.07.2022 № 557/пр прил.8 табл.2 п.1.2 | Производство работ осуществляется в помещениях эксплуатируемого объекта капитального строительства без остановки рабочего процесса ОЗП=1,35; ЭМ=1,35 к расх.; ЗПМ=1,35; ТЗ=1,35; ТЗМ=1,35 | [19 empty] | Производство работ осуществляется в помещениях эксплуатируемого объекта капитального строительства без остановки рабочего процесса ОЗП=1,35; ЭМ=1,35 к расх.; ЗПМ=1,35; ТЗ=1,35; ТЗМ=1,35
| Приказ от 07.07.2022 № 557/пр прил.8 табл.2 п.4.1 | Производство работ осуществляется с вредными условиями труда ОЗП=1,1; ЗПМ=1,1 | [19 empty] | Производство работ осуществляется с вредными условиями труда ОЗП=1,1; ЗПМ=1,1
| Приказ от 07.07.2022 № 557/пр прил.8 табл.2 п.14 | Производство работ на предприятиях, где в силу режима секретности и(или) внутриобъектного режима применяются специальный допуск, специальный пропуск и другие ограничения для рабочих ОЗП=1,15; ЭМ=1,15 к расх.; ЗПМ=1,15; ТЗ=1,15; ТЗМ=1,15 | [19 empty] | Производство работ на предприятиях, где в силу режима секретности и(или) внутриобъектного режима применяются специальный допуск, специальный пропуск и другие ограничения для рабочих ОЗП=1,15; ЭМ=1,15 к расх.; ЗПМ=1,15; ТЗ=1,15; ТЗМ=1,15
13 О | Электродус (https://www.electrodus.ru/) от 20.10.2022г. | Лампа сигнальная ENS-22 зеленая с подсветкой 220В (la-ens-g-220) EKF |  | 6: 1; 7: 51.98; 8: 52; Мат. 13: 0; Мат. 14: 0 | [6 empty] | Лампа сигнальная ENS-22 зеленая с подсветкой 220В (la-ens-g-220) EKF
14 О | Электродус (https://www.electrodus.ru/) от 20.10.2022г. | Лампа сигнальная ENS-22 24В красн. EKF la-ens-r-24 |  | 4: шт; 6: 1; 7: 55.65; 8: 56; Мат. 13: 0; Мат. 14: 0 | [6 empty] | Лампа сигнальная ENS-22 24В красн. EKF la-ens-r-24
Кабельная продукция | [19 empty] | Кабельная продукция
15 | ФЕРм08-02-148-01 | Кабель до 35 кВ в проложенных трубах, блоках и коробах, масса 1 м кабеля: до 1 кг |  | 100 м |  | 0.30098 | 5140.37 | 2517 | 1861 | 559 |  | 97 | 4.64 | 0.19 | [6 empty] | Кабель до 35 кВ в проложенных трубах, блоках и коробах, масса 1 м кабеля: до 1 кг
| Приказ от 07.07.2022 № 557/пр прил.8 табл.2 п.1.2 | Производство работ осуществляется в помещениях эксплуатируемого объекта капитального строительства без остановки рабочего процесса ОЗП=1,35; ЭМ=1,35 к расх.; ЗПМ=1,35; ТЗ=1,35; ТЗМ=1,35 | [19 empty] | Производство работ осуществляется в помещениях эксплуатируемого объекта капитального строительства без остановки рабочего процесса ОЗП=1,35; ЭМ=1,35 к расх.; ЗПМ=1,35; ТЗ=1,35; ТЗМ=1,35
| Приказ от 07.07.2022 № 557/пр прил.8 табл.2 п.4.1 | Производство работ осуществляется с вредными условиями труда ОЗП=1,1; ЗПМ=1,1 | [19 empty] | Производство работ осуществляется с вредными условиями труда ОЗП=1,1; ЗПМ=1,1
| Приказ от 07.07.2022 № 557/пр прил.8 табл.2 п.14 | Производство работ на предприятиях, где в силу режима секретности и(или) внутриобъектного режима применяются специальный допуск, специальный пропуск и другие ограничения для рабочих ОЗП=1,15; ЭМ=1,15 к расх.; ЗПМ=1,15; ТЗ=1,15; ТЗМ=1,15 | [19 empty] | Производство работ на предприятиях, где в силу режима секретности и(или) внутриобъектного режима применяются специальный допуск, специальный пропуск и другие ограничения для рабочих ОЗП=1,15; ЭМ=1,15 к расх.; ЗПМ=1,15; ТЗ=1,15; ТЗМ=1,15
16 | ФЕРм08-02-412-02 | Затягивание провода в проложенные трубы и металлические рукава первого одножильного или многожильного в общей оплетке, суммарное сечение: до 6 мм2 |  | 100 м |  | 0.89804 | 2206.82 | 3287 | 3017 | 156 |  | 114 | 7.51 | 0.06 | [6 empty] | Затягивание провода в проложенные трубы и металлические рукава первого одножильного или многожильного в общей оплетке, суммарное сечение: до 6 мм2
| Приказ от 07.07.2022 № 557/пр прил.8 табл.2 п.1.2 | Производство работ осуществляется в помещениях эксплуатируемого объекта капитального строительства без остановки рабочего процесса ОЗП=1,35; ЭМ=1,35 к расх.; ЗПМ=1,35; ТЗ=1,35; ТЗМ=1,35 | [19 empty] | Производство работ осуществляется в помещениях эксплуатируемого объекта капитального строительства без остановки рабочего процесса ОЗП=1,35; ЭМ=1,35 к расх.; ЗПМ=1,35; ТЗ=1,35; ТЗМ=1,35
| Приказ от 07.07.2022 № 557/пр прил.8 табл.2 п.4.1 | Производство работ осуществляется с вредными условиями труда ОЗП=1,1; ЗПМ=1,1 | [19 empty] | Производство работ осуществляется с вредными условиями труда ОЗП=1,1; ЗПМ=1,1
| Приказ от 07.07.2022 № 557/пр прил.8 табл.2 п.14 | Производство работ на предприятиях, где в силу режима секретности и(или) внутриобъектного режима применяются специальный допуск, специальный пропуск и другие ограничения для рабочих ОЗП=1,15; ЭМ=1,15 к расх.; ЗПМ=1,15; ТЗ=1,15; ТЗМ=1,15 | [19 empty] | Производство работ на предприятиях, где в силу режима секретности и(или) внутриобъектного режима применяются специальный допуск, специальный пропуск и другие ограничения для рабочих ОЗП=1,15; ЭМ=1,15 к расх.; ЗПМ=1,15; ТЗ=1,15; ТЗМ=1,15
17 | ФЕРм08-02-412-03 | Затягивание провода в проложенные трубы и металлические рукава первого одножильного или многожильного в общей оплетке, суммарное сечение: до 16 мм2 |  | 100 м |  | 0.54804 | 2651.6 | 2394 | 2149 | 143 |  | 102 | 5.35 | 0.05 | [6 empty] | Затягивание провода в проложенные трубы и металлические рукава первого одножильного или многожильного в общей оплетке, суммарное сечение: до 16 мм2
| Приказ от 07.07.2022 № 557/пр прил.8 табл.2 п.1.2 | Производство работ осуществляется в помещениях эксплуатируемого объекта капитального строительства без остановки рабочего процесса ОЗП=1,35; ЭМ=1,35 к расх.; ЗПМ=1,35; ТЗ=1,35; ТЗМ=1,35 | [19 empty] | Производство работ осуществляется в помещениях эксплуатируемого объекта капитального строительства без остановки рабочего процесса ОЗП=1,35; ЭМ=1,35 к расх.; ЗПМ=1,35; ТЗ=1,35; ТЗМ=1,35
| Приказ от 07.07.2022 № 557/пр прил.8 табл.2 п.4.1 | Производство работ осуществляется с вредными условиями труда ОЗП=1,1; ЗПМ=1,1 | [19 empty] | Производство работ осуществляется с вредными условиями труда ОЗП=1,1; ЗПМ=1,1
| Приказ от 07.07.2022 № 557/пр прил.8 табл.2 п.14 | Производство работ на предприятиях, где в силу режима секретности и(или) внутриобъектного режима применяются специальный допуск, специальный пропуск и другие ограничения для рабочих ОЗП=1,15; ЭМ=1,15 к расх.; ЗПМ=1,15; ТЗ=1,15; ТЗМ=1,15 | [19 empty] | Производство работ на предприятиях, где в силу режима секретности и(или) внутриобъектного режима применяются специальный допуск, специальный пропуск и другие ограничения для рабочих ОЗП=1,15; ЭМ=1,15 к расх.; ЗПМ=1,15; ТЗ=1,15; ТЗМ=1,15
18 | ФССЦ-21.1.06.09-0175 | Кабель силовой с медными жилами ВВГнг(A)-LS 5х1,5-660 |  | 1000 м |  | 0.0443 | 126808.41 | 5618 |  |  |  | 5618 | 0 | 0 | [6 empty] | Кабель силовой с медными жилами ВВГнг(A)-LS 5х1,5-660
19 | ФССЦ-21.1.06.09-0151 | Кабель силовой с медными жилами ВВГнг(A)-LS 3х1,5-660 |  | 1000 м |  | 0.0298 | 81342.38 | 2424 |  |  |  | 2424 | 0 | 0 | [6 empty] | Кабель силовой с медными жилами ВВГнг(A)-LS 3х1,5-660
20 | ФССЦ-21.1.08.03-0517 | Кабель контрольный КВВГнг(A)-LS 5х1,5 |  | 1000 м |  | 0.0223 | 99411.33 | 2217 |  |  |  | 2217 | 0 | 0 | [6 empty] | Кабель контрольный КВВГнг(A)-LS 5х1,5
21 | ФССЦ-21.1.08.03-0512 | Кабель контрольный КВВГнг(A)-LS 4x1,5 |  | 1000 м |  | 0.0298 | 72183.21 | 2151 |  |  |  | 2151 | 0 | 0 | [6 empty] | Кабель контрольный КВВГнг(A)-LS 4x1,5
22 | Кабельные системы (https://kabel-s.ru/) от 20.10.2022г. | Кабель КВВГнг(А)-LS 3х1 |  | м |  | 52 | 29.15 | 1516 |  |  |  | 1516 | 0 | 0 | [6 empty] | Кабель КВВГнг(А)-LS 3х1
23 | ФЕРм08-02-158-05 | Заделка концевая сухая для контрольного кабеля сечением одной жилы: до 2,5 мм2, количество жил до 7 |  | шт |  | 8 | 153.33 | 1846 | 1496 |  |  | 350 | 3.73 | 0 | [6 empty] | Заделка концевая сухая для контрольного кабеля сечением одной жилы: до 2,5 мм2, количество жил до 7
| Приказ от 07.07.2022 № 557/пр прил.8 табл.2 п.1.2 | Производство работ осуществляется в помещениях эксплуатируемого объекта капитального строительства без остановки рабочего процесса ОЗП=1,35; ЭМ=1,35 к расх.; ЗПМ=1,35; ТЗ=1,35; ТЗМ=1,35 | [19 empty] | Производство работ осуществляется в помещениях эксплуатируемого объекта капитального строительства без остановки рабочего процесса ОЗП=1,35; ЭМ=1,35 к расх.; ЗПМ=1,35; ТЗ=1,35; ТЗМ=1,35
| Приказ от 07.07.2022 № 557/пр прил.8 табл.2 п.4.1 | Производство работ осуществляется с вредными условиями труда ОЗП=1,1; ЗПМ=1,1 | [19 empty] | Производство работ осуществляется с вредными условиями труда ОЗП=1,1; ЗПМ=1,1
| Приказ от 07.07.2022 № 557/пр прил.8 табл.2 п.14 | Производство работ на предприятиях, где в силу режима секретности и(или) внутриобъектного режима применяются специальный допуск, специальный пропуск и другие ограничения для рабочих ОЗП=1,15; ЭМ=1,15 к расх.; ЗПМ=1,15; ТЗ=1,15; ТЗМ=1,15 | [19 empty] | Производство работ на предприятиях, где в силу режима секретности и(или) внутриобъектного режима применяются специальный допуск, специальный пропуск и другие ограничения для рабочих ОЗП=1,15; ЭМ=1,15 к расх.; ЗПМ=1,15; ТЗ=1,15; ТЗМ=1,15
24 | ФЕРм08-02-158-04 | Заделка концевая сухая для контрольного кабеля сечением одной жилы: до 2,5 мм2, количество жил до 4 |  | шт |  | 10 | 120.3 | 1746 | 1309 |  |  | 437 | 3.26 | 0 | [6 empty] | Заделка концевая сухая для контрольного кабеля сечением одной жилы: до 2,5 мм2, количество жил до 4
| Приказ от 07.07.2022 № 557/пр прил.8 табл.2 п.1.2 | Производство работ осуществляется в помещениях эксплуатируемого объекта капитального строительства без остановки рабочего процесса ОЗП=1,35; ЭМ=1,35 к расх.; ЗПМ=1,35; ТЗ=1,35; ТЗМ=1,35 | [19 empty] | Производство работ осуществляется в помещениях эксплуатируемого объекта капитального строительства без остановки рабочего процесса ОЗП=1,35; ЭМ=1,35 к расх.; ЗПМ=1,35; ТЗ=1,35; ТЗМ=1,35
| Приказ от 07.07.2022 № 557/пр прил.8 табл.2 п.4.1 | Производство работ осуществляется с вредными условиями труда ОЗП=1,1; ЗПМ=1,1 | [19 empty] | Производство работ осуществляется с вредными условиями труда ОЗП=1,1; ЗПМ=1,1
| Приказ от 07.07.2022 № 557/пр прил.8 табл.2 п.14 | Производство работ на предприятиях, где в силу режима секретности и(или) внутриобъектного режима применяются специальный допуск, специальный пропуск и другие ограничения для рабочих ОЗП=1,15; ЭМ=1,15 к расх.; ЗПМ=1,15; ТЗ=1,15; ТЗМ=1,15 | [19 empty] | Производство работ на предприятиях, где в силу режима секретности и(или) внутриобъектного режима применяются специальный допуск, специальный пропуск и другие ограничения для рабочих ОЗП=1,15; ЭМ=1,15 к расх.; ЗПМ=1,15; ТЗ=1,15; ТЗМ=1,15
25 | ФЕРм08-02-144-01 | Присоединение к зажимам жил проводов или кабелей сечением: до 2,5 мм2 |  | 100 шт |  | 0.31 | 3519.91 | 1860 | 1855 |  |  | 5 | 4.62 | 0 | [6 empty] | Присоединение к зажимам жил проводов или кабелей сечением: до 2,5 мм2
| Приказ от 07.07.2022 № 557/пр прил.8 табл.2 п.1.2 | Производство работ осуществляется в помещениях эксплуатируемого объекта капитального строительства без остановки рабочего процесса ОЗП=1,35; ЭМ=1,35 к расх.; ЗПМ=1,35; ТЗ=1,35; ТЗМ=1,35 | [19 empty] | Производство работ осуществляется в помещениях эксплуатируемого объекта капитального строительства без остановки рабочего процесса ОЗП=1,35; ЭМ=1,35 к расх.; ЗПМ=1,35; ТЗ=1,35; ТЗМ=1,35
| Приказ от 07.07.2022 № 557/пр прил.8 табл.2 п.4.1 | Производство работ осуществляется с вредными условиями труда ОЗП=1,1; ЗПМ=1,1 | [19 empty] | Производство работ осуществляется с вредными условиями труда ОЗП=1,1; ЗПМ=1,1
| Приказ от 07.07.2022 № 557/пр прил.8 табл.2 п.14 | Производство работ на предприятиях, где в силу режима секретности и(или) внутриобъектного режима применяются специальный допуск, специальный пропуск и другие ограничения для рабочих ОЗП=1,15; ЭМ=1,15 к расх.; ЗПМ=1,15; ТЗ=1,15; ТЗМ=1,15 | [19 empty] | Производство работ на предприятиях, где в силу режима секретности и(или) внутриобъектного режима применяются специальный допуск, специальный пропуск и другие ограничения для рабочих ОЗП=1,15; ЭМ=1,15 к расх.; ЗПМ=1,15; ТЗ=1,15; ТЗМ=1,15
Изделия ГЭМ | [19 empty] | Изделия ГЭМ
26 | Электромонтаж (https://www.electro-mpo.ru) от 20.10.2022г. | Соединитель TEETUBE THP.391.A4A.Z |  | шт |  | 3 | 503.17 | 1510 |  |  |  | 1510 | 0 | 0 | [6 empty] | Соединитель TEETUBE THP.391.A4A.Z
27 | ФЕРм08-02-409-09 | Труба гофрированная ПВХ для защиты проводов и кабелей по установленным конструкциям, по стенам, колоннам, потолкам, основанию пола |  | 100 м |  | 0.974 | 5576.52 | 9166 | 9012 |  |  | 154 | 22.98 | 0 | [6 empty] | Труба гофрированная ПВХ для защиты проводов и кабелей по установленным конструкциям, по стенам, колоннам, потолкам, основанию пола
| Приказ от 07.07.2022 № 557/пр прил.8 табл.2 п.1.2 | Производство работ осуществляется в помещениях эксплуатируемого объекта капитального строительства без остановки рабочего процесса ОЗП=1,35; ЭМ=1,35 к расх.; ЗПМ=1,35; ТЗ=1,35; ТЗМ=1,35 | [19 empty] | Производство работ осуществляется в помещениях эксплуатируемого объекта капитального строительства без остановки рабочего процесса ОЗП=1,35; ЭМ=1,35 к расх.; ЗПМ=1,35; ТЗ=1,35; ТЗМ=1,35
| Приказ от 07.07.2022 № 557/пр прил.8 табл.2 п.4.1 | Производство работ осуществляется с вредными условиями труда ОЗП=1,1; ЗПМ=1,1 | [19 empty] | Производство работ осуществляется с вредными условиями труда ОЗП=1,1; ЗПМ=1,1
| Приказ от 07.07.2022 № 557/пр прил.8 табл.2 п.14 | Производство работ на предприятиях, где в силу режима секретности и(или) внутриобъектного режима применяются специальный допуск, специальный пропуск и другие ограничения для рабочих ОЗП=1,15; ЭМ=1,15 к расх.; ЗПМ=1,15; ТЗ=1,15; ТЗМ=1,15 | [19 empty] | Производство работ на предприятиях, где в силу режима секретности и(или) внутриобъектного режима применяются специальный допуск, специальный пропуск и другие ограничения для рабочих ОЗП=1,15; ЭМ=1,15 к расх.; ЗПМ=1,15; ТЗ=1,15; ТЗМ=1,15
28 | ФЕРм08-02-149-01 | Кабель до 35 кВ, подвешиваемый на тросе, масса 1 м кабеля: до 1 кг |  | 100 м |  | 0.026 | 18776.05 | 729 | 222 | 417 |  | 90 | 0.55 | 0.45 | [6 empty] | Кабель до 35 кВ, подвешиваемый на тросе, масса 1 м кабеля: до 1 кг
| Приказ от 07.07.2022 № 557/пр прил.8 табл.2 п.1.2 | Производство работ осуществляется в помещениях эксплуатируемого объекта капитального строительства без остановки рабочего процесса ОЗП=1,35; ЭМ=1,35 к расх.; ЗПМ=1,35; ТЗ=1,35; ТЗМ=1,35 | [19 empty] | Производство работ осуществляется в помещениях эксплуатируемого объекта капитального строительства без остановки рабочего процесса ОЗП=1,35; ЭМ=1,35 к расх.; ЗПМ=1,35; ТЗ=1,35; ТЗМ=1,35
| Приказ от 07.07.2022 № 557/пр прил.8 табл.2 п.4.1 | Производство работ осуществляется с вредными условиями труда ОЗП=1,1; ЗПМ=1,1 | [19 empty] | Производство работ осуществляется с вредными условиями труда ОЗП=1,1; ЗПМ=1,1
| Приказ от 07.07.2022 № 557/пр прил.8 табл.2 п.14 | Производство работ на предприятиях, где в силу режима секретности и(или) внутриобъектного режима применяются специальный допуск, специальный пропуск и другие ограничения для рабочих ОЗП=1,15; ЭМ=1,15 к расх.; ЗПМ=1,15; ТЗ=1,15; ТЗМ=1,15 | [19 empty] | Производство работ на предприятиях, где в силу режима секретности и(или) внутриобъектного режима применяются специальный допуск, специальный пропуск и другие ограничения для рабочих ОЗП=1,15; ЭМ=1,15 к расх.; ЗПМ=1,15; ТЗ=1,15; ТЗМ=1,15
29 | ФССЦ-24.3.01.02-0002 | Трубы гибкие гофрированные из самозатухающего ПВХ легкие с протяжкой, диаметр 25 мм |  | м |  | 100 | 45.81 | 4581 |  |  |  | 4581 | 0 | 0 | [6 empty] | Трубы гибкие гофрированные из самозатухающего ПВХ легкие с протяжкой, диаметр 25 мм
30 | ЭТМ от 20.10.2022г. | Держатель с защёлкой и дюбелем 25 мм для труб (CTA10D-CT25-K41-100) |  | шт |  | 300 | 26.25 | 7875 |  |  |  | 7875 | 0 | 0 | [6 empty] | Держатель с защёлкой и дюбелем 25 мм для труб (CTA10D-CT25-K41-100)
31 | ЭТМ от 20.10.2022г. | Хомут морозостойкий Хкм 7.6х380мм белый (100шт) (UHH33-D076-380-100-K01) |  | шт |  | 30 | 11.84 | 355 |  |  |  | 355 | 0 | 0 | [6 empty] | Хомут морозостойкий Хкм 7.6х380мм белый (100шт) (UHH33-D076-380-100-K01)
32 | ЭТМ от 20.10.2022г. | Перемычка ПГС 95-900 У2,5 |  | шт |  | 3 | 559.22 | 1678 |  |  |  | 1678 | 0 | 0 | [6 empty] | Перемычка ПГС 95-900 У2,5
33 | ЭТМ от 20.10.2022г. | Флажок Ф95 У2,5 |  | шт |  | 6 | 43.05 | 258 |  |  |  | 258 | 0 | 0 | [6 empty] | Флажок Ф95 У2,5
34 | ФССЦ-20.2.08.07-0016 | Скоба К-146П |  | 100 шт |  | 0.14 | 8919.63 | 1249 |  |  |  | 1249 | 0 | 0 | [6 empty] | Скоба К-146П
35 | ФССЦ-20.2.08.07-0013 | Скоба К-142 |  | 100 шт |  | 0.24 | 2167.93 | 520 |  |  |  | 520 | 0 | 0 | [6 empty] | Скоба К-142
36 | ВСЕ Инструменты (https://ufa.vseinstrumenti.ru/) от 20.10.2022г. | Дюбель-гвоздь 4,5х50 монтажный 2ДГ 4,5х50Р Ц60 |  | 1 шт. |  | 80 | 3.7 | 296 |  |  |  | 296 | 0 | 0 | [6 empty] | Дюбель-гвоздь 4,5х50 монтажный 2ДГ 4,5х50Р Ц60
Изделия из металла | [19 empty] | Изделия из металла
37 | ФЕРм08-02-407-03 | Труба стальная по установленным конструкциям, по стенам с креплением скобами, диаметр: до 50 мм |  | 100 м |  | 0.062 | 20281.27 | 2012 | 1465 | 417 |  | 130 | 3.65 | 0.14 | [6 empty] | Труба стальная по установленным конструкциям, по стенам с креплением скобами, диаметр: до 50 мм
| Приказ от 07.07.2022 № 557/пр прил.8 табл.2 п.1.2 | Производство работ осуществляется в помещениях эксплуатируемого объекта капитального строительства без остановки рабочего процесса ОЗП=1,35; ЭМ=1,35 к расх.; ЗПМ=1,35; ТЗ=1,35; ТЗМ=1,35 | [19 empty] | Производство работ осуществляется в помещениях эксплуатируемого объекта капитального строительства без остановки рабочего процесса ОЗП=1,35; ЭМ=1,35 к расх.; ЗПМ=1,35; ТЗ=1,35; ТЗМ=1,35
| Приказ от 07.07.2022 № 557/пр прил.8 табл.2 п.4.1 | Производство работ осуществляется с вредными условиями труда ОЗП=1,1; ЗПМ=1,1 | [19 empty] | Производство работ осуществляется с вредными условиями труда ОЗП=1,1; ЗПМ=1,1
| Приказ от 07.07.2022 № 557/пр прил.8 табл.2 п.14 | Производство работ на предприятиях, где в силу режима секретности и(или) внутриобъектного режима применяются специальный допуск, специальный пропуск и другие ограничения для рабочих ОЗП=1,15; ЭМ=1,15 к расх.; ЗПМ=1,15; ТЗ=1,15; ТЗМ=1,15 | [19 empty] | Производство работ на предприятиях, где в силу режима секретности и(или) внутриобъектного режима применяются специальный допуск, специальный пропуск и другие ограничения для рабочих ОЗП=1,15; ЭМ=1,15 к расх.; ЗПМ=1,15; ТЗ=1,15; ТЗМ=1,15
38 | ФССЦ-23.3.06.04-0011 | Трубы стальные сварные неоцинкованные водогазопроводные с резьбой, легкие, номинальный диаметр 50 мм, толщина стенки 3 мм |  | м |  | 6.386 | 247.92 | 1583 |  |  |  | 1583 | 0 | 0 | [6 empty] | Трубы стальные сварные неоцинкованные водогазопроводные с резьбой, легкие, номинальный диаметр 50 мм, толщина стенки 3 мм
39 | ФЕРм08-02-407-01 | Труба стальная по установленным конструкциям, по стенам с креплением скобами, диаметр: до 25 мм |  | 100 м |  | 0.12 | 13754.69 | 2570 | 1843 | 441 |  | 286 | 4.59 | 0.14 | [6 empty] | Труба стальная по установленным конструкциям, по стенам с креплением скобами, диаметр: до 25 мм
| Приказ от 07.07.2022 № 557/пр прил.8 табл.2 п.1.2 | Производство работ осуществляется в помещениях эксплуатируемого объекта капитального строительства без остановки рабочего процесса ОЗП=1,35; ЭМ=1,35 к расх.; ЗПМ=1,35; ТЗ=1,35; ТЗМ=1,35 | [19 empty] | Производство работ осуществляется в помещениях эксплуатируемого объекта капитального строительства без остановки рабочего процесса ОЗП=1,35; ЭМ=1,35 к расх.; ЗПМ=1,35; ТЗ=1,35; ТЗМ=1,35
| Приказ от 07.07.2022 № 557/пр прил.8 табл.2 п.4.1 | Производство работ осуществляется с вредными условиями труда ОЗП=1,1; ЗПМ=1,1 | [19 empty] | Производство работ осуществляется с вредными условиями труда ОЗП=1,1; ЗПМ=1,1
| Приказ от 07.07.2022 № 557/пр прил.8 табл.2 п.14 | Производство работ на предприятиях, где в силу режима секретности и(или) внутриобъектного режима применяются специальный допуск, специальный пропуск и другие ограничения для рабочих ОЗП=1,15; ЭМ=1,15 к расх.; ЗПМ=1,15; ТЗ=1,15; ТЗМ=1,15 | [19 empty] | Производство работ на предприятиях, где в силу режима секретности и(или) внутриобъектного режима применяются специальный допуск, специальный пропуск и другие ограничения для рабочих ОЗП=1,15; ЭМ=1,15 к расх.; ЗПМ=1,15; ТЗ=1,15; ТЗМ=1,15
40 | ФССЦ-23.3.06.04-0008 | Трубы стальные сварные неоцинкованные водогазопроводные с резьбой, легкие, номинальный диаметр 25 мм, толщина стенки 2,8 мм |  | м |  | 12.36 | 128.75 | 1591 |  |  |  | 1591 | 0 | 0 | [6 empty] | Трубы стальные сварные неоцинкованные водогазопроводные с резьбой, легкие, номинальный диаметр 25 мм, толщина стенки 2,8 мм
41 | ЭТМ от 20.10.2022г. | Болт М6х50 шестигранная голова |  | шт |  | 6 | 3.8 | 23 |  |  |  | 23 | 0 | 0 | [6 empty] | Болт М6х50 шестигранная голова
42 | ЭТМ от 20.10.2022г. | Шайба М6 плоская |  | шт |  | 12 | 0.18 | 2 |  |  |  | 2 | 0 | 0 | [6 empty] | Шайба М6 плоская
43 | ЭТМ от 20.10.2022г. | Гайка М6 шестигранная |  | шт |  | 12 | 1.59 | 19 |  |  |  | 19 | 0 | 0 | [6 empty] | Гайка М6 шестигранная
Антикоррозийная защита | [19 empty] | Антикоррозийная защита
44 | ФЕР13-06-003-01 | Очистка поверхности щетками |  | м2 |  | 2.25 | 298.1 | 1317 | 1317 |  |  |  | 3.62 | 0 | [6 empty] | Очистка поверхности щетками
| Приказ от 07.07.2022 № 557/пр прил.8 табл.2 п.1.2 | Производство работ осуществляется в помещениях эксплуатируемого объекта капитального строительства без остановки рабочего процесса ОЗП=1,35; ЭМ=1,35 к расх.; ЗПМ=1,35; ТЗ=1,35; ТЗМ=1,35 | [19 empty] | Производство работ осуществляется в помещениях эксплуатируемого объекта капитального строительства без остановки рабочего процесса ОЗП=1,35; ЭМ=1,35 к расх.; ЗПМ=1,35; ТЗ=1,35; ТЗМ=1,35
| Приказ от 07.07.2022 № 557/пр прил.8 табл.2 п.4.1 | Производство работ осуществляется с вредными условиями труда ОЗП=1,1; ЗПМ=1,1 | [19 empty] | Производство работ осуществляется с вредными условиями труда ОЗП=1,1; ЗПМ=1,1
| Приказ от 07.07.2022 № 557/пр прил.8 табл.2 п.14 | Производство работ на предприятиях, где в силу режима секретности и(или) внутриобъектного режима применяются специальный допуск, специальный пропуск и другие ограничения для рабочих ОЗП=1,15; ЭМ=1,15 к расх.; ЗПМ=1,15; ТЗ=1,15; ТЗМ=1,15 | [19 empty] | Производство работ на предприятиях, где в силу режима секретности и(или) внутриобъектного режима применяются специальный допуск, специальный пропуск и другие ограничения для рабочих ОЗП=1,15; ЭМ=1,15 к расх.; ЗПМ=1,15; ТЗ=1,15; ТЗМ=1,15
| Приказ от 04.08.2020 № 421/пр п.58б | При применении сметных норм, включенных в сборники ГЭСН (ФЕР, ТЕР), аналогичных технологическим процессам в новом строительстве, в том числе по возведению новых конструктивных элементов ОЗП=1,15; ЭМ=1,25 к расх.; ЗПМ=1,25; ТЗ=1,15; ТЗМ=1,25 | [19 empty] | При применении сметных норм, включенных в сборники ГЭСН (ФЕР, ТЕР), аналогичных технологическим процессам в новом строительстве, в том числе по возведению новых конструктивных элементов ОЗП=1,15; ЭМ=1,25 к расх.; ЗПМ=1,25; ТЗ=1,15; ТЗМ=1,25
45 | ФЕР13-06-004-01 | Обеспыливание поверхности |  | м2 |  | 2.25 | 25.13 | 110 | 102 | 8 |  |  | 0.28 | 0 | [6 empty] | Обеспыливание поверхности
| Приказ от 07.07.2022 № 557/пр прил.8 табл.2 п.1.2 | Производство работ осуществляется в помещениях эксплуатируемого объекта капитального строительства без остановки рабочего процесса ОЗП=1,35; ЭМ=1,35 к расх.; ЗПМ=1,35; ТЗ=1,35; ТЗМ=1,35 | [19 empty] | Производство работ осуществляется в помещениях эксплуатируемого объекта капитального строительства без остановки рабочего процесса ОЗП=1,35; ЭМ=1,35 к расх.; ЗПМ=1,35; ТЗ=1,35; ТЗМ=1,35
| Приказ от 07.07.2022 № 557/пр прил.8 табл.2 п.4.1 | Производство работ осуществляется с вредными условиями труда ОЗП=1,1; ЗПМ=1,1 | [19 empty] | Производство работ осуществляется с вредными условиями труда ОЗП=1,1; ЗПМ=1,1
| Приказ от 07.07.2022 № 557/пр прил.8 табл.2 п.14 | Производство работ на предприятиях, где в силу режима секретности и(или) внутриобъектного режима применяются специальный допуск, специальный пропуск и другие ограничения для рабочих ОЗП=1,15; ЭМ=1,15 к расх.; ЗПМ=1,15; ТЗ=1,15; ТЗМ=1,15 | [19 empty] | Производство работ на предприятиях, где в силу режима секретности и(или) внутриобъектного режима применяются специальный допуск, специальный пропуск и другие ограничения для рабочих ОЗП=1,15; ЭМ=1,15 к расх.; ЗПМ=1,15; ТЗ=1,15; ТЗМ=1,15
| Приказ от 04.08.2020 № 421/пр п.58б | При применении сметных норм, включенных в сборники ГЭСН (ФЕР, ТЕР), аналогичных технологическим процессам в новом строительстве, в том числе по возведению новых конструктивных элементов ОЗП=1,15; ЭМ=1,25 к расх.; ЗПМ=1,25; ТЗ=1,15; ТЗМ=1,25 | [19 empty] | При применении сметных норм, включенных в сборники ГЭСН (ФЕР, ТЕР), аналогичных технологическим процессам в новом строительстве, в том числе по возведению новых конструктивных элементов ОЗП=1,15; ЭМ=1,25 к расх.; ЗПМ=1,25; ТЗ=1,15; ТЗМ=1,25
46 | ФЕР13-07-001-02 | Обезжиривание поверхностей аппаратов и трубопроводов диаметром до 500 мм: уайт-спиритом |  | 100 м2 |  | 0.0225 | 8769.19 | 265 | 136 | 3 |  | 126 | 0.36 | 0 | [6 empty] | Обезжиривание поверхностей аппаратов и трубопроводов диаметром до 500 мм: уайт-спиритом
| Приказ от 07.07.2022 № 557/пр прил.8 табл.2 п.1.2 | Производство работ осуществляется в помещениях эксплуатируемого объекта капитального строительства без остановки рабочего процесса ОЗП=1,35; ЭМ=1,35 к расх.; ЗПМ=1,35; ТЗ=1,35; ТЗМ=1,35 | [19 empty] | Производство работ осуществляется в помещениях эксплуатируемого объекта капитального строительства без остановки рабочего процесса ОЗП=1,35; ЭМ=1,35 к расх.; ЗПМ=1,35; ТЗ=1,35; ТЗМ=1,35
| Приказ от 07.07.2022 № 557/пр прил.8 табл.2 п.4.1 | Производство работ осуществляется с вредными условиями труда ОЗП=1,1; ЗПМ=1,1 | [19 empty] | Производство работ осуществляется с вредными условиями труда ОЗП=1,1; ЗПМ=1,1
| Приказ от 07.07.2022 № 557/пр прил.8 табл.2 п.14 | Производство работ на предприятиях, где в силу режима секретности и(или) внутриобъектного режима применяются специальный допуск, специальный пропуск и другие ограничения для рабочих ОЗП=1,15; ЭМ=1,15 к расх.; ЗПМ=1,15; ТЗ=1,15; ТЗМ=1,15 | [19 empty] | Производство работ на предприятиях, где в силу режима секретности и(или) внутриобъектного режима применяются специальный допуск, специальный пропуск и другие ограничения для рабочих ОЗП=1,15; ЭМ=1,15 к расх.; ЗПМ=1,15; ТЗ=1,15; ТЗМ=1,15
| Приказ от 04.08.2020 № 421/пр п.58б | При применении сметных норм, включенных в сборники ГЭСН (ФЕР, ТЕР), аналогичных технологическим процессам в новом строительстве, в том числе по возведению новых конструктивных элементов ОЗП=1,15; ЭМ=1,25 к расх.; ЗПМ=1,25; ТЗ=1,15; ТЗМ=1,25 | [19 empty] | При применении сметных норм, включенных в сборники ГЭСН (ФЕР, ТЕР), аналогичных технологическим процессам в новом строительстве, в том числе по возведению новых конструктивных элементов ОЗП=1,15; ЭМ=1,25 к расх.; ЗПМ=1,25; ТЗ=1,15; ТЗМ=1,25
47 | ФЕР13-03-002-12 | Огрунтовка металлических поверхностей за один раз: грунтовкой ЭП-0259 |  | 100 м2 |  | 0.0225 | 2040.76 | 90 | 87 | 3 |  |  | 0.19 | 0 | [6 empty] | Огрунтовка металлических поверхностей за один раз: грунтовкой ЭП-0259
| Приказ от 07.07.2022 № 557/пр прил.8 табл.2 п.1.2 | Производство работ осуществляется в помещениях эксплуатируемого объекта капитального строительства без остановки рабочего процесса ОЗП=1,35; ЭМ=1,35 к расх.; ЗПМ=1,35; ТЗ=1,35; ТЗМ=1,35 | [19 empty] | Производство работ осуществляется в помещениях эксплуатируемого объекта капитального строительства без остановки рабочего процесса ОЗП=1,35; ЭМ=1,35 к расх.; ЗПМ=1,35; ТЗ=1,35; ТЗМ=1,35
| Приказ от 07.07.2022 № 557/пр прил.8 табл.2 п.4.1 | Производство работ осуществляется с вредными условиями труда ОЗП=1,1; ЗПМ=1,1 | [19 empty] | Производство работ осуществляется с вредными условиями труда ОЗП=1,1; ЗПМ=1,1
| Приказ от 07.07.2022 № 557/пр прил.8 табл.2 п.14 | Производство работ на предприятиях, где в силу режима секретности и(или) внутриобъектного режима применяются специальный допуск, специальный пропуск и другие ограничения для рабочих ОЗП=1,15; ЭМ=1,15 к расх.; ЗПМ=1,15; ТЗ=1,15; ТЗМ=1,15 | [19 empty] | Производство работ на предприятиях, где в силу режима секретности и(или) внутриобъектного режима применяются специальный допуск, специальный пропуск и другие ограничения для рабочих ОЗП=1,15; ЭМ=1,15 к расх.; ЗПМ=1,15; ТЗ=1,15; ТЗМ=1,15
| Приказ от 04.08.2020 № 421/пр п.58б | При применении сметных норм, включенных в сборники ГЭСН (ФЕР, ТЕР), аналогичных технологическим процессам в новом строительстве, в том числе по возведению новых конструктивных элементов ОЗП=1,15; ЭМ=1,25 к расх.; ЗПМ=1,25; ТЗ=1,15; ТЗМ=1,25 | [19 empty] | При применении сметных норм, включенных в сборники ГЭСН (ФЕР, ТЕР), аналогичных технологическим процессам в новом строительстве, в том числе по возведению новых конструктивных элементов ОЗП=1,15; ЭМ=1,25 к расх.; ЗПМ=1,25; ТЗ=1,15; ТЗМ=1,25
48 | ООО"РЛК-ОПТ" Счет №245 от 24.01.2022г. | Грунтовка Прим Платина БК (норма расхода при толщине 190мкм 0,37кг/м2х1,3потери=0,481 кг/м2) (цена 366/1,2/5,27*1,13=65,4 руб/м2) |  | кг |  | 1.08 | 320.89 | 347 |  |  |  | 347 | 0 | 0 | [6 empty] | Грунтовка Прим Платина БК (норма расхода при толщине 190мкм 0,37кг/м2х1,3потери=0,481 кг/м2) (цена 366/1,2/5,27*1,13=65,4 руб/м2)
49 | ФЕР13-03-004-14 | Окраска металлических огрунтованных поверхностей: эмалью ЭП-140(Финиш ПРИМ УРЕТАН БС) (Применительно) |  | 100 м2 |  | 0.0225 | 943.12 | 42 | 39 | 3 |  |  | 0.1 | 0 | [6 empty] | Окраска металлических огрунтованных поверхностей: эмалью ЭП-140(Финиш ПРИМ УРЕТАН БС) (Применительно)
| Приказ от 07.07.2022 № 557/пр прил.8 табл.2 п.1.2 | Производство работ осуществляется в помещениях эксплуатируемого объекта капитального строительства без остановки рабочего процесса ОЗП=1,35; ЭМ=1,35 к расх.; ЗПМ=1,35; ТЗ=1,35; ТЗМ=1,35 | [19 empty] | Производство работ осуществляется в помещениях эксплуатируемого объекта капитального строительства без остановки рабочего процесса ОЗП=1,35; ЭМ=1,35 к расх.; ЗПМ=1,35; ТЗ=1,35; ТЗМ=1,35
| Приказ от 07.07.2022 № 557/пр прил.8 табл.2 п.4.1 | Производство работ осуществляется с вредными условиями труда ОЗП=1,1; ЗПМ=1,1 | [19 empty] | Производство работ осуществляется с вредными условиями труда ОЗП=1,1; ЗПМ=1,1
| Приказ от 07.07.2022 № 557/пр прил.8 табл.2 п.14 | Производство работ на предприятиях, где в силу режима секретности и(или) внутриобъектного режима применяются специальный допуск, специальный пропуск и другие ограничения для рабочих ОЗП=1,15; ЭМ=1,15 к расх.; ЗПМ=1,15; ТЗ=1,15; ТЗМ=1,15 | [19 empty] | Производство работ на предприятиях, где в силу режима секретности и(или) внутриобъектного режима применяются специальный допуск, специальный пропуск и другие ограничения для рабочих ОЗП=1,15; ЭМ=1,15 к расх.; ЗПМ=1,15; ТЗ=1,15; ТЗМ=1,15
| Приказ от 04.08.2020 № 421/пр п.58б | При применении сметных норм, включенных в сборники ГЭСН (ФЕР, ТЕР), аналогичных технологическим процессам в новом строительстве, в том числе по возведению новых конструктивных элементов ОЗП=1,15; ЭМ=1,25 к расх.; ЗПМ=1,25; ТЗ=1,15; ТЗМ=1,25 | [19 empty] | При применении сметных норм, включенных в сборники ГЭСН (ФЕР, ТЕР), аналогичных технологическим процессам в новом строительстве, в том числе по возведению новых конструктивных элементов ОЗП=1,15; ЭМ=1,25 к расх.; ЗПМ=1,25; ТЗ=1,15; ТЗМ=1,25
50 | ООО"РЛК-ОПТ" Счет №245 от 24.01.2022г. | Краска Прим Уретан БС (норма расхода при толщине 50мкм 0,115кг/м2х1,3потери=0,15 кг/м2) (цена 524/1,2/5,27*1,13= 93,63 руб/м2) |  | кг |  | 0.34 | 360.94 | 123 |  |  |  | 123 | 0 | 0 | [6 empty] | Краска Прим Уретан БС (норма расхода при толщине 50мкм 0,115кг/м2х1,3потери=0,15 кг/м2) (цена 524/1,2/5,27*1,13= 93,63 руб/м2)
Демонтаж электрооборудования | [19 empty] | Демонтаж электрооборудования
51 | ФЕРм08-03-481-02 | Установка электрической машины со щитовыми подшипниками, поступающей в собранном виде, на салазках, раме или металлической плите, масса: до 0,1 т |  | шт |  | 1 | 3208.25 | 1571 | 1016 | 555 |  |  | 2.4 | 0.34 | [6 empty] | Установка электрической машины со щитовыми подшипниками, поступающей в собранном виде, на салазках, раме или металлической плите, масса: до 0,1 т
| Приказ от 04.09.2019 № 519/пр табл.3 п.4 | Демонтаж оборудования, не пригодного для дальнейшего использования (предназначено в лом), без разборки и резки ОЗП=0,3; ЭМ=0,3 к расх.; ЗПМ=0,3; МАТ=0 к расх.; ТЗ=0,3; ТЗМ=0,3 | [19 empty] | Демонтаж оборудования, не пригодного для дальнейшего использования (предназначено в лом), без разборки и резки ОЗП=0,3; ЭМ=0,3 к расх.; ЗПМ=0,3; МАТ=0 к расх.; ТЗ=0,3; ТЗМ=0,3
| Приказ от 07.07.2022 № 557/пр прил.8 табл.2 п.1.2 | Производство работ осуществляется в помещениях эксплуатируемого объекта капитального строительства без остановки рабочего процесса ОЗП=1,35; ЭМ=1,35 к расх.; ЗПМ=1,35; ТЗ=1,35; ТЗМ=1,35 | [19 empty] | Производство работ осуществляется в помещениях эксплуатируемого объекта капитального строительства без остановки рабочего процесса ОЗП=1,35; ЭМ=1,35 к расх.; ЗПМ=1,35; ТЗ=1,35; ТЗМ=1,35
| Приказ от 07.07.2022 № 557/пр прил.8 табл.2 п.4.1 | Производство работ осуществляется с вредными условиями труда ОЗП=1,1; ЗПМ=1,1 | [19 empty] | Производство работ осуществляется с вредными условиями труда ОЗП=1,1; ЗПМ=1,1
| Приказ от 07.07.2022 № 557/пр прил.8 табл.2 п.14 | Производство работ на предприятиях, где в силу режима секретности и(или) внутриобъектного режима применяются специальный допуск, специальный пропуск и другие ограничения для рабочих ОЗП=1,15; ЭМ=1,15 к расх.; ЗПМ=1,15; ТЗ=1,15; ТЗМ=1,15 | [19 empty] | Производство работ на предприятиях, где в силу режима секретности и(или) внутриобъектного режима применяются специальный допуск, специальный пропуск и другие ограничения для рабочих ОЗП=1,15; ЭМ=1,15 к расх.; ЗПМ=1,15; ТЗ=1,15; ТЗМ=1,15
52 | ФЕРм08-02-146-01 | Кабель до 35 кВ с креплением накладными скобами, масса 1 м кабеля: до 0,5 кг |  | 100 м |  | 0.9 | 9229.42 | 3823 | 1979 | 1844 |  |  | 4.93 | 1.72 | [6 empty] | Кабель до 35 кВ с креплением накладными скобами, масса 1 м кабеля: до 0,5 кг
| Приказ от 04.09.2019 № 519/пр табл.3 п.4 | Демонтаж оборудования, не пригодного для дальнейшего использования (предназначено в лом), без разборки и резки ОЗП=0,3; ЭМ=0,3 к расх.; ЗПМ=0,3; МАТ=0 к расх.; ТЗ=0,3; ТЗМ=0,3 | [19 empty] | Демонтаж оборудования, не пригодного для дальнейшего использования (предназначено в лом), без разборки и резки ОЗП=0,3; ЭМ=0,3 к расх.; ЗПМ=0,3; МАТ=0 к расх.; ТЗ=0,3; ТЗМ=0,3
| Приказ от 07.07.2022 № 557/пр прил.8 табл.2 п.1.2 | Производство работ осуществляется в помещениях эксплуатируемого объекта капитального строительства без остановки рабочего процесса ОЗП=1,35; ЭМ=1,35 к расх.; ЗПМ=1,35; ТЗ=1,35; ТЗМ=1,35 | [19 empty] | Производство работ осуществляется в помещениях эксплуатируемого объекта капитального строительства без остановки рабочего процесса ОЗП=1,35; ЭМ=1,35 к расх.; ЗПМ=1,35; ТЗ=1,35; ТЗМ=1,35
| Приказ от 07.07.2022 № 557/пр прил.8 табл.2 п.4.1 | Производство работ осуществляется с вредными условиями труда ОЗП=1,1; ЗПМ=1,1 | [19 empty] | Производство работ осуществляется с вредными условиями труда ОЗП=1,1; ЗПМ=1,1
| Приказ от 07.07.2022 № 557/пр прил.8 табл.2 п.14 | Производство работ на предприятиях, где в силу режима секретности и(или) внутриобъектного режима применяются специальный допуск, специальный пропуск и другие ограничения для рабочих ОЗП=1,15; ЭМ=1,15 к расх.; ЗПМ=1,15; ТЗ=1,15; ТЗМ=1,15 | [19 empty] | Производство работ на предприятиях, где в силу режима секретности и(или) внутриобъектного режима применяются специальный допуск, специальный пропуск и другие ограничения для рабочих ОЗП=1,15; ЭМ=1,15 к расх.; ЗПМ=1,15; ТЗ=1,15; ТЗМ=1,15
53 | ФЕРм08-03-530-04 | Пускатель магнитный общего назначения отдельно стоящий, устанавливаемый на конструкции: на стене или колонне, на ток до 40 А |  | шт |  | 1 | 1910.61 | 533 | 505 | 28 |  |  | 1.27 | 0.01 | [6 empty] | Пускатель магнитный общего назначения отдельно стоящий, устанавливаемый на конструкции: на стене или колонне, на ток до 40 А
| Приказ от 04.09.2019 № 519/пр табл.3 п.4 | Демонтаж оборудования, не пригодного для дальнейшего использования (предназначено в лом), без разборки и резки ОЗП=0,3; ЭМ=0,3 к расх.; ЗПМ=0,3; МАТ=0 к расх.; ТЗ=0,3; ТЗМ=0,3 | [19 empty] | Демонтаж оборудования, не пригодного для дальнейшего использования (предназначено в лом), без разборки и резки ОЗП=0,3; ЭМ=0,3 к расх.; ЗПМ=0,3; МАТ=0 к расх.; ТЗ=0,3; ТЗМ=0,3
| Приказ от 07.07.2022 № 557/пр прил.8 табл.2 п.1.2 | Производство работ осуществляется в помещениях эксплуатируемого объекта капитального строительства без остановки рабочего процесса ОЗП=1,35; ЭМ=1,35 к расх.; ЗПМ=1,35; ТЗ=1,35; ТЗМ=1,35 | [19 empty] | Производство работ осуществляется в помещениях эксплуатируемого объекта капитального строительства без остановки рабочего процесса ОЗП=1,35; ЭМ=1,35 к расх.; ЗПМ=1,35; ТЗ=1,35; ТЗМ=1,35
| Приказ от 07.07.2022 № 557/пр прил.8 табл.2 п.4.1 | Производство работ осуществляется с вредными условиями труда ОЗП=1,1; ЗПМ=1,1 | [19 empty] | Производство работ осуществляется с вредными условиями труда ОЗП=1,1; ЗПМ=1,1
| Приказ от 07.07.2022 № 557/пр прил.8 табл.2 п.14 | Производство работ на предприятиях, где в силу режима секретности и(или) внутриобъектного режима применяются специальный допуск, специальный пропуск и другие ограничения для рабочих ОЗП=1,15; ЭМ=1,15 к расх.; ЗПМ=1,15; ТЗ=1,15; ТЗМ=1,15 | [19 empty] | Производство работ на предприятиях, где в силу режима секретности и(или) внутриобъектного режима применяются специальный допуск, специальный пропуск и другие ограничения для рабочих ОЗП=1,15; ЭМ=1,15 к расх.; ЗПМ=1,15; ТЗ=1,15; ТЗМ=1,15
54 | ФЕРм08-03-532-04 | Пост управления кнопочный общего назначения, устанавливаемый на конструкции: на стене или колонне, количество элементов поста до 3 |  | шт |  | 1 | 1274.28 | 344 | 341 | 3 |  |  | 0.84 | 0 | [6 empty] | Пост управления кнопочный общего назначения, устанавливаемый на конструкции: на стене или колонне, количество элементов поста до 3
| Приказ от 04.09.2019 № 519/пр табл.3 п.4 | Демонтаж оборудования, не пригодного для дальнейшего использования (предназначено в лом), без разборки и резки ОЗП=0,3; ЭМ=0,3 к расх.; ЗПМ=0,3; МАТ=0 к расх.; ТЗ=0,3; ТЗМ=0,3 | [19 empty] | Демонтаж оборудования, не пригодного для дальнейшего использования (предназначено в лом), без разборки и резки ОЗП=0,3; ЭМ=0,3 к расх.; ЗПМ=0,3; МАТ=0 к расх.; ТЗ=0,3; ТЗМ=0,3
| Приказ от 07.07.2022 № 557/пр прил.8 табл.2 п.1.2 | Производство работ осуществляется в помещениях эксплуатируемого объекта капитального строительства без остановки рабочего процесса ОЗП=1,35; ЭМ=1,35 к расх.; ЗПМ=1,35; ТЗ=1,35; ТЗМ=1,35 | [19 empty] | Производство работ осуществляется в помещениях эксплуатируемого объекта капитального строительства без остановки рабочего процесса ОЗП=1,35; ЭМ=1,35 к расх.; ЗПМ=1,35; ТЗ=1,35; ТЗМ=1,35
| Приказ от 07.07.2022 № 557/пр прил.8 табл.2 п.4.1 | Производство работ осуществляется с вредными условиями труда ОЗП=1,1; ЗПМ=1,1 | [19 empty] | Производство работ осуществляется с вредными условиями труда ОЗП=1,1; ЗПМ=1,1
| Приказ от 07.07.2022 № 557/пр прил.8 табл.2 п.14 | Производство работ на предприятиях, где в силу режима секретности и(или) внутриобъектного режима применяются специальный допуск, специальный пропуск и другие ограничения для рабочих ОЗП=1,15; ЭМ=1,15 к расх.; ЗПМ=1,15; ТЗ=1,15; ТЗМ=1,15 | [19 empty] | Производство работ на предприятиях, где в силу режима секретности и(или) внутриобъектного режима применяются специальный допуск, специальный пропуск и другие ограничения для рабочих ОЗП=1,15; ЭМ=1,15 к расх.; ЗПМ=1,15; ТЗ=1,15; ТЗМ=1,15
Итоги по смете: | [22 empty] | Итоги по смете:
Итого прямые затраты (справочно) |  |  |  | 8: 83430 | [9 empty] | Итого прямые затраты (справочно)
в том числе: | [23 empty] | в том числе:
Оплата труда рабочих |  |  |  | 8: 35895 | [9 empty] | Оплата труда рабочих
Эксплуатация машин |  |  |  | 8: 7324 | [9 empty] | Эксплуатация машин
Оплата труда машинистов (Отм) |  |  |  | 8: 2309 | [9 empty] | Оплата труда машинистов (Отм)
Материалы |  |  |  | 8: 37902 | [9 empty] | Материалы
Строительные работы |  |  |  | 8: 4732 | [9 empty] | Строительные работы
в том числе: | [23 empty] | в том числе:
оплата труда |  |  |  | 8: 1681 | [9 empty] | оплата труда
эксплуатация машин и механизмов |  |  |  | 8: 17 | [9 empty] | эксплуатация машин и механизмов
материалы |  |  |  | 8: 596 | [9 empty] | материалы
накладные расходы |  |  |  | 8: 1581 | [9 empty] | накладные расходы
сметная прибыль |  |  |  | 8: 857 | [9 empty] | сметная прибыль
Монтажные работы |  |  |  | 8: 135012 | [9 empty] | Монтажные работы
в том числе: | [23 empty] | в том числе:
оплата труда |  |  |  | 8: 34214 | [9 empty] | оплата труда
эксплуатация машин и механизмов |  |  |  | 8: 7307 | [9 empty] | эксплуатация машин и механизмов
оплата труда машинистов (Отм) |  |  |  | 8: 2309 | [9 empty] | оплата труда машинистов (Отм)
материалы |  |  |  | 8: 37306 | [9 empty] | материалы
накладные расходы |  |  |  | 8: 35324 | [9 empty] | накладные расходы
сметная прибыль |  |  |  | 8: 18552 | [9 empty] | сметная прибыль
Оборудование |  |  |  | 8: 67676 | [9 empty] | Оборудование
Инженерное оборудование |  |  |  | 8: 67676 | [9 empty] | Инженерное оборудование
Итого ФОТ (справочно) |  |  |  | 8: 38204 | [9 empty] | Итого ФОТ (справочно)
Итого накладные расходы (справочно) |  |  |  | 8: 36905 | [9 empty] | Итого накладные расходы (справочно)
Итого сметная прибыль (справочно) |  |  |  | 8: 19409 | [9 empty] | Итого сметная прибыль (справочно)
ВСЕГО по смете |  |  |  | 8: 207420; Мат. 13: 90.0386; Мат. 14: 4.1881 | [10 empty] | ВСЕГО по смете

## БСЗ-43-1302.0017-56987 изм.1
АО "Березниковский содовый завод" Цех № 43 | [14 empty] | АО "Березниковский содовый завод" Цех № 43
(наименование стройки)
ЛОКАЛЬНЫЙ РЕСУРСНЫЙ СМЕТНЫЙ РАСЧЕТ № БСЗ-43-1302.0017-56987 изм.1
(локальная смета)
на Монтаж вытяжной системы В4, | [15 empty] | на Монтаж вытяжной системы В4,
(наименование работ и затрат, наименование объекта)
| Основание: | проект 1302.0017-ОВ, ведомость работ по заявке 3963 от 10.10.2022г. | [14 empty] | проект 1302.0017-ОВ, ведомость работ по заявке 3963 от 10.10.2022г.
| Сметная стоимость |  | 766447.39 | руб.
| строительных работ |  | 478607.3 | руб.
| монтажных работ |  | 9731.2 | руб.
| оборудования |  | 278108.89 | руб.
| Средства на оплату труда |  | 56587.8 | руб.
| Сметная трудоемкость |  | 148.53 | чел.час
| Составлен(а) в текущих ценах по состоянию на |  | 20.10.2022г. | [14 empty] | 20.10.2022г.
№ п/п | Обоснование | Наименование работ и затрат |  | Единица измерения | Количество |  | Сметная стоимость в текущих (прогнозных) ценах, руб. | [5 empty] | Т/з осн. раб. Всего | Т/з мех. Всего
[5 empty] | на ед. | всего | на ед. | Всего | В том числе
[9 empty] | Осн.З/п | Эк.Маш | З/пМех | Мат.
1 | 2 | 3 |  | 4 | 5 | 6 | 7 | 8 | 9 | 10 | 11 | 12 | 13 | 14
Раздел 1. Демонтаж существующих воздуховодов (ведомость объемов работ) | [18 empty] | Раздел 1. Демонтаж существующих воздуховодов (ведомость объемов работ)
1 | ФЕР46-04-006-02 | Разборка деревянных перегородок: оштукатуренных двухслойных с изоляционной прокладкой или засыпкой |  | 100 м2 |  | 0.0252 | 17260.23 | 627.24 | 572.09 | 55.15 |  |  | 1.74 | 0.14 | [5 empty] | Разборка деревянных перегородок: оштукатуренных двухслойных с изоляционной прокладкой или засыпкой
| Приказ от 07.07.2022 № 557/пр прил.8 табл.2 п.1.2 | Стесненные условия труда ОЗП=1,15; ЭМ=1,15 к расх.; ЗПМ=1,15; ТЗ=1,15; ТЗМ=1,15 | [18 empty] | Стесненные условия труда ОЗП=1,15; ЭМ=1,15 к расх.; ЗПМ=1,15; ТЗ=1,15; ТЗМ=1,15
| Приказ от 07.07.2022 № 557/пр прил.8 табл.2 п.4.1 | Вредные условия труда ОЗП=1,1; ЗПМ=1,1 | [18 empty] | Вредные условия труда ОЗП=1,1; ЗПМ=1,1
| Приказ от 07.07.2022 № 557/пр прил.8 табл.2 п.14 | Пропускной режим ОЗП=1,15; ЭМ=1,15 к расх.; ЗПМ=1,15; ТЗ=1,15; ТЗМ=1,15 | [18 empty] | Пропускной режим ОЗП=1,15; ЭМ=1,15 к расх.; ЗПМ=1,15; ТЗ=1,15; ТЗМ=1,15
2 | ФЕРр65-32-1 | Демонтаж центробежных вентиляторов весом: до 0,05 т |  | 100 шт |  | 0.01 | 93047.31 | 1353.2 | 1349.16 | 4.04 |  |  | 3.7 | 0.01 | [5 empty] | Демонтаж центробежных вентиляторов весом: до 0,05 т
| Приказ от 07.07.2022 № 557/пр прил.8 табл.2 п.1.2 | Стесненные условия труда ОЗП=1,15; ЭМ=1,15 к расх.; ЗПМ=1,15; ТЗ=1,15; ТЗМ=1,15 | [18 empty] | Стесненные условия труда ОЗП=1,15; ЭМ=1,15 к расх.; ЗПМ=1,15; ТЗ=1,15; ТЗМ=1,15
| Приказ от 07.07.2022 № 557/пр прил.8 табл.2 п.4.1 | Вредные условия труда ОЗП=1,1; ЗПМ=1,1 | [18 empty] | Вредные условия труда ОЗП=1,1; ЗПМ=1,1
| Приказ от 07.07.2022 № 557/пр прил.8 табл.2 п.14 | Пропускной режим ОЗП=1,15; ЭМ=1,15 к расх.; ЗПМ=1,15; ТЗ=1,15; ТЗМ=1,15 | [18 empty] | Пропускной режим ОЗП=1,15; ЭМ=1,15 к расх.; ЗПМ=1,15; ТЗ=1,15; ТЗМ=1,15
3 | ФЕР09-03-039-02 | Демонтаж опорных конструкций: для крепления трубопроводов внутри зданий и сооружений массой до 0,5 т (Демонтаж металлической рамы под вентилятор) |  | т |  | 0.115 | 18462.14 | 3225.49 | 2198.13 | 151.29 | 876.07 |  | 5.67 | 0.03 | [5 empty] | Демонтаж опорных конструкций: для крепления трубопроводов внутри зданий и сооружений массой до 0,5 т (Демонтаж металлической рамы под вентилятор)
| Приказ от 04.09.2019 № 519/пр табл.2 п.4 | Демонтаж (разборка) металлических конструкций ОЗП=0,7; ЭМ=0,7 к расх.; ЗПМ=0,7; МАТ=0 к расх.; ТЗ=0,7; ТЗМ=0,7 | [18 empty] | Демонтаж (разборка) металлических конструкций ОЗП=0,7; ЭМ=0,7 к расх.; ЗПМ=0,7; МАТ=0 к расх.; ТЗ=0,7; ТЗМ=0,7
| Приказ от 07.07.2022 № 557/пр прил.8 табл.2 п.1.2 | Стесненные условия труда ОЗП=1,35; ЭМ=1,35 к расх.; ЗПМ=1,35; ТЗ=1,35; ТЗМ=1,35 | [18 empty] | Стесненные условия труда ОЗП=1,35; ЭМ=1,35 к расх.; ЗПМ=1,35; ТЗ=1,35; ТЗМ=1,35
| Приказ от 07.07.2022 № 557/пр прил.8 табл.2 п.4.1 | Вредные условия труда ОЗП=1,1; ЗПМ=1,1 | [18 empty] | Вредные условия труда ОЗП=1,1; ЗПМ=1,1
| Приказ от 07.07.2022 № 557/пр прил.8 табл.2 п.14 | Пропускной режим ОЗП=1,15; ЭМ=1,15 к расх.; ЗПМ=1,15; ТЗ=1,15; ТЗМ=1,15 | [18 empty] | Пропускной режим ОЗП=1,15; ЭМ=1,15 к расх.; ЗПМ=1,15; ТЗ=1,15; ТЗМ=1,15
4 | ФЕРр65-29-1 | Разборка вентиляционных шахт |  | м2 |  | 28.8 | 60.57 | 2537.86 | 2537.86 |  |  |  | 7.62 | 0 | [5 empty] | Разборка вентиляционных шахт
| Приказ от 07.07.2022 № 557/пр прил.8 табл.2 п.1.2 | Стесненные условия труда ОЗП=1,15; ЭМ=1,15 к расх.; ЗПМ=1,15; ТЗ=1,15; ТЗМ=1,15 | [18 empty] | Стесненные условия труда ОЗП=1,15; ЭМ=1,15 к расх.; ЗПМ=1,15; ТЗ=1,15; ТЗМ=1,15
| Приказ от 07.07.2022 № 557/пр прил.8 табл.2 п.4.1 | Вредные условия труда ОЗП=1,1; ЗПМ=1,1 | [18 empty] | Вредные условия труда ОЗП=1,1; ЗПМ=1,1
| Приказ от 07.07.2022 № 557/пр прил.8 табл.2 п.14 | Пропускной режим ОЗП=1,15; ЭМ=1,15 к расх.; ЗПМ=1,15; ТЗ=1,15; ТЗМ=1,15 | [18 empty] | Пропускной режим ОЗП=1,15; ЭМ=1,15 к расх.; ЗПМ=1,15; ТЗ=1,15; ТЗМ=1,15
5 | ФЕРр65-30-2 | Разборка воздуховодов из листовой стали толщиной: до 0,9 мм диаметром/периметром до 320 мм /1000 мм |  | 100 м2 |  | 0.08 | 9911.09 | 1150.21 | 1117.87 | 32.34 |  |  | 3.07 | 0.08 | [5 empty] | Разборка воздуховодов из листовой стали толщиной: до 0,9 мм диаметром/периметром до 320 мм /1000 мм
| Приказ от 07.07.2022 № 557/пр прил.8 табл.2 п.1.2 | Стесненные условия труда ОЗП=1,15; ЭМ=1,15 к расх.; ЗПМ=1,15; ТЗ=1,15; ТЗМ=1,15 | [18 empty] | Стесненные условия труда ОЗП=1,15; ЭМ=1,15 к расх.; ЗПМ=1,15; ТЗ=1,15; ТЗМ=1,15
| Приказ от 07.07.2022 № 557/пр прил.8 табл.2 п.4.1 | Вредные условия труда ОЗП=1,1; ЗПМ=1,1 | [18 empty] | Вредные условия труда ОЗП=1,1; ЗПМ=1,1
| Приказ от 07.07.2022 № 557/пр прил.8 табл.2 п.14 | Пропускной режим ОЗП=1,15; ЭМ=1,15 к расх.; ЗПМ=1,15; ТЗ=1,15; ТЗМ=1,15 | [18 empty] | Пропускной режим ОЗП=1,15; ЭМ=1,15 к расх.; ЗПМ=1,15; ТЗ=1,15; ТЗМ=1,15
6 | ФЕР06-08-001-09 | Устройство перекрытий по стальным балкам и монолитных участков при сборном железобетонном перекрытии площадью: до 5 м2 приведенной толщиной до 200 мм |  | 100 м3 |  | 0.0015 | 459021.24 | 1199.86 | 811.4 | 233.35 |  | 155.11 | 2.2 | 0.12 | [5 empty] | Устройство перекрытий по стальным балкам и монолитных участков при сборном железобетонном перекрытии площадью: до 5 м2 приведенной толщиной до 200 мм
| Приказ от 04.08.2020 № 421/пр п.58б | При применении сметных норм для нового строительства ОЗП=1,15; ЭМ=1,25 к расх.; ЗПМ=1,25; ТЗ=1,15; ТЗМ=1,25 | [18 empty] | При применении сметных норм для нового строительства ОЗП=1,15; ЭМ=1,25 к расх.; ЗПМ=1,25; ТЗ=1,15; ТЗМ=1,25
| Приказ от 07.07.2022 № 557/пр прил.8 табл.2 п.1.2 | Стесненные условия труда ОЗП=1,35; ЭМ=1,35 к расх.; ЗПМ=1,35; ТЗ=1,35; ТЗМ=1,35 | [18 empty] | Стесненные условия труда ОЗП=1,35; ЭМ=1,35 к расх.; ЗПМ=1,35; ТЗ=1,35; ТЗМ=1,35
| Приказ от 07.07.2022 № 557/пр прил.8 табл.2 п.4.1 | Вредные условия труда ОЗП=1,1; ЗПМ=1,1 | [18 empty] | Вредные условия труда ОЗП=1,1; ЗПМ=1,1
| Приказ от 07.07.2022 № 557/пр прил.8 табл.2 п.14 | Пропускной режим ОЗП=1,15; ЭМ=1,15 к расх.; ЗПМ=1,15; ТЗ=1,15; ТЗМ=1,15 | [18 empty] | Пропускной режим ОЗП=1,15; ЭМ=1,15 к расх.; ЗПМ=1,15; ТЗ=1,15; ТЗМ=1,15
7 | ФССЦ-04.1.02.05-0006 | Смеси бетонные тяжелого бетона (БСТ), класс В15 (М200) |  | м3 |  | 0.1523 | 5092.22 | 775.55 |  |  |  | 775.55 | 0 | 0 | [5 empty] | Смеси бетонные тяжелого бетона (БСТ), класс В15 (М200)
8 | ФЕР15-02-019-04 | Сплошное выравнивание внутренних поверхностей (однослойное оштукатуривание) из сухих растворных смесей толщиной до 10 мм: потолков |  | 100 м2 |  | 0.03 | 12897.96 | 759.23 | 736.48 | 22.33 |  | 0.42 | 2.02 | 0.06 | [5 empty] | Сплошное выравнивание внутренних поверхностей (однослойное оштукатуривание) из сухих растворных смесей толщиной до 10 мм: потолков
| Приказ от 04.08.2020 № 421/пр п.58б | При применении сметных норм для нового строительства ОЗП=1,15; ЭМ=1,25 к расх.; ЗПМ=1,25; ТЗ=1,15; ТЗМ=1,25 | [18 empty] | При применении сметных норм для нового строительства ОЗП=1,15; ЭМ=1,25 к расх.; ЗПМ=1,25; ТЗ=1,15; ТЗМ=1,25
| Приказ от 07.07.2022 № 557/пр прил.8 табл.2 п.1.2 | Стесненные условия труда ОЗП=1,35; ЭМ=1,35 к расх.; ЗПМ=1,35; ТЗ=1,35; ТЗМ=1,35 | [18 empty] | Стесненные условия труда ОЗП=1,35; ЭМ=1,35 к расх.; ЗПМ=1,35; ТЗ=1,35; ТЗМ=1,35
| Приказ от 07.07.2022 № 557/пр прил.8 табл.2 п.4.1 | Вредные условия труда ОЗП=1,1; ЗПМ=1,1 | [18 empty] | Вредные условия труда ОЗП=1,1; ЗПМ=1,1
| Приказ от 07.07.2022 № 557/пр прил.8 табл.2 п.14 | Пропускной режим ОЗП=1,15; ЭМ=1,15 к расх.; ЗПМ=1,15; ТЗ=1,15; ТЗМ=1,15 | [18 empty] | Пропускной режим ОЗП=1,15; ЭМ=1,15 к расх.; ЗПМ=1,15; ТЗ=1,15; ТЗМ=1,15
9 | ФЕР15-02-019-08 | Сплошное выравнивание внутренних поверхностей (однослойное оштукатуривание) из сухих растворных смесей на каждый 1 мм изменения толщины слоя добавлять или исключать к расценке: 15-02-019-04 |  | 100 м2 |  | -0.03 | 1229.58 | -361.87 | -350.29 | -11.37 |  | -0.21 | -0.96 | -0.03 | [5 empty] | Сплошное выравнивание внутренних поверхностей (однослойное оштукатуривание) из сухих растворных смесей на каждый 1 мм изменения толщины слоя добавлять или исключать к расценке: 15-02-019-04
|  | Толщ. 5 мм ПЗ=5 (ОЗП=5; ЭМ=5 к расх.; ЗПМ=5; МАТ=5 к расх.; ТЗ=5; ТЗМ=5) | [18 empty] | Толщ. 5 мм ПЗ=5 (ОЗП=5; ЭМ=5 к расх.; ЗПМ=5; МАТ=5 к расх.; ТЗ=5; ТЗМ=5)
| Приказ от 04.08.2020 № 421/пр п.58б | При применении сметных норм для нового строительства ОЗП=1,15; ЭМ=1,25 к расх.; ЗПМ=1,25; ТЗ=1,15; ТЗМ=1,25 | [18 empty] | При применении сметных норм для нового строительства ОЗП=1,15; ЭМ=1,25 к расх.; ЗПМ=1,25; ТЗ=1,15; ТЗМ=1,25
| Приказ от 07.07.2022 № 557/пр прил.8 табл.2 п.1.2 | Стесненные условия труда ОЗП=1,35; ЭМ=1,35 к расх.; ЗПМ=1,35; ТЗ=1,35; ТЗМ=1,35 | [18 empty] | Стесненные условия труда ОЗП=1,35; ЭМ=1,35 к расх.; ЗПМ=1,35; ТЗ=1,35; ТЗМ=1,35
| Приказ от 07.07.2022 № 557/пр прил.8 табл.2 п.4.1 | Вредные условия труда ОЗП=1,1; ЗПМ=1,1 | [18 empty] | Вредные условия труда ОЗП=1,1; ЗПМ=1,1
| Приказ от 07.07.2022 № 557/пр прил.8 табл.2 п.14 | Пропускной режим ОЗП=1,15; ЭМ=1,15 к расх.; ЗПМ=1,15; ТЗ=1,15; ТЗМ=1,15 | [18 empty] | Пропускной режим ОЗП=1,15; ЭМ=1,15 к расх.; ЗПМ=1,15; ТЗ=1,15; ТЗМ=1,15
10 | ФССЦ-14.4.01.04-0001 | Грунтовка для внутренних работ, укрепляющая, на водной основе |  | т |  | 0.0003 | 62382.6 | 18.71 |  |  |  | 18.71 | 0 | 0 | [5 empty] | Грунтовка для внутренних работ, укрепляющая, на водной основе
11 | ФССЦ-04.3.02.05-0002 | Смесь штукатурная «Ротбанд», КНАУФ |  | кг |  | 13.5 | 14.71 | 198.59 |  |  |  | 198.59 | 0 | 0 | [5 empty] | Смесь штукатурная «Ротбанд», КНАУФ
12 | ФЕР15-04-007-04 | Окраска водно-дисперсионными акриловыми составами улучшенная: по сборным конструкциям потолков, подготовленным под окраску |  | 100 м2 |  | 0.03 | 14573.07 | 841.03 | 810.37 | 12.58 |  | 18.08 | 2.14 | 0.01 | [5 empty] | Окраска водно-дисперсионными акриловыми составами улучшенная: по сборным конструкциям потолков, подготовленным под окраску
| Приказ от 04.08.2020 № 421/пр п.58б | При применении сметных норм для нового строительства ОЗП=1,15; ЭМ=1,25 к расх.; ЗПМ=1,25; ТЗ=1,15; ТЗМ=1,25 | [18 empty] | При применении сметных норм для нового строительства ОЗП=1,15; ЭМ=1,25 к расх.; ЗПМ=1,25; ТЗ=1,15; ТЗМ=1,25
| Приказ от 07.07.2022 № 557/пр прил.8 табл.2 п.1.2 | Стесненные условия труда ОЗП=1,35; ЭМ=1,35 к расх.; ЗПМ=1,35; ТЗ=1,35; ТЗМ=1,35 | [18 empty] | Стесненные условия труда ОЗП=1,35; ЭМ=1,35 к расх.; ЗПМ=1,35; ТЗ=1,35; ТЗМ=1,35
| Приказ от 07.07.2022 № 557/пр прил.8 табл.2 п.4.1 | Вредные условия труда ОЗП=1,1; ЗПМ=1,1 | [18 empty] | Вредные условия труда ОЗП=1,1; ЗПМ=1,1
| Приказ от 07.07.2022 № 557/пр прил.8 табл.2 п.14 | Пропускной режим ОЗП=1,15; ЭМ=1,15 к расх.; ЗПМ=1,15; ТЗ=1,15; ТЗМ=1,15 | [18 empty] | Пропускной режим ОЗП=1,15; ЭМ=1,15 к расх.; ЗПМ=1,15; ТЗ=1,15; ТЗМ=1,15
13 | ФССЦ-14.3.02.01-0112 | Краска акриловая: ВД-АК 2180, ВГТ |  | т |  | 0.00099 | 15959.92 | 15.8 |  |  |  | 15.8 | 0 | 0 | [5 empty] | Краска акриловая: ВД-АК 2180, ВГТ
14 | ФССЦ-14.4.01.02-0113 | Грунтовка акриловая, антисептическая, глубокого проникновения |  | кг |  | 0.66 | 202.99 | 133.97 |  |  |  | 133.97 | 0 | 0 | [5 empty] | Грунтовка акриловая, антисептическая, глубокого проникновения
15 | ФССЦпг-01-01-01-043 | Погрузка мусора строительного с погрузкой экскаваторами емкостью ковша до 0,5 м3 |  | 1 т груза |  | 2.3 | 41.13 | 108.79 |  | 108.79 |  |  | 0 | 0 | [5 empty] | Погрузка мусора строительного с погрузкой экскаваторами емкостью ковша до 0,5 м3
| Приказ от 07.07.2022 № 557/пр прил.8 табл.2 п.14 | Пропускной режим ОЗП=1,15; ЭМ=1,15 к расх.; ЗПМ=1,15; ТЗ=1,15; ТЗМ=1,15 | [18 empty] | Пропускной режим ОЗП=1,15; ЭМ=1,15 к расх.; ЗПМ=1,15; ТЗ=1,15; ТЗМ=1,15
16 | ФССЦпг-03-21-01-010 | Перевозка грузов автомобилями-самосвалами грузоподъемностью 10 т работающих вне карьера на расстояние: I класс груза до 10 км |  | 1 т груза |  | 2.3 | 143.21 | 378.79 |  | 378.79 |  |  | 0 | 0 | [5 empty] | Перевозка грузов автомобилями-самосвалами грузоподъемностью 10 т работающих вне карьера на расстояние: I класс груза до 10 км
| Приказ от 07.07.2022 № 557/пр прил.8 табл.2 п.14 | Пропускной режим ОЗП=1,15; ЭМ=1,15 к расх.; ЗПМ=1,15; ТЗ=1,15; ТЗМ=1,15 | [18 empty] | Пропускной режим ОЗП=1,15; ЭМ=1,15 к расх.; ЗПМ=1,15; ТЗ=1,15; ТЗМ=1,15
17 | ФССЦпг-01-01-01-027 | Погрузка металлолома (Прим.) |  | 1 т груза |  | 0.18 | 127.03 | 22.87 |  |  |  | 22.87 | 0 | 0 | [5 empty] | Погрузка металлолома (Прим.)
18 | ФССЦпг-03-21-01-003 | Перевозка грузов автомобилями-самосвалами грузоподъемностью 10 т работающих вне карьера на расстояние: I класс груза до 3 км |  | 1 т груза |  | 0.18 | 60.19 | 12.46 |  | 12.46 |  |  | 0 | 0 | [5 empty] | Перевозка грузов автомобилями-самосвалами грузоподъемностью 10 т работающих вне карьера на расстояние: I класс груза до 3 км
| Приказ от 07.07.2022 № 557/пр прил.8 табл.2 п.14 | Пропускной режим ОЗП=1,15; ЭМ=1,15 к расх.; ЗПМ=1,15; ТЗ=1,15; ТЗМ=1,15 | [18 empty] | Пропускной режим ОЗП=1,15; ЭМ=1,15 к расх.; ЗПМ=1,15; ТЗ=1,15; ТЗМ=1,15
Раздел 2. Система В2 | [18 empty] | Раздел 2. Система В2
19 | ФЕР20-03-001-01 | Установка вентиляторов радиальных массой: до 0,05 т |  | шт |  | 1 | 2439.12 | 4621.57 | 4098.07 | 140.81 |  | 382.69 | 11.25 | 0.04 | [5 empty] | Установка вентиляторов радиальных массой: до 0,05 т
| ОП п.1.20.19 | Индивидуальные испытания систем вентиляции и кондиционирования воздуха - 5% ОЗП=1,05; ЭМ=1,05 к расх.; ЗПМ=1,05; ТЗ=1,05; ТЗМ=1,05 | [18 empty] | Индивидуальные испытания систем вентиляции и кондиционирования воздуха - 5% ОЗП=1,05; ЭМ=1,05 к расх.; ЗПМ=1,05; ТЗ=1,05; ТЗМ=1,05
| Приказ от 04.08.2020 № 421/пр п.58б | При применении сметных норм для нового строительства ОЗП=1,15; ЭМ=1,25 к расх.; ЗПМ=1,25; ТЗ=1,15; ТЗМ=1,25 | [18 empty] | При применении сметных норм для нового строительства ОЗП=1,15; ЭМ=1,25 к расх.; ЗПМ=1,25; ТЗ=1,15; ТЗМ=1,25
| Приказ от 07.07.2022 № 557/пр прил.8 табл.2 п.1.2 | Стесненные условия труда ОЗП=1,35; ЭМ=1,35 к расх.; ЗПМ=1,35; ТЗ=1,35; ТЗМ=1,35 | [18 empty] | Стесненные условия труда ОЗП=1,35; ЭМ=1,35 к расх.; ЗПМ=1,35; ТЗ=1,35; ТЗМ=1,35
| Приказ от 07.07.2022 № 557/пр прил.8 табл.2 п.4.1 | Вредные условия труда ОЗП=1,1; ЗПМ=1,1 | [18 empty] | Вредные условия труда ОЗП=1,1; ЗПМ=1,1
| Приказ от 07.07.2022 № 557/пр прил.8 табл.2 п.14 | Пропускной режим ОЗП=1,15; ЭМ=1,15 к расх.; ЗПМ=1,15; ТЗ=1,15; ТЗМ=1,15 | [18 empty] | Пропускной режим ОЗП=1,15; ЭМ=1,15 к расх.; ЗПМ=1,15; ТЗ=1,15; ТЗМ=1,15
20 О | ТЦ_64.1.05.06_2_0277110525_11.10.2022_02 | Вентилятор радиальный SVR-F-C-I-0-355-1-RO-0,55-4-Y2, правый, коррозийностойкий, схема 1, с электродвигателем 0,55 кВт/ч, 1420 об./мин, 380В, 1,75А, 50Гц, производительность - 2600 м3/ч, Р сети 485 Па. |  | 4: шт.; 6: 1; 7: 86107; 8: 86107; Мат. 13: 0; Мат. 14: 0 | [5 empty] | Вентилятор радиальный SVR-F-C-I-0-355-1-RO-0,55-4-Y2, правый, коррозийностойкий, схема 1, с электродвигателем 0,55 кВт/ч, 1420 об./мин, 380В, 1,75А, 50Гц, производительность - 2600 м3/ч, Р сети 485 Па.
21 | ФЕР20-02-020-01 | Установка виброизолятора: номер 38 |  | 10 шт |  | 0.4 | 1666.01 | 1280.71 | 1175.57 | 17.29 |  | 87.85 | 2.77 | 0.01 | [5 empty] | Установка виброизолятора: номер 38
| ОП п.1.20.19 | Индивидуальные испытания систем вентиляции и кондиционирования воздуха - 5% ОЗП=1,05; ЭМ=1,05 к расх.; ЗПМ=1,05; ТЗ=1,05; ТЗМ=1,05 | [18 empty] | Индивидуальные испытания систем вентиляции и кондиционирования воздуха - 5% ОЗП=1,05; ЭМ=1,05 к расх.; ЗПМ=1,05; ТЗ=1,05; ТЗМ=1,05
| Приказ от 04.08.2020 № 421/пр п.58б | При применении сметных норм для нового строительства ОЗП=1,15; ЭМ=1,25 к расх.; ЗПМ=1,25; ТЗ=1,15; ТЗМ=1,25 | [18 empty] | При применении сметных норм для нового строительства ОЗП=1,15; ЭМ=1,25 к расх.; ЗПМ=1,25; ТЗ=1,15; ТЗМ=1,25
| Приказ от 07.07.2022 № 557/пр прил.8 табл.2 п.1.2 | Стесненные условия труда ОЗП=1,35; ЭМ=1,35 к расх.; ЗПМ=1,35; ТЗ=1,35; ТЗМ=1,35 | [18 empty] | Стесненные условия труда ОЗП=1,35; ЭМ=1,35 к расх.; ЗПМ=1,35; ТЗ=1,35; ТЗМ=1,35
| Приказ от 07.07.2022 № 557/пр прил.8 табл.2 п.4.1 | Вредные условия труда ОЗП=1,1; ЗПМ=1,1 | [18 empty] | Вредные условия труда ОЗП=1,1; ЗПМ=1,1
| Приказ от 07.07.2022 № 557/пр прил.8 табл.2 п.14 | Пропускной режим ОЗП=1,15; ЭМ=1,15 к расх.; ЗПМ=1,15; ТЗ=1,15; ТЗМ=1,15 | [18 empty] | Пропускной режим ОЗП=1,15; ЭМ=1,15 к расх.; ЗПМ=1,15; ТЗ=1,15; ТЗМ=1,15
22 | ТЦ_19.2.01.01_2_0277110525_11.10.2022_02 | Комплект виброизоляторов SVR-CV-G-28-4 |  | к-т |  | 1 | 3817.29 | 3817.29 |  |  |  | 3817.29 | 0 | 0 | [5 empty] | Комплект виброизоляторов SVR-CV-G-28-4
23 | ФЕР20-02-018-01 | Установка вставок гибких к радиальным вентиляторам |  | м2 |  | 0.33 | 1991.49 | 1348.4 | 1327.9 | 14.26 |  | 6.24 | 3.56 | 0.01 | [5 empty] | Установка вставок гибких к радиальным вентиляторам
| ОП п.1.20.19 | Индивидуальные испытания систем вентиляции и кондиционирования воздуха - 5% ОЗП=1,05; ЭМ=1,05 к расх.; ЗПМ=1,05; ТЗ=1,05; ТЗМ=1,05 | [18 empty] | Индивидуальные испытания систем вентиляции и кондиционирования воздуха - 5% ОЗП=1,05; ЭМ=1,05 к расх.; ЗПМ=1,05; ТЗ=1,05; ТЗМ=1,05
| Приказ от 04.08.2020 № 421/пр п.58б | При применении сметных норм для нового строительства ОЗП=1,15; ЭМ=1,25 к расх.; ЗПМ=1,25; ТЗ=1,15; ТЗМ=1,25 | [18 empty] | При применении сметных норм для нового строительства ОЗП=1,15; ЭМ=1,25 к расх.; ЗПМ=1,25; ТЗ=1,15; ТЗМ=1,25
| Приказ от 07.07.2022 № 557/пр прил.8 табл.2 п.1.2 | Стесненные условия труда ОЗП=1,35; ЭМ=1,35 к расх.; ЗПМ=1,35; ТЗ=1,35; ТЗМ=1,35 | [18 empty] | Стесненные условия труда ОЗП=1,35; ЭМ=1,35 к расх.; ЗПМ=1,35; ТЗ=1,35; ТЗМ=1,35
| Приказ от 07.07.2022 № 557/пр прил.8 табл.2 п.4.1 | Вредные условия труда ОЗП=1,1; ЗПМ=1,1 | [18 empty] | Вредные условия труда ОЗП=1,1; ЗПМ=1,1
| Приказ от 07.07.2022 № 557/пр прил.8 табл.2 п.14 | Пропускной режим ОЗП=1,15; ЭМ=1,15 к расх.; ЗПМ=1,15; ТЗ=1,15; ТЗМ=1,15 | [18 empty] | Пропускной режим ОЗП=1,15; ЭМ=1,15 к расх.; ЗПМ=1,15; ТЗ=1,15; ТЗМ=1,15
24 | ТЦ_19.2.01.04_2_0277110525_11.10.2022_02 | Гибкая вставка SVR-CO(FC)-I-0-355-Y |  | к-т |  | 1 | 5884.38 | 5884.38 |  |  |  | 5884.38 | 0 | 0 | [5 empty] | Гибкая вставка SVR-CO(FC)-I-0-355-Y
25 | ТЦ_19.2.01.04_2_0277110525_11.10.2022_02 | Гибкая вставка SVR-CI(FC)-I-0-355-Y |  | к-т |  | 1 | 6019.13 | 6019.13 |  |  |  | 6019.13 | 0 | 0 | [5 empty] | Гибкая вставка SVR-CI(FC)-I-0-355-Y
26 | ФЕРм11-03-001-01 | Приборы, устанавливаемые на металлоконструкциях, щитах и пультах, масса: до 5 кг |  | шт |  | 1 | 208.58 | 350.34 | 342.06 |  |  | 8.28 | 0.81 | 0 | [5 empty] | Приборы, устанавливаемые на металлоконструкциях, щитах и пультах, масса: до 5 кг
| Приказ от 07.07.2022 № 557/пр прил.8 табл.2 п.1.2 | Стесненные условия труда ОЗП=1,35; ЭМ=1,35 к расх.; ЗПМ=1,35; ТЗ=1,35; ТЗМ=1,35 | [18 empty] | Стесненные условия труда ОЗП=1,35; ЭМ=1,35 к расх.; ЗПМ=1,35; ТЗ=1,35; ТЗМ=1,35
| Приказ от 07.07.2022 № 557/пр прил.8 табл.2 п.4.1 | Вредные условия труда ОЗП=1,1; ЗПМ=1,1 | [18 empty] | Вредные условия труда ОЗП=1,1; ЗПМ=1,1
| Приказ от 07.07.2022 № 557/пр прил.8 табл.2 п.14 | Пропускной режим ОЗП=1,15; ЭМ=1,15 к расх.; ЗПМ=1,15; ТЗ=1,15; ТЗМ=1,15 | [18 empty] | Пропускной режим ОЗП=1,15; ЭМ=1,15 к расх.; ЗПМ=1,15; ТЗ=1,15; ТЗМ=1,15
27 О | ТЦ_103_59_5911013780_20.10.2020_02 | Преобразователь частоты Danfoss FC-101 IP54 0.75 кВт, встроен. панель |  | 4: к-т; 6: 1; 7: 39812.5; 8: 39812.5; Мат. 13: 0; Мат. 14: 0 | [5 empty] | Преобразователь частоты Danfoss FC-101 IP54 0.75 кВт, встроен. панель
28 | ФЕРм11-06-001-01 | Щиты и пульты, масса: до 50 кг |  | шт |  | 1 | 3427 | 4800.69 | 3025.71 | 336.42 |  | 1438.56 | 8 | 0.11 | [5 empty] | Щиты и пульты, масса: до 50 кг
| Приказ от 07.07.2022 № 557/пр прил.8 табл.2 п.1.2 | Стесненные условия труда ОЗП=1,35; ЭМ=1,35 к расх.; ЗПМ=1,35; ТЗ=1,35; ТЗМ=1,35 | [18 empty] | Стесненные условия труда ОЗП=1,35; ЭМ=1,35 к расх.; ЗПМ=1,35; ТЗ=1,35; ТЗМ=1,35
| Приказ от 07.07.2022 № 557/пр прил.8 табл.2 п.4.1 | Вредные условия труда ОЗП=1,1; ЗПМ=1,1 | [18 empty] | Вредные условия труда ОЗП=1,1; ЗПМ=1,1
| Приказ от 07.07.2022 № 557/пр прил.8 табл.2 п.14 | Пропускной режим ОЗП=1,15; ЭМ=1,15 к расх.; ЗПМ=1,15; ТЗ=1,15; ТЗМ=1,15 | [18 empty] | Пропускной режим ОЗП=1,15; ЭМ=1,15 к расх.; ЗПМ=1,15; ТЗ=1,15; ТЗМ=1,15
29 О | ТЦ_64.4.02.00_2_0277110525_11.10.2022_02 | Комплект автоматики ID AF2002423 |  | 4: к-т; 6: 1; 7: 52425.89; 8: 52425.89; Мат. 13: 0; Мат. 14: 0 | [5 empty] | Комплект автоматики ID AF2002423
30 | ФЕР09-03-039-01 | Монтаж опорных конструкций: для крепления трубопроводов внутри зданий и сооружений массой до 0,1 т (опора под раму вентилятора) |  | т |  | 0.0227 | 31004.52 | 1319.83 | 1155.59 | 100.76 |  | 63.48 | 2.98 | 0.01 | [5 empty] | Монтаж опорных конструкций: для крепления трубопроводов внутри зданий и сооружений массой до 0,1 т (опора под раму вентилятора)
| Приказ от 04.08.2020 № 421/пр п.58б | При применении сметных норм для нового строительства ОЗП=1,15; ЭМ=1,25 к расх.; ЗПМ=1,25; ТЗ=1,15; ТЗМ=1,25 | [18 empty] | При применении сметных норм для нового строительства ОЗП=1,15; ЭМ=1,25 к расх.; ЗПМ=1,25; ТЗ=1,15; ТЗМ=1,25
| Приказ от 07.07.2022 № 557/пр прил.8 табл.2 п.1.2 | Стесненные условия труда ОЗП=1,35; ЭМ=1,35 к расх.; ЗПМ=1,35; ТЗ=1,35; ТЗМ=1,35 | [18 empty] | Стесненные условия труда ОЗП=1,35; ЭМ=1,35 к расх.; ЗПМ=1,35; ТЗ=1,35; ТЗМ=1,35
| Приказ от 07.07.2022 № 557/пр прил.8 табл.2 п.4.1 | Вредные условия труда ОЗП=1,1; ЗПМ=1,1 | [18 empty] | Вредные условия труда ОЗП=1,1; ЗПМ=1,1
| Приказ от 07.07.2022 № 557/пр прил.8 табл.2 п.14 | Пропускной режим ОЗП=1,15; ЭМ=1,15 к расх.; ЗПМ=1,15; ТЗ=1,15; ТЗМ=1,15 | [18 empty] | Пропускной режим ОЗП=1,15; ЭМ=1,15 к расх.; ЗПМ=1,15; ТЗ=1,15; ТЗМ=1,15
31 | ФССЦ-07.2.07.04-0011 | Конструкции сварные индивидуальные прочие, масса сборочной единицы до 0,1 т |  | т |  | 0.0227 | 196010.19 | 4449.43 |  |  |  | 4449.43 | 0 | 0 | [5 empty] | Конструкции сварные индивидуальные прочие, масса сборочной единицы до 0,1 т
32 | ФЕР20-02-006-02 | Установка заслонок воздушных и клапанов воздушных КВР с электрическим или пневматическим приводом: диаметром до 355 мм (Прим.) (Установка противопожарного клапана КЛОП-2) |  | шт |  | 1 | 663.32 | 1280.84 | 1149.2 | 50.33 |  | 81.31 | 3 | 0.02 | [5 empty] | Установка заслонок воздушных и клапанов воздушных КВР с электрическим или пневматическим приводом: диаметром до 355 мм (Прим.) (Установка противопожарного клапана КЛОП-2)
| ОП п.1.20.19 | Индивидуальные испытания систем вентиляции и кондиционирования воздуха - 5% ОЗП=1,05; ЭМ=1,05 к расх.; ЗПМ=1,05; ТЗ=1,05; ТЗМ=1,05 | [18 empty] | Индивидуальные испытания систем вентиляции и кондиционирования воздуха - 5% ОЗП=1,05; ЭМ=1,05 к расх.; ЗПМ=1,05; ТЗ=1,05; ТЗМ=1,05
| Приказ от 04.08.2020 № 421/пр п.58б | При применении сметных норм для нового строительства ОЗП=1,15; ЭМ=1,25 к расх.; ЗПМ=1,25; ТЗ=1,15; ТЗМ=1,25 | [18 empty] | При применении сметных норм для нового строительства ОЗП=1,15; ЭМ=1,25 к расх.; ЗПМ=1,25; ТЗ=1,15; ТЗМ=1,25
| Приказ от 07.07.2022 № 557/пр прил.8 табл.2 п.1.2 | Стесненные условия труда ОЗП=1,35; ЭМ=1,35 к расх.; ЗПМ=1,35; ТЗ=1,35; ТЗМ=1,35 | [18 empty] | Стесненные условия труда ОЗП=1,35; ЭМ=1,35 к расх.; ЗПМ=1,35; ТЗ=1,35; ТЗМ=1,35
| Приказ от 07.07.2022 № 557/пр прил.8 табл.2 п.4.1 | Вредные условия труда ОЗП=1,1; ЗПМ=1,1 | [18 empty] | Вредные условия труда ОЗП=1,1; ЗПМ=1,1
| Приказ от 07.07.2022 № 557/пр прил.8 табл.2 п.14 | Пропускной режим ОЗП=1,15; ЭМ=1,15 к расх.; ЗПМ=1,15; ТЗ=1,15; ТЗМ=1,15 | [18 empty] | Пропускной режим ОЗП=1,15; ЭМ=1,15 к расх.; ЗПМ=1,15; ТЗ=1,15; ТЗМ=1,15
33 О | ТЦ_19.3.01.02_2_0277110525_11.10.2022_02 | Клапан КЛОП®-2(90) НО-В-Фл-Ф315-МВ(220) (Нерж. сталь) |  | 4: шт.; 6: 1; 7: 99763.5; 8: 99763.5; Мат. 13: 0; Мат. 14: 0 | [5 empty] | Клапан КЛОП®-2(90) НО-В-Фл-Ф315-МВ(220) (Нерж. сталь)
34 | ФЕР20-02-004-01 | Установка клапанов обратных: диаметром до 355 мм |  | шт |  | 1 | 437.43 | 838.15 | 730.71 | 47.84 |  | 59.6 | 1.93 | 0.02 | [5 empty] | Установка клапанов обратных: диаметром до 355 мм
| ОП п.1.20.19 | Индивидуальные испытания систем вентиляции и кондиционирования воздуха - 5% ОЗП=1,05; ЭМ=1,05 к расх.; ЗПМ=1,05; ТЗ=1,05; ТЗМ=1,05 | [18 empty] | Индивидуальные испытания систем вентиляции и кондиционирования воздуха - 5% ОЗП=1,05; ЭМ=1,05 к расх.; ЗПМ=1,05; ТЗ=1,05; ТЗМ=1,05
| Приказ от 04.08.2020 № 421/пр п.58б | При применении сметных норм для нового строительства ОЗП=1,15; ЭМ=1,25 к расх.; ЗПМ=1,25; ТЗ=1,15; ТЗМ=1,25 | [18 empty] | При применении сметных норм для нового строительства ОЗП=1,15; ЭМ=1,25 к расх.; ЗПМ=1,25; ТЗ=1,15; ТЗМ=1,25
| Приказ от 07.07.2022 № 557/пр прил.8 табл.2 п.1.2 | Стесненные условия труда ОЗП=1,35; ЭМ=1,35 к расх.; ЗПМ=1,35; ТЗ=1,35; ТЗМ=1,35 | [18 empty] | Стесненные условия труда ОЗП=1,35; ЭМ=1,35 к расх.; ЗПМ=1,35; ТЗ=1,35; ТЗМ=1,35
| Приказ от 07.07.2022 № 557/пр прил.8 табл.2 п.4.1 | Вредные условия труда ОЗП=1,1; ЗПМ=1,1 | [18 empty] | Вредные условия труда ОЗП=1,1; ЗПМ=1,1
| Приказ от 07.07.2022 № 557/пр прил.8 табл.2 п.14 | Пропускной режим ОЗП=1,15; ЭМ=1,15 к расх.; ЗПМ=1,15; ТЗ=1,15; ТЗМ=1,15 | [18 empty] | Пропускной режим ОЗП=1,15; ЭМ=1,15 к расх.; ЗПМ=1,15; ТЗ=1,15; ТЗМ=1,15
35 | ФССЦ-19.3.01.09-0057 | Клапаны обратные общего назначения из листовой и сортовой стали, круглого сечения, КО-2, диаметр 315 мм |  | шт |  | 1 | 3345.21 | 3345.21 |  |  |  | 3345.21 | 0 | 0 | [5 empty] | Клапаны обратные общего назначения из листовой и сортовой стали, круглого сечения, КО-2, диаметр 315 мм
36 | ФЕР20-02-013-02 | Установка узлов прохода вытяжных вентиляционных шахт диаметром патрубка: до 355 мм |  | 10 шт |  | 0.1 | 9945.54 | 1991.62 | 1926.09 | 9.85 |  | 55.68 | 5.29 | 0 | [5 empty] | Установка узлов прохода вытяжных вентиляционных шахт диаметром патрубка: до 355 мм
| ОП п.1.20.19 | Индивидуальные испытания систем вентиляции и кондиционирования воздуха - 5% ОЗП=1,05; ЭМ=1,05 к расх.; ЗПМ=1,05; ТЗ=1,05; ТЗМ=1,05 | [18 empty] | Индивидуальные испытания систем вентиляции и кондиционирования воздуха - 5% ОЗП=1,05; ЭМ=1,05 к расх.; ЗПМ=1,05; ТЗ=1,05; ТЗМ=1,05
| Приказ от 04.08.2020 № 421/пр п.58б | При применении сметных норм для нового строительства ОЗП=1,15; ЭМ=1,25 к расх.; ЗПМ=1,25; ТЗ=1,15; ТЗМ=1,25 | [18 empty] | При применении сметных норм для нового строительства ОЗП=1,15; ЭМ=1,25 к расх.; ЗПМ=1,25; ТЗ=1,15; ТЗМ=1,25
| Приказ от 07.07.2022 № 557/пр прил.8 табл.2 п.1.2 | Стесненные условия труда ОЗП=1,35; ЭМ=1,35 к расх.; ЗПМ=1,35; ТЗ=1,35; ТЗМ=1,35 | [18 empty] | Стесненные условия труда ОЗП=1,35; ЭМ=1,35 к расх.; ЗПМ=1,35; ТЗ=1,35; ТЗМ=1,35
| Приказ от 07.07.2022 № 557/пр прил.8 табл.2 п.4.1 | Вредные условия труда ОЗП=1,1; ЗПМ=1,1 | [18 empty] | Вредные условия труда ОЗП=1,1; ЗПМ=1,1
| Приказ от 07.07.2022 № 557/пр прил.8 табл.2 п.14 | Пропускной режим ОЗП=1,15; ЭМ=1,15 к расх.; ЗПМ=1,15; ТЗ=1,15; ТЗМ=1,15 | [18 empty] | Пропускной режим ОЗП=1,15; ЭМ=1,15 к расх.; ЗПМ=1,15; ТЗ=1,15; ТЗМ=1,15
37 | ФССЦ-19.1.06.01-0003 | Узлы прохода вытяжных вентиляционных шахт без клапана и с кольцом для сбора конденсата УП 1-13, диаметр 315 мм |  | шт |  | 1 | 6016.38 | 6016.38 |  |  |  | 6016.38 | 0 | 0 | [5 empty] | Узлы прохода вытяжных вентиляционных шахт без клапана и с кольцом для сбора конденсата УП 1-13, диаметр 315 мм
38 | ФЕР20-02-009-03 | Установка зонтов над шахтами из листовой стали круглого сечения диаметром: 315 мм |  | шт |  | 1 | 231.43 | 442.99 | 360.18 | 51.16 |  | 31.65 | 0.92 | 0.02 | [5 empty] | Установка зонтов над шахтами из листовой стали круглого сечения диаметром: 315 мм
| ОП п.1.20.19 | Индивидуальные испытания систем вентиляции и кондиционирования воздуха - 5% ОЗП=1,05; ЭМ=1,05 к расх.; ЗПМ=1,05; ТЗ=1,05; ТЗМ=1,05 | [18 empty] | Индивидуальные испытания систем вентиляции и кондиционирования воздуха - 5% ОЗП=1,05; ЭМ=1,05 к расх.; ЗПМ=1,05; ТЗ=1,05; ТЗМ=1,05
| Приказ от 04.08.2020 № 421/пр п.58б | При применении сметных норм для нового строительства ОЗП=1,15; ЭМ=1,25 к расх.; ЗПМ=1,25; ТЗ=1,15; ТЗМ=1,25 | [18 empty] | При применении сметных норм для нового строительства ОЗП=1,15; ЭМ=1,25 к расх.; ЗПМ=1,25; ТЗ=1,15; ТЗМ=1,25
| Приказ от 07.07.2022 № 557/пр прил.8 табл.2 п.1.2 | Стесненные условия труда ОЗП=1,35; ЭМ=1,35 к расх.; ЗПМ=1,35; ТЗ=1,35; ТЗМ=1,35 | [18 empty] | Стесненные условия труда ОЗП=1,35; ЭМ=1,35 к расх.; ЗПМ=1,35; ТЗ=1,35; ТЗМ=1,35
| Приказ от 07.07.2022 № 557/пр прил.8 табл.2 п.4.1 | Вредные условия труда ОЗП=1,1; ЗПМ=1,1 | [18 empty] | Вредные условия труда ОЗП=1,1; ЗПМ=1,1
| Приказ от 07.07.2022 № 557/пр прил.8 табл.2 п.14 | Пропускной режим ОЗП=1,15; ЭМ=1,15 к расх.; ЗПМ=1,15; ТЗ=1,15; ТЗМ=1,15 | [18 empty] | Пропускной режим ОЗП=1,15; ЭМ=1,15 к расх.; ЗПМ=1,15; ТЗ=1,15; ТЗМ=1,15
39 | ТЦ_19.2.02.04_2_0268051545_12.10.2022_02 | Зонт диаметром 315 мм из стали 12х18Н10Т |  | шт |  | 1 | 6678.18 | 6678.18 |  |  |  | 6678.18 | 0 | 0 | [5 empty] | Зонт диаметром 315 мм из стали 12х18Н10Т
40 | ФЕР09-03-039-01 | Монтаж опорных конструкций: для крепления трубопроводов внутри зданий и сооружений массой до 0,1 т (Плита 900х900, б=5мм) |  | т |  | 0.0321 | 31004.52 | 1866.35 | 1634.11 | 142.48 |  | 89.76 | 4.22 | 0.02 | [5 empty] | Монтаж опорных конструкций: для крепления трубопроводов внутри зданий и сооружений массой до 0,1 т (Плита 900х900, б=5мм)
| Приказ от 04.08.2020 № 421/пр п.58б | При применении сметных норм для нового строительства ОЗП=1,15; ЭМ=1,25 к расх.; ЗПМ=1,25; ТЗ=1,15; ТЗМ=1,25 | [18 empty] | При применении сметных норм для нового строительства ОЗП=1,15; ЭМ=1,25 к расх.; ЗПМ=1,25; ТЗ=1,15; ТЗМ=1,25
| Приказ от 07.07.2022 № 557/пр прил.8 табл.2 п.1.2 | Стесненные условия труда ОЗП=1,35; ЭМ=1,35 к расх.; ЗПМ=1,35; ТЗ=1,35; ТЗМ=1,35 | [18 empty] | Стесненные условия труда ОЗП=1,35; ЭМ=1,35 к расх.; ЗПМ=1,35; ТЗ=1,35; ТЗМ=1,35
| Приказ от 07.07.2022 № 557/пр прил.8 табл.2 п.4.1 | Вредные условия труда ОЗП=1,1; ЗПМ=1,1 | [18 empty] | Вредные условия труда ОЗП=1,1; ЗПМ=1,1
| Приказ от 07.07.2022 № 557/пр прил.8 табл.2 п.14 | Пропускной режим ОЗП=1,15; ЭМ=1,15 к расх.; ЗПМ=1,15; ТЗ=1,15; ТЗМ=1,15 | [18 empty] | Пропускной режим ОЗП=1,15; ЭМ=1,15 к расх.; ЗПМ=1,15; ТЗ=1,15; ТЗМ=1,15
41 | ФССЦ-07.2.07.04-0002 | Конструкции стальные индивидуальные листовые сварные из стали, толщина 3-10 мм, масса до 0,1 т |  | т |  | 0.0321 | 203574 | 6534.73 |  |  |  | 6534.73 | 0 | 0 | [5 empty] | Конструкции стальные индивидуальные листовые сварные из стали, толщина 3-10 мм, масса до 0,1 т
Воздуховоды | [21 empty] | Воздуховоды
42 | ФЕР20-01-001-05 | Прокладка воздуховодов из листовой, оцинкованной стали и алюминия класса Н (нормальные) толщиной: 0,6 мм, диаметром до 355 мм |  | 100 м2 |  | 0.0064 | 51632.29 | 767.96 | 726.24 | 34.39 |  | 7.33 | 1.95 | 0.01 | [5 empty] | Прокладка воздуховодов из листовой, оцинкованной стали и алюминия класса Н (нормальные) толщиной: 0,6 мм, диаметром до 355 мм
| ОП п.1.20.19 | Индивидуальные испытания систем вентиляции и кондиционирования воздуха - 5% ОЗП=1,05; ЭМ=1,05 к расх.; ЗПМ=1,05; ТЗ=1,05; ТЗМ=1,05 | [18 empty] | Индивидуальные испытания систем вентиляции и кондиционирования воздуха - 5% ОЗП=1,05; ЭМ=1,05 к расх.; ЗПМ=1,05; ТЗ=1,05; ТЗМ=1,05
| Приказ от 04.09.2019 № 519/пр п.3.9 | При применении единичных расценок на работы, в технологии производства которых учтена сварка металлоконструкций, металлопроката, стальных труб, листового металла, закладных деталей и других металлоизделий из нержавеющей стали ОЗП=1,15; ТЗ=1,15 | [18 empty] | При применении единичных расценок на работы, в технологии производства которых учтена сварка металлоконструкций, металлопроката, стальных труб, листового металла, закладных деталей и других металлоизделий из нержавеющей стали ОЗП=1,15; ТЗ=1,15
| Приказ от 04.08.2020 № 421/пр п.58б | При применении сметных норм для нового строительства ОЗП=1,15; ЭМ=1,25 к расх.; ЗПМ=1,25; ТЗ=1,15; ТЗМ=1,25 | [18 empty] | При применении сметных норм для нового строительства ОЗП=1,15; ЭМ=1,25 к расх.; ЗПМ=1,25; ТЗ=1,15; ТЗМ=1,25
| Приказ от 07.07.2022 № 557/пр прил.8 табл.2 п.1.2 | Стесненные условия труда ОЗП=1,35; ЭМ=1,35 к расх.; ЗПМ=1,35; ТЗ=1,35; ТЗМ=1,35 | [18 empty] | Стесненные условия труда ОЗП=1,35; ЭМ=1,35 к расх.; ЗПМ=1,35; ТЗ=1,35; ТЗМ=1,35
| Приказ от 07.07.2022 № 557/пр прил.8 табл.2 п.4.1 | Вредные условия труда ОЗП=1,1; ЗПМ=1,1 | [18 empty] | Вредные условия труда ОЗП=1,1; ЗПМ=1,1
| Приказ от 07.07.2022 № 557/пр прил.8 табл.2 п.14 | Пропускной режим ОЗП=1,15; ЭМ=1,15 к расх.; ЗПМ=1,15; ТЗ=1,15; ТЗМ=1,15 | [18 empty] | Пропускной режим ОЗП=1,15; ЭМ=1,15 к расх.; ЗПМ=1,15; ТЗ=1,15; ТЗМ=1,15
43 | ФССЦ-19.1.01.04-0017 | Воздуховоды из тонколистовой коррозионно-стойкой стали, толщина 1,2 мм, диаметр 355 мм |  | м2 |  | 0.64 | 4957.19 | 3172.6 |  |  |  | 3172.6 | 0 | 0 | [5 empty] | Воздуховоды из тонколистовой коррозионно-стойкой стали, толщина 1,2 мм, диаметр 355 мм
44 | ФССЦ-07.2.07.04-0011 | Конструкции сварные индивидуальные прочие, масса сборочной единицы до 0,1 т (Фланец 355/388/405) |  | т |  | 0.0039 | 196010.19 | 764.44 |  |  |  | 764.44 | 0 | 0 | [5 empty] | Конструкции сварные индивидуальные прочие, масса сборочной единицы до 0,1 т (Фланец 355/388/405)
45 | ТЦ_19.9.04.00_10_0276133110_07.07.2022_02 | Лючок для замеров воздуха ЛЗ |  | шт |  | 1 | 113.59 | 113.59 |  |  |  | 113.59 | 0 | 0 | [5 empty] | Лючок для замеров воздуха ЛЗ
46 | ФЕР20-01-001-05 | Прокладка воздуховодов из листовой, оцинкованной стали и алюминия класса Н (нормальные) толщиной: 1,2 мм, диаметром 315 мм |  | 100 м2 |  | 0.0806 | 51632.29 | 9671.4 | 9146.12 | 433.03 |  | 92.25 | 24.5 | 0.16 | [5 empty] | Прокладка воздуховодов из листовой, оцинкованной стали и алюминия класса Н (нормальные) толщиной: 1,2 мм, диаметром 315 мм
| ОП п.1.20.19 | Индивидуальные испытания систем вентиляции и кондиционирования воздуха - 5% ОЗП=1,05; ЭМ=1,05 к расх.; ЗПМ=1,05; ТЗ=1,05; ТЗМ=1,05 | [18 empty] | Индивидуальные испытания систем вентиляции и кондиционирования воздуха - 5% ОЗП=1,05; ЭМ=1,05 к расх.; ЗПМ=1,05; ТЗ=1,05; ТЗМ=1,05
| Приказ от 04.09.2019 № 519/пр п.3.9 | При применении единичных расценок на работы, в технологии производства которых учтена сварка металлоконструкций, металлопроката, стальных труб, листового металла, закладных деталей и других металлоизделий из нержавеющей стали ОЗП=1,15; ТЗ=1,15 | [18 empty] | При применении единичных расценок на работы, в технологии производства которых учтена сварка металлоконструкций, металлопроката, стальных труб, листового металла, закладных деталей и других металлоизделий из нержавеющей стали ОЗП=1,15; ТЗ=1,15
| Приказ от 04.08.2020 № 421/пр п.58б | При применении сметных норм для нового строительства ОЗП=1,15; ЭМ=1,25 к расх.; ЗПМ=1,25; ТЗ=1,15; ТЗМ=1,25 | [18 empty] | При применении сметных норм для нового строительства ОЗП=1,15; ЭМ=1,25 к расх.; ЗПМ=1,25; ТЗ=1,15; ТЗМ=1,25
| Приказ от 07.07.2022 № 557/пр прил.8 табл.2 п.1.2 | Стесненные условия труда ОЗП=1,35; ЭМ=1,35 к расх.; ЗПМ=1,35; ТЗ=1,35; ТЗМ=1,35 | [18 empty] | Стесненные условия труда ОЗП=1,35; ЭМ=1,35 к расх.; ЗПМ=1,35; ТЗ=1,35; ТЗМ=1,35
| Приказ от 07.07.2022 № 557/пр прил.8 табл.2 п.4.1 | Вредные условия труда ОЗП=1,1; ЗПМ=1,1 | [18 empty] | Вредные условия труда ОЗП=1,1; ЗПМ=1,1
| Приказ от 07.07.2022 № 557/пр прил.8 табл.2 п.14 | Пропускной режим ОЗП=1,15; ЭМ=1,15 к расх.; ЗПМ=1,15; ТЗ=1,15; ТЗМ=1,15 | [18 empty] | Пропускной режим ОЗП=1,15; ЭМ=1,15 к расх.; ЗПМ=1,15; ТЗ=1,15; ТЗМ=1,15
47 | ФЕР20-01-001-05 | Прокладка воздуховодов из листовой, оцинкованной стали и алюминия класса Н (нормальные) толщиной: 1,2 мм, диаметром 315 мм |  | 100 м2 |  | 0.011 | 51632.29 | 1394.81 | 1323.12 | 59.1 |  | 12.59 | 3.54 | 0.02 | [5 empty] | Прокладка воздуховодов из листовой, оцинкованной стали и алюминия класса Н (нормальные) толщиной: 1,2 мм, диаметром 315 мм
| ОП п.1.20.19 | Индивидуальные испытания систем вентиляции и кондиционирования воздуха - 5% ОЗП=1,05; ЭМ=1,05 к расх.; ЗПМ=1,05; ТЗ=1,05; ТЗМ=1,05 | [18 empty] | Индивидуальные испытания систем вентиляции и кондиционирования воздуха - 5% ОЗП=1,05; ЭМ=1,05 к расх.; ЗПМ=1,05; ТЗ=1,05; ТЗМ=1,05
| Приказ от 04.09.2019 № 519/пр п.3.9 | При применении единичных расценок на работы, в технологии производства которых учтена сварка металлоконструкций, металлопроката, стальных труб, листового металла, закладных деталей и других металлоизделий из нержавеющей стали ОЗП=1,15; ТЗ=1,15 | [18 empty] | При применении единичных расценок на работы, в технологии производства которых учтена сварка металлоконструкций, металлопроката, стальных труб, листового металла, закладных деталей и других металлоизделий из нержавеющей стали ОЗП=1,15; ТЗ=1,15
| Прил.20.1 п.3.1 | Прокладка воздуховодов на высоте от пола св. 3 до 5 м ОЗП=1,06; ТЗ=1,06 | [18 empty] | Прокладка воздуховодов на высоте от пола св. 3 до 5 м ОЗП=1,06; ТЗ=1,06
| Приказ от 04.08.2020 № 421/пр п.58б | При применении сметных норм для нового строительства ОЗП=1,15; ЭМ=1,25 к расх.; ЗПМ=1,25; ТЗ=1,15; ТЗМ=1,25 | [18 empty] | При применении сметных норм для нового строительства ОЗП=1,15; ЭМ=1,25 к расх.; ЗПМ=1,25; ТЗ=1,15; ТЗМ=1,25
| Приказ от 07.07.2022 № 557/пр прил.8 табл.2 п.1.2 | Стесненные условия труда ОЗП=1,35; ЭМ=1,35 к расх.; ЗПМ=1,35; ТЗ=1,35; ТЗМ=1,35 | [18 empty] | Стесненные условия труда ОЗП=1,35; ЭМ=1,35 к расх.; ЗПМ=1,35; ТЗ=1,35; ТЗМ=1,35
| Приказ от 07.07.2022 № 557/пр прил.8 табл.2 п.4.1 | Вредные условия труда ОЗП=1,1; ЗПМ=1,1 | [18 empty] | Вредные условия труда ОЗП=1,1; ЗПМ=1,1
| Приказ от 07.07.2022 № 557/пр прил.8 табл.2 п.14 | Пропускной режим ОЗП=1,15; ЭМ=1,15 к расх.; ЗПМ=1,15; ТЗ=1,15; ТЗМ=1,15 | [18 empty] | Пропускной режим ОЗП=1,15; ЭМ=1,15 к расх.; ЗПМ=1,15; ТЗ=1,15; ТЗМ=1,15
48 | ФССЦ-19.1.01.04-0016 | Воздуховоды из тонколистовой коррозионно-стойкой стали, толщина 1,2 мм, диаметр до 315 мм |  | м2 |  | 9.16 | 16893.19 | 154741.62 |  |  |  | 154741.62 | 0 | 0 | [5 empty] | Воздуховоды из тонколистовой коррозионно-стойкой стали, толщина 1,2 мм, диаметр до 315 мм
49 | ФССЦ-07.2.07.04-0011 | Конструкции сварные индивидуальные прочие, масса сборочной единицы до 0,1 т (Фланец 315/345/365) |  | т |  | 0.0141 | 196010.19 | 2763.74 |  |  |  | 2763.74 | 0 | 0 | [5 empty] | Конструкции сварные индивидуальные прочие, масса сборочной единицы до 0,1 т (Фланец 315/345/365)
50 | ФЕР20-01-001-04 | Прокладка воздуховодов из листовой, оцинкованной стали и алюминия класса Н (нормальные) толщиной: 1,2 мм, диаметром до 250 мм |  | 100 м2 |  | 0.0175 | 56708.02 | 2306.55 | 2168.91 | 117.53 |  | 20.11 | 5.81 | 0.04 | [5 empty] | Прокладка воздуховодов из листовой, оцинкованной стали и алюминия класса Н (нормальные) толщиной: 1,2 мм, диаметром до 250 мм
| ОП п.1.20.19 | Индивидуальные испытания систем вентиляции и кондиционирования воздуха - 5% ОЗП=1,05; ЭМ=1,05 к расх.; ЗПМ=1,05; ТЗ=1,05; ТЗМ=1,05 | [18 empty] | Индивидуальные испытания систем вентиляции и кондиционирования воздуха - 5% ОЗП=1,05; ЭМ=1,05 к расх.; ЗПМ=1,05; ТЗ=1,05; ТЗМ=1,05
| Приказ от 04.09.2019 № 519/пр п.3.9 | При применении единичных расценок на работы, в технологии производства которых учтена сварка металлоконструкций, металлопроката, стальных труб, листового металла, закладных деталей и других металлоизделий из нержавеющей стали ОЗП=1,15; ТЗ=1,15 | [18 empty] | При применении единичных расценок на работы, в технологии производства которых учтена сварка металлоконструкций, металлопроката, стальных труб, листового металла, закладных деталей и других металлоизделий из нержавеющей стали ОЗП=1,15; ТЗ=1,15
| Приказ от 04.08.2020 № 421/пр п.58б | При применении сметных норм для нового строительства ОЗП=1,15; ЭМ=1,25 к расх.; ЗПМ=1,25; ТЗ=1,15; ТЗМ=1,25 | [18 empty] | При применении сметных норм для нового строительства ОЗП=1,15; ЭМ=1,25 к расх.; ЗПМ=1,25; ТЗ=1,15; ТЗМ=1,25
| Приказ от 07.07.2022 № 557/пр прил.8 табл.2 п.1.2 | Стесненные условия труда ОЗП=1,35; ЭМ=1,35 к расх.; ЗПМ=1,35; ТЗ=1,35; ТЗМ=1,35 | [18 empty] | Стесненные условия труда ОЗП=1,35; ЭМ=1,35 к расх.; ЗПМ=1,35; ТЗ=1,35; ТЗМ=1,35
| Приказ от 07.07.2022 № 557/пр прил.8 табл.2 п.4.1 | Вредные условия труда ОЗП=1,1; ЗПМ=1,1 | [18 empty] | Вредные условия труда ОЗП=1,1; ЗПМ=1,1
| Приказ от 07.07.2022 № 557/пр прил.8 табл.2 п.14 | Пропускной режим ОЗП=1,15; ЭМ=1,15 к расх.; ЗПМ=1,15; ТЗ=1,15; ТЗМ=1,15 | [18 empty] | Пропускной режим ОЗП=1,15; ЭМ=1,15 к расх.; ЗПМ=1,15; ТЗ=1,15; ТЗМ=1,15
51 | ФССЦ-19.1.01.04-0016 | Воздуховоды из тонколистовой коррозионно-стойкой стали, толщина 1,2 мм, диаметр до 250 мм (Прим.) |  | м2 |  | 1.75 | 15742.56 | 27549.48 |  |  |  | 27549.48 | 0 | 0 | [5 empty] | Воздуховоды из тонколистовой коррозионно-стойкой стали, толщина 1,2 мм, диаметр до 250 мм (Прим.)
52 | ФССЦ-07.2.07.04-0011 | Конструкции сварные индивидуальные прочие, масса сборочной единицы до 0,1 т (Фланец 250/280) |  | т |  | 0.005 | 196010.19 | 980.05 |  |  |  | 980.05 | 0 | 0 | [5 empty] | Конструкции сварные индивидуальные прочие, масса сборочной единицы до 0,1 т (Фланец 250/280)
53 | ФССЦ-19.1.01.11-0035 | Хомут со шпилькой для крепления воздуховодов, диаметр 250 мм |  | шт |  | 1 | 541.99 | 541.99 |  |  |  | 541.99 | 0 | 0 | [5 empty] | Хомут со шпилькой для крепления воздуховодов, диаметр 250 мм
54 | ФЕР20-01-001-01 | Прокладка воздуховодов из листовой, оцинкованной стали и алюминия класса Н (нормальные) толщиной: 1,2 мм, диаметром до 200 мм |  | 100 м2 |  | 0.0261 | 56686.82 | 3438.91 | 3234.77 | 174.15 |  | 29.99 | 8.67 | 0.06 | [5 empty] | Прокладка воздуховодов из листовой, оцинкованной стали и алюминия класса Н (нормальные) толщиной: 1,2 мм, диаметром до 200 мм
| ОП п.1.20.19 | Индивидуальные испытания систем вентиляции и кондиционирования воздуха - 5% ОЗП=1,05; ЭМ=1,05 к расх.; ЗПМ=1,05; ТЗ=1,05; ТЗМ=1,05 | [18 empty] | Индивидуальные испытания систем вентиляции и кондиционирования воздуха - 5% ОЗП=1,05; ЭМ=1,05 к расх.; ЗПМ=1,05; ТЗ=1,05; ТЗМ=1,05
| Приказ от 04.09.2019 № 519/пр п.3.9 | При применении единичных расценок на работы, в технологии производства которых учтена сварка металлоконструкций, металлопроката, стальных труб, листового металла, закладных деталей и других металлоизделий из нержавеющей стали ОЗП=1,15; ТЗ=1,15 | [18 empty] | При применении единичных расценок на работы, в технологии производства которых учтена сварка металлоконструкций, металлопроката, стальных труб, листового металла, закладных деталей и других металлоизделий из нержавеющей стали ОЗП=1,15; ТЗ=1,15
| Приказ от 04.08.2020 № 421/пр п.58б | При применении сметных норм для нового строительства ОЗП=1,15; ЭМ=1,25 к расх.; ЗПМ=1,25; ТЗ=1,15; ТЗМ=1,25 | [18 empty] | При применении сметных норм для нового строительства ОЗП=1,15; ЭМ=1,25 к расх.; ЗПМ=1,25; ТЗ=1,15; ТЗМ=1,25
| Приказ от 07.07.2022 № 557/пр прил.8 табл.2 п.1.2 | Стесненные условия труда ОЗП=1,35; ЭМ=1,35 к расх.; ЗПМ=1,35; ТЗ=1,35; ТЗМ=1,35 | [18 empty] | Стесненные условия труда ОЗП=1,35; ЭМ=1,35 к расх.; ЗПМ=1,35; ТЗ=1,35; ТЗМ=1,35
| Приказ от 07.07.2022 № 557/пр прил.8 табл.2 п.4.1 | Вредные условия труда ОЗП=1,1; ЗПМ=1,1 | [18 empty] | Вредные условия труда ОЗП=1,1; ЗПМ=1,1
| Приказ от 07.07.2022 № 557/пр прил.8 табл.2 п.14 | Пропускной режим ОЗП=1,15; ЭМ=1,15 к расх.; ЗПМ=1,15; ТЗ=1,15; ТЗМ=1,15 | [18 empty] | Пропускной режим ОЗП=1,15; ЭМ=1,15 к расх.; ЗПМ=1,15; ТЗ=1,15; ТЗМ=1,15
55 | ФССЦ-19.1.01.04-0015 | Воздуховоды из тонколистовой коррозионно-стойкой стали, толщина 1,2 мм, диаметр до 160 мм |  | м2 |  | 0.577 | 5840.33 | 3369.87 |  |  |  | 3369.87 | 0 | 0 | [5 empty] | Воздуховоды из тонколистовой коррозионно-стойкой стали, толщина 1,2 мм, диаметр до 160 мм
56 | ФССЦ-19.1.01.04-0016 | Воздуховоды из тонколистовой коррозионно-стойкой стали, толщина 1,2 мм, диаметр до 200 мм (Прим.) |  | м2 |  | 0.15 | 5178.08 | 776.71 |  |  |  | 776.71 | 0 | 0 | [5 empty] | Воздуховоды из тонколистовой коррозионно-стойкой стали, толщина 1,2 мм, диаметр до 200 мм (Прим.)
57 | ФССЦ-19.1.01.01-0002 | Воздуховоды алюминиевые гибкие гофрированные, класс Н, тип ВАГГ, диаметр 200 мм |  | м2 |  | 1.88 | 438.54 | 824.46 |  |  |  | 824.46 | 0 | 0 | [5 empty] | Воздуховоды алюминиевые гибкие гофрированные, класс Н, тип ВАГГ, диаметр 200 мм
58 | ФССЦ-19.3.01.01-0001 | Дроссель-клапаны в обечайке с сектором управления из тонколистовой оцинкованной и сортовой стали, круглые, диаметр 160 мм |  | шт |  | 1 | 979.5 | 979.5 |  |  |  | 979.5 | 0 | 0 | [5 empty] | Дроссель-клапаны в обечайке с сектором управления из тонколистовой оцинкованной и сортовой стали, круглые, диаметр 160 мм
59 | ФССЦ-07.2.07.04-0011 | Конструкции сварные индивидуальные прочие, масса сборочной единицы до 0,1 т (Фланец 160/190/210) |  | т |  | 0.0013 | 196010.19 | 254.81 |  |  |  | 254.81 | 0 | 0 | [5 empty] | Конструкции сварные индивидуальные прочие, масса сборочной единицы до 0,1 т (Фланец 160/190/210)
60 | ФССЦ-19.1.01.12-0003 | Фланец прямоугольный из угловой стали для воздуховодов, сечение 150х150 мм |  | шт |  | 1 | 306.15 | 306.15 |  |  |  | 306.15 | 0 | 0 | [5 empty] | Фланец прямоугольный из угловой стали для воздуховодов, сечение 150х150 мм
61 | ФССЦ-19.1.01.11-1038 | Хомуты быстросъемные из оцинкованной стали с микропористой резиной, диаметр 200 мм |  | шт |  | 6 | 367.22 | 2203.32 |  |  |  | 2203.32 | 0 | 0 | [5 empty] | Хомуты быстросъемные из оцинкованной стали с микропористой резиной, диаметр 200 мм
62 | ФССЦ-19.1.01.11-0033 | Хомут со шпилькой для крепления воздуховодов, диаметр 160 мм |  | шт |  | 1 | 501.35 | 501.35 |  |  |  | 501.35 | 0 | 0 | [5 empty] | Хомут со шпилькой для крепления воздуховодов, диаметр 160 мм
63 | ФССЦ-01.7.15.03-0042 | Болты с гайками и шайбами строительные |  | кг |  | 2.2 | 94.91 | 208.8 |  |  |  | 208.8 | 0 | 0 | [5 empty] | Болты с гайками и шайбами строительные
64 | ФССЦ-01.1.02.08-0031 | Прокладки паронитовые |  | кг |  | 18.2 | 271.79 | 4946.58 |  |  |  | 4946.58 | 0 | 0 | [5 empty] | Прокладки паронитовые
65 | ФЕР09-03-039-01 | Монтаж опорных конструкций: для крепления трубопроводов внутри зданий и сооружений массой до 0,1 т (опора Оп1) |  | т |  | 0.0445 | 31004.52 | 2813.85 | 2491.89 | 197.52 |  | 124.44 | 6.43 | 0.02 | [5 empty] | Монтаж опорных конструкций: для крепления трубопроводов внутри зданий и сооружений массой до 0,1 т (опора Оп1)
| Прил.9.3 п.2 | Монтаж конструктивных элементов по железобетонным и каменным опорам ОЗП=1,1; ТЗ=1,1 | [18 empty] | Монтаж конструктивных элементов по железобетонным и каменным опорам ОЗП=1,1; ТЗ=1,1
| Приказ от 04.08.2020 № 421/пр п.58б | При применении сметных норм для нового строительства ОЗП=1,15; ЭМ=1,25 к расх.; ЗПМ=1,25; ТЗ=1,15; ТЗМ=1,25 | [18 empty] | При применении сметных норм для нового строительства ОЗП=1,15; ЭМ=1,25 к расх.; ЗПМ=1,25; ТЗ=1,15; ТЗМ=1,25
| Приказ от 07.07.2022 № 557/пр прил.8 табл.2 п.1.2 | Стесненные условия труда ОЗП=1,35; ЭМ=1,35 к расх.; ЗПМ=1,35; ТЗ=1,35; ТЗМ=1,35 | [18 empty] | Стесненные условия труда ОЗП=1,35; ЭМ=1,35 к расх.; ЗПМ=1,35; ТЗ=1,35; ТЗМ=1,35
| Приказ от 07.07.2022 № 557/пр прил.8 табл.2 п.4.1 | Вредные условия труда ОЗП=1,1; ЗПМ=1,1 | [18 empty] | Вредные условия труда ОЗП=1,1; ЗПМ=1,1
| Приказ от 07.07.2022 № 557/пр прил.8 табл.2 п.14 | Пропускной режим ОЗП=1,15; ЭМ=1,15 к расх.; ЗПМ=1,15; ТЗ=1,15; ТЗМ=1,15 | [18 empty] | Пропускной режим ОЗП=1,15; ЭМ=1,15 к расх.; ЗПМ=1,15; ТЗ=1,15; ТЗМ=1,15
66 | ФССЦ-07.2.07.04-0011 | Конструкции сварные индивидуальные прочие, масса сборочной единицы до 0,1 т |  | т |  | 0.0429 | 196010.19 | 8408.84 |  |  |  | 8408.84 | 0 | 0 | [5 empty] | Конструкции сварные индивидуальные прочие, масса сборочной единицы до 0,1 т
67 | ФССЦ-19.1.01.11-0036 | Хомут со шпилькой для крепления воздуховодов, диаметр 315 мм |  | шт |  | 3 | 572.09 | 1716.27 |  |  |  | 1716.27 | 0 | 0 | [5 empty] | Хомут со шпилькой для крепления воздуховодов, диаметр 315 мм
68 | ФЕР46-03-014-01 | Сверление вертикальных отверстий в железобетонных конструкциях полов перфоратором глубиной 200 мм диаметром: до 20 мм |  | 100 отверстий |  | 0.12 | 2265.54 | 395.5 | 395.5 |  |  |  | 1.09 | 0 | [5 empty] | Сверление вертикальных отверстий в железобетонных конструкциях полов перфоратором глубиной 200 мм диаметром: до 20 мм
| Приказ от 07.07.2022 № 557/пр прил.8 табл.2 п.1.2 | Стесненные условия труда ОЗП=1,15; ЭМ=1,15 к расх.; ЗПМ=1,15; ТЗ=1,15; ТЗМ=1,15 | [18 empty] | Стесненные условия труда ОЗП=1,15; ЭМ=1,15 к расх.; ЗПМ=1,15; ТЗ=1,15; ТЗМ=1,15
| Приказ от 07.07.2022 № 557/пр прил.8 табл.2 п.4.1 | Вредные условия труда ОЗП=1,1; ЗПМ=1,1 | [18 empty] | Вредные условия труда ОЗП=1,1; ЗПМ=1,1
| Приказ от 07.07.2022 № 557/пр прил.8 табл.2 п.14 | Пропускной режим ОЗП=1,15; ЭМ=1,15 к расх.; ЗПМ=1,15; ТЗ=1,15; ТЗМ=1,15 | [18 empty] | Пропускной режим ОЗП=1,15; ЭМ=1,15 к расх.; ЗПМ=1,15; ТЗ=1,15; ТЗМ=1,15
69 | ФЕР46-03-014-14 | На каждые 10 мм изменения глубины сверления добавлять или исключать: к расценке 46-03-014-01 |  | 100 отверстий |  | -0.12 | 89.43 | -156.12 | -156.12 |  |  |  | -0.43 | 0 | [5 empty] | На каждые 10 мм изменения глубины сверления добавлять или исключать: к расценке 46-03-014-01
|  | Глубиной 100 мм ПЗ=10 (ОЗП=10; ЭМ=10 к расх.; ЗПМ=10; МАТ=10 к расх.; ТЗ=10; ТЗМ=10) | [18 empty] | Глубиной 100 мм ПЗ=10 (ОЗП=10; ЭМ=10 к расх.; ЗПМ=10; МАТ=10 к расх.; ТЗ=10; ТЗМ=10)
| Приказ от 07.07.2022 № 557/пр прил.8 табл.2 п.1.2 | Стесненные условия труда ОЗП=1,15; ЭМ=1,15 к расх.; ЗПМ=1,15; ТЗ=1,15; ТЗМ=1,15 | [18 empty] | Стесненные условия труда ОЗП=1,15; ЭМ=1,15 к расх.; ЗПМ=1,15; ТЗ=1,15; ТЗМ=1,15
| Приказ от 07.07.2022 № 557/пр прил.8 табл.2 п.4.1 | Вредные условия труда ОЗП=1,1; ЗПМ=1,1 | [18 empty] | Вредные условия труда ОЗП=1,1; ЗПМ=1,1
| Приказ от 07.07.2022 № 557/пр прил.8 табл.2 п.14 | Пропускной режим ОЗП=1,15; ЭМ=1,15 к расх.; ЗПМ=1,15; ТЗ=1,15; ТЗМ=1,15 | [18 empty] | Пропускной режим ОЗП=1,15; ЭМ=1,15 к расх.; ЗПМ=1,15; ТЗ=1,15; ТЗМ=1,15
70 | ФССЦ-01.7.15.02-0071 | Болты распорный МР диаметр 12 мм, длина 100 мм |  | шт |  | 12 | 26.87 | 322.44 |  |  |  | 322.44 | 0 | 0 | [5 empty] | Болты распорный МР диаметр 12 мм, длина 100 мм
Раздел 3. Изоляция воздуховодов | [18 empty] | Раздел 3. Изоляция воздуховодов
Тепловая изоляция | [21 empty] | Тепловая изоляция
71 | ФЕР26-01-018-01 | Изоляция плоских и криволинейных поверхностей пластинами (плитами) из вспененного каучука, вспененного полиэтилена |  | 10 м2 |  | 0.8 | 5340.2 | 6443.55 | 3025.92 | 1415.79 |  | 2001.84 | 7.14 | 0.67 | [5 empty] | Изоляция плоских и криволинейных поверхностей пластинами (плитами) из вспененного каучука, вспененного полиэтилена
| Приказ от 04.08.2020 № 421/пр п.58б | При применении сметных норм для нового строительства ОЗП=1,15; ЭМ=1,25 к расх.; ЗПМ=1,25; ТЗ=1,15; ТЗМ=1,25 | [18 empty] | При применении сметных норм для нового строительства ОЗП=1,15; ЭМ=1,25 к расх.; ЗПМ=1,25; ТЗ=1,15; ТЗМ=1,25
| Приказ от 07.07.2022 № 557/пр прил.8 табл.2 п.1.2 | Стесненные условия труда ОЗП=1,35; ЭМ=1,35 к расх.; ЗПМ=1,35; ТЗ=1,35; ТЗМ=1,35 | [18 empty] | Стесненные условия труда ОЗП=1,35; ЭМ=1,35 к расх.; ЗПМ=1,35; ТЗ=1,35; ТЗМ=1,35
| Приказ от 07.07.2022 № 557/пр прил.8 табл.2 п.4.1 | Вредные условия труда ОЗП=1,1; ЗПМ=1,1 | [18 empty] | Вредные условия труда ОЗП=1,1; ЗПМ=1,1
| Приказ от 07.07.2022 № 557/пр прил.8 табл.2 п.14 | Пропускной режим ОЗП=1,15; ЭМ=1,15 к расх.; ЗПМ=1,15; ТЗ=1,15; ТЗМ=1,15 | [18 empty] | Пропускной режим ОЗП=1,15; ЭМ=1,15 к расх.; ЗПМ=1,15; ТЗ=1,15; ТЗМ=1,15
72 | ФССЦ-12.2.07.01-0008 | Рулоны из вспененного каучука K-FLEX ENERGO EXPERT BK, толщиной: 25 мм, самоклеящиеся |  | м2 |  | 2.2 | 7577.97 | 16671.53 |  |  |  | 16671.53 | 0 | 0 | [5 empty] | Рулоны из вспененного каучука K-FLEX ENERGO EXPERT BK, толщиной: 25 мм, самоклеящиеся
73 | ФССЦ-12.2.07.01-0006 | Рулоны из вспененного каучука K-FLEX ENERGO EXPERT BK, толщиной: 19 мм, самоклеящиеся |  | м2 |  | 6.6 | 6873.33 | 45363.98 |  |  |  | 45363.98 | 0 | 0 | [5 empty] | Рулоны из вспененного каучука K-FLEX ENERGO EXPERT BK, толщиной: 19 мм, самоклеящиеся
74 | ФССЦ-08.3.02.02-1000 | Лента крепежная ЛК из оцинкованной стали марки ЛК-1 |  | м |  | 10 | 60.49 | 604.9 |  |  |  | 604.9 | 0 | 0 | [5 empty] | Лента крепежная ЛК из оцинкованной стали марки ЛК-1
Антикоррозийная защита металлоконструкций | [21 empty] | Антикоррозийная защита металлоконструкций
75 | ФЕР13-06-003-01 | Очистка поверхности щетками |  | м2 |  | 9 | 298.1 | 5268.95 | 5268.95 |  |  |  | 14.46 | 0 | [5 empty] | Очистка поверхности щетками
| Приказ от 04.08.2020 № 421/пр п.58б | При применении сметных норм для нового строительства ОЗП=1,15; ЭМ=1,25 к расх.; ЗПМ=1,25; ТЗ=1,15; ТЗМ=1,25 | [18 empty] | При применении сметных норм для нового строительства ОЗП=1,15; ЭМ=1,25 к расх.; ЗПМ=1,25; ТЗ=1,15; ТЗМ=1,25
| Приказ от 07.07.2022 № 557/пр прил.8 табл.2 п.1.2 | Стесненные условия труда ОЗП=1,35; ЭМ=1,35 к расх.; ЗПМ=1,35; ТЗ=1,35; ТЗМ=1,35 | [18 empty] | Стесненные условия труда ОЗП=1,35; ЭМ=1,35 к расх.; ЗПМ=1,35; ТЗ=1,35; ТЗМ=1,35
| Приказ от 07.07.2022 № 557/пр прил.8 табл.2 п.4.1 | Вредные условия труда ОЗП=1,1; ЗПМ=1,1 | [18 empty] | Вредные условия труда ОЗП=1,1; ЗПМ=1,1
| Приказ от 07.07.2022 № 557/пр прил.8 табл.2 п.14 | Пропускной режим ОЗП=1,15; ЭМ=1,15 к расх.; ЗПМ=1,15; ТЗ=1,15; ТЗМ=1,15 | [18 empty] | Пропускной режим ОЗП=1,15; ЭМ=1,15 к расх.; ЗПМ=1,15; ТЗ=1,15; ТЗМ=1,15
76 | ФЕР13-06-004-01 | Обеспыливание поверхности |  | м2 |  | 9 | 25.13 | 443.69 | 409.81 | 33.88 |  |  | 1.12 | 0 | [5 empty] | Обеспыливание поверхности
| Приказ от 04.08.2020 № 421/пр п.58б | При применении сметных норм для нового строительства ОЗП=1,15; ЭМ=1,25 к расх.; ЗПМ=1,25; ТЗ=1,15; ТЗМ=1,25 | [18 empty] | При применении сметных норм для нового строительства ОЗП=1,15; ЭМ=1,25 к расх.; ЗПМ=1,25; ТЗ=1,15; ТЗМ=1,25
| Приказ от 07.07.2022 № 557/пр прил.8 табл.2 п.1.2 | Стесненные условия труда ОЗП=1,35; ЭМ=1,35 к расх.; ЗПМ=1,35; ТЗ=1,35; ТЗМ=1,35 | [18 empty] | Стесненные условия труда ОЗП=1,35; ЭМ=1,35 к расх.; ЗПМ=1,35; ТЗ=1,35; ТЗМ=1,35
| Приказ от 07.07.2022 № 557/пр прил.8 табл.2 п.4.1 | Вредные условия труда ОЗП=1,1; ЗПМ=1,1 | [18 empty] | Вредные условия труда ОЗП=1,1; ЗПМ=1,1
| Приказ от 07.07.2022 № 557/пр прил.8 табл.2 п.14 | Пропускной режим ОЗП=1,15; ЭМ=1,15 к расх.; ЗПМ=1,15; ТЗ=1,15; ТЗМ=1,15 | [18 empty] | Пропускной режим ОЗП=1,15; ЭМ=1,15 к расх.; ЗПМ=1,15; ТЗ=1,15; ТЗМ=1,15
77 | ФЕР13-07-002-02 | Обезжиривание поверхностей аппаратов и трубопроводов диаметром свыше 500 мм: уайт-спиритом |  | 100 м2 |  | 0.09 | 7343.85 | 798.16 | 266.93 | 12.8 |  | 518.43 | 0.72 | 0.01 | [5 empty] | Обезжиривание поверхностей аппаратов и трубопроводов диаметром свыше 500 мм: уайт-спиритом
| Приказ от 04.08.2020 № 421/пр п.58б | При применении сметных норм для нового строительства ОЗП=1,15; ЭМ=1,25 к расх.; ЗПМ=1,25; ТЗ=1,15; ТЗМ=1,25 | [18 empty] | При применении сметных норм для нового строительства ОЗП=1,15; ЭМ=1,25 к расх.; ЗПМ=1,25; ТЗ=1,15; ТЗМ=1,25
| Приказ от 07.07.2022 № 557/пр прил.8 табл.2 п.1.2 | Стесненные условия труда ОЗП=1,35; ЭМ=1,35 к расх.; ЗПМ=1,35; ТЗ=1,35; ТЗМ=1,35 | [18 empty] | Стесненные условия труда ОЗП=1,35; ЭМ=1,35 к расх.; ЗПМ=1,35; ТЗ=1,35; ТЗМ=1,35
| Приказ от 07.07.2022 № 557/пр прил.8 табл.2 п.4.1 | Вредные условия труда ОЗП=1,1; ЗПМ=1,1 | [18 empty] | Вредные условия труда ОЗП=1,1; ЗПМ=1,1
| Приказ от 07.07.2022 № 557/пр прил.8 табл.2 п.14 | Пропускной режим ОЗП=1,15; ЭМ=1,15 к расх.; ЗПМ=1,15; ТЗ=1,15; ТЗМ=1,15 | [18 empty] | Пропускной режим ОЗП=1,15; ЭМ=1,15 к расх.; ЗПМ=1,15; ТЗ=1,15; ТЗМ=1,15
78 | ФЕР13-11-006-02 | Антикоррозионная защита металлических конструкций зданий и сооружений производственного и общественного назначения: эпоксидными составами на высоте до 3 м |  | 100 м2 |  | 0.09 | 2790.41 | 488.98 | 462.48 | 22.39 |  | 4.11 | 1.06 | 0.01 | [5 empty] | Антикоррозионная защита металлических конструкций зданий и сооружений производственного и общественного назначения: эпоксидными составами на высоте до 3 м
| Приказ от 04.08.2020 № 421/пр п.58б | При применении сметных норм для нового строительства ОЗП=1,15; ЭМ=1,25 к расх.; ЗПМ=1,25; ТЗ=1,15; ТЗМ=1,25 | [18 empty] | При применении сметных норм для нового строительства ОЗП=1,15; ЭМ=1,25 к расх.; ЗПМ=1,25; ТЗ=1,15; ТЗМ=1,25
| Приказ от 07.07.2022 № 557/пр прил.8 табл.2 п.1.2 | Стесненные условия труда ОЗП=1,35; ЭМ=1,35 к расх.; ЗПМ=1,35; ТЗ=1,35; ТЗМ=1,35 | [18 empty] | Стесненные условия труда ОЗП=1,35; ЭМ=1,35 к расх.; ЗПМ=1,35; ТЗ=1,35; ТЗМ=1,35
| Приказ от 07.07.2022 № 557/пр прил.8 табл.2 п.4.1 | Вредные условия труда ОЗП=1,1; ЗПМ=1,1 | [18 empty] | Вредные условия труда ОЗП=1,1; ЗПМ=1,1
| Приказ от 07.07.2022 № 557/пр прил.8 табл.2 п.14 | Пропускной режим ОЗП=1,15; ЭМ=1,15 к расх.; ЗПМ=1,15; ТЗ=1,15; ТЗМ=1,15 | [18 empty] | Пропускной режим ОЗП=1,15; ЭМ=1,15 к расх.; ЗПМ=1,15; ТЗ=1,15; ТЗМ=1,15
79 | ТЦ_14.4.01.09_59_5903146874_18.03.2022_02 | Акрус-эпокс (грунт- эмаль) толщ. 140 мкм (расход: 0,0019кг/м2 (1мкм)*140*1,43(потери)= 0,38 кг/м2) |  | кг. |  | 3.42 | 799.9 | 2735.66 |  |  |  | 2735.66 | 0 | 0 | [5 empty] | Акрус-эпокс (грунт- эмаль) толщ. 140 мкм (расход: 0,0019кг/м2 (1мкм)*140*1,43(потери)= 0,38 кг/м2)
80 | ФЕР13-11-006-04 | Антикоррозионная защита металлических конструкций зданий и сооружений производственного и общественного назначения: полиуретановыми составами на высоте до 3 м |  | 100 м2 |  | 0.09 | 1450.35 | 254.22 | 238.95 | 13.21 |  | 2.06 | 0.55 | 0 | [5 empty] | Антикоррозионная защита металлических конструкций зданий и сооружений производственного и общественного назначения: полиуретановыми составами на высоте до 3 м
| Приказ от 04.08.2020 № 421/пр п.58б | При применении сметных норм для нового строительства ОЗП=1,15; ЭМ=1,25 к расх.; ЗПМ=1,25; ТЗ=1,15; ТЗМ=1,25 | [18 empty] | При применении сметных норм для нового строительства ОЗП=1,15; ЭМ=1,25 к расх.; ЗПМ=1,25; ТЗ=1,15; ТЗМ=1,25
| Приказ от 07.07.2022 № 557/пр прил.8 табл.2 п.1.2 | Стесненные условия труда ОЗП=1,35; ЭМ=1,35 к расх.; ЗПМ=1,35; ТЗ=1,35; ТЗМ=1,35 | [18 empty] | Стесненные условия труда ОЗП=1,35; ЭМ=1,35 к расх.; ЗПМ=1,35; ТЗ=1,35; ТЗМ=1,35
| Приказ от 07.07.2022 № 557/пр прил.8 табл.2 п.4.1 | Вредные условия труда ОЗП=1,1; ЗПМ=1,1 | [18 empty] | Вредные условия труда ОЗП=1,1; ЗПМ=1,1
| Приказ от 07.07.2022 № 557/пр прил.8 табл.2 п.14 | Пропускной режим ОЗП=1,15; ЭМ=1,15 к расх.; ЗПМ=1,15; ТЗ=1,15; ТЗМ=1,15 | [18 empty] | Пропускной режим ОЗП=1,15; ЭМ=1,15 к расх.; ЗПМ=1,15; ТЗ=1,15; ТЗМ=1,15
81 | ТЦ_14.4.02.08_59_5903146874_21.04.2022_02 | Акрус-полиур (эмаль) толщ. 60 мкм (расход: 0,0029кг/м2(1мкм)*60*1,43 потери=0,249 кг/м2) |  | кг. |  | 2.24 | 835.07 | 1870.56 |  |  |  | 1870.56 | 0 | 0 | [5 empty] | Акрус-полиур (эмаль) толщ. 60 мкм (расход: 0,0029кг/м2(1мкм)*60*1,43 потери=0,249 кг/м2)
Итоги по смете: | [22 empty] | Итоги по смете:
Итого прямые затраты (справочно) |  |  |  | 8: 392907.65 | [9 empty] | Итого прямые затраты (справочно)
в том числе: | [23 empty] | в том числе:
Оплата труда рабочих |  |  |  | 8: 55711.73 | [9 empty] | Оплата труда рабочих
Эксплуатация машин |  |  |  | 8: 4424.74 | [9 empty] | Эксплуатация машин
Оплата труда машинистов (Отм) |  |  |  | 8: 876.07 | [9 empty] | Оплата труда машинистов (Отм)
Материалы |  |  |  | 8: 331895.11 | [9 empty] | Материалы
Строительные работы |  |  |  | 8: 478607.3 | [9 empty] | Строительные работы
Строительные работы |  |  |  | 8: 478107.26 | [9 empty] | Строительные работы
в том числе: | [23 empty] | в том числе:
оплата труда |  |  |  | 8: 52343.96 | [9 empty] | оплата труда
эксплуатация машин и механизмов |  |  |  | 8: 3588.28 | [9 empty] | эксплуатация машин и механизмов
оплата труда машинистов (Отм) |  |  |  | 8: 876.07 | [9 empty] | оплата труда машинистов (Отм)
материалы |  |  |  | 8: 330448.27 | [9 empty] | материалы
накладные расходы |  |  |  | 8: 57213.86 | [9 empty] | накладные расходы
сметная прибыль |  |  |  | 8: 33636.82 | [9 empty] | сметная прибыль
Транспортные расходы (перевозка), относимые на стоимость строительных работ |  |  |  | 8: 500.04 | [9 empty] | Транспортные расходы (перевозка), относимые на стоимость строительных работ
Монтажные работы |  |  |  | 8: 9731.2 | [9 empty] | Монтажные работы
в том числе: | [23 empty] | в том числе:
оплата труда |  |  |  | 8: 3367.77 | [9 empty] | оплата труда
эксплуатация машин и механизмов |  |  |  | 8: 336.42 | [9 empty] | эксплуатация машин и механизмов
материалы |  |  |  | 8: 1446.84 | [9 empty] | материалы
накладные расходы |  |  |  | 8: 3030.99 | [9 empty] | накладные расходы
сметная прибыль |  |  |  | 8: 1549.18 | [9 empty] | сметная прибыль
Оборудование |  |  |  | 8: 278108.89 | [9 empty] | Оборудование
Итого ФОТ (справочно) |  |  |  | 8: 56587.8 | [9 empty] | Итого ФОТ (справочно)
Итого накладные расходы (справочно) |  |  |  | 8: 60244.85 | [9 empty] | Итого накладные расходы (справочно)
Итого сметная прибыль (справочно) |  |  |  | 8: 35186 | [9 empty] | Итого сметная прибыль (справочно)
ВСЕГО по смете |  |  |  | 8: 766447.39; Мат. 13: 148.531; Мат. 14: 1.6758 | [10 empty] | ВСЕГО по смете
в том числе: | [23 empty] | в том числе:
материальные ресурсы, отсутствующие в ФРСН |  |  |  | 8: 21099.66 | [9 empty] | материальные ресурсы, отсутствующие в ФРСН
оборудование, отсутствующее в ФРСН |  |  |  | 8: 278108.89 | [9 empty] | оборудование, отсутствующее в ФРСН

## БСЗ-43-1302.0016-56986 изм .1
АО "Березниковский содовый завод" Цех № 43 | [14 empty] | АО "Березниковский содовый завод" Цех № 43
(наименование стройки)
ЛОКАЛЬНЫЙ РЕСУРСНЫЙ СМЕТНЫЙ РАСЧЕТ № БСЗ-43-1302.0016-56986 изм.1
(локальная смета)
на Монтаж вытяжной системы В2, | [15 empty] | на Монтаж вытяжной системы В2,
(наименование работ и затрат, наименование объекта)
| Основание: | проект 1302.0016-ОВ, ведомость работ по заявке 3963 от 10.10.2022г. | [14 empty] | проект 1302.0016-ОВ, ведомость работ по заявке 3963 от 10.10.2022г.
| Сметная стоимость |  | 682871 | руб.
| строительных работ |  | 431143 | руб.
| монтажных работ |  | 8916 | руб.
| оборудования |  | 242812 | руб.
| Средства на оплату труда |  | 52470 | руб.
| Сметная трудоемкость |  | 139.13 | чел.час
| Составлен(а) в текущих ценах по состоянию на |  | 19.10.2022г. | [14 empty] | 19.10.2022г.
№ п/п | Обоснование | Наименование работ и затрат |  | Единица измерения | Количество |  | Сметная стоимость в текущих (прогнозных) ценах, руб. | [5 empty] | Т/з осн. раб. Всего | Т/з мех. Всего
[5 empty] | на ед. | всего | на ед. | Всего | В том числе
[9 empty] | Осн.З/п | Эк.Маш | З/пМех | Мат.
1 | 2 | 3 |  | 4 | 5 | 6 | 7 | 8 | 9 | 10 | 11 | 12 | 13 | 14
Раздел 1. Демонтаж существующих воздуховодов (ведомость объемов работ) | [18 empty] | Раздел 1. Демонтаж существующих воздуховодов (ведомость объемов работ)
1 | ФЕР46-04-006-02 | Разборка деревянных перегородок: оштукатуренных двухслойных с изоляционной прокладкой или засыпкой |  | 100 м2 |  | 0.0252 | 17260.23 | 627 | 572 | 55 |  |  | 1.74 | 0.14 | [5 empty] | Разборка деревянных перегородок: оштукатуренных двухслойных с изоляционной прокладкой или засыпкой
| Приказ от 07.07.2022 № 557/пр прил.8 табл.2 п.1.2 | Стесненные условия труда ОЗП=1,15; ЭМ=1,15 к расх.; ЗПМ=1,15; ТЗ=1,15; ТЗМ=1,15 | [18 empty] | Стесненные условия труда ОЗП=1,15; ЭМ=1,15 к расх.; ЗПМ=1,15; ТЗ=1,15; ТЗМ=1,15
| Приказ от 07.07.2022 № 557/пр прил.8 табл.2 п.4.1 | Вредные условия труда ОЗП=1,1; ЗПМ=1,1 | [18 empty] | Вредные условия труда ОЗП=1,1; ЗПМ=1,1
| Приказ от 07.07.2022 № 557/пр прил.8 табл.2 п.14 | Пропускной режим ОЗП=1,15; ЭМ=1,15 к расх.; ЗПМ=1,15; ТЗ=1,15; ТЗМ=1,15 | [18 empty] | Пропускной режим ОЗП=1,15; ЭМ=1,15 к расх.; ЗПМ=1,15; ТЗ=1,15; ТЗМ=1,15
2 | ФЕРр65-32-1 | Демонтаж центробежных вентиляторов весом: до 0,05 т |  | 100 шт |  | 0.01 | 93047.31 | 1353 | 1349 | 4 |  |  | 3.7 | 0.01 | [5 empty] | Демонтаж центробежных вентиляторов весом: до 0,05 т
| Приказ от 07.07.2022 № 557/пр прил.8 табл.2 п.1.2 | Стесненные условия труда ОЗП=1,15; ЭМ=1,15 к расх.; ЗПМ=1,15; ТЗ=1,15; ТЗМ=1,15 | [18 empty] | Стесненные условия труда ОЗП=1,15; ЭМ=1,15 к расх.; ЗПМ=1,15; ТЗ=1,15; ТЗМ=1,15
| Приказ от 07.07.2022 № 557/пр прил.8 табл.2 п.4.1 | Вредные условия труда ОЗП=1,1; ЗПМ=1,1 | [18 empty] | Вредные условия труда ОЗП=1,1; ЗПМ=1,1
| Приказ от 07.07.2022 № 557/пр прил.8 табл.2 п.14 | Пропускной режим ОЗП=1,15; ЭМ=1,15 к расх.; ЗПМ=1,15; ТЗ=1,15; ТЗМ=1,15 | [18 empty] | Пропускной режим ОЗП=1,15; ЭМ=1,15 к расх.; ЗПМ=1,15; ТЗ=1,15; ТЗМ=1,15
3 | ФЕР09-03-039-02 | Демонтаж опорных конструкций: для крепления трубопроводов внутри зданий и сооружений массой до 0,5 т (Демонтаж металлической рамы под вентилятор) |  | т |  | 0.115 | 18462.14 | 2992 | 2198 | 150 | 644 |  | 5.67 | 0.03 | [5 empty] | Демонтаж опорных конструкций: для крепления трубопроводов внутри зданий и сооружений массой до 0,5 т (Демонтаж металлической рамы под вентилятор)
| Приказ от 04.09.2019 № 519/пр табл.2 п.4 | Демонтаж (разборка) металлических конструкций ОЗП=0,7; ЭМ=0,7 к расх.; ЗПМ=0,7; МАТ=0 к расх.; ТЗ=0,7; ТЗМ=0,7 | [18 empty] | Демонтаж (разборка) металлических конструкций ОЗП=0,7; ЭМ=0,7 к расх.; ЗПМ=0,7; МАТ=0 к расх.; ТЗ=0,7; ТЗМ=0,7
| Приказ от 07.07.2022 № 557/пр прил.8 табл.2 п.1.2 | Стесненные условия труда ОЗП=1,35; ЭМ=1,35 к расх.; ЗПМ=1,35; ТЗ=1,35; ТЗМ=1,35 | [18 empty] | Стесненные условия труда ОЗП=1,35; ЭМ=1,35 к расх.; ЗПМ=1,35; ТЗ=1,35; ТЗМ=1,35
| Приказ от 07.07.2022 № 557/пр прил.8 табл.2 п.4.1 | Вредные условия труда ОЗП=1,1; ЗПМ=1,1 | [18 empty] | Вредные условия труда ОЗП=1,1; ЗПМ=1,1
| Приказ от 07.07.2022 № 557/пр прил.8 табл.2 п.14 | Пропускной режим ОЗП=1,15; ЭМ=1,15 к расх.; ЗПМ=1,15; ТЗ=1,15; ТЗМ=1,15 | [18 empty] | Пропускной режим ОЗП=1,15; ЭМ=1,15 к расх.; ЗПМ=1,15; ТЗ=1,15; ТЗМ=1,15
4 | ФЕРр65-29-1 | Разборка вентиляционных шахт |  | м2 |  | 33.6 | 60.57 | 2961 | 2961 |  |  |  | 8.89 | 0 | [5 empty] | Разборка вентиляционных шахт
| Приказ от 07.07.2022 № 557/пр прил.8 табл.2 п.1.2 | Стесненные условия труда ОЗП=1,15; ЭМ=1,15 к расх.; ЗПМ=1,15; ТЗ=1,15; ТЗМ=1,15 | [18 empty] | Стесненные условия труда ОЗП=1,15; ЭМ=1,15 к расх.; ЗПМ=1,15; ТЗ=1,15; ТЗМ=1,15
| Приказ от 07.07.2022 № 557/пр прил.8 табл.2 п.4.1 | Вредные условия труда ОЗП=1,1; ЗПМ=1,1 | [18 empty] | Вредные условия труда ОЗП=1,1; ЗПМ=1,1
| Приказ от 07.07.2022 № 557/пр прил.8 табл.2 п.14 | Пропускной режим ОЗП=1,15; ЭМ=1,15 к расх.; ЗПМ=1,15; ТЗ=1,15; ТЗМ=1,15 | [18 empty] | Пропускной режим ОЗП=1,15; ЭМ=1,15 к расх.; ЗПМ=1,15; ТЗ=1,15; ТЗМ=1,15
5 | ФЕРр65-30-2 | Разборка воздуховодов из листовой стали толщиной: до 0,9 мм диаметром/периметром до 320 мм /1000 мм |  | 100 м2 |  | 0.08 | 9911.09 | 1150 | 1118 | 32 |  |  | 3.07 | 0.08 | [5 empty] | Разборка воздуховодов из листовой стали толщиной: до 0,9 мм диаметром/периметром до 320 мм /1000 мм
| Приказ от 07.07.2022 № 557/пр прил.8 табл.2 п.1.2 | Стесненные условия труда ОЗП=1,15; ЭМ=1,15 к расх.; ЗПМ=1,15; ТЗ=1,15; ТЗМ=1,15 | [18 empty] | Стесненные условия труда ОЗП=1,15; ЭМ=1,15 к расх.; ЗПМ=1,15; ТЗ=1,15; ТЗМ=1,15
| Приказ от 07.07.2022 № 557/пр прил.8 табл.2 п.4.1 | Вредные условия труда ОЗП=1,1; ЗПМ=1,1 | [18 empty] | Вредные условия труда ОЗП=1,1; ЗПМ=1,1
| Приказ от 07.07.2022 № 557/пр прил.8 табл.2 п.14 | Пропускной режим ОЗП=1,15; ЭМ=1,15 к расх.; ЗПМ=1,15; ТЗ=1,15; ТЗМ=1,15 | [18 empty] | Пропускной режим ОЗП=1,15; ЭМ=1,15 к расх.; ЗПМ=1,15; ТЗ=1,15; ТЗМ=1,15
6 | ФЕР46-01-008-03 | Заполнение бетоном отдельных мест в перекрытиях |  | м3 |  | 0.15 | 19721.32 | 3555 | 1764 | 185 |  | 1606 | 4.88 | 0.07 | [5 empty] | Заполнение бетоном отдельных мест в перекрытиях
| Приказ от 07.07.2022 № 557/пр прил.8 табл.2 п.1.2 | Стесненные условия труда ОЗП=1,15; ЭМ=1,15 к расх.; ЗПМ=1,15; ТЗ=1,15; ТЗМ=1,15 | [18 empty] | Стесненные условия труда ОЗП=1,15; ЭМ=1,15 к расх.; ЗПМ=1,15; ТЗ=1,15; ТЗМ=1,15
| Приказ от 07.07.2022 № 557/пр прил.8 табл.2 п.4.1 | Вредные условия труда ОЗП=1,1; ЗПМ=1,1 | [18 empty] | Вредные условия труда ОЗП=1,1; ЗПМ=1,1
| Приказ от 07.07.2022 № 557/пр прил.8 табл.2 п.14 | Пропускной режим ОЗП=1,15; ЭМ=1,15 к расх.; ЗПМ=1,15; ТЗ=1,15; ТЗМ=1,15 | [18 empty] | Пропускной режим ОЗП=1,15; ЭМ=1,15 к расх.; ЗПМ=1,15; ТЗ=1,15; ТЗМ=1,15
7 | ФССЦ-04.1.02.05-0006 | Смеси бетонные тяжелого бетона (БСТ), класс В15 (М200) |  | м3 |  | 0.153 | 5092.22 | 779 |  |  |  | 779 | 0 | 0 | [5 empty] | Смеси бетонные тяжелого бетона (БСТ), класс В15 (М200)
8 | ФЕР15-02-019-04 | Сплошное выравнивание внутренних поверхностей (однослойное оштукатуривание) из сухих растворных смесей толщиной до 10 мм: потолков |  | 100 м2 |  | 0.03 | 12897.96 | 759 | 736 | 23 |  |  | 2.02 | 0.06 | [5 empty] | Сплошное выравнивание внутренних поверхностей (однослойное оштукатуривание) из сухих растворных смесей толщиной до 10 мм: потолков
| Приказ от 04.08.2020 № 421/пр п.58б | При применении сметных норм для нового строительства ОЗП=1,15; ЭМ=1,25 к расх.; ЗПМ=1,25; ТЗ=1,15; ТЗМ=1,25 | [18 empty] | При применении сметных норм для нового строительства ОЗП=1,15; ЭМ=1,25 к расх.; ЗПМ=1,25; ТЗ=1,15; ТЗМ=1,25
| Приказ от 07.07.2022 № 557/пр прил.8 табл.2 п.1.2 | Стесненные условия труда ОЗП=1,35; ЭМ=1,35 к расх.; ЗПМ=1,35; ТЗ=1,35; ТЗМ=1,35 | [18 empty] | Стесненные условия труда ОЗП=1,35; ЭМ=1,35 к расх.; ЗПМ=1,35; ТЗ=1,35; ТЗМ=1,35
| Приказ от 07.07.2022 № 557/пр прил.8 табл.2 п.4.1 | Вредные условия труда ОЗП=1,1; ЗПМ=1,1 | [18 empty] | Вредные условия труда ОЗП=1,1; ЗПМ=1,1
| Приказ от 07.07.2022 № 557/пр прил.8 табл.2 п.14 | Пропускной режим ОЗП=1,15; ЭМ=1,15 к расх.; ЗПМ=1,15; ТЗ=1,15; ТЗМ=1,15 | [18 empty] | Пропускной режим ОЗП=1,15; ЭМ=1,15 к расх.; ЗПМ=1,15; ТЗ=1,15; ТЗМ=1,15
9 | ФЕР15-02-019-08 | Сплошное выравнивание внутренних поверхностей (однослойное оштукатуривание) из сухих растворных смесей на каждый 1 мм изменения толщины слоя добавлять или исключать к расценке: 15-02-019-04 |  | 100 м2 |  | -0.03 | 1229.58 | -361 | -350 | -11 |  |  | -0.96 | -0.03 | [5 empty] | Сплошное выравнивание внутренних поверхностей (однослойное оштукатуривание) из сухих растворных смесей на каждый 1 мм изменения толщины слоя добавлять или исключать к расценке: 15-02-019-04
|  | Толщ. 5 мм ПЗ=5 (ОЗП=5; ЭМ=5 к расх.; ЗПМ=5; МАТ=5 к расх.; ТЗ=5; ТЗМ=5) | [18 empty] | Толщ. 5 мм ПЗ=5 (ОЗП=5; ЭМ=5 к расх.; ЗПМ=5; МАТ=5 к расх.; ТЗ=5; ТЗМ=5)
| Приказ от 04.08.2020 № 421/пр п.58б | При применении сметных норм для нового строительства ОЗП=1,15; ЭМ=1,25 к расх.; ЗПМ=1,25; ТЗ=1,15; ТЗМ=1,25 | [18 empty] | При применении сметных норм для нового строительства ОЗП=1,15; ЭМ=1,25 к расх.; ЗПМ=1,25; ТЗ=1,15; ТЗМ=1,25
| Приказ от 07.07.2022 № 557/пр прил.8 табл.2 п.1.2 | Стесненные условия труда ОЗП=1,35; ЭМ=1,35 к расх.; ЗПМ=1,35; ТЗ=1,35; ТЗМ=1,35 | [18 empty] | Стесненные условия труда ОЗП=1,35; ЭМ=1,35 к расх.; ЗПМ=1,35; ТЗ=1,35; ТЗМ=1,35
| Приказ от 07.07.2022 № 557/пр прил.8 табл.2 п.4.1 | Вредные условия труда ОЗП=1,1; ЗПМ=1,1 | [18 empty] | Вредные условия труда ОЗП=1,1; ЗПМ=1,1
| Приказ от 07.07.2022 № 557/пр прил.8 табл.2 п.14 | Пропускной режим ОЗП=1,15; ЭМ=1,15 к расх.; ЗПМ=1,15; ТЗ=1,15; ТЗМ=1,15 | [18 empty] | Пропускной режим ОЗП=1,15; ЭМ=1,15 к расх.; ЗПМ=1,15; ТЗ=1,15; ТЗМ=1,15
10 | ФССЦ-14.4.01.04-0001 | Грунтовка для внутренних работ, укрепляющая, на водной основе |  | т |  | 0.0003 | 62382.6 | 19 |  |  |  | 19 | 0 | 0 | [5 empty] | Грунтовка для внутренних работ, укрепляющая, на водной основе
11 | ФССЦ-04.3.02.05-0002 | Смесь штукатурная «Ротбанд», КНАУФ |  | кг |  | 18 | 14.71 | 265 |  |  |  | 265 | 0 | 0 | [5 empty] | Смесь штукатурная «Ротбанд», КНАУФ
12 | ФЕР15-04-007-04 | Окраска водно-дисперсионными акриловыми составами улучшенная: по сборным конструкциям потолков, подготовленным под окраску |  | 100 м2 |  | 0.03 | 14573.07 | 841 | 810 | 12 |  | 19 | 2.14 | 0.01 | [5 empty] | Окраска водно-дисперсионными акриловыми составами улучшенная: по сборным конструкциям потолков, подготовленным под окраску
| Приказ от 04.08.2020 № 421/пр п.58б | При применении сметных норм для нового строительства ОЗП=1,15; ЭМ=1,25 к расх.; ЗПМ=1,25; ТЗ=1,15; ТЗМ=1,25 | [18 empty] | При применении сметных норм для нового строительства ОЗП=1,15; ЭМ=1,25 к расх.; ЗПМ=1,25; ТЗ=1,15; ТЗМ=1,25
| Приказ от 07.07.2022 № 557/пр прил.8 табл.2 п.1.2 | Стесненные условия труда ОЗП=1,35; ЭМ=1,35 к расх.; ЗПМ=1,35; ТЗ=1,35; ТЗМ=1,35 | [18 empty] | Стесненные условия труда ОЗП=1,35; ЭМ=1,35 к расх.; ЗПМ=1,35; ТЗ=1,35; ТЗМ=1,35
| Приказ от 07.07.2022 № 557/пр прил.8 табл.2 п.4.1 | Вредные условия труда ОЗП=1,1; ЗПМ=1,1 | [18 empty] | Вредные условия труда ОЗП=1,1; ЗПМ=1,1
| Приказ от 07.07.2022 № 557/пр прил.8 табл.2 п.14 | Пропускной режим ОЗП=1,15; ЭМ=1,15 к расх.; ЗПМ=1,15; ТЗ=1,15; ТЗМ=1,15 | [18 empty] | Пропускной режим ОЗП=1,15; ЭМ=1,15 к расх.; ЗПМ=1,15; ТЗ=1,15; ТЗМ=1,15
13 | ФССЦ-14.3.02.01-0112 | Краска акриловая: ВД-АК 2180, ВГТ |  | т |  | 0.00099 | 15959.92 | 16 |  |  |  | 16 | 0 | 0 | [5 empty] | Краска акриловая: ВД-АК 2180, ВГТ
14 | ФССЦ-14.4.01.02-0113 | Грунтовка акриловая, антисептическая, глубокого проникновения |  | кг |  | 0.66 | 202.99 | 134 |  |  |  | 134 | 0 | 0 | [5 empty] | Грунтовка акриловая, антисептическая, глубокого проникновения
15 | ФССЦпг-01-01-01-043 | Погрузка мусора строительного с погрузкой экскаваторами емкостью ковша до 0,5 м3 |  | 1 т груза |  | 2.3 | 41.13 | 95 |  | 95 |  |  | 0 | 0 | [5 empty] | Погрузка мусора строительного с погрузкой экскаваторами емкостью ковша до 0,5 м3
16 | ФССЦпг-03-21-01-010 | Перевозка грузов автомобилями-самосвалами грузоподъемностью 10 т работающих вне карьера на расстояние: I класс груза до 10 км |  | 1 т груза |  | 2.3 | 143.21 | 329 |  | 329 |  |  | 0 | 0 | [5 empty] | Перевозка грузов автомобилями-самосвалами грузоподъемностью 10 т работающих вне карьера на расстояние: I класс груза до 10 км
17 | ФССЦпг-01-01-01-027 | Погрузка металлолома (Прим.) |  | 1 т груза |  | 0.18 | 127.03 | 23 |  |  |  | 23 | 0 | 0 | [5 empty] | Погрузка металлолома (Прим.)
18 | ФССЦпг-03-21-01-003 | Перевозка грузов автомобилями-самосвалами грузоподъемностью 10 т работающих вне карьера на расстояние: I класс груза до 3 км |  | 1 т груза |  | 0.18 | 60.19 | 11 |  | 11 |  |  | 0 | 0 | [5 empty] | Перевозка грузов автомобилями-самосвалами грузоподъемностью 10 т работающих вне карьера на расстояние: I класс груза до 3 км
Раздел 2. Система В2 | [18 empty] | Раздел 2. Система В2
19 | ФЕР20-03-001-01 | Установка вентиляторов радиальных массой: до 0,05 т |  | шт |  | 1 | 2439.12 | 4622 | 4098 | 141 |  | 383 | 11.25 | 0.04 | [5 empty] | Установка вентиляторов радиальных массой: до 0,05 т
| ОП п.1.20.19 | Индивидуальные испытания систем вентиляции и кондиционирования воздуха - 5% ОЗП=1,05; ЭМ=1,05 к расх.; ЗПМ=1,05; ТЗ=1,05; ТЗМ=1,05 | [18 empty] | Индивидуальные испытания систем вентиляции и кондиционирования воздуха - 5% ОЗП=1,05; ЭМ=1,05 к расх.; ЗПМ=1,05; ТЗ=1,05; ТЗМ=1,05
| Приказ от 04.08.2020 № 421/пр п.58б | При применении сметных норм для нового строительства ОЗП=1,15; ЭМ=1,25 к расх.; ЗПМ=1,25; ТЗ=1,15; ТЗМ=1,25 | [18 empty] | При применении сметных норм для нового строительства ОЗП=1,15; ЭМ=1,25 к расх.; ЗПМ=1,25; ТЗ=1,15; ТЗМ=1,25
| Приказ от 07.07.2022 № 557/пр прил.8 табл.2 п.1.2 | Стесненные условия труда ОЗП=1,35; ЭМ=1,35 к расх.; ЗПМ=1,35; ТЗ=1,35; ТЗМ=1,35 | [18 empty] | Стесненные условия труда ОЗП=1,35; ЭМ=1,35 к расх.; ЗПМ=1,35; ТЗ=1,35; ТЗМ=1,35
| Приказ от 07.07.2022 № 557/пр прил.8 табл.2 п.4.1 | Вредные условия труда ОЗП=1,1; ЗПМ=1,1 | [18 empty] | Вредные условия труда ОЗП=1,1; ЗПМ=1,1
| Приказ от 07.07.2022 № 557/пр прил.8 табл.2 п.14 | Пропускной режим ОЗП=1,15; ЭМ=1,15 к расх.; ЗПМ=1,15; ТЗ=1,15; ТЗМ=1,15 | [18 empty] | Пропускной режим ОЗП=1,15; ЭМ=1,15 к расх.; ЗПМ=1,15; ТЗ=1,15; ТЗМ=1,15
20 О | ТЦ_64.1.05.06_2_0277110525_11.10.2022_02 | Вентилятор радиальный SVR-F-C-I-0-450-1-RO-1.1-4-Y2, правый, коррозийностойкий, схема 1, с электродвигателем 1,1 кВт/ч, 1420 об./мин, 380В, 1,75А, 50Гц, производительность - 3000 м3/ч, Р сети 600 Па. |  | 4: шт.; 6: 1; 7: 90622; 8: 90622; Мат. 13: 0; Мат. 14: 0 | [5 empty] | Вентилятор радиальный SVR-F-C-I-0-450-1-RO-1.1-4-Y2, правый, коррозийностойкий, схема 1, с электродвигателем 1,1 кВт/ч, 1420 об./мин, 380В, 1,75А, 50Гц, производительность - 3000 м3/ч, Р сети 600 Па.
21 | ФЕР20-02-020-01 | Установка виброизолятора: номер 38 |  | 10 шт |  | 0.4 | 1666.01 | 1281 | 1176 | 17 |  | 88 | 2.77 | 0.01 | [5 empty] | Установка виброизолятора: номер 38
| ОП п.1.20.19 | Индивидуальные испытания систем вентиляции и кондиционирования воздуха - 5% ОЗП=1,05; ЭМ=1,05 к расх.; ЗПМ=1,05; ТЗ=1,05; ТЗМ=1,05 | [18 empty] | Индивидуальные испытания систем вентиляции и кондиционирования воздуха - 5% ОЗП=1,05; ЭМ=1,05 к расх.; ЗПМ=1,05; ТЗ=1,05; ТЗМ=1,05
| Приказ от 04.08.2020 № 421/пр п.58б | При применении сметных норм для нового строительства ОЗП=1,15; ЭМ=1,25 к расх.; ЗПМ=1,25; ТЗ=1,15; ТЗМ=1,25 | [18 empty] | При применении сметных норм для нового строительства ОЗП=1,15; ЭМ=1,25 к расх.; ЗПМ=1,25; ТЗ=1,15; ТЗМ=1,25
| Приказ от 07.07.2022 № 557/пр прил.8 табл.2 п.1.2 | Стесненные условия труда ОЗП=1,35; ЭМ=1,35 к расх.; ЗПМ=1,35; ТЗ=1,35; ТЗМ=1,35 | [18 empty] | Стесненные условия труда ОЗП=1,35; ЭМ=1,35 к расх.; ЗПМ=1,35; ТЗ=1,35; ТЗМ=1,35
| Приказ от 07.07.2022 № 557/пр прил.8 табл.2 п.4.1 | Вредные условия труда ОЗП=1,1; ЗПМ=1,1 | [18 empty] | Вредные условия труда ОЗП=1,1; ЗПМ=1,1
| Приказ от 07.07.2022 № 557/пр прил.8 табл.2 п.14 | Пропускной режим ОЗП=1,15; ЭМ=1,15 к расх.; ЗПМ=1,15; ТЗ=1,15; ТЗМ=1,15 | [18 empty] | Пропускной режим ОЗП=1,15; ЭМ=1,15 к расх.; ЗПМ=1,15; ТЗ=1,15; ТЗМ=1,15
22 | ТЦ_19.2.01.01_2_0277110525_11.10.2022_02 | Комплект виброизоляторов SVR-CV-G-28-4 |  | к-т |  | 1 | 3817.29 | 3817 |  |  |  | 3817 | 0 | 0 | [5 empty] | Комплект виброизоляторов SVR-CV-G-28-4
23 | ФЕР20-02-018-01 | Установка вставок гибких к радиальным вентиляторам |  | м2 |  | 0.41 | 1991.49 | 1675 | 1650 | 18 |  | 7 | 4.42 | 0.01 | [5 empty] | Установка вставок гибких к радиальным вентиляторам
| ОП п.1.20.19 | Индивидуальные испытания систем вентиляции и кондиционирования воздуха - 5% ОЗП=1,05; ЭМ=1,05 к расх.; ЗПМ=1,05; ТЗ=1,05; ТЗМ=1,05 | [18 empty] | Индивидуальные испытания систем вентиляции и кондиционирования воздуха - 5% ОЗП=1,05; ЭМ=1,05 к расх.; ЗПМ=1,05; ТЗ=1,05; ТЗМ=1,05
| Приказ от 04.08.2020 № 421/пр п.58б | При применении сметных норм для нового строительства ОЗП=1,15; ЭМ=1,25 к расх.; ЗПМ=1,25; ТЗ=1,15; ТЗМ=1,25 | [18 empty] | При применении сметных норм для нового строительства ОЗП=1,15; ЭМ=1,25 к расх.; ЗПМ=1,25; ТЗ=1,15; ТЗМ=1,25
| Приказ от 07.07.2022 № 557/пр прил.8 табл.2 п.1.2 | Стесненные условия труда ОЗП=1,35; ЭМ=1,35 к расх.; ЗПМ=1,35; ТЗ=1,35; ТЗМ=1,35 | [18 empty] | Стесненные условия труда ОЗП=1,35; ЭМ=1,35 к расх.; ЗПМ=1,35; ТЗ=1,35; ТЗМ=1,35
| Приказ от 07.07.2022 № 557/пр прил.8 табл.2 п.4.1 | Вредные условия труда ОЗП=1,1; ЗПМ=1,1 | [18 empty] | Вредные условия труда ОЗП=1,1; ЗПМ=1,1
| Приказ от 07.07.2022 № 557/пр прил.8 табл.2 п.14 | Пропускной режим ОЗП=1,15; ЭМ=1,15 к расх.; ЗПМ=1,15; ТЗ=1,15; ТЗМ=1,15 | [18 empty] | Пропускной режим ОЗП=1,15; ЭМ=1,15 к расх.; ЗПМ=1,15; ТЗ=1,15; ТЗМ=1,15
24 | ТЦ_19.2.01.04_2_0277110525_11.10.2022_02 | Гибкая вставка SVR-CO(FC)-I-0-450-Y |  | к-т |  | 1 | 5884.38 | 5884 |  |  |  | 5884 | 0 | 0 | [5 empty] | Гибкая вставка SVR-CO(FC)-I-0-450-Y
25 | ТЦ_19.2.01.04_2_0277110525_11.10.2022_02 | Гибкая вставка SVR-CI(FC)-I-0-450-Y |  | к-т |  | 1 | 6019.13 | 6019 |  |  |  | 6019 | 0 | 0 | [5 empty] | Гибкая вставка SVR-CI(FC)-I-0-450-Y
26 | ФЕР09-03-039-01 | Монтаж опорных конструкций: для крепления трубопроводов внутри зданий и сооружений массой до 0,1 т (опора под раму вентилятора) |  | т |  | 0.0266 | 31004.52 | 1547 | 1354 | 119 |  | 74 | 3.5 | 0.01 | [5 empty] | Монтаж опорных конструкций: для крепления трубопроводов внутри зданий и сооружений массой до 0,1 т (опора под раму вентилятора)
| Приказ от 04.08.2020 № 421/пр п.58б | При применении сметных норм для нового строительства ОЗП=1,15; ЭМ=1,25 к расх.; ЗПМ=1,25; ТЗ=1,15; ТЗМ=1,25 | [18 empty] | При применении сметных норм для нового строительства ОЗП=1,15; ЭМ=1,25 к расх.; ЗПМ=1,25; ТЗ=1,15; ТЗМ=1,25
| Приказ от 07.07.2022 № 557/пр прил.8 табл.2 п.1.2 | Стесненные условия труда ОЗП=1,35; ЭМ=1,35 к расх.; ЗПМ=1,35; ТЗ=1,35; ТЗМ=1,35 | [18 empty] | Стесненные условия труда ОЗП=1,35; ЭМ=1,35 к расх.; ЗПМ=1,35; ТЗ=1,35; ТЗМ=1,35
| Приказ от 07.07.2022 № 557/пр прил.8 табл.2 п.4.1 | Вредные условия труда ОЗП=1,1; ЗПМ=1,1 | [18 empty] | Вредные условия труда ОЗП=1,1; ЗПМ=1,1
| Приказ от 07.07.2022 № 557/пр прил.8 табл.2 п.14 | Пропускной режим ОЗП=1,15; ЭМ=1,15 к расх.; ЗПМ=1,15; ТЗ=1,15; ТЗМ=1,15 | [18 empty] | Пропускной режим ОЗП=1,15; ЭМ=1,15 к расх.; ЗПМ=1,15; ТЗ=1,15; ТЗМ=1,15
27 | ФССЦ-07.2.07.04-0011 | Конструкции сварные индивидуальные прочие, масса сборочной единицы до 0,1 т |  | т |  | 0.0266 | 196010.19 | 5214 |  |  |  | 5214 | 0 | 0 | [5 empty] | Конструкции сварные индивидуальные прочие, масса сборочной единицы до 0,1 т
28 | ФЕР20-02-006-02 | Установка заслонок воздушных и клапанов воздушных КВР с электрическим или пневматическим приводом: диаметром до 355 мм (Прим.) (Установка противопожарного клапана КЛОП-2) |  | шт |  | 1 | 663.32 | 1280 | 1149 | 50 |  | 81 | 3 | 0.02 | [5 empty] | Установка заслонок воздушных и клапанов воздушных КВР с электрическим или пневматическим приводом: диаметром до 355 мм (Прим.) (Установка противопожарного клапана КЛОП-2)
| ОП п.1.20.19 | Индивидуальные испытания систем вентиляции и кондиционирования воздуха - 5% ОЗП=1,05; ЭМ=1,05 к расх.; ЗПМ=1,05; ТЗ=1,05; ТЗМ=1,05 | [18 empty] | Индивидуальные испытания систем вентиляции и кондиционирования воздуха - 5% ОЗП=1,05; ЭМ=1,05 к расх.; ЗПМ=1,05; ТЗ=1,05; ТЗМ=1,05
| Приказ от 04.08.2020 № 421/пр п.58б | При применении сметных норм для нового строительства ОЗП=1,15; ЭМ=1,25 к расх.; ЗПМ=1,25; ТЗ=1,15; ТЗМ=1,25 | [18 empty] | При применении сметных норм для нового строительства ОЗП=1,15; ЭМ=1,25 к расх.; ЗПМ=1,25; ТЗ=1,15; ТЗМ=1,25
| Приказ от 07.07.2022 № 557/пр прил.8 табл.2 п.1.2 | Стесненные условия труда ОЗП=1,35; ЭМ=1,35 к расх.; ЗПМ=1,35; ТЗ=1,35; ТЗМ=1,35 | [18 empty] | Стесненные условия труда ОЗП=1,35; ЭМ=1,35 к расх.; ЗПМ=1,35; ТЗ=1,35; ТЗМ=1,35
| Приказ от 07.07.2022 № 557/пр прил.8 табл.2 п.4.1 | Вредные условия труда ОЗП=1,1; ЗПМ=1,1 | [18 empty] | Вредные условия труда ОЗП=1,1; ЗПМ=1,1
| Приказ от 07.07.2022 № 557/пр прил.8 табл.2 п.14 | Пропускной режим ОЗП=1,15; ЭМ=1,15 к расх.; ЗПМ=1,15; ТЗ=1,15; ТЗМ=1,15 | [18 empty] | Пропускной режим ОЗП=1,15; ЭМ=1,15 к расх.; ЗПМ=1,15; ТЗ=1,15; ТЗМ=1,15
29 О | ТЦ_19.3.01.02_2_0277110525_11.10.2022_02 | Клапан КЛОП®-2(90) НО-В-Фл-Ф315-МВ(220) (Нерж. сталь) |  | 4: шт.; 6: 1; 7: 99763.5; 8: 99764; Мат. 13: 0; Мат. 14: 0 | [5 empty] | Клапан КЛОП®-2(90) НО-В-Фл-Ф315-МВ(220) (Нерж. сталь)
30 | ФЕРм11-06-001-01 | Щиты и пульты, масса: до 50 кг |  | шт |  | 1 | 3427 | 4801 | 3026 | 337 |  | 1438 | 8 | 0.11 | [5 empty] | Щиты и пульты, масса: до 50 кг
| Приказ от 07.07.2022 № 557/пр прил.8 табл.2 п.1.2 | Стесненные условия труда ОЗП=1,35; ЭМ=1,35 к расх.; ЗПМ=1,35; ТЗ=1,35; ТЗМ=1,35 | [18 empty] | Стесненные условия труда ОЗП=1,35; ЭМ=1,35 к расх.; ЗПМ=1,35; ТЗ=1,35; ТЗМ=1,35
| Приказ от 07.07.2022 № 557/пр прил.8 табл.2 п.4.1 | Вредные условия труда ОЗП=1,1; ЗПМ=1,1 | [18 empty] | Вредные условия труда ОЗП=1,1; ЗПМ=1,1
| Приказ от 07.07.2022 № 557/пр прил.8 табл.2 п.14 | Пропускной режим ОЗП=1,15; ЭМ=1,15 к расх.; ЗПМ=1,15; ТЗ=1,15; ТЗМ=1,15 | [18 empty] | Пропускной режим ОЗП=1,15; ЭМ=1,15 к расх.; ЗПМ=1,15; ТЗ=1,15; ТЗМ=1,15
31 О | ТЦ_64.4.02.00_2_0277110525_11.10.2022_02 | Комплект автоматики ID AF2002422 |  | 4: к-т; 6: 1; 7: 52425.89; 8: 52426; Мат. 13: 0; Мат. 14: 0 | [5 empty] | Комплект автоматики ID AF2002422
32 | ФЕР20-02-004-01 | Установка клапанов обратных: диаметром до 355 мм |  | шт |  | 1 | 437.43 | 839 | 731 | 48 |  | 60 | 1.93 | 0.02 | [5 empty] | Установка клапанов обратных: диаметром до 355 мм
| ОП п.1.20.19 | Индивидуальные испытания систем вентиляции и кондиционирования воздуха - 5% ОЗП=1,05; ЭМ=1,05 к расх.; ЗПМ=1,05; ТЗ=1,05; ТЗМ=1,05 | [18 empty] | Индивидуальные испытания систем вентиляции и кондиционирования воздуха - 5% ОЗП=1,05; ЭМ=1,05 к расх.; ЗПМ=1,05; ТЗ=1,05; ТЗМ=1,05
| Приказ от 04.08.2020 № 421/пр п.58б | При применении сметных норм для нового строительства ОЗП=1,15; ЭМ=1,25 к расх.; ЗПМ=1,25; ТЗ=1,15; ТЗМ=1,25 | [18 empty] | При применении сметных норм для нового строительства ОЗП=1,15; ЭМ=1,25 к расх.; ЗПМ=1,25; ТЗ=1,15; ТЗМ=1,25
| Приказ от 07.07.2022 № 557/пр прил.8 табл.2 п.1.2 | Стесненные условия труда ОЗП=1,35; ЭМ=1,35 к расх.; ЗПМ=1,35; ТЗ=1,35; ТЗМ=1,35 | [18 empty] | Стесненные условия труда ОЗП=1,35; ЭМ=1,35 к расх.; ЗПМ=1,35; ТЗ=1,35; ТЗМ=1,35
| Приказ от 07.07.2022 № 557/пр прил.8 табл.2 п.4.1 | Вредные условия труда ОЗП=1,1; ЗПМ=1,1 | [18 empty] | Вредные условия труда ОЗП=1,1; ЗПМ=1,1
| Приказ от 07.07.2022 № 557/пр прил.8 табл.2 п.14 | Пропускной режим ОЗП=1,15; ЭМ=1,15 к расх.; ЗПМ=1,15; ТЗ=1,15; ТЗМ=1,15 | [18 empty] | Пропускной режим ОЗП=1,15; ЭМ=1,15 к расх.; ЗПМ=1,15; ТЗ=1,15; ТЗМ=1,15
33 | ФССЦ-19.3.01.09-0057 | Клапаны обратные общего назначения из листовой и сортовой стали, круглого сечения, КО-2, диаметр 315 мм |  | шт |  | 1 | 3345.21 | 3345 |  |  |  | 3345 | 0 | 0 | [5 empty] | Клапаны обратные общего назначения из листовой и сортовой стали, круглого сечения, КО-2, диаметр 315 мм
34 | ФЕР20-02-013-02 | Установка узлов прохода вытяжных вентиляционных шахт диаметром патрубка: до 355 мм |  | 10 шт |  | 0.1 | 9945.54 | 1991 | 1926 | 10 |  | 55 | 5.29 | 0 | [5 empty] | Установка узлов прохода вытяжных вентиляционных шахт диаметром патрубка: до 355 мм
| ОП п.1.20.19 | Индивидуальные испытания систем вентиляции и кондиционирования воздуха - 5% ОЗП=1,05; ЭМ=1,05 к расх.; ЗПМ=1,05; ТЗ=1,05; ТЗМ=1,05 | [18 empty] | Индивидуальные испытания систем вентиляции и кондиционирования воздуха - 5% ОЗП=1,05; ЭМ=1,05 к расх.; ЗПМ=1,05; ТЗ=1,05; ТЗМ=1,05
| Приказ от 04.08.2020 № 421/пр п.58б | При применении сметных норм для нового строительства ОЗП=1,15; ЭМ=1,25 к расх.; ЗПМ=1,25; ТЗ=1,15; ТЗМ=1,25 | [18 empty] | При применении сметных норм для нового строительства ОЗП=1,15; ЭМ=1,25 к расх.; ЗПМ=1,25; ТЗ=1,15; ТЗМ=1,25
| Приказ от 07.07.2022 № 557/пр прил.8 табл.2 п.1.2 | Стесненные условия труда ОЗП=1,35; ЭМ=1,35 к расх.; ЗПМ=1,35; ТЗ=1,35; ТЗМ=1,35 | [18 empty] | Стесненные условия труда ОЗП=1,35; ЭМ=1,35 к расх.; ЗПМ=1,35; ТЗ=1,35; ТЗМ=1,35
| Приказ от 07.07.2022 № 557/пр прил.8 табл.2 п.4.1 | Вредные условия труда ОЗП=1,1; ЗПМ=1,1 | [18 empty] | Вредные условия труда ОЗП=1,1; ЗПМ=1,1
| Приказ от 07.07.2022 № 557/пр прил.8 табл.2 п.14 | Пропускной режим ОЗП=1,15; ЭМ=1,15 к расх.; ЗПМ=1,15; ТЗ=1,15; ТЗМ=1,15 | [18 empty] | Пропускной режим ОЗП=1,15; ЭМ=1,15 к расх.; ЗПМ=1,15; ТЗ=1,15; ТЗМ=1,15
35 | ФССЦ-19.1.06.01-0003 | Узлы прохода вытяжных вентиляционных шахт без клапана и с кольцом для сбора конденсата УП 1-13, диаметр 315 мм |  | шт |  | 1 | 6016.38 | 6016 |  |  |  | 6016 | 0 | 0 | [5 empty] | Узлы прохода вытяжных вентиляционных шахт без клапана и с кольцом для сбора конденсата УП 1-13, диаметр 315 мм
36 | ФЕР20-02-009-03 | Установка зонтов над шахтами из листовой стали круглого сечения диаметром: 315 мм |  | шт |  | 1 | 231.43 | 443 | 360 | 51 |  | 32 | 0.92 | 0.02 | [5 empty] | Установка зонтов над шахтами из листовой стали круглого сечения диаметром: 315 мм
| ОП п.1.20.19 | Индивидуальные испытания систем вентиляции и кондиционирования воздуха - 5% ОЗП=1,05; ЭМ=1,05 к расх.; ЗПМ=1,05; ТЗ=1,05; ТЗМ=1,05 | [18 empty] | Индивидуальные испытания систем вентиляции и кондиционирования воздуха - 5% ОЗП=1,05; ЭМ=1,05 к расх.; ЗПМ=1,05; ТЗ=1,05; ТЗМ=1,05
| Приказ от 04.08.2020 № 421/пр п.58б | При применении сметных норм для нового строительства ОЗП=1,15; ЭМ=1,25 к расх.; ЗПМ=1,25; ТЗ=1,15; ТЗМ=1,25 | [18 empty] | При применении сметных норм для нового строительства ОЗП=1,15; ЭМ=1,25 к расх.; ЗПМ=1,25; ТЗ=1,15; ТЗМ=1,25
| Приказ от 07.07.2022 № 557/пр прил.8 табл.2 п.1.2 | Стесненные условия труда ОЗП=1,35; ЭМ=1,35 к расх.; ЗПМ=1,35; ТЗ=1,35; ТЗМ=1,35 | [18 empty] | Стесненные условия труда ОЗП=1,35; ЭМ=1,35 к расх.; ЗПМ=1,35; ТЗ=1,35; ТЗМ=1,35
| Приказ от 07.07.2022 № 557/пр прил.8 табл.2 п.4.1 | Вредные условия труда ОЗП=1,1; ЗПМ=1,1 | [18 empty] | Вредные условия труда ОЗП=1,1; ЗПМ=1,1
| Приказ от 07.07.2022 № 557/пр прил.8 табл.2 п.14 | Пропускной режим ОЗП=1,15; ЭМ=1,15 к расх.; ЗПМ=1,15; ТЗ=1,15; ТЗМ=1,15 | [18 empty] | Пропускной режим ОЗП=1,15; ЭМ=1,15 к расх.; ЗПМ=1,15; ТЗ=1,15; ТЗМ=1,15
37 | ТЦ_19.2.02.04_2_0268051545_12.10.2022_02 | Зонт диаметром 315 мм из стали 12х18Н10Т |  | шт |  | 1 | 6678.18 | 6678 |  |  |  | 6678 | 0 | 0 | [5 empty] | Зонт диаметром 315 мм из стали 12х18Н10Т
38 | ФЕР09-03-039-01 | Монтаж опорных конструкций: для крепления трубопроводов внутри зданий и сооружений массой до 0,1 т (Плита 800х800, б=5мм) |  | т |  | 0.0253 | 31004.52 | 1472 | 1288 | 114 |  | 70 | 3.32 | 0.01 | [5 empty] | Монтаж опорных конструкций: для крепления трубопроводов внутри зданий и сооружений массой до 0,1 т (Плита 800х800, б=5мм)
| Приказ от 04.08.2020 № 421/пр п.58б | При применении сметных норм для нового строительства ОЗП=1,15; ЭМ=1,25 к расх.; ЗПМ=1,25; ТЗ=1,15; ТЗМ=1,25 | [18 empty] | При применении сметных норм для нового строительства ОЗП=1,15; ЭМ=1,25 к расх.; ЗПМ=1,25; ТЗ=1,15; ТЗМ=1,25
| Приказ от 07.07.2022 № 557/пр прил.8 табл.2 п.1.2 | Стесненные условия труда ОЗП=1,35; ЭМ=1,35 к расх.; ЗПМ=1,35; ТЗ=1,35; ТЗМ=1,35 | [18 empty] | Стесненные условия труда ОЗП=1,35; ЭМ=1,35 к расх.; ЗПМ=1,35; ТЗ=1,35; ТЗМ=1,35
| Приказ от 07.07.2022 № 557/пр прил.8 табл.2 п.4.1 | Вредные условия труда ОЗП=1,1; ЗПМ=1,1 | [18 empty] | Вредные условия труда ОЗП=1,1; ЗПМ=1,1
| Приказ от 07.07.2022 № 557/пр прил.8 табл.2 п.14 | Пропускной режим ОЗП=1,15; ЭМ=1,15 к расх.; ЗПМ=1,15; ТЗ=1,15; ТЗМ=1,15 | [18 empty] | Пропускной режим ОЗП=1,15; ЭМ=1,15 к расх.; ЗПМ=1,15; ТЗ=1,15; ТЗМ=1,15
39 | ФССЦ-07.2.07.04-0002 | Конструкции стальные индивидуальные листовые сварные из стали, толщина 3-10 мм, масса до 0,1 т |  | т |  | 0.0253 | 203574 | 5150 |  |  |  | 5150 | 0 | 0 | [5 empty] | Конструкции стальные индивидуальные листовые сварные из стали, толщина 3-10 мм, масса до 0,1 т
Воздуховоды | [21 empty] | Воздуховоды
40 | ФЕР20-01-001-06 | Прокладка воздуховодов из листовой, оцинкованной стали и алюминия класса Н (нормальные) толщиной: 1,2 мм, диаметром 450 мм |  | 100 м2 |  | 0.0077 | 44904.87 | 801 | 756 | 37 |  | 8 | 2.03 | 0.01 | [5 empty] | Прокладка воздуховодов из листовой, оцинкованной стали и алюминия класса Н (нормальные) толщиной: 1,2 мм, диаметром 450 мм
| ОП п.1.20.19 | Индивидуальные испытания систем вентиляции и кондиционирования воздуха - 5% ОЗП=1,05; ЭМ=1,05 к расх.; ЗПМ=1,05; ТЗ=1,05; ТЗМ=1,05 | [18 empty] | Индивидуальные испытания систем вентиляции и кондиционирования воздуха - 5% ОЗП=1,05; ЭМ=1,05 к расх.; ЗПМ=1,05; ТЗ=1,05; ТЗМ=1,05
| Приказ от 04.09.2019 № 519/пр п.3.9 | При применении единичных расценок на работы, в технологии производства которых учтена сварка металлоконструкций, металлопроката, стальных труб, листового металла, закладных деталей и других металлоизделий из нержавеющей стали ОЗП=1,15; ТЗ=1,15 | [18 empty] | При применении единичных расценок на работы, в технологии производства которых учтена сварка металлоконструкций, металлопроката, стальных труб, листового металла, закладных деталей и других металлоизделий из нержавеющей стали ОЗП=1,15; ТЗ=1,15
| Приказ от 04.08.2020 № 421/пр п.58б | При применении сметных норм для нового строительства ОЗП=1,15; ЭМ=1,25 к расх.; ЗПМ=1,25; ТЗ=1,15; ТЗМ=1,25 | [18 empty] | При применении сметных норм для нового строительства ОЗП=1,15; ЭМ=1,25 к расх.; ЗПМ=1,25; ТЗ=1,15; ТЗМ=1,25
| Приказ от 07.07.2022 № 557/пр прил.8 табл.2 п.1.2 | Стесненные условия труда ОЗП=1,35; ЭМ=1,35 к расх.; ЗПМ=1,35; ТЗ=1,35; ТЗМ=1,35 | [18 empty] | Стесненные условия труда ОЗП=1,35; ЭМ=1,35 к расх.; ЗПМ=1,35; ТЗ=1,35; ТЗМ=1,35
| Приказ от 07.07.2022 № 557/пр прил.8 табл.2 п.4.1 | Вредные условия труда ОЗП=1,1; ЗПМ=1,1 | [18 empty] | Вредные условия труда ОЗП=1,1; ЗПМ=1,1
| Приказ от 07.07.2022 № 557/пр прил.8 табл.2 п.14 | Пропускной режим ОЗП=1,15; ЭМ=1,15 к расх.; ЗПМ=1,15; ТЗ=1,15; ТЗМ=1,15 | [18 empty] | Пропускной режим ОЗП=1,15; ЭМ=1,15 к расх.; ЗПМ=1,15; ТЗ=1,15; ТЗМ=1,15
41 | ФССЦ-19.1.01.04-0017 | Воздуховоды из тонколистовой коррозионно-стойкой стали, толщина 1,2 мм, диаметр 450 мм |  | м2 |  | 0.77 | 4957.19 | 3817 |  |  |  | 3817 | 0 | 0 | [5 empty] | Воздуховоды из тонколистовой коррозионно-стойкой стали, толщина 1,2 мм, диаметр 450 мм
42 | ФССЦ-07.2.07.04-0011 | Конструкции сварные индивидуальные прочие, масса сборочной единицы до 0,1 т (Фланец 450/480/520) |  | т |  | 0.0032 | 196010.19 | 627 |  |  |  | 627 | 0 | 0 | [5 empty] | Конструкции сварные индивидуальные прочие, масса сборочной единицы до 0,1 т (Фланец 450/480/520)
43 | ФЕР20-01-001-05 | Прокладка воздуховодов из листовой, оцинкованной стали и алюминия класса Н (нормальные) толщиной: 1,2 мм, диаметром 315 мм |  | 100 м2 |  | 0.078 | 51632.29 | 9360 | 8851 | 420 |  | 89 | 23.71 | 0.15 | [5 empty] | Прокладка воздуховодов из листовой, оцинкованной стали и алюминия класса Н (нормальные) толщиной: 1,2 мм, диаметром 315 мм
| ОП п.1.20.19 | Индивидуальные испытания систем вентиляции и кондиционирования воздуха - 5% ОЗП=1,05; ЭМ=1,05 к расх.; ЗПМ=1,05; ТЗ=1,05; ТЗМ=1,05 | [18 empty] | Индивидуальные испытания систем вентиляции и кондиционирования воздуха - 5% ОЗП=1,05; ЭМ=1,05 к расх.; ЗПМ=1,05; ТЗ=1,05; ТЗМ=1,05
| Приказ от 04.09.2019 № 519/пр п.3.9 | При применении единичных расценок на работы, в технологии производства которых учтена сварка металлоконструкций, металлопроката, стальных труб, листового металла, закладных деталей и других металлоизделий из нержавеющей стали ОЗП=1,15; ТЗ=1,15 | [18 empty] | При применении единичных расценок на работы, в технологии производства которых учтена сварка металлоконструкций, металлопроката, стальных труб, листового металла, закладных деталей и других металлоизделий из нержавеющей стали ОЗП=1,15; ТЗ=1,15
| Приказ от 04.08.2020 № 421/пр п.58б | При применении сметных норм для нового строительства ОЗП=1,15; ЭМ=1,25 к расх.; ЗПМ=1,25; ТЗ=1,15; ТЗМ=1,25 | [18 empty] | При применении сметных норм для нового строительства ОЗП=1,15; ЭМ=1,25 к расх.; ЗПМ=1,25; ТЗ=1,15; ТЗМ=1,25
| Приказ от 07.07.2022 № 557/пр прил.8 табл.2 п.1.2 | Стесненные условия труда ОЗП=1,35; ЭМ=1,35 к расх.; ЗПМ=1,35; ТЗ=1,35; ТЗМ=1,35 | [18 empty] | Стесненные условия труда ОЗП=1,35; ЭМ=1,35 к расх.; ЗПМ=1,35; ТЗ=1,35; ТЗМ=1,35
| Приказ от 07.07.2022 № 557/пр прил.8 табл.2 п.4.1 | Вредные условия труда ОЗП=1,1; ЗПМ=1,1 | [18 empty] | Вредные условия труда ОЗП=1,1; ЗПМ=1,1
| Приказ от 07.07.2022 № 557/пр прил.8 табл.2 п.14 | Пропускной режим ОЗП=1,15; ЭМ=1,15 к расх.; ЗПМ=1,15; ТЗ=1,15; ТЗМ=1,15 | [18 empty] | Пропускной режим ОЗП=1,15; ЭМ=1,15 к расх.; ЗПМ=1,15; ТЗ=1,15; ТЗМ=1,15
44 | ФЕР20-01-001-05 | Прокладка воздуховодов из листовой, оцинкованной стали и алюминия класса Н (нормальные) толщиной: 1,2 мм, диаметром 315 мм |  | 100 м2 |  | 0.0171 | 51632.29 | 2168 | 2057 | 91 |  | 20 | 5.51 | 0.03 | [5 empty] | Прокладка воздуховодов из листовой, оцинкованной стали и алюминия класса Н (нормальные) толщиной: 1,2 мм, диаметром 315 мм
| ОП п.1.20.19 | Индивидуальные испытания систем вентиляции и кондиционирования воздуха - 5% ОЗП=1,05; ЭМ=1,05 к расх.; ЗПМ=1,05; ТЗ=1,05; ТЗМ=1,05 | [18 empty] | Индивидуальные испытания систем вентиляции и кондиционирования воздуха - 5% ОЗП=1,05; ЭМ=1,05 к расх.; ЗПМ=1,05; ТЗ=1,05; ТЗМ=1,05
| Приказ от 04.09.2019 № 519/пр п.3.9 | При применении единичных расценок на работы, в технологии производства которых учтена сварка металлоконструкций, металлопроката, стальных труб, листового металла, закладных деталей и других металлоизделий из нержавеющей стали ОЗП=1,15; ТЗ=1,15 | [18 empty] | При применении единичных расценок на работы, в технологии производства которых учтена сварка металлоконструкций, металлопроката, стальных труб, листового металла, закладных деталей и других металлоизделий из нержавеющей стали ОЗП=1,15; ТЗ=1,15
| Прил.20.1 п.3.1 | Прокладка воздуховодов на высоте от пола св. 3 до 5 м ОЗП=1,06; ТЗ=1,06 | [18 empty] | Прокладка воздуховодов на высоте от пола св. 3 до 5 м ОЗП=1,06; ТЗ=1,06
| Приказ от 04.08.2020 № 421/пр п.58б | При применении сметных норм для нового строительства ОЗП=1,15; ЭМ=1,25 к расх.; ЗПМ=1,25; ТЗ=1,15; ТЗМ=1,25 | [18 empty] | При применении сметных норм для нового строительства ОЗП=1,15; ЭМ=1,25 к расх.; ЗПМ=1,25; ТЗ=1,15; ТЗМ=1,25
| Приказ от 07.07.2022 № 557/пр прил.8 табл.2 п.1.2 | Стесненные условия труда ОЗП=1,35; ЭМ=1,35 к расх.; ЗПМ=1,35; ТЗ=1,35; ТЗМ=1,35 | [18 empty] | Стесненные условия труда ОЗП=1,35; ЭМ=1,35 к расх.; ЗПМ=1,35; ТЗ=1,35; ТЗМ=1,35
| Приказ от 07.07.2022 № 557/пр прил.8 табл.2 п.4.1 | Вредные условия труда ОЗП=1,1; ЗПМ=1,1 | [18 empty] | Вредные условия труда ОЗП=1,1; ЗПМ=1,1
| Приказ от 07.07.2022 № 557/пр прил.8 табл.2 п.14 | Пропускной режим ОЗП=1,15; ЭМ=1,15 к расх.; ЗПМ=1,15; ТЗ=1,15; ТЗМ=1,15 | [18 empty] | Пропускной режим ОЗП=1,15; ЭМ=1,15 к расх.; ЗПМ=1,15; ТЗ=1,15; ТЗМ=1,15
45 | ФССЦ-19.3.01.01-0002 | Дроссель-клапаны в обечайке с сектором управления из тонколистовой оцинкованной и сортовой стали, круглые, диаметр 315 мм |  | шт |  | 1 | 1573.41 | 1573 |  |  |  | 1573 | 0 | 0 | [5 empty] | Дроссель-клапаны в обечайке с сектором управления из тонколистовой оцинкованной и сортовой стали, круглые, диаметр 315 мм
46 | ФССЦ-19.1.01.04-0016 | Воздуховоды из тонколистовой коррозионно-стойкой стали, толщина 1,2 мм, диаметр до 315 мм |  | м2 |  | 9.51 | 16893.19 | 160654 |  |  |  | 160654 | 0 | 0 | [5 empty] | Воздуховоды из тонколистовой коррозионно-стойкой стали, толщина 1,2 мм, диаметр до 315 мм
47 | ФССЦ-07.2.07.04-0011 | Конструкции сварные индивидуальные прочие, масса сборочной единицы до 0,1 т (Фланец 315/345) |  | т |  | 0.006 | 196010.19 | 1176 |  |  |  | 1176 | 0 | 0 | [5 empty] | Конструкции сварные индивидуальные прочие, масса сборочной единицы до 0,1 т (Фланец 315/345)
48 | ФССЦ-19.1.01.12-0010 | Фланец прямоугольный из угловой стали для воздуховодов, сечение 330х330 мм |  | шт |  | 1 | 550.89 | 551 |  |  |  | 551 | 0 | 0 | [5 empty] | Фланец прямоугольный из угловой стали для воздуховодов, сечение 330х330 мм
49 | ФЕР20-01-001-04 | Прокладка воздуховодов из листовой, оцинкованной стали и алюминия класса Н (нормальные) толщиной: 1,2 мм, диаметром до 250 мм |  | 100 м2 |  | 0.01573 | 56708.02 | 2074 | 1950 | 106 |  | 18 | 5.22 | 0.04 | [5 empty] | Прокладка воздуховодов из листовой, оцинкованной стали и алюминия класса Н (нормальные) толщиной: 1,2 мм, диаметром до 250 мм
| ОП п.1.20.19 | Индивидуальные испытания систем вентиляции и кондиционирования воздуха - 5% ОЗП=1,05; ЭМ=1,05 к расх.; ЗПМ=1,05; ТЗ=1,05; ТЗМ=1,05 | [18 empty] | Индивидуальные испытания систем вентиляции и кондиционирования воздуха - 5% ОЗП=1,05; ЭМ=1,05 к расх.; ЗПМ=1,05; ТЗ=1,05; ТЗМ=1,05
| Приказ от 04.09.2019 № 519/пр п.3.9 | При применении единичных расценок на работы, в технологии производства которых учтена сварка металлоконструкций, металлопроката, стальных труб, листового металла, закладных деталей и других металлоизделий из нержавеющей стали ОЗП=1,15; ТЗ=1,15 | [18 empty] | При применении единичных расценок на работы, в технологии производства которых учтена сварка металлоконструкций, металлопроката, стальных труб, листового металла, закладных деталей и других металлоизделий из нержавеющей стали ОЗП=1,15; ТЗ=1,15
| Приказ от 04.08.2020 № 421/пр п.58б | При применении сметных норм для нового строительства ОЗП=1,15; ЭМ=1,25 к расх.; ЗПМ=1,25; ТЗ=1,15; ТЗМ=1,25 | [18 empty] | При применении сметных норм для нового строительства ОЗП=1,15; ЭМ=1,25 к расх.; ЗПМ=1,25; ТЗ=1,15; ТЗМ=1,25
| Приказ от 07.07.2022 № 557/пр прил.8 табл.2 п.1.2 | Стесненные условия труда ОЗП=1,35; ЭМ=1,35 к расх.; ЗПМ=1,35; ТЗ=1,35; ТЗМ=1,35 | [18 empty] | Стесненные условия труда ОЗП=1,35; ЭМ=1,35 к расх.; ЗПМ=1,35; ТЗ=1,35; ТЗМ=1,35
| Приказ от 07.07.2022 № 557/пр прил.8 табл.2 п.4.1 | Вредные условия труда ОЗП=1,1; ЗПМ=1,1 | [18 empty] | Вредные условия труда ОЗП=1,1; ЗПМ=1,1
| Приказ от 07.07.2022 № 557/пр прил.8 табл.2 п.14 | Пропускной режим ОЗП=1,15; ЭМ=1,15 к расх.; ЗПМ=1,15; ТЗ=1,15; ТЗМ=1,15 | [18 empty] | Пропускной режим ОЗП=1,15; ЭМ=1,15 к расх.; ЗПМ=1,15; ТЗ=1,15; ТЗМ=1,15
50 | ФЕР20-01-001-04 | Прокладка воздуховодов из листовой, оцинкованной стали и алюминия класса Н (нормальные) толщиной: 1,2 мм, диаметром до 250 мм |  | 100 м2 |  | 0.004 | 56708.02 | 558 | 525 | 28 |  | 5 | 1.41 | 0.01 | [5 empty] | Прокладка воздуховодов из листовой, оцинкованной стали и алюминия класса Н (нормальные) толщиной: 1,2 мм, диаметром до 250 мм
| ОП п.1.20.19 | Индивидуальные испытания систем вентиляции и кондиционирования воздуха - 5% ОЗП=1,05; ЭМ=1,05 к расх.; ЗПМ=1,05; ТЗ=1,05; ТЗМ=1,05 | [18 empty] | Индивидуальные испытания систем вентиляции и кондиционирования воздуха - 5% ОЗП=1,05; ЭМ=1,05 к расх.; ЗПМ=1,05; ТЗ=1,05; ТЗМ=1,05
| Приказ от 04.09.2019 № 519/пр п.3.9 | При применении единичных расценок на работы, в технологии производства которых учтена сварка металлоконструкций, металлопроката, стальных труб, листового металла, закладных деталей и других металлоизделий из нержавеющей стали ОЗП=1,15; ТЗ=1,15 | [18 empty] | При применении единичных расценок на работы, в технологии производства которых учтена сварка металлоконструкций, металлопроката, стальных труб, листового металла, закладных деталей и других металлоизделий из нержавеющей стали ОЗП=1,15; ТЗ=1,15
| Прил.20.1 п.3.1 | Прокладка воздуховодов на высоте от пола св. 3 до 5 м ОЗП=1,06; ТЗ=1,06 | [18 empty] | Прокладка воздуховодов на высоте от пола св. 3 до 5 м ОЗП=1,06; ТЗ=1,06
| Приказ от 04.08.2020 № 421/пр п.58б | При применении сметных норм для нового строительства ОЗП=1,15; ЭМ=1,25 к расх.; ЗПМ=1,25; ТЗ=1,15; ТЗМ=1,25 | [18 empty] | При применении сметных норм для нового строительства ОЗП=1,15; ЭМ=1,25 к расх.; ЗПМ=1,25; ТЗ=1,15; ТЗМ=1,25
| Приказ от 07.07.2022 № 557/пр прил.8 табл.2 п.1.2 | Стесненные условия труда ОЗП=1,35; ЭМ=1,35 к расх.; ЗПМ=1,35; ТЗ=1,35; ТЗМ=1,35 | [18 empty] | Стесненные условия труда ОЗП=1,35; ЭМ=1,35 к расх.; ЗПМ=1,35; ТЗ=1,35; ТЗМ=1,35
| Приказ от 07.07.2022 № 557/пр прил.8 табл.2 п.4.1 | Вредные условия труда ОЗП=1,1; ЗПМ=1,1 | [18 empty] | Вредные условия труда ОЗП=1,1; ЗПМ=1,1
| Приказ от 07.07.2022 № 557/пр прил.8 табл.2 п.14 | Пропускной режим ОЗП=1,15; ЭМ=1,15 к расх.; ЗПМ=1,15; ТЗ=1,15; ТЗМ=1,15 | [18 empty] | Пропускной режим ОЗП=1,15; ЭМ=1,15 к расх.; ЗПМ=1,15; ТЗ=1,15; ТЗМ=1,15
51 | ФССЦ-19.1.01.04-0016 | Воздуховоды из тонколистовой коррозионно-стойкой стали, толщина 1,2 мм, диаметр до 250 мм (Прим.) |  | м2 |  | 1.973 | 15742.56 | 31060 |  |  |  | 31060 | 0 | 0 | [5 empty] | Воздуховоды из тонколистовой коррозионно-стойкой стали, толщина 1,2 мм, диаметр до 250 мм (Прим.)
52 | ФССЦ-07.2.07.04-0011 | Конструкции сварные индивидуальные прочие, масса сборочной единицы до 0,1 т (Фланец 250/280) |  | т |  | 0.0021 | 196010.19 | 412 |  |  |  | 412 | 0 | 0 | [5 empty] | Конструкции сварные индивидуальные прочие, масса сборочной единицы до 0,1 т (Фланец 250/280)
53 | ФССЦ-19.1.01.11-0035 | Хомут со шпилькой для крепления воздуховодов, диаметр 250 мм |  | шт |  | 1 | 541.99 | 542 |  |  |  | 542 | 0 | 0 | [5 empty] | Хомут со шпилькой для крепления воздуховодов, диаметр 250 мм
54 | ФЕР20-01-001-01 | Прокладка воздуховодов из листовой, оцинкованной стали и алюминия класса Н (нормальные) толщиной: 1,2 мм, диаметром до 200 мм |  | 100 м2 |  | 0.0238 | 56686.82 | 3136 | 2950 | 159 |  | 27 | 7.9 | 0.06 | [5 empty] | Прокладка воздуховодов из листовой, оцинкованной стали и алюминия класса Н (нормальные) толщиной: 1,2 мм, диаметром до 200 мм
| ОП п.1.20.19 | Индивидуальные испытания систем вентиляции и кондиционирования воздуха - 5% ОЗП=1,05; ЭМ=1,05 к расх.; ЗПМ=1,05; ТЗ=1,05; ТЗМ=1,05 | [18 empty] | Индивидуальные испытания систем вентиляции и кондиционирования воздуха - 5% ОЗП=1,05; ЭМ=1,05 к расх.; ЗПМ=1,05; ТЗ=1,05; ТЗМ=1,05
| Приказ от 04.09.2019 № 519/пр п.3.9 | При применении единичных расценок на работы, в технологии производства которых учтена сварка металлоконструкций, металлопроката, стальных труб, листового металла, закладных деталей и других металлоизделий из нержавеющей стали ОЗП=1,15; ТЗ=1,15 | [18 empty] | При применении единичных расценок на работы, в технологии производства которых учтена сварка металлоконструкций, металлопроката, стальных труб, листового металла, закладных деталей и других металлоизделий из нержавеющей стали ОЗП=1,15; ТЗ=1,15
| Приказ от 04.08.2020 № 421/пр п.58б | При применении сметных норм для нового строительства ОЗП=1,15; ЭМ=1,25 к расх.; ЗПМ=1,25; ТЗ=1,15; ТЗМ=1,25 | [18 empty] | При применении сметных норм для нового строительства ОЗП=1,15; ЭМ=1,25 к расх.; ЗПМ=1,25; ТЗ=1,15; ТЗМ=1,25
| Приказ от 07.07.2022 № 557/пр прил.8 табл.2 п.1.2 | Стесненные условия труда ОЗП=1,35; ЭМ=1,35 к расх.; ЗПМ=1,35; ТЗ=1,35; ТЗМ=1,35 | [18 empty] | Стесненные условия труда ОЗП=1,35; ЭМ=1,35 к расх.; ЗПМ=1,35; ТЗ=1,35; ТЗМ=1,35
| Приказ от 07.07.2022 № 557/пр прил.8 табл.2 п.4.1 | Вредные условия труда ОЗП=1,1; ЗПМ=1,1 | [18 empty] | Вредные условия труда ОЗП=1,1; ЗПМ=1,1
| Приказ от 07.07.2022 № 557/пр прил.8 табл.2 п.14 | Пропускной режим ОЗП=1,15; ЭМ=1,15 к расх.; ЗПМ=1,15; ТЗ=1,15; ТЗМ=1,15 | [18 empty] | Пропускной режим ОЗП=1,15; ЭМ=1,15 к расх.; ЗПМ=1,15; ТЗ=1,15; ТЗМ=1,15
55 | ФЕР20-01-001-01 | Прокладка воздуховодов из листовой, оцинкованной стали и алюминия класса Н (нормальные) толщиной: 1,2 мм, диаметром до 200 мм |  | 100 м2 |  | 0.0037 | 56686.82 | 517 | 486 | 26 |  | 5 | 1.3 | 0.01 | [5 empty] | Прокладка воздуховодов из листовой, оцинкованной стали и алюминия класса Н (нормальные) толщиной: 1,2 мм, диаметром до 200 мм
| ОП п.1.20.19 | Индивидуальные испытания систем вентиляции и кондиционирования воздуха - 5% ОЗП=1,05; ЭМ=1,05 к расх.; ЗПМ=1,05; ТЗ=1,05; ТЗМ=1,05 | [18 empty] | Индивидуальные испытания систем вентиляции и кондиционирования воздуха - 5% ОЗП=1,05; ЭМ=1,05 к расх.; ЗПМ=1,05; ТЗ=1,05; ТЗМ=1,05
| Приказ от 04.09.2019 № 519/пр п.3.9 | При применении единичных расценок на работы, в технологии производства которых учтена сварка металлоконструкций, металлопроката, стальных труб, листового металла, закладных деталей и других металлоизделий из нержавеющей стали ОЗП=1,15; ТЗ=1,15 | [18 empty] | При применении единичных расценок на работы, в технологии производства которых учтена сварка металлоконструкций, металлопроката, стальных труб, листового металла, закладных деталей и других металлоизделий из нержавеющей стали ОЗП=1,15; ТЗ=1,15
| Прил.20.1 п.3.1 | Прокладка воздуховодов на высоте от пола св. 3 до 5 м ОЗП=1,06; ТЗ=1,06 | [18 empty] | Прокладка воздуховодов на высоте от пола св. 3 до 5 м ОЗП=1,06; ТЗ=1,06
| Приказ от 04.08.2020 № 421/пр п.58б | При применении сметных норм для нового строительства ОЗП=1,15; ЭМ=1,25 к расх.; ЗПМ=1,25; ТЗ=1,15; ТЗМ=1,25 | [18 empty] | При применении сметных норм для нового строительства ОЗП=1,15; ЭМ=1,25 к расх.; ЗПМ=1,25; ТЗ=1,15; ТЗМ=1,25
| Приказ от 07.07.2022 № 557/пр прил.8 табл.2 п.1.2 | Стесненные условия труда ОЗП=1,35; ЭМ=1,35 к расх.; ЗПМ=1,35; ТЗ=1,35; ТЗМ=1,35 | [18 empty] | Стесненные условия труда ОЗП=1,35; ЭМ=1,35 к расх.; ЗПМ=1,35; ТЗ=1,35; ТЗМ=1,35
| Приказ от 07.07.2022 № 557/пр прил.8 табл.2 п.4.1 | Вредные условия труда ОЗП=1,1; ЗПМ=1,1 | [18 empty] | Вредные условия труда ОЗП=1,1; ЗПМ=1,1
| Приказ от 07.07.2022 № 557/пр прил.8 табл.2 п.14 | Пропускной режим ОЗП=1,15; ЭМ=1,15 к расх.; ЗПМ=1,15; ТЗ=1,15; ТЗМ=1,15 | [18 empty] | Пропускной режим ОЗП=1,15; ЭМ=1,15 к расх.; ЗПМ=1,15; ТЗ=1,15; ТЗМ=1,15
56 | ФССЦ-19.1.01.04-0016 | Воздуховоды из тонколистовой коррозионно-стойкой стали, толщина 1,2 мм, диаметр до 200 мм (Прим.) |  | м2 |  | 0.87 | 5178.08 | 4505 |  |  |  | 4505 | 0 | 0 | [5 empty] | Воздуховоды из тонколистовой коррозионно-стойкой стали, толщина 1,2 мм, диаметр до 200 мм (Прим.)
57 | ФССЦ-19.1.01.01-0002 | Воздуховоды алюминиевые гибкие гофрированные, класс Н, тип ВАГГ, диаметр 200 мм |  | м2 |  | 1.88 | 438.54 | 824 |  |  |  | 824 | 0 | 0 | [5 empty] | Воздуховоды алюминиевые гибкие гофрированные, класс Н, тип ВАГГ, диаметр 200 мм
58 | ТЦ_19.9.04.00_10_0276133110_07.07.2022_02 | Лючок для замеров воздуха ЛЗ |  | шт |  | 1 | 113.59 | 114 |  |  |  | 114 | 0 | 0 | [5 empty] | Лючок для замеров воздуха ЛЗ
59 | ФССЦ-07.2.07.04-0011 | Конструкции сварные индивидуальные прочие, масса сборочной единицы до 0,1 т (Фланец 200/230) |  | т |  | 0.0006 | 196010.19 | 118 |  |  |  | 118 | 0 | 0 | [5 empty] | Конструкции сварные индивидуальные прочие, масса сборочной единицы до 0,1 т (Фланец 200/230)
60 | ФССЦ-19.1.01.11-1038 | Хомуты быстросъемные из оцинкованной стали с микропористой резиной, диаметр 200 мм |  | шт |  | 6 | 367.22 | 2203 |  |  |  | 2203 | 0 | 0 | [5 empty] | Хомуты быстросъемные из оцинкованной стали с микропористой резиной, диаметр 200 мм
61 | ФССЦ-19.1.01.11-0034 | Хомут со шпилькой для крепления воздуховодов, диаметр 200 мм |  | шт |  | 1 | 518.94 | 519 |  |  |  | 519 | 0 | 0 | [5 empty] | Хомут со шпилькой для крепления воздуховодов, диаметр 200 мм
62 | ФССЦ-01.7.15.03-0042 | Болты с гайками и шайбами строительные |  | кг |  | 1.53 | 94.91 | 145 |  |  |  | 145 | 0 | 0 | [5 empty] | Болты с гайками и шайбами строительные
63 | ФССЦ-01.1.02.08-0031 | Прокладки паронитовые |  | кг |  | 9.9 | 271.79 | 2691 |  |  |  | 2691 | 0 | 0 | [5 empty] | Прокладки паронитовые
64 | ФЕР09-03-039-01 | Монтаж опорных конструкций: для крепления трубопроводов внутри зданий и сооружений массой до 0,1 т (опора Оп1) |  | т |  | 0.0297 | 31004.52 | 1726 | 1512 | 132 |  | 82 | 3.9 | 0.02 | [5 empty] | Монтаж опорных конструкций: для крепления трубопроводов внутри зданий и сооружений массой до 0,1 т (опора Оп1)
| Приказ от 04.08.2020 № 421/пр п.58б | При применении сметных норм для нового строительства ОЗП=1,15; ЭМ=1,25 к расх.; ЗПМ=1,25; ТЗ=1,15; ТЗМ=1,25 | [18 empty] | При применении сметных норм для нового строительства ОЗП=1,15; ЭМ=1,25 к расх.; ЗПМ=1,25; ТЗ=1,15; ТЗМ=1,25
| Приказ от 07.07.2022 № 557/пр прил.8 табл.2 п.1.2 | Стесненные условия труда ОЗП=1,35; ЭМ=1,35 к расх.; ЗПМ=1,35; ТЗ=1,35; ТЗМ=1,35 | [18 empty] | Стесненные условия труда ОЗП=1,35; ЭМ=1,35 к расх.; ЗПМ=1,35; ТЗ=1,35; ТЗМ=1,35
| Приказ от 07.07.2022 № 557/пр прил.8 табл.2 п.4.1 | Вредные условия труда ОЗП=1,1; ЗПМ=1,1 | [18 empty] | Вредные условия труда ОЗП=1,1; ЗПМ=1,1
| Приказ от 07.07.2022 № 557/пр прил.8 табл.2 п.14 | Пропускной режим ОЗП=1,15; ЭМ=1,15 к расх.; ЗПМ=1,15; ТЗ=1,15; ТЗМ=1,15 | [18 empty] | Пропускной режим ОЗП=1,15; ЭМ=1,15 к расх.; ЗПМ=1,15; ТЗ=1,15; ТЗМ=1,15
65 | ФССЦ-07.2.07.04-0011 | Конструкции сварные индивидуальные прочие, масса сборочной единицы до 0,1 т |  | т |  | 0.0287 | 196010.19 | 5625 |  |  |  | 5625 | 0 | 0 | [5 empty] | Конструкции сварные индивидуальные прочие, масса сборочной единицы до 0,1 т
66 | ФССЦ-19.1.01.11-0036 | Хомут со шпилькой для крепления воздуховодов, диаметр 315 мм |  | шт |  | 2 | 572.09 | 1144 |  |  |  | 1144 | 0 | 0 | [5 empty] | Хомут со шпилькой для крепления воздуховодов, диаметр 315 мм
67 | ФЕР46-03-014-01 | Сверление вертикальных отверстий в железобетонных конструкциях полов перфоратором глубиной 200 мм диаметром: до 20 мм |  | 100 отверстий |  | 0.08 | 2265.54 | 264 | 264 |  |  |  | 0.72 | 0 | [5 empty] | Сверление вертикальных отверстий в железобетонных конструкциях полов перфоратором глубиной 200 мм диаметром: до 20 мм
| Приказ от 07.07.2022 № 557/пр прил.8 табл.2 п.1.2 | Стесненные условия труда ОЗП=1,15; ЭМ=1,15 к расх.; ЗПМ=1,15; ТЗ=1,15; ТЗМ=1,15 | [18 empty] | Стесненные условия труда ОЗП=1,15; ЭМ=1,15 к расх.; ЗПМ=1,15; ТЗ=1,15; ТЗМ=1,15
| Приказ от 07.07.2022 № 557/пр прил.8 табл.2 п.4.1 | Вредные условия труда ОЗП=1,1; ЗПМ=1,1 | [18 empty] | Вредные условия труда ОЗП=1,1; ЗПМ=1,1
| Приказ от 07.07.2022 № 557/пр прил.8 табл.2 п.14 | Пропускной режим ОЗП=1,15; ЭМ=1,15 к расх.; ЗПМ=1,15; ТЗ=1,15; ТЗМ=1,15 | [18 empty] | Пропускной режим ОЗП=1,15; ЭМ=1,15 к расх.; ЗПМ=1,15; ТЗ=1,15; ТЗМ=1,15
68 | ФЕР46-03-014-14 | На каждые 10 мм изменения глубины сверления добавлять или исключать: к расценке 46-03-014-01 |  | 100 отверстий |  | -0.08 | 89.43 | -104 | -104 |  |  |  | -0.29 | 0 | [5 empty] | На каждые 10 мм изменения глубины сверления добавлять или исключать: к расценке 46-03-014-01
|  | Глубиной 100 мм ПЗ=10 (ОЗП=10; ЭМ=10 к расх.; ЗПМ=10; МАТ=10 к расх.; ТЗ=10; ТЗМ=10) | [18 empty] | Глубиной 100 мм ПЗ=10 (ОЗП=10; ЭМ=10 к расх.; ЗПМ=10; МАТ=10 к расх.; ТЗ=10; ТЗМ=10)
| Приказ от 07.07.2022 № 557/пр прил.8 табл.2 п.1.2 | Стесненные условия труда ОЗП=1,15; ЭМ=1,15 к расх.; ЗПМ=1,15; ТЗ=1,15; ТЗМ=1,15 | [18 empty] | Стесненные условия труда ОЗП=1,15; ЭМ=1,15 к расх.; ЗПМ=1,15; ТЗ=1,15; ТЗМ=1,15
| Приказ от 07.07.2022 № 557/пр прил.8 табл.2 п.4.1 | Вредные условия труда ОЗП=1,1; ЗПМ=1,1 | [18 empty] | Вредные условия труда ОЗП=1,1; ЗПМ=1,1
| Приказ от 07.07.2022 № 557/пр прил.8 табл.2 п.14 | Пропускной режим ОЗП=1,15; ЭМ=1,15 к расх.; ЗПМ=1,15; ТЗ=1,15; ТЗМ=1,15 | [18 empty] | Пропускной режим ОЗП=1,15; ЭМ=1,15 к расх.; ЗПМ=1,15; ТЗ=1,15; ТЗМ=1,15
69 | ФССЦ-01.7.15.02-0071 | Болты распорный МР диаметр 12 мм, длина 100 мм |  | шт |  | 8 | 26.87 | 215 |  |  |  | 215 | 0 | 0 | [5 empty] | Болты распорный МР диаметр 12 мм, длина 100 мм
Раздел 3. Изоляция воздуховодов | [18 empty] | Раздел 3. Изоляция воздуховодов
Тепловая изоляция | [21 empty] | Тепловая изоляция
70 | ФЕР26-01-018-01 | Изоляция плоских и криволинейных поверхностей пластинами (плитами) из вспененного каучука, вспененного полиэтилена |  | 10 м2 |  | 0.314 | 5340.2 | 2530 | 1188 | 556 |  | 786 | 2.8 | 0.26 | [5 empty] | Изоляция плоских и криволинейных поверхностей пластинами (плитами) из вспененного каучука, вспененного полиэтилена
| Приказ от 04.08.2020 № 421/пр п.58б | При применении сметных норм для нового строительства ОЗП=1,15; ЭМ=1,25 к расх.; ЗПМ=1,25; ТЗ=1,15; ТЗМ=1,25 | [18 empty] | При применении сметных норм для нового строительства ОЗП=1,15; ЭМ=1,25 к расх.; ЗПМ=1,25; ТЗ=1,15; ТЗМ=1,25
| Приказ от 07.07.2022 № 557/пр прил.8 табл.2 п.1.2 | Стесненные условия труда ОЗП=1,35; ЭМ=1,35 к расх.; ЗПМ=1,35; ТЗ=1,35; ТЗМ=1,35 | [18 empty] | Стесненные условия труда ОЗП=1,35; ЭМ=1,35 к расх.; ЗПМ=1,35; ТЗ=1,35; ТЗМ=1,35
| Приказ от 07.07.2022 № 557/пр прил.8 табл.2 п.4.1 | Вредные условия труда ОЗП=1,1; ЗПМ=1,1 | [18 empty] | Вредные условия труда ОЗП=1,1; ЗПМ=1,1
| Приказ от 07.07.2022 № 557/пр прил.8 табл.2 п.14 | Пропускной режим ОЗП=1,15; ЭМ=1,15 к расх.; ЗПМ=1,15; ТЗ=1,15; ТЗМ=1,15 | [18 empty] | Пропускной режим ОЗП=1,15; ЭМ=1,15 к расх.; ЗПМ=1,15; ТЗ=1,15; ТЗМ=1,15
71 | ФССЦ-12.2.07.01-0008 | Рулоны из вспененного каучука K-FLEX ENERGO EXPERT BK, толщиной: 25 мм, самоклеящиеся |  | м2 |  | 1.584 | 7577.97 | 12004 |  |  |  | 12004 | 0 | 0 | [5 empty] | Рулоны из вспененного каучука K-FLEX ENERGO EXPERT BK, толщиной: 25 мм, самоклеящиеся
72 | ФССЦ-12.2.07.01-0006 | Рулоны из вспененного каучука K-FLEX ENERGO EXPERT BK, толщиной: 19 мм, самоклеящиеся |  | м2 |  | 1.87 | 6873.33 | 12853 |  |  |  | 12853 | 0 | 0 | [5 empty] | Рулоны из вспененного каучука K-FLEX ENERGO EXPERT BK, толщиной: 19 мм, самоклеящиеся
Антикоррозийная защита металлоконструкций | [21 empty] | Антикоррозийная защита металлоконструкций
73 | ФЕР13-06-003-01 | Очистка поверхности щетками |  | м2 |  | 4.5 | 298.1 | 2634 | 2634 |  |  |  | 7.23 | 0 | [5 empty] | Очистка поверхности щетками
| Приказ от 04.08.2020 № 421/пр п.58б | При применении сметных норм для нового строительства ОЗП=1,15; ЭМ=1,25 к расх.; ЗПМ=1,25; ТЗ=1,15; ТЗМ=1,25 | [18 empty] | При применении сметных норм для нового строительства ОЗП=1,15; ЭМ=1,25 к расх.; ЗПМ=1,25; ТЗ=1,15; ТЗМ=1,25
| Приказ от 07.07.2022 № 557/пр прил.8 табл.2 п.1.2 | Стесненные условия труда ОЗП=1,35; ЭМ=1,35 к расх.; ЗПМ=1,35; ТЗ=1,35; ТЗМ=1,35 | [18 empty] | Стесненные условия труда ОЗП=1,35; ЭМ=1,35 к расх.; ЗПМ=1,35; ТЗ=1,35; ТЗМ=1,35
| Приказ от 07.07.2022 № 557/пр прил.8 табл.2 п.4.1 | Вредные условия труда ОЗП=1,1; ЗПМ=1,1 | [18 empty] | Вредные условия труда ОЗП=1,1; ЗПМ=1,1
| Приказ от 07.07.2022 № 557/пр прил.8 табл.2 п.14 | Пропускной режим ОЗП=1,15; ЭМ=1,15 к расх.; ЗПМ=1,15; ТЗ=1,15; ТЗМ=1,15 | [18 empty] | Пропускной режим ОЗП=1,15; ЭМ=1,15 к расх.; ЗПМ=1,15; ТЗ=1,15; ТЗМ=1,15
74 | ФЕР13-06-004-01 | Обеспыливание поверхности |  | м2 |  | 4.5 | 25.13 | 222 | 205 | 17 |  |  | 0.56 | 0 | [5 empty] | Обеспыливание поверхности
| Приказ от 04.08.2020 № 421/пр п.58б | При применении сметных норм для нового строительства ОЗП=1,15; ЭМ=1,25 к расх.; ЗПМ=1,25; ТЗ=1,15; ТЗМ=1,25 | [18 empty] | При применении сметных норм для нового строительства ОЗП=1,15; ЭМ=1,25 к расх.; ЗПМ=1,25; ТЗ=1,15; ТЗМ=1,25
| Приказ от 07.07.2022 № 557/пр прил.8 табл.2 п.1.2 | Стесненные условия труда ОЗП=1,35; ЭМ=1,35 к расх.; ЗПМ=1,35; ТЗ=1,35; ТЗМ=1,35 | [18 empty] | Стесненные условия труда ОЗП=1,35; ЭМ=1,35 к расх.; ЗПМ=1,35; ТЗ=1,35; ТЗМ=1,35
| Приказ от 07.07.2022 № 557/пр прил.8 табл.2 п.4.1 | Вредные условия труда ОЗП=1,1; ЗПМ=1,1 | [18 empty] | Вредные условия труда ОЗП=1,1; ЗПМ=1,1
| Приказ от 07.07.2022 № 557/пр прил.8 табл.2 п.14 | Пропускной режим ОЗП=1,15; ЭМ=1,15 к расх.; ЗПМ=1,15; ТЗ=1,15; ТЗМ=1,15 | [18 empty] | Пропускной режим ОЗП=1,15; ЭМ=1,15 к расх.; ЗПМ=1,15; ТЗ=1,15; ТЗМ=1,15
75 | ФЕР13-07-001-02 | Обезжиривание поверхностей аппаратов и трубопроводов диаметром до 500 мм: уайт-спиритом |  | 100 м2 |  | 0.045 | 8769.19 | 531 | 272 | 7 |  | 252 | 0.73 | 0 | [5 empty] | Обезжиривание поверхностей аппаратов и трубопроводов диаметром до 500 мм: уайт-спиритом
| Приказ от 04.08.2020 № 421/пр п.58б | При применении сметных норм для нового строительства ОЗП=1,15; ЭМ=1,25 к расх.; ЗПМ=1,25; ТЗ=1,15; ТЗМ=1,25 | [18 empty] | При применении сметных норм для нового строительства ОЗП=1,15; ЭМ=1,25 к расх.; ЗПМ=1,25; ТЗ=1,15; ТЗМ=1,25
| Приказ от 07.07.2022 № 557/пр прил.8 табл.2 п.1.2 | Стесненные условия труда ОЗП=1,35; ЭМ=1,35 к расх.; ЗПМ=1,35; ТЗ=1,35; ТЗМ=1,35 | [18 empty] | Стесненные условия труда ОЗП=1,35; ЭМ=1,35 к расх.; ЗПМ=1,35; ТЗ=1,35; ТЗМ=1,35
| Приказ от 07.07.2022 № 557/пр прил.8 табл.2 п.4.1 | Вредные условия труда ОЗП=1,1; ЗПМ=1,1 | [18 empty] | Вредные условия труда ОЗП=1,1; ЗПМ=1,1
| Приказ от 07.07.2022 № 557/пр прил.8 табл.2 п.14 | Пропускной режим ОЗП=1,15; ЭМ=1,15 к расх.; ЗПМ=1,15; ТЗ=1,15; ТЗМ=1,15 | [18 empty] | Пропускной режим ОЗП=1,15; ЭМ=1,15 к расх.; ЗПМ=1,15; ТЗ=1,15; ТЗМ=1,15
76 | ФЕР13-11-006-02 | Антикоррозионная защита металлических конструкций зданий и сооружений производственного и общественного назначения: эпоксидными составами на высоте до 3 м |  | 100 м2 |  | 0.045 | 2790.41 | 245 | 231 | 12 |  | 2 | 0.53 | 0 | [5 empty] | Антикоррозионная защита металлических конструкций зданий и сооружений производственного и общественного назначения: эпоксидными составами на высоте до 3 м
| Приказ от 04.08.2020 № 421/пр п.58б | При применении сметных норм для нового строительства ОЗП=1,15; ЭМ=1,25 к расх.; ЗПМ=1,25; ТЗ=1,15; ТЗМ=1,25 | [18 empty] | При применении сметных норм для нового строительства ОЗП=1,15; ЭМ=1,25 к расх.; ЗПМ=1,25; ТЗ=1,15; ТЗМ=1,25
| Приказ от 07.07.2022 № 557/пр прил.8 табл.2 п.1.2 | Стесненные условия труда ОЗП=1,35; ЭМ=1,35 к расх.; ЗПМ=1,35; ТЗ=1,35; ТЗМ=1,35 | [18 empty] | Стесненные условия труда ОЗП=1,35; ЭМ=1,35 к расх.; ЗПМ=1,35; ТЗ=1,35; ТЗМ=1,35
| Приказ от 07.07.2022 № 557/пр прил.8 табл.2 п.4.1 | Вредные условия труда ОЗП=1,1; ЗПМ=1,1 | [18 empty] | Вредные условия труда ОЗП=1,1; ЗПМ=1,1
| Приказ от 07.07.2022 № 557/пр прил.8 табл.2 п.14 | Пропускной режим ОЗП=1,15; ЭМ=1,15 к расх.; ЗПМ=1,15; ТЗ=1,15; ТЗМ=1,15 | [18 empty] | Пропускной режим ОЗП=1,15; ЭМ=1,15 к расх.; ЗПМ=1,15; ТЗ=1,15; ТЗМ=1,15
77 | ТЦ_14.4.01.09_59_5903146874_18.03.2022_02 | Акрус-эпокс (грунт- эмаль) толщ. 140 мкм (расход: 0,0019кг/м2 (1мкм)*140*1,43(потери)= 0,38 кг/м2) |  | кг. |  | 1.71 | 799.9 | 1368 |  |  |  | 1368 | 0 | 0 | [5 empty] | Акрус-эпокс (грунт- эмаль) толщ. 140 мкм (расход: 0,0019кг/м2 (1мкм)*140*1,43(потери)= 0,38 кг/м2)
78 | ФЕР13-11-006-04 | Антикоррозионная защита металлических конструкций зданий и сооружений производственного и общественного назначения: полиуретановыми составами на высоте до 3 м |  | 100 м2 |  | 0.05 | 1450.35 | 141 | 133 | 7 |  | 1 | 0.3 | 0 | [5 empty] | Антикоррозионная защита металлических конструкций зданий и сооружений производственного и общественного назначения: полиуретановыми составами на высоте до 3 м
| Приказ от 04.08.2020 № 421/пр п.58б | При применении сметных норм для нового строительства ОЗП=1,15; ЭМ=1,25 к расх.; ЗПМ=1,25; ТЗ=1,15; ТЗМ=1,25 | [18 empty] | При применении сметных норм для нового строительства ОЗП=1,15; ЭМ=1,25 к расх.; ЗПМ=1,25; ТЗ=1,15; ТЗМ=1,25
| Приказ от 07.07.2022 № 557/пр прил.8 табл.2 п.1.2 | Стесненные условия труда ОЗП=1,35; ЭМ=1,35 к расх.; ЗПМ=1,35; ТЗ=1,35; ТЗМ=1,35 | [18 empty] | Стесненные условия труда ОЗП=1,35; ЭМ=1,35 к расх.; ЗПМ=1,35; ТЗ=1,35; ТЗМ=1,35
| Приказ от 07.07.2022 № 557/пр прил.8 табл.2 п.4.1 | Вредные условия труда ОЗП=1,1; ЗПМ=1,1 | [18 empty] | Вредные условия труда ОЗП=1,1; ЗПМ=1,1
| Приказ от 07.07.2022 № 557/пр прил.8 табл.2 п.14 | Пропускной режим ОЗП=1,15; ЭМ=1,15 к расх.; ЗПМ=1,15; ТЗ=1,15; ТЗМ=1,15 | [18 empty] | Пропускной режим ОЗП=1,15; ЭМ=1,15 к расх.; ЗПМ=1,15; ТЗ=1,15; ТЗМ=1,15
79 | ТЦ_14.4.02.08_59_5903146874_21.04.2022_02 | Акрус-полиур (эмаль) толщ. 60 мкм (расход: 0,0029кг/м2(1мкм)*60*1,43 потери=0,249 кг/м2) |  | кг. |  | 1.12 | 835.07 | 935 |  |  |  | 935 | 0 | 0 | [5 empty] | Акрус-полиур (эмаль) толщ. 60 мкм (расход: 0,0029кг/м2(1мкм)*60*1,43 потери=0,249 кг/м2)
Итоги по смете: | [22 empty] | Итоги по смете:
Итого прямые затраты (справочно) |  |  |  | 8: 350100 | [9 empty] | Итого прямые затраты (справочно)
в том числе: | [23 empty] | в том числе:
Оплата труда рабочих |  |  |  | 8: 51826 | [9 empty] | Оплата труда рабочих
Эксплуатация машин |  |  |  | 8: 3388 | [9 empty] | Эксплуатация машин
Оплата труда машинистов (Отм) |  |  |  | 8: 644 | [9 empty] | Оплата труда машинистов (Отм)
Материалы |  |  |  | 8: 294242 | [9 empty] | Материалы
Строительные работы |  |  |  | 8: 431143 | [9 empty] | Строительные работы
Строительные работы |  |  |  | 8: 430708 | [9 empty] | Строительные работы
в том числе: | [23 empty] | в том числе:
оплата труда |  |  |  | 8: 48800 | [9 empty] | оплата труда
эксплуатация машин и механизмов |  |  |  | 8: 2616 | [9 empty] | эксплуатация машин и механизмов
оплата труда машинистов (Отм) |  |  |  | 8: 644 | [9 empty] | оплата труда машинистов (Отм)
материалы |  |  |  | 8: 292804 | [9 empty] | материалы
накладные расходы |  |  |  | 8: 54034 | [9 empty] | накладные расходы
сметная прибыль |  |  |  | 8: 31810 | [9 empty] | сметная прибыль
Транспортные расходы (перевозка), относимые на стоимость строительных работ |  |  |  | 8: 435 | [9 empty] | Транспортные расходы (перевозка), относимые на стоимость строительных работ
Монтажные работы |  |  |  | 8: 8916 | [9 empty] | Монтажные работы
в том числе: | [23 empty] | в том числе:
оплата труда |  |  |  | 8: 3026 | [9 empty] | оплата труда
эксплуатация машин и механизмов |  |  |  | 8: 337 | [9 empty] | эксплуатация машин и механизмов
материалы |  |  |  | 8: 1438 | [9 empty] | материалы
накладные расходы |  |  |  | 8: 2723 | [9 empty] | накладные расходы
сметная прибыль |  |  |  | 8: 1392 | [9 empty] | сметная прибыль
Оборудование |  |  |  | 8: 242812 | [9 empty] | Оборудование
Итого ФОТ (справочно) |  |  |  | 8: 52470 | [9 empty] | Итого ФОТ (справочно)
Итого накладные расходы (справочно) |  |  |  | 8: 56757 | [9 empty] | Итого накладные расходы (справочно)
Итого сметная прибыль (справочно) |  |  |  | 8: 33202 | [9 empty] | Итого сметная прибыль (справочно)
ВСЕГО по смете |  |  |  | 8: 682871; Мат. 13: 139.1318; Мат. 14: 1.2213 | [10 empty] | ВСЕГО по смете
в том числе: | [23 empty] | в том числе:
материальные ресурсы, отсутствующие в ФРСН |  |  |  | 8: 18796 | [9 empty] | материальные ресурсы, отсутствующие в ФРСН
оборудование, отсутствующее в ФРСН |  |  |  | 8: 242812 | [9 empty] | оборудование, отсутствующее в ФРСН

## БСЗ-43-1302.0016-56816 актуал.2
БСЗ цех № 43 ОТК | [14 empty] | БСЗ цех № 43 ОТК
(наименование стройки)
ЛОКАЛЬНЫЙ РЕСУРСНЫЙ СМЕТНЫЙ РАСЧЕТ № БСЗ-43-1302.0016-56816 актуал.2
(локальная смета)
на Монтаж вытяжной системы В2, Монтаж вытяжной системы В2 | [15 empty] | на Монтаж вытяжной системы В2, Монтаж вытяжной системы В2
(наименование работ и затрат, наименование объекта)
| Основание: | проект 1302.0016-ЭМ, заявка № 3963 от 10.10.2022г. | [14 empty] | проект 1302.0016-ЭМ, заявка № 3963 от 10.10.2022г.
| Сметная стоимость |  | 153241 | руб.
| строительных работ |  | 5110 | руб.
| монтажных работ |  | 120268 | руб.
| оборудования |  | 27863 | руб.
| Средства на оплату труда |  | 36125 | руб.
| Сметная трудоемкость |  | 86.46 | чел.час
| Составлен(а) в текущих ценах по состоянию на |  | 3кв.2022г (составлена 17.11.2022г.) | [14 empty] | 3кв.2022г (составлена 17.11.2022г.)
№ п/п | Обоснование | Наименование работ и затрат |  | Единица измерения | Количество |  | Сметная стоимость в текущих (прогнозных) ценах, руб. | [5 empty] | Т/з осн. раб. Всего | Т/з мех. Всего
[5 empty] | на ед. | всего | на ед. | Всего | В том числе
[9 empty] | Осн.З/п | Эк.Маш | З/пМех | Мат.
1 | 2 | 3 |  | 4 | 5 | 6 | 7 | 8 | 9 | 10 | 11 | 12 | 13 | 14
Раздел 1. Электромонтажное оборудование | [18 empty] | Раздел 1. Электромонтажное оборудование
Электромонтажное оборудование | [19 empty] | Электромонтажное оборудование
1 | ФЕРм08-03-573-04 | Шкаф (пульт) управления навесной, высота, ширина и глубина: до 600х600х350 мм |  | шт |  | 1 | 1508.8 | 4026 | 1355 | 1059 | 1579 | 33 | 3.2 | 0.48 | [6 empty] | Шкаф (пульт) управления навесной, высота, ширина и глубина: до 600х600х350 мм
| Приказ от 07.07.2022 № 557/пр прил.8 табл.2 п.1.2 | Производство работ осуществляется в помещениях эксплуатируемого объекта капитального строительства без остановки рабочего процесса ОЗП=1,35; ЭМ=1,35 к расх.; ЗПМ=1,35; ТЗ=1,35; ТЗМ=1,35 | [19 empty] | Производство работ осуществляется в помещениях эксплуатируемого объекта капитального строительства без остановки рабочего процесса ОЗП=1,35; ЭМ=1,35 к расх.; ЗПМ=1,35; ТЗ=1,35; ТЗМ=1,35
| Приказ от 07.07.2022 № 557/пр прил.8 табл.2 п.4.1 | Производство работ осуществляется с вредными условиями труда ОЗП=1,1; ЗПМ=1,1 | [19 empty] | Производство работ осуществляется с вредными условиями труда ОЗП=1,1; ЗПМ=1,1
| Приказ от 07.07.2022 № 557/пр прил.8 табл.2 п.14 | Производство работ на предприятиях, где в силу режима секретности и(или) внутриобъектного режима применяются специальный допуск, специальный пропуск и другие ограничения для рабочих ОЗП=1,15; ЭМ=1,15 к расх.; ЗПМ=1,15; ТЗ=1,15; ТЗМ=1,15 | [19 empty] | Производство работ на предприятиях, где в силу режима секретности и(или) внутриобъектного режима применяются специальный допуск, специальный пропуск и другие ограничения для рабочих ОЗП=1,15; ЭМ=1,15 к расх.; ЗПМ=1,15; ТЗ=1,15; ТЗМ=1,15
2 О | Данные цеха Сл.записка № СлЗ-27С/753-2022 от 14.11.2022г. | Шкаф управления 500х500х210мм собранный в комплекте с эд.оборудованием Вв-К(МВ220) |  | 4: шт; 6: 1; 7: 27076.19; 8: 27076; Мат. 13: 0; Мат. 14: 0 | [6 empty] | Шкаф управления 500х500х210мм собранный в комплекте с эд.оборудованием Вв-К(МВ220)
Низковольтное оборудование | [19 empty] | Низковольтное оборудование
3 | ФЕРм08-01-080-02 | Прибор измерения и защиты, количество подключаемых концов: до 6 |  | шт |  | 1 | 782.32 | 1271 | 657 | 608 |  | 6 | 1.6 | 0.22 | [6 empty] | Прибор измерения и защиты, количество подключаемых концов: до 6
| Приказ от 07.07.2022 № 557/пр прил.8 табл.2 п.1.2 | Производство работ осуществляется в помещениях эксплуатируемого объекта капитального строительства без остановки рабочего процесса ОЗП=1,35; ЭМ=1,35 к расх.; ЗПМ=1,35; ТЗ=1,35; ТЗМ=1,35 | [19 empty] | Производство работ осуществляется в помещениях эксплуатируемого объекта капитального строительства без остановки рабочего процесса ОЗП=1,35; ЭМ=1,35 к расх.; ЗПМ=1,35; ТЗ=1,35; ТЗМ=1,35
| Приказ от 07.07.2022 № 557/пр прил.8 табл.2 п.4.1 | Производство работ осуществляется с вредными условиями труда ОЗП=1,1; ЗПМ=1,1 | [19 empty] | Производство работ осуществляется с вредными условиями труда ОЗП=1,1; ЗПМ=1,1
| Приказ от 07.07.2022 № 557/пр прил.8 табл.2 п.14 | Производство работ на предприятиях, где в силу режима секретности и(или) внутриобъектного режима применяются специальный допуск, специальный пропуск и другие ограничения для рабочих ОЗП=1,15; ЭМ=1,15 к расх.; ЗПМ=1,15; ТЗ=1,15; ТЗМ=1,15 | [19 empty] | Производство работ на предприятиях, где в силу режима секретности и(или) внутриобъектного режима применяются специальный допуск, специальный пропуск и другие ограничения для рабочих ОЗП=1,15; ЭМ=1,15 к расх.; ЗПМ=1,15; ТЗ=1,15; ТЗМ=1,15
4 О | ФССЦ-62.1.01.09-0016 | Выключатели автоматические: «IEK» ВА47-29 3Р 10А, характеристика С (прим. 6А) |  | 4: шт; 6: 1; 7: 281.82; 8: 282; Мат. 13: 0; Мат. 14: 0 | [6 empty] | Выключатели автоматические: «IEK» ВА47-29 3Р 10А, характеристика С (прим. 6А)
5 | ФЕРм10-08-019-01 | Коробка ответвительная на стене |  | шт |  | 1 | 192.57 | 327 | 324 |  |  | 3 | 0.78 | 0 | [6 empty] | Коробка ответвительная на стене
| Приказ от 07.07.2022 № 557/пр прил.8 табл.2 п.1.2 | Производство работ осуществляется в помещениях эксплуатируемого объекта капитального строительства без остановки рабочего процесса ОЗП=1,35; ЭМ=1,35 к расх.; ЗПМ=1,35; ТЗ=1,35; ТЗМ=1,35 | [19 empty] | Производство работ осуществляется в помещениях эксплуатируемого объекта капитального строительства без остановки рабочего процесса ОЗП=1,35; ЭМ=1,35 к расх.; ЗПМ=1,35; ТЗ=1,35; ТЗМ=1,35
| Приказ от 07.07.2022 № 557/пр прил.8 табл.2 п.4.1 | Производство работ осуществляется с вредными условиями труда ОЗП=1,1; ЗПМ=1,1 | [19 empty] | Производство работ осуществляется с вредными условиями труда ОЗП=1,1; ЗПМ=1,1
| Приказ от 07.07.2022 № 557/пр прил.8 табл.2 п.14 | Производство работ на предприятиях, где в силу режима секретности и(или) внутриобъектного режима применяются специальный допуск, специальный пропуск и другие ограничения для рабочих ОЗП=1,15; ЭМ=1,15 к расх.; ЗПМ=1,15; ТЗ=1,15; ТЗМ=1,15 | [19 empty] | Производство работ на предприятиях, где в силу режима секретности и(или) внутриобъектного режима применяются специальный допуск, специальный пропуск и другие ограничения для рабочих ОЗП=1,15; ЭМ=1,15 к расх.; ЗПМ=1,15; ТЗ=1,15; ТЗМ=1,15
6 О | ЭТМ от 20.10.2022г. | Корпус КП-104 на 4 кнопки желтый - cpb-104-о |  | 4: шт; 6: 1; 7: 167.37; 8: 167; Мат. 13: 0; Мат. 14: 0 | [6 empty] | Корпус КП-104 на 4 кнопки желтый - cpb-104-о
7 | ФЕРм08-01-081-01 | Аппарат (кнопка, ключ управления, замок электромагнитной блокировки, звуковой сигнал, сигнальная лампа) управления и сигнализации, количество подключаемых концов: до 2 |  | шт |  | 2 | 560.21 | 1851 | 1314 | 522 |  | 15 | 3.2 | 0.19 | [6 empty] | Аппарат (кнопка, ключ управления, замок электромагнитной блокировки, звуковой сигнал, сигнальная лампа) управления и сигнализации, количество подключаемых концов: до 2
| Приказ от 07.07.2022 № 557/пр прил.8 табл.2 п.1.2 | Производство работ осуществляется в помещениях эксплуатируемого объекта капитального строительства без остановки рабочего процесса ОЗП=1,35; ЭМ=1,35 к расх.; ЗПМ=1,35; ТЗ=1,35; ТЗМ=1,35 | [19 empty] | Производство работ осуществляется в помещениях эксплуатируемого объекта капитального строительства без остановки рабочего процесса ОЗП=1,35; ЭМ=1,35 к расх.; ЗПМ=1,35; ТЗ=1,35; ТЗМ=1,35
| Приказ от 07.07.2022 № 557/пр прил.8 табл.2 п.4.1 | Производство работ осуществляется с вредными условиями труда ОЗП=1,1; ЗПМ=1,1 | [19 empty] | Производство работ осуществляется с вредными условиями труда ОЗП=1,1; ЗПМ=1,1
| Приказ от 07.07.2022 № 557/пр прил.8 табл.2 п.14 | Производство работ на предприятиях, где в силу режима секретности и(или) внутриобъектного режима применяются специальный допуск, специальный пропуск и другие ограничения для рабочих ОЗП=1,15; ЭМ=1,15 к расх.; ЗПМ=1,15; ТЗ=1,15; ТЗМ=1,15 | [19 empty] | Производство работ на предприятиях, где в силу режима секретности и(или) внутриобъектного режима применяются специальный допуск, специальный пропуск и другие ограничения для рабочих ОЗП=1,15; ЭМ=1,15 к расх.; ЗПМ=1,15; ТЗ=1,15; ТЗМ=1,15
8 О | ЭТМ от 20.10.2022г. | Кнопка SW2C-11 возвратная зеленая NO+NC - sw2c-11s-g |  | 4: шт; 6: 1; 7: 107.92; 8: 108; Мат. 13: 0; Мат. 14: 0 | [6 empty] | Кнопка SW2C-11 возвратная зеленая NO+NC - sw2c-11s-g
9 О | ЭТМ от 20.10.2022г. | Кнопка красная возвратная SW2C-11 без подсветки IP54 - sw2c-11s-r |  | 4: шт; 6: 1; 7: 122.2; 8: 122; Мат. 13: 0; Мат. 14: 0 | [6 empty] | Кнопка красная возвратная SW2C-11 без подсветки IP54 - sw2c-11s-r
10 | ФЕРм08-01-081-01 | Аппарат (кнопка, ключ управления, замок электромагнитной блокировки, звуковой сигнал, сигнальная лампа) управления и сигнализации, количество подключаемых концов: до 2 |  | шт |  | 2 | 560.21 | 1851 | 1314 | 522 |  | 15 | 3.2 | 0.19 | [6 empty] | Аппарат (кнопка, ключ управления, замок электромагнитной блокировки, звуковой сигнал, сигнальная лампа) управления и сигнализации, количество подключаемых концов: до 2
| Приказ от 07.07.2022 № 557/пр прил.8 табл.2 п.1.2 | Производство работ осуществляется в помещениях эксплуатируемого объекта капитального строительства без остановки рабочего процесса ОЗП=1,35; ЭМ=1,35 к расх.; ЗПМ=1,35; ТЗ=1,35; ТЗМ=1,35 | [19 empty] | Производство работ осуществляется в помещениях эксплуатируемого объекта капитального строительства без остановки рабочего процесса ОЗП=1,35; ЭМ=1,35 к расх.; ЗПМ=1,35; ТЗ=1,35; ТЗМ=1,35
| Приказ от 07.07.2022 № 557/пр прил.8 табл.2 п.4.1 | Производство работ осуществляется с вредными условиями труда ОЗП=1,1; ЗПМ=1,1 | [19 empty] | Производство работ осуществляется с вредными условиями труда ОЗП=1,1; ЗПМ=1,1
| Приказ от 07.07.2022 № 557/пр прил.8 табл.2 п.14 | Производство работ на предприятиях, где в силу режима секретности и(или) внутриобъектного режима применяются специальный допуск, специальный пропуск и другие ограничения для рабочих ОЗП=1,15; ЭМ=1,15 к расх.; ЗПМ=1,15; ТЗ=1,15; ТЗМ=1,15 | [19 empty] | Производство работ на предприятиях, где в силу режима секретности и(или) внутриобъектного режима применяются специальный допуск, специальный пропуск и другие ограничения для рабочих ОЗП=1,15; ЭМ=1,15 к расх.; ЗПМ=1,15; ТЗ=1,15; ТЗМ=1,15
11 О | Электродус (https://www.electrodus.ru/) от 20.10.2022г. | Лампа сигнальная ENS-22 зеленая с подсветкой 220В (la-ens-g-220) EKF |  | 6: 1; 7: 51.98; 8: 52; Мат. 13: 0; Мат. 14: 0 | [6 empty] | Лампа сигнальная ENS-22 зеленая с подсветкой 220В (la-ens-g-220) EKF
12 О | Электродус (https://www.electrodus.ru/) от 20.10.2022г. | Лампа сигнальная ENS-22 24В красн. EKF la-ens-r-24 |  | 4: шт; 6: 1; 7: 55.65; 8: 56; Мат. 13: 0; Мат. 14: 0 | [6 empty] | Лампа сигнальная ENS-22 24В красн. EKF la-ens-r-24
Кабельная продукция | [19 empty] | Кабельная продукция
13 | ФЕРм08-02-148-01 | Кабель до 35 кВ в проложенных трубах, блоках и коробах, масса 1 м кабеля: до 1 кг |  | 100 м |  | 0.23529 | 5140.37 | 1968 | 1455 | 437 |  | 76 | 3.62 | 0.15 | [6 empty] | Кабель до 35 кВ в проложенных трубах, блоках и коробах, масса 1 м кабеля: до 1 кг
| Приказ от 07.07.2022 № 557/пр прил.8 табл.2 п.1.2 | Производство работ осуществляется в помещениях эксплуатируемого объекта капитального строительства без остановки рабочего процесса ОЗП=1,35; ЭМ=1,35 к расх.; ЗПМ=1,35; ТЗ=1,35; ТЗМ=1,35 | [19 empty] | Производство работ осуществляется в помещениях эксплуатируемого объекта капитального строительства без остановки рабочего процесса ОЗП=1,35; ЭМ=1,35 к расх.; ЗПМ=1,35; ТЗ=1,35; ТЗМ=1,35
| Приказ от 07.07.2022 № 557/пр прил.8 табл.2 п.4.1 | Производство работ осуществляется с вредными условиями труда ОЗП=1,1; ЗПМ=1,1 | [19 empty] | Производство работ осуществляется с вредными условиями труда ОЗП=1,1; ЗПМ=1,1
| Приказ от 07.07.2022 № 557/пр прил.8 табл.2 п.14 | Производство работ на предприятиях, где в силу режима секретности и(или) внутриобъектного режима применяются специальный допуск, специальный пропуск и другие ограничения для рабочих ОЗП=1,15; ЭМ=1,15 к расх.; ЗПМ=1,15; ТЗ=1,15; ТЗМ=1,15 | [19 empty] | Производство работ на предприятиях, где в силу режима секретности и(или) внутриобъектного режима применяются специальный допуск, специальный пропуск и другие ограничения для рабочих ОЗП=1,15; ЭМ=1,15 к расх.; ЗПМ=1,15; ТЗ=1,15; ТЗМ=1,15
14 | ФЕРм08-02-412-03 | Затягивание провода в проложенные трубы и металлические рукава первого одножильного или многожильного в общей оплетке, суммарное сечение: до 16 мм2 |  | 100 м |  | 0.303 | 2651.6 | 1324 | 1188 | 79 |  | 57 | 2.96 | 0.03 | [6 empty] | Затягивание провода в проложенные трубы и металлические рукава первого одножильного или многожильного в общей оплетке, суммарное сечение: до 16 мм2
| Приказ от 07.07.2022 № 557/пр прил.8 табл.2 п.1.2 | Производство работ осуществляется в помещениях эксплуатируемого объекта капитального строительства без остановки рабочего процесса ОЗП=1,35; ЭМ=1,35 к расх.; ЗПМ=1,35; ТЗ=1,35; ТЗМ=1,35 | [19 empty] | Производство работ осуществляется в помещениях эксплуатируемого объекта капитального строительства без остановки рабочего процесса ОЗП=1,35; ЭМ=1,35 к расх.; ЗПМ=1,35; ТЗ=1,35; ТЗМ=1,35
| Приказ от 07.07.2022 № 557/пр прил.8 табл.2 п.4.1 | Производство работ осуществляется с вредными условиями труда ОЗП=1,1; ЗПМ=1,1 | [19 empty] | Производство работ осуществляется с вредными условиями труда ОЗП=1,1; ЗПМ=1,1
| Приказ от 07.07.2022 № 557/пр прил.8 табл.2 п.14 | Производство работ на предприятиях, где в силу режима секретности и(или) внутриобъектного режима применяются специальный допуск, специальный пропуск и другие ограничения для рабочих ОЗП=1,15; ЭМ=1,15 к расх.; ЗПМ=1,15; ТЗ=1,15; ТЗМ=1,15 | [19 empty] | Производство работ на предприятиях, где в силу режима секретности и(или) внутриобъектного режима применяются специальный допуск, специальный пропуск и другие ограничения для рабочих ОЗП=1,15; ЭМ=1,15 к расх.; ЗПМ=1,15; ТЗ=1,15; ТЗМ=1,15
15 | ФЕРм08-02-412-02 | Затягивание провода в проложенные трубы и металлические рукава первого одножильного или многожильного в общей оплетке, суммарное сечение: до 6 мм2 |  | 100 м |  | 0.697 | 2206.82 | 2552 | 2342 | 121 |  | 89 | 5.83 | 0.04 | [6 empty] | Затягивание провода в проложенные трубы и металлические рукава первого одножильного или многожильного в общей оплетке, суммарное сечение: до 6 мм2
| Приказ от 07.07.2022 № 557/пр прил.8 табл.2 п.1.2 | Производство работ осуществляется в помещениях эксплуатируемого объекта капитального строительства без остановки рабочего процесса ОЗП=1,35; ЭМ=1,35 к расх.; ЗПМ=1,35; ТЗ=1,35; ТЗМ=1,35 | [19 empty] | Производство работ осуществляется в помещениях эксплуатируемого объекта капитального строительства без остановки рабочего процесса ОЗП=1,35; ЭМ=1,35 к расх.; ЗПМ=1,35; ТЗ=1,35; ТЗМ=1,35
| Приказ от 07.07.2022 № 557/пр прил.8 табл.2 п.4.1 | Производство работ осуществляется с вредными условиями труда ОЗП=1,1; ЗПМ=1,1 | [19 empty] | Производство работ осуществляется с вредными условиями труда ОЗП=1,1; ЗПМ=1,1
| Приказ от 07.07.2022 № 557/пр прил.8 табл.2 п.14 | Производство работ на предприятиях, где в силу режима секретности и(или) внутриобъектного режима применяются специальный допуск, специальный пропуск и другие ограничения для рабочих ОЗП=1,15; ЭМ=1,15 к расх.; ЗПМ=1,15; ТЗ=1,15; ТЗМ=1,15 | [19 empty] | Производство работ на предприятиях, где в силу режима секретности и(или) внутриобъектного режима применяются специальный допуск, специальный пропуск и другие ограничения для рабочих ОЗП=1,15; ЭМ=1,15 к расх.; ЗПМ=1,15; ТЗ=1,15; ТЗМ=1,15
16 | ФССЦ-21.1.06.09-0175 | Кабель силовой с медными жилами ВВГнг(A)-LS 5х1,5-660 |  | 1000 м |  | 0.03 | 126808.41 | 3804 |  |  |  | 3804 | 0 | 0 | [6 empty] | Кабель силовой с медными жилами ВВГнг(A)-LS 5х1,5-660
17 | ФССЦ-21.1.06.09-0151 | Кабель силовой с медными жилами ВВГнг(A)-LS 3х1,5-660 |  | 1000 м |  | 0.0175 | 81342.38 | 1423 |  |  |  | 1423 | 0 | 0 | [6 empty] | Кабель силовой с медными жилами ВВГнг(A)-LS 3х1,5-660
18 | ФССЦ-21.1.08.03-0517 | Кабель контрольный КВВГнг(A)-LS 5х1,5 |  | 1000 м |  | 0.011 | 99411.33 | 1094 |  |  |  | 1094 | 0 | 0 | [6 empty] | Кабель контрольный КВВГнг(A)-LS 5х1,5
19 | ФССЦ-21.1.08.03-0512 | Кабель контрольный КВВГнг(A)-LS 4x1,5 |  | 1000 м |  | 0.0175 | 72183.21 | 1263 |  |  |  | 1263 | 0 | 0 | [6 empty] | Кабель контрольный КВВГнг(A)-LS 4x1,5
20 | Кабельные системы (https://kabel-s.ru/) от 20.10.2022г. | Кабель КВВГнг(А)-LS 3х1 |  | м |  | 50 | 29.15 | 1458 |  |  |  | 1458 | 0 | 0 | [6 empty] | Кабель КВВГнг(А)-LS 3х1
21 | ФЕРм08-02-158-14 | Заделка концевая сухая для 3-5-жильного кабеля с пластмассовой и резиновой изоляцией напряжением: до 1 кВ, сечение одной жилы от 1,5 мм2 до 35 мм2 |  | шт |  | 6 | 433.51 | 4213 | 3441 | 522 |  | 250 | 8.57 | 0.19 | [6 empty] | Заделка концевая сухая для 3-5-жильного кабеля с пластмассовой и резиновой изоляцией напряжением: до 1 кВ, сечение одной жилы от 1,5 мм2 до 35 мм2
| Приказ от 07.07.2022 № 557/пр прил.8 табл.2 п.1.2 | Производство работ осуществляется в помещениях эксплуатируемого объекта капитального строительства без остановки рабочего процесса ОЗП=1,35; ЭМ=1,35 к расх.; ЗПМ=1,35; ТЗ=1,35; ТЗМ=1,35 | [19 empty] | Производство работ осуществляется в помещениях эксплуатируемого объекта капитального строительства без остановки рабочего процесса ОЗП=1,35; ЭМ=1,35 к расх.; ЗПМ=1,35; ТЗ=1,35; ТЗМ=1,35
| Приказ от 07.07.2022 № 557/пр прил.8 табл.2 п.4.1 | Производство работ осуществляется с вредными условиями труда ОЗП=1,1; ЗПМ=1,1 | [19 empty] | Производство работ осуществляется с вредными условиями труда ОЗП=1,1; ЗПМ=1,1
| Приказ от 07.07.2022 № 557/пр прил.8 табл.2 п.14 | Производство работ на предприятиях, где в силу режима секретности и(или) внутриобъектного режима применяются специальный допуск, специальный пропуск и другие ограничения для рабочих ОЗП=1,15; ЭМ=1,15 к расх.; ЗПМ=1,15; ТЗ=1,15; ТЗМ=1,15 | [19 empty] | Производство работ на предприятиях, где в силу режима секретности и(или) внутриобъектного режима применяются специальный допуск, специальный пропуск и другие ограничения для рабочих ОЗП=1,15; ЭМ=1,15 к расх.; ЗПМ=1,15; ТЗ=1,15; ТЗМ=1,15
22 | ФЕРм08-02-158-04 | Заделка концевая сухая для контрольного кабеля сечением одной жилы: до 2,5 мм2, количество жил до 4 |  | шт |  | 6 | 120.3 | 1047 | 785 |  |  | 262 | 1.96 | 0 | [6 empty] | Заделка концевая сухая для контрольного кабеля сечением одной жилы: до 2,5 мм2, количество жил до 4
| Приказ от 07.07.2022 № 557/пр прил.8 табл.2 п.1.2 | Производство работ осуществляется в помещениях эксплуатируемого объекта капитального строительства без остановки рабочего процесса ОЗП=1,35; ЭМ=1,35 к расх.; ЗПМ=1,35; ТЗ=1,35; ТЗМ=1,35 | [19 empty] | Производство работ осуществляется в помещениях эксплуатируемого объекта капитального строительства без остановки рабочего процесса ОЗП=1,35; ЭМ=1,35 к расх.; ЗПМ=1,35; ТЗ=1,35; ТЗМ=1,35
| Приказ от 07.07.2022 № 557/пр прил.8 табл.2 п.4.1 | Производство работ осуществляется с вредными условиями труда ОЗП=1,1; ЗПМ=1,1 | [19 empty] | Производство работ осуществляется с вредными условиями труда ОЗП=1,1; ЗПМ=1,1
| Приказ от 07.07.2022 № 557/пр прил.8 табл.2 п.14 | Производство работ на предприятиях, где в силу режима секретности и(или) внутриобъектного режима применяются специальный допуск, специальный пропуск и другие ограничения для рабочих ОЗП=1,15; ЭМ=1,15 к расх.; ЗПМ=1,15; ТЗ=1,15; ТЗМ=1,15 | [19 empty] | Производство работ на предприятиях, где в силу режима секретности и(или) внутриобъектного режима применяются специальный допуск, специальный пропуск и другие ограничения для рабочих ОЗП=1,15; ЭМ=1,15 к расх.; ЗПМ=1,15; ТЗ=1,15; ТЗМ=1,15
23 | ФЕРм08-02-144-01 | Присоединение к зажимам жил проводов или кабелей сечением: до 2,5 мм2 |  | 100 шт |  | 0.5 | 3519.91 | 3000 | 2992 |  |  | 8 | 7.45 | 0 | [6 empty] | Присоединение к зажимам жил проводов или кабелей сечением: до 2,5 мм2
| Приказ от 07.07.2022 № 557/пр прил.8 табл.2 п.1.2 | Производство работ осуществляется в помещениях эксплуатируемого объекта капитального строительства без остановки рабочего процесса ОЗП=1,35; ЭМ=1,35 к расх.; ЗПМ=1,35; ТЗ=1,35; ТЗМ=1,35 | [19 empty] | Производство работ осуществляется в помещениях эксплуатируемого объекта капитального строительства без остановки рабочего процесса ОЗП=1,35; ЭМ=1,35 к расх.; ЗПМ=1,35; ТЗ=1,35; ТЗМ=1,35
| Приказ от 07.07.2022 № 557/пр прил.8 табл.2 п.4.1 | Производство работ осуществляется с вредными условиями труда ОЗП=1,1; ЗПМ=1,1 | [19 empty] | Производство работ осуществляется с вредными условиями труда ОЗП=1,1; ЗПМ=1,1
| Приказ от 07.07.2022 № 557/пр прил.8 табл.2 п.14 | Производство работ на предприятиях, где в силу режима секретности и(или) внутриобъектного режима применяются специальный допуск, специальный пропуск и другие ограничения для рабочих ОЗП=1,15; ЭМ=1,15 к расх.; ЗПМ=1,15; ТЗ=1,15; ТЗМ=1,15 | [19 empty] | Производство работ на предприятиях, где в силу режима секретности и(или) внутриобъектного режима применяются специальный допуск, специальный пропуск и другие ограничения для рабочих ОЗП=1,15; ЭМ=1,15 к расх.; ЗПМ=1,15; ТЗ=1,15; ТЗМ=1,15
Изделия ГЭМ | [19 empty] | Изделия ГЭМ
24 | Электромонтаж (https://www.electro-mpo.ru) от 20.10.2022г. | Соединитель TEETUBE THP.391.A4A.Z |  | шт |  | 2 | 503.17 | 1006 |  |  |  | 1006 | 0 | 0 | [6 empty] | Соединитель TEETUBE THP.391.A4A.Z
25 | ФЕРм08-02-409-09 | Труба гофрированная ПВХ для защиты проводов и кабелей по установленным конструкциям, по стенам, колоннам, потолкам, основанию пола |  | 100 м |  | 1 | 5576.52 | 9412 | 9253 |  |  | 159 | 23.6 | 0 | [6 empty] | Труба гофрированная ПВХ для защиты проводов и кабелей по установленным конструкциям, по стенам, колоннам, потолкам, основанию пола
| Приказ от 07.07.2022 № 557/пр прил.8 табл.2 п.1.2 | Производство работ осуществляется в помещениях эксплуатируемого объекта капитального строительства без остановки рабочего процесса ОЗП=1,35; ЭМ=1,35 к расх.; ЗПМ=1,35; ТЗ=1,35; ТЗМ=1,35 | [19 empty] | Производство работ осуществляется в помещениях эксплуатируемого объекта капитального строительства без остановки рабочего процесса ОЗП=1,35; ЭМ=1,35 к расх.; ЗПМ=1,35; ТЗ=1,35; ТЗМ=1,35
| Приказ от 07.07.2022 № 557/пр прил.8 табл.2 п.4.1 | Производство работ осуществляется с вредными условиями труда ОЗП=1,1; ЗПМ=1,1 | [19 empty] | Производство работ осуществляется с вредными условиями труда ОЗП=1,1; ЗПМ=1,1
| Приказ от 07.07.2022 № 557/пр прил.8 табл.2 п.14 | Производство работ на предприятиях, где в силу режима секретности и(или) внутриобъектного режима применяются специальный допуск, специальный пропуск и другие ограничения для рабочих ОЗП=1,15; ЭМ=1,15 к расх.; ЗПМ=1,15; ТЗ=1,15; ТЗМ=1,15 | [19 empty] | Производство работ на предприятиях, где в силу режима секретности и(или) внутриобъектного режима применяются специальный допуск, специальный пропуск и другие ограничения для рабочих ОЗП=1,15; ЭМ=1,15 к расх.; ЗПМ=1,15; ТЗ=1,15; ТЗМ=1,15
26 | ФССЦ-24.3.01.02-0002 | Трубы гибкие гофрированные из самозатухающего ПВХ легкие с протяжкой, диаметр 25 мм |  | м |  | 100 | 45.81 | 4581 |  |  |  | 4581 | 0 | 0 | [6 empty] | Трубы гибкие гофрированные из самозатухающего ПВХ легкие с протяжкой, диаметр 25 мм
27 | ЭТМ от 20.10.2022г. | Держатель с защёлкой и дюбелем 25 мм для труб (CTA10D-CT25-K41-100) |  | шт |  | 200 | 26.25 | 5250 |  |  |  | 5250 | 0 | 0 | [6 empty] | Держатель с защёлкой и дюбелем 25 мм для труб (CTA10D-CT25-K41-100)
28 | ЭТМ от 20.10.2022г. | Хомут морозостойкий Хкм 7.6х380мм белый (100шт) (UHH33-D076-380-100-K01) |  | шт |  | 20 | 11.84 | 237 |  |  |  | 237 | 0 | 0 | [6 empty] | Хомут морозостойкий Хкм 7.6х380мм белый (100шт) (UHH33-D076-380-100-K01)
29 | ЭТМ от 20.10.2022г. | Перемычка ПГС 95-900 У2,5 |  | шт |  | 3 | 559.22 | 1678 |  |  |  | 1678 | 0 | 0 | [6 empty] | Перемычка ПГС 95-900 У2,5
30 | ЭТМ от 20.10.2022г. | Флажок Ф95 У2,5 |  | шт |  | 6 | 43.05 | 258 |  |  |  | 258 | 0 | 0 | [6 empty] | Флажок Ф95 У2,5
31 | ФССЦ-20.2.08.07-0016 | Скоба К-146П |  | 100 шт |  | 0.14 | 8919.63 | 1249 |  |  |  | 1249 | 0 | 0 | [6 empty] | Скоба К-146П
32 | ФССЦ-20.2.08.07-0013 | Скоба К-142 |  | 100 шт |  | 0.24 | 2167.93 | 520 |  |  |  | 520 | 0 | 0 | [6 empty] | Скоба К-142
33 | ВСЕ Инструменты (https://ufa.vseinstrumenti.ru/) от 20.10.2022г. | Дюбель-гвоздь 4,5х50 монтажный 2ДГ 4,5х50Р Ц60 |  | 1 шт. |  | 80 | 3.7 | 296 |  |  |  | 296 | 0 | 0 | [6 empty] | Дюбель-гвоздь 4,5х50 монтажный 2ДГ 4,5х50Р Ц60
Изделия из металла | [19 empty] | Изделия из металла
34 | ФЕРм08-02-407-03 | Труба стальная по установленным конструкциям, по стенам с креплением скобами, диаметр: до 50 мм |  | 100 м |  | 0.072 | 20281.27 | 2338 | 1702 | 484 |  | 152 | 4.24 | 0.16 | [6 empty] | Труба стальная по установленным конструкциям, по стенам с креплением скобами, диаметр: до 50 мм
| Приказ от 07.07.2022 № 557/пр прил.8 табл.2 п.1.2 | Производство работ осуществляется в помещениях эксплуатируемого объекта капитального строительства без остановки рабочего процесса ОЗП=1,35; ЭМ=1,35 к расх.; ЗПМ=1,35; ТЗ=1,35; ТЗМ=1,35 | [19 empty] | Производство работ осуществляется в помещениях эксплуатируемого объекта капитального строительства без остановки рабочего процесса ОЗП=1,35; ЭМ=1,35 к расх.; ЗПМ=1,35; ТЗ=1,35; ТЗМ=1,35
| Приказ от 07.07.2022 № 557/пр прил.8 табл.2 п.4.1 | Производство работ осуществляется с вредными условиями труда ОЗП=1,1; ЗПМ=1,1 | [19 empty] | Производство работ осуществляется с вредными условиями труда ОЗП=1,1; ЗПМ=1,1
| Приказ от 07.07.2022 № 557/пр прил.8 табл.2 п.14 | Производство работ на предприятиях, где в силу режима секретности и(или) внутриобъектного режима применяются специальный допуск, специальный пропуск и другие ограничения для рабочих ОЗП=1,15; ЭМ=1,15 к расх.; ЗПМ=1,15; ТЗ=1,15; ТЗМ=1,15 | [19 empty] | Производство работ на предприятиях, где в силу режима секретности и(или) внутриобъектного режима применяются специальный допуск, специальный пропуск и другие ограничения для рабочих ОЗП=1,15; ЭМ=1,15 к расх.; ЗПМ=1,15; ТЗ=1,15; ТЗМ=1,15
35 | ФССЦ-23.3.06.04-0011 | Трубы стальные сварные неоцинкованные водогазопроводные с резьбой, легкие, номинальный диаметр 50 мм, толщина стенки 3 мм |  | м |  | 7.416 | 247.92 | 1839 |  |  |  | 1839 | 0 | 0 | [6 empty] | Трубы стальные сварные неоцинкованные водогазопроводные с резьбой, легкие, номинальный диаметр 50 мм, толщина стенки 3 мм
36 | ФЕРм08-02-407-01 | Труба стальная по установленным конструкциям, по стенам с креплением скобами, диаметр: до 25 мм |  | 100 м |  | 0.12 | 13754.69 | 2570 | 1843 | 441 |  | 286 | 4.59 | 0.14 | [6 empty] | Труба стальная по установленным конструкциям, по стенам с креплением скобами, диаметр: до 25 мм
| Приказ от 07.07.2022 № 557/пр прил.8 табл.2 п.1.2 | Производство работ осуществляется в помещениях эксплуатируемого объекта капитального строительства без остановки рабочего процесса ОЗП=1,35; ЭМ=1,35 к расх.; ЗПМ=1,35; ТЗ=1,35; ТЗМ=1,35 | [19 empty] | Производство работ осуществляется в помещениях эксплуатируемого объекта капитального строительства без остановки рабочего процесса ОЗП=1,35; ЭМ=1,35 к расх.; ЗПМ=1,35; ТЗ=1,35; ТЗМ=1,35
| Приказ от 07.07.2022 № 557/пр прил.8 табл.2 п.4.1 | Производство работ осуществляется с вредными условиями труда ОЗП=1,1; ЗПМ=1,1 | [19 empty] | Производство работ осуществляется с вредными условиями труда ОЗП=1,1; ЗПМ=1,1
| Приказ от 07.07.2022 № 557/пр прил.8 табл.2 п.14 | Производство работ на предприятиях, где в силу режима секретности и(или) внутриобъектного режима применяются специальный допуск, специальный пропуск и другие ограничения для рабочих ОЗП=1,15; ЭМ=1,15 к расх.; ЗПМ=1,15; ТЗ=1,15; ТЗМ=1,15 | [19 empty] | Производство работ на предприятиях, где в силу режима секретности и(или) внутриобъектного режима применяются специальный допуск, специальный пропуск и другие ограничения для рабочих ОЗП=1,15; ЭМ=1,15 к расх.; ЗПМ=1,15; ТЗ=1,15; ТЗМ=1,15
37 | ФССЦ-23.3.06.04-0008 | Трубы стальные сварные неоцинкованные водогазопроводные с резьбой, легкие, номинальный диаметр 25 мм, толщина стенки 2,8 мм |  | м |  | 12.36 | 128.75 | 1591 |  |  |  | 1591 | 0 | 0 | [6 empty] | Трубы стальные сварные неоцинкованные водогазопроводные с резьбой, легкие, номинальный диаметр 25 мм, толщина стенки 2,8 мм
38 | ЭТМ от 20.10.2022г. | Болт М6х50 шестигранная голова |  | шт |  | 6 | 3.8 | 23 |  |  |  | 23 | 0 | 0 | [6 empty] | Болт М6х50 шестигранная голова
39 | ЭТМ от 20.10.2022г. | Шайба М6 плоская |  | шт |  | 12 | 0.18 | 2 |  |  |  | 2 | 0 | 0 | [6 empty] | Шайба М6 плоская
40 | ЭТМ от 20.10.2022г. | Гайка М6 шестигранная |  | шт |  | 12 | 1.59 | 19 |  |  |  | 19 | 0 | 0 | [6 empty] | Гайка М6 шестигранная
Антикоррозийная защита | [19 empty] | Антикоррозийная защита
41 | ФЕР13-06-003-01 | Очистка поверхности щетками |  | м2 |  | 2.43 | 298.1 | 1423 | 1423 |  |  |  | 3.9 | 0 | [6 empty] | Очистка поверхности щетками
| Приказ от 07.07.2022 № 557/пр прил.8 табл.2 п.1.2 | Производство работ осуществляется в помещениях эксплуатируемого объекта капитального строительства без остановки рабочего процесса ОЗП=1,35; ЭМ=1,35 к расх.; ЗПМ=1,35; ТЗ=1,35; ТЗМ=1,35 | [19 empty] | Производство работ осуществляется в помещениях эксплуатируемого объекта капитального строительства без остановки рабочего процесса ОЗП=1,35; ЭМ=1,35 к расх.; ЗПМ=1,35; ТЗ=1,35; ТЗМ=1,35
| Приказ от 07.07.2022 № 557/пр прил.8 табл.2 п.4.1 | Производство работ осуществляется с вредными условиями труда ОЗП=1,1; ЗПМ=1,1 | [19 empty] | Производство работ осуществляется с вредными условиями труда ОЗП=1,1; ЗПМ=1,1
| Приказ от 07.07.2022 № 557/пр прил.8 табл.2 п.14 | Производство работ на предприятиях, где в силу режима секретности и(или) внутриобъектного режима применяются специальный допуск, специальный пропуск и другие ограничения для рабочих ОЗП=1,15; ЭМ=1,15 к расх.; ЗПМ=1,15; ТЗ=1,15; ТЗМ=1,15 | [19 empty] | Производство работ на предприятиях, где в силу режима секретности и(или) внутриобъектного режима применяются специальный допуск, специальный пропуск и другие ограничения для рабочих ОЗП=1,15; ЭМ=1,15 к расх.; ЗПМ=1,15; ТЗ=1,15; ТЗМ=1,15
| Приказ от 04.08.2020 № 421/пр п.58б | При применении сметных норм, включенных в сборники ГЭСН (ФЕР, ТЕР), аналогичных технологическим процессам в новом строительстве, в том числе по возведению новых конструктивных элементов ОЗП=1,15; ЭМ=1,25 к расх.; ЗПМ=1,25; ТЗ=1,15; ТЗМ=1,25 | [19 empty] | При применении сметных норм, включенных в сборники ГЭСН (ФЕР, ТЕР), аналогичных технологическим процессам в новом строительстве, в том числе по возведению новых конструктивных элементов ОЗП=1,15; ЭМ=1,25 к расх.; ЗПМ=1,25; ТЗ=1,15; ТЗМ=1,25
42 | ФЕР13-06-004-01 | Обеспыливание поверхности |  | м2 |  | 2.43 | 25.13 | 120 | 111 | 9 |  |  | 0.3 | 0 | [6 empty] | Обеспыливание поверхности
| Приказ от 07.07.2022 № 557/пр прил.8 табл.2 п.1.2 | Производство работ осуществляется в помещениях эксплуатируемого объекта капитального строительства без остановки рабочего процесса ОЗП=1,35; ЭМ=1,35 к расх.; ЗПМ=1,35; ТЗ=1,35; ТЗМ=1,35 | [19 empty] | Производство работ осуществляется в помещениях эксплуатируемого объекта капитального строительства без остановки рабочего процесса ОЗП=1,35; ЭМ=1,35 к расх.; ЗПМ=1,35; ТЗ=1,35; ТЗМ=1,35
| Приказ от 07.07.2022 № 557/пр прил.8 табл.2 п.4.1 | Производство работ осуществляется с вредными условиями труда ОЗП=1,1; ЗПМ=1,1 | [19 empty] | Производство работ осуществляется с вредными условиями труда ОЗП=1,1; ЗПМ=1,1
| Приказ от 07.07.2022 № 557/пр прил.8 табл.2 п.14 | Производство работ на предприятиях, где в силу режима секретности и(или) внутриобъектного режима применяются специальный допуск, специальный пропуск и другие ограничения для рабочих ОЗП=1,15; ЭМ=1,15 к расх.; ЗПМ=1,15; ТЗ=1,15; ТЗМ=1,15 | [19 empty] | Производство работ на предприятиях, где в силу режима секретности и(или) внутриобъектного режима применяются специальный допуск, специальный пропуск и другие ограничения для рабочих ОЗП=1,15; ЭМ=1,15 к расх.; ЗПМ=1,15; ТЗ=1,15; ТЗМ=1,15
| Приказ от 04.08.2020 № 421/пр п.58б | При применении сметных норм, включенных в сборники ГЭСН (ФЕР, ТЕР), аналогичных технологическим процессам в новом строительстве, в том числе по возведению новых конструктивных элементов ОЗП=1,15; ЭМ=1,25 к расх.; ЗПМ=1,25; ТЗ=1,15; ТЗМ=1,25 | [19 empty] | При применении сметных норм, включенных в сборники ГЭСН (ФЕР, ТЕР), аналогичных технологическим процессам в новом строительстве, в том числе по возведению новых конструктивных элементов ОЗП=1,15; ЭМ=1,25 к расх.; ЗПМ=1,25; ТЗ=1,15; ТЗМ=1,25
43 | ФЕР13-07-001-02 | Обезжиривание поверхностей аппаратов и трубопроводов диаметром до 500 мм: уайт-спиритом |  | 100 м2 |  | 0.0243 | 8769.19 | 286 | 147 | 3 |  | 136 | 0.39 | 0 | [6 empty] | Обезжиривание поверхностей аппаратов и трубопроводов диаметром до 500 мм: уайт-спиритом
| Приказ от 07.07.2022 № 557/пр прил.8 табл.2 п.1.2 | Производство работ осуществляется в помещениях эксплуатируемого объекта капитального строительства без остановки рабочего процесса ОЗП=1,35; ЭМ=1,35 к расх.; ЗПМ=1,35; ТЗ=1,35; ТЗМ=1,35 | [19 empty] | Производство работ осуществляется в помещениях эксплуатируемого объекта капитального строительства без остановки рабочего процесса ОЗП=1,35; ЭМ=1,35 к расх.; ЗПМ=1,35; ТЗ=1,35; ТЗМ=1,35
| Приказ от 07.07.2022 № 557/пр прил.8 табл.2 п.4.1 | Производство работ осуществляется с вредными условиями труда ОЗП=1,1; ЗПМ=1,1 | [19 empty] | Производство работ осуществляется с вредными условиями труда ОЗП=1,1; ЗПМ=1,1
| Приказ от 07.07.2022 № 557/пр прил.8 табл.2 п.14 | Производство работ на предприятиях, где в силу режима секретности и(или) внутриобъектного режима применяются специальный допуск, специальный пропуск и другие ограничения для рабочих ОЗП=1,15; ЭМ=1,15 к расх.; ЗПМ=1,15; ТЗ=1,15; ТЗМ=1,15 | [19 empty] | Производство работ на предприятиях, где в силу режима секретности и(или) внутриобъектного режима применяются специальный допуск, специальный пропуск и другие ограничения для рабочих ОЗП=1,15; ЭМ=1,15 к расх.; ЗПМ=1,15; ТЗ=1,15; ТЗМ=1,15
| Приказ от 04.08.2020 № 421/пр п.58б | При применении сметных норм, включенных в сборники ГЭСН (ФЕР, ТЕР), аналогичных технологическим процессам в новом строительстве, в том числе по возведению новых конструктивных элементов ОЗП=1,15; ЭМ=1,25 к расх.; ЗПМ=1,25; ТЗ=1,15; ТЗМ=1,25 | [19 empty] | При применении сметных норм, включенных в сборники ГЭСН (ФЕР, ТЕР), аналогичных технологическим процессам в новом строительстве, в том числе по возведению новых конструктивных элементов ОЗП=1,15; ЭМ=1,25 к расх.; ЗПМ=1,25; ТЗ=1,15; ТЗМ=1,25
44 | ФЕР13-03-002-12 | Огрунтовка металлических поверхностей за один раз: грунтовкой ЭП-0259 |  | 100 м2 |  | 0.0243 | 2040.76 | 97 | 94 | 3 |  |  | 0.2 | 0 | [6 empty] | Огрунтовка металлических поверхностей за один раз: грунтовкой ЭП-0259
| Приказ от 07.07.2022 № 557/пр прил.8 табл.2 п.1.2 | Производство работ осуществляется в помещениях эксплуатируемого объекта капитального строительства без остановки рабочего процесса ОЗП=1,35; ЭМ=1,35 к расх.; ЗПМ=1,35; ТЗ=1,35; ТЗМ=1,35 | [19 empty] | Производство работ осуществляется в помещениях эксплуатируемого объекта капитального строительства без остановки рабочего процесса ОЗП=1,35; ЭМ=1,35 к расх.; ЗПМ=1,35; ТЗ=1,35; ТЗМ=1,35
| Приказ от 07.07.2022 № 557/пр прил.8 табл.2 п.4.1 | Производство работ осуществляется с вредными условиями труда ОЗП=1,1; ЗПМ=1,1 | [19 empty] | Производство работ осуществляется с вредными условиями труда ОЗП=1,1; ЗПМ=1,1
| Приказ от 07.07.2022 № 557/пр прил.8 табл.2 п.14 | Производство работ на предприятиях, где в силу режима секретности и(или) внутриобъектного режима применяются специальный допуск, специальный пропуск и другие ограничения для рабочих ОЗП=1,15; ЭМ=1,15 к расх.; ЗПМ=1,15; ТЗ=1,15; ТЗМ=1,15 | [19 empty] | Производство работ на предприятиях, где в силу режима секретности и(или) внутриобъектного режима применяются специальный допуск, специальный пропуск и другие ограничения для рабочих ОЗП=1,15; ЭМ=1,15 к расх.; ЗПМ=1,15; ТЗ=1,15; ТЗМ=1,15
| Приказ от 04.08.2020 № 421/пр п.58б | При применении сметных норм, включенных в сборники ГЭСН (ФЕР, ТЕР), аналогичных технологическим процессам в новом строительстве, в том числе по возведению новых конструктивных элементов ОЗП=1,15; ЭМ=1,25 к расх.; ЗПМ=1,25; ТЗ=1,15; ТЗМ=1,25 | [19 empty] | При применении сметных норм, включенных в сборники ГЭСН (ФЕР, ТЕР), аналогичных технологическим процессам в новом строительстве, в том числе по возведению новых конструктивных элементов ОЗП=1,15; ЭМ=1,25 к расх.; ЗПМ=1,25; ТЗ=1,15; ТЗМ=1,25
45 | ООО"РЛК-ОПТ" Счет №245 от 24.01.2022г. | Грунтовка Прим Платина БК (норма расхода при толщине 190мкм 0,37кг/м2х1,3потери=0,481 кг/м2) (цена 366/1,2/5,27*1,13=65,4 руб/м2) |  | кг |  | 1.17 | 320.89 | 375 |  |  |  | 375 | 0 | 0 | [6 empty] | Грунтовка Прим Платина БК (норма расхода при толщине 190мкм 0,37кг/м2х1,3потери=0,481 кг/м2) (цена 366/1,2/5,27*1,13=65,4 руб/м2)
46 | ФЕР13-03-004-14 | Окраска металлических огрунтованных поверхностей: эмалью ЭП-140(Финиш ПРИМ УРЕТАН БС) (Применительно) |  | 100 м2 |  | 0.0243 | 943.12 | 45 | 42 | 3 |  |  | 0.11 | 0 | [6 empty] | Окраска металлических огрунтованных поверхностей: эмалью ЭП-140(Финиш ПРИМ УРЕТАН БС) (Применительно)
| Приказ от 07.07.2022 № 557/пр прил.8 табл.2 п.1.2 | Производство работ осуществляется в помещениях эксплуатируемого объекта капитального строительства без остановки рабочего процесса ОЗП=1,35; ЭМ=1,35 к расх.; ЗПМ=1,35; ТЗ=1,35; ТЗМ=1,35 | [19 empty] | Производство работ осуществляется в помещениях эксплуатируемого объекта капитального строительства без остановки рабочего процесса ОЗП=1,35; ЭМ=1,35 к расх.; ЗПМ=1,35; ТЗ=1,35; ТЗМ=1,35
| Приказ от 07.07.2022 № 557/пр прил.8 табл.2 п.4.1 | Производство работ осуществляется с вредными условиями труда ОЗП=1,1; ЗПМ=1,1 | [19 empty] | Производство работ осуществляется с вредными условиями труда ОЗП=1,1; ЗПМ=1,1
| Приказ от 07.07.2022 № 557/пр прил.8 табл.2 п.14 | Производство работ на предприятиях, где в силу режима секретности и(или) внутриобъектного режима применяются специальный допуск, специальный пропуск и другие ограничения для рабочих ОЗП=1,15; ЭМ=1,15 к расх.; ЗПМ=1,15; ТЗ=1,15; ТЗМ=1,15 | [19 empty] | Производство работ на предприятиях, где в силу режима секретности и(или) внутриобъектного режима применяются специальный допуск, специальный пропуск и другие ограничения для рабочих ОЗП=1,15; ЭМ=1,15 к расх.; ЗПМ=1,15; ТЗ=1,15; ТЗМ=1,15
| Приказ от 04.08.2020 № 421/пр п.58б | При применении сметных норм, включенных в сборники ГЭСН (ФЕР, ТЕР), аналогичных технологическим процессам в новом строительстве, в том числе по возведению новых конструктивных элементов ОЗП=1,15; ЭМ=1,25 к расх.; ЗПМ=1,25; ТЗ=1,15; ТЗМ=1,25 | [19 empty] | При применении сметных норм, включенных в сборники ГЭСН (ФЕР, ТЕР), аналогичных технологическим процессам в новом строительстве, в том числе по возведению новых конструктивных элементов ОЗП=1,15; ЭМ=1,25 к расх.; ЗПМ=1,25; ТЗ=1,15; ТЗМ=1,25
47 | ООО"РЛК-ОПТ" Счет №245 от 24.01.2022г. | Краска Прим Уретан БС (норма расхода при толщине 50мкм 0,115кг/м2х1,3потери=0,15 кг/м2) (цена 524/1,2/5,27*1,13= 93,63 руб/м2) |  | кг |  | 0.36 | 360.94 | 130 |  |  |  | 130 | 0 | 0 | [6 empty] | Краска Прим Уретан БС (норма расхода при толщине 50мкм 0,115кг/м2х1,3потери=0,15 кг/м2) (цена 524/1,2/5,27*1,13= 93,63 руб/м2)
Демонтаж электрооборудования | [19 empty] | Демонтаж электрооборудования
48 | ФЕРм08-03-481-02 | Установка электрической машины со щитовыми подшипниками, поступающей в собранном виде, на салазках, раме или металлической плите, масса: до 0,1 т |  | шт |  | 1 | 3208.25 | 1571 | 1016 | 555 |  |  | 2.4 | 0.34 | [6 empty] | Установка электрической машины со щитовыми подшипниками, поступающей в собранном виде, на салазках, раме или металлической плите, масса: до 0,1 т
| Приказ от 04.09.2019 № 519/пр табл.3 п.4 | Демонтаж оборудования, не пригодного для дальнейшего использования (предназначено в лом), без разборки и резки ОЗП=0,3; ЭМ=0,3 к расх.; ЗПМ=0,3; МАТ=0 к расх.; ТЗ=0,3; ТЗМ=0,3 | [19 empty] | Демонтаж оборудования, не пригодного для дальнейшего использования (предназначено в лом), без разборки и резки ОЗП=0,3; ЭМ=0,3 к расх.; ЗПМ=0,3; МАТ=0 к расх.; ТЗ=0,3; ТЗМ=0,3
| Приказ от 07.07.2022 № 557/пр прил.8 табл.2 п.1.2 | Производство работ осуществляется в помещениях эксплуатируемого объекта капитального строительства без остановки рабочего процесса ОЗП=1,35; ЭМ=1,35 к расх.; ЗПМ=1,35; ТЗ=1,35; ТЗМ=1,35 | [19 empty] | Производство работ осуществляется в помещениях эксплуатируемого объекта капитального строительства без остановки рабочего процесса ОЗП=1,35; ЭМ=1,35 к расх.; ЗПМ=1,35; ТЗ=1,35; ТЗМ=1,35
| Приказ от 07.07.2022 № 557/пр прил.8 табл.2 п.4.1 | Производство работ осуществляется с вредными условиями труда ОЗП=1,1; ЗПМ=1,1 | [19 empty] | Производство работ осуществляется с вредными условиями труда ОЗП=1,1; ЗПМ=1,1
| Приказ от 07.07.2022 № 557/пр прил.8 табл.2 п.14 | Производство работ на предприятиях, где в силу режима секретности и(или) внутриобъектного режима применяются специальный допуск, специальный пропуск и другие ограничения для рабочих ОЗП=1,15; ЭМ=1,15 к расх.; ЗПМ=1,15; ТЗ=1,15; ТЗМ=1,15 | [19 empty] | Производство работ на предприятиях, где в силу режима секретности и(или) внутриобъектного режима применяются специальный допуск, специальный пропуск и другие ограничения для рабочих ОЗП=1,15; ЭМ=1,15 к расх.; ЗПМ=1,15; ТЗ=1,15; ТЗМ=1,15
49 | ФЕРм08-02-146-01 | Кабель до 35 кВ с креплением накладными скобами, масса 1 м кабеля: до 0,5 кг |  | 100 м |  | 0.41 | 9229.42 | 1742 | 902 | 840 |  |  | 2.25 | 0.78 | [6 empty] | Кабель до 35 кВ с креплением накладными скобами, масса 1 м кабеля: до 0,5 кг
| Приказ от 04.09.2019 № 519/пр табл.3 п.4 | Демонтаж оборудования, не пригодного для дальнейшего использования (предназначено в лом), без разборки и резки ОЗП=0,3; ЭМ=0,3 к расх.; ЗПМ=0,3; МАТ=0 к расх.; ТЗ=0,3; ТЗМ=0,3 | [19 empty] | Демонтаж оборудования, не пригодного для дальнейшего использования (предназначено в лом), без разборки и резки ОЗП=0,3; ЭМ=0,3 к расх.; ЗПМ=0,3; МАТ=0 к расх.; ТЗ=0,3; ТЗМ=0,3
| Приказ от 07.07.2022 № 557/пр прил.8 табл.2 п.1.2 | Производство работ осуществляется в помещениях эксплуатируемого объекта капитального строительства без остановки рабочего процесса ОЗП=1,35; ЭМ=1,35 к расх.; ЗПМ=1,35; ТЗ=1,35; ТЗМ=1,35 | [19 empty] | Производство работ осуществляется в помещениях эксплуатируемого объекта капитального строительства без остановки рабочего процесса ОЗП=1,35; ЭМ=1,35 к расх.; ЗПМ=1,35; ТЗ=1,35; ТЗМ=1,35
| Приказ от 07.07.2022 № 557/пр прил.8 табл.2 п.4.1 | Производство работ осуществляется с вредными условиями труда ОЗП=1,1; ЗПМ=1,1 | [19 empty] | Производство работ осуществляется с вредными условиями труда ОЗП=1,1; ЗПМ=1,1
| Приказ от 07.07.2022 № 557/пр прил.8 табл.2 п.14 | Производство работ на предприятиях, где в силу режима секретности и(или) внутриобъектного режима применяются специальный допуск, специальный пропуск и другие ограничения для рабочих ОЗП=1,15; ЭМ=1,15 к расх.; ЗПМ=1,15; ТЗ=1,15; ТЗМ=1,15 | [19 empty] | Производство работ на предприятиях, где в силу режима секретности и(или) внутриобъектного режима применяются специальный допуск, специальный пропуск и другие ограничения для рабочих ОЗП=1,15; ЭМ=1,15 к расх.; ЗПМ=1,15; ТЗ=1,15; ТЗМ=1,15
50 | ФЕРм08-03-530-04 | Пускатель магнитный общего назначения отдельно стоящий, устанавливаемый на конструкции: на стене или колонне, на ток до 40 А |  | шт |  | 1 | 1910.61 | 533 | 505 | 28 |  |  | 1.27 | 0.01 | [6 empty] | Пускатель магнитный общего назначения отдельно стоящий, устанавливаемый на конструкции: на стене или колонне, на ток до 40 А
| Приказ от 04.09.2019 № 519/пр табл.3 п.4 | Демонтаж оборудования, не пригодного для дальнейшего использования (предназначено в лом), без разборки и резки ОЗП=0,3; ЭМ=0,3 к расх.; ЗПМ=0,3; МАТ=0 к расх.; ТЗ=0,3; ТЗМ=0,3 | [19 empty] | Демонтаж оборудования, не пригодного для дальнейшего использования (предназначено в лом), без разборки и резки ОЗП=0,3; ЭМ=0,3 к расх.; ЗПМ=0,3; МАТ=0 к расх.; ТЗ=0,3; ТЗМ=0,3
| Приказ от 07.07.2022 № 557/пр прил.8 табл.2 п.1.2 | Производство работ осуществляется в помещениях эксплуатируемого объекта капитального строительства без остановки рабочего процесса ОЗП=1,35; ЭМ=1,35 к расх.; ЗПМ=1,35; ТЗ=1,35; ТЗМ=1,35 | [19 empty] | Производство работ осуществляется в помещениях эксплуатируемого объекта капитального строительства без остановки рабочего процесса ОЗП=1,35; ЭМ=1,35 к расх.; ЗПМ=1,35; ТЗ=1,35; ТЗМ=1,35
| Приказ от 07.07.2022 № 557/пр прил.8 табл.2 п.4.1 | Производство работ осуществляется с вредными условиями труда ОЗП=1,1; ЗПМ=1,1 | [19 empty] | Производство работ осуществляется с вредными условиями труда ОЗП=1,1; ЗПМ=1,1
| Приказ от 07.07.2022 № 557/пр прил.8 табл.2 п.14 | Производство работ на предприятиях, где в силу режима секретности и(или) внутриобъектного режима применяются специальный допуск, специальный пропуск и другие ограничения для рабочих ОЗП=1,15; ЭМ=1,15 к расх.; ЗПМ=1,15; ТЗ=1,15; ТЗМ=1,15 | [19 empty] | Производство работ на предприятиях, где в силу режима секретности и(или) внутриобъектного режима применяются специальный допуск, специальный пропуск и другие ограничения для рабочих ОЗП=1,15; ЭМ=1,15 к расх.; ЗПМ=1,15; ТЗ=1,15; ТЗМ=1,15
51 | ФЕРм08-03-532-04 | Пост управления кнопочный общего назначения, устанавливаемый на конструкции: на стене или колонне, количество элементов поста до 3 |  | шт |  | 1 | 1274.28 | 344 | 341 | 3 |  |  | 0.84 | 0 | [6 empty] | Пост управления кнопочный общего назначения, устанавливаемый на конструкции: на стене или колонне, количество элементов поста до 3
| Приказ от 04.09.2019 № 519/пр табл.3 п.4 | Демонтаж оборудования, не пригодного для дальнейшего использования (предназначено в лом), без разборки и резки ОЗП=0,3; ЭМ=0,3 к расх.; ЗПМ=0,3; МАТ=0 к расх.; ТЗ=0,3; ТЗМ=0,3 | [19 empty] | Демонтаж оборудования, не пригодного для дальнейшего использования (предназначено в лом), без разборки и резки ОЗП=0,3; ЭМ=0,3 к расх.; ЗПМ=0,3; МАТ=0 к расх.; ТЗ=0,3; ТЗМ=0,3
| Приказ от 07.07.2022 № 557/пр прил.8 табл.2 п.1.2 | Производство работ осуществляется в помещениях эксплуатируемого объекта капитального строительства без остановки рабочего процесса ОЗП=1,35; ЭМ=1,35 к расх.; ЗПМ=1,35; ТЗ=1,35; ТЗМ=1,35 | [19 empty] | Производство работ осуществляется в помещениях эксплуатируемого объекта капитального строительства без остановки рабочего процесса ОЗП=1,35; ЭМ=1,35 к расх.; ЗПМ=1,35; ТЗ=1,35; ТЗМ=1,35
| Приказ от 07.07.2022 № 557/пр прил.8 табл.2 п.4.1 | Производство работ осуществляется с вредными условиями труда ОЗП=1,1; ЗПМ=1,1 | [19 empty] | Производство работ осуществляется с вредными условиями труда ОЗП=1,1; ЗПМ=1,1
| Приказ от 07.07.2022 № 557/пр прил.8 табл.2 п.14 | Производство работ на предприятиях, где в силу режима секретности и(или) внутриобъектного режима применяются специальный допуск, специальный пропуск и другие ограничения для рабочих ОЗП=1,15; ЭМ=1,15 к расх.; ЗПМ=1,15; ТЗ=1,15; ТЗМ=1,15 | [19 empty] | Производство работ на предприятиях, где в силу режима секретности и(или) внутриобъектного режима применяются специальный допуск, специальный пропуск и другие ограничения для рабочих ОЗП=1,15; ЭМ=1,15 к расх.; ЗПМ=1,15; ТЗ=1,15; ТЗМ=1,15
Итоги по смете: | [22 empty] | Итоги по смете:
Итого прямые затраты (справочно) |  |  |  | 8: 72007 | [9 empty] | Итого прямые затраты (справочно)
в том числе: | [23 empty] | в том числе:
Оплата труда рабочих |  |  |  | 8: 34546 | [9 empty] | Оплата труда рабочих
Эксплуатация машин |  |  |  | 8: 6239 | [9 empty] | Эксплуатация машин
Оплата труда машинистов (Отм) |  |  |  | 8: 1579 | [9 empty] | Оплата труда машинистов (Отм)
Материалы |  |  |  | 8: 29643 | [9 empty] | Материалы
Строительные работы |  |  |  | 8: 5110 | [9 empty] | Строительные работы
в том числе: | [23 empty] | в том числе:
оплата труда |  |  |  | 8: 1817 | [9 empty] | оплата труда
эксплуатация машин и механизмов |  |  |  | 8: 18 | [9 empty] | эксплуатация машин и механизмов
материалы |  |  |  | 8: 641 | [9 empty] | материалы
накладные расходы |  |  |  | 8: 1707 | [9 empty] | накладные расходы
сметная прибыль |  |  |  | 8: 927 | [9 empty] | сметная прибыль
Монтажные работы |  |  |  | 8: 120268 | [9 empty] | Монтажные работы
в том числе: | [23 empty] | в том числе:
оплата труда |  |  |  | 8: 32729 | [9 empty] | оплата труда
эксплуатация машин и механизмов |  |  |  | 8: 6221 | [9 empty] | эксплуатация машин и механизмов
оплата труда машинистов (Отм) |  |  |  | 8: 1579 | [9 empty] | оплата труда машинистов (Отм)
материалы |  |  |  | 8: 29002 | [9 empty] | материалы
накладные расходы |  |  |  | 8: 33257 | [9 empty] | накладные расходы
сметная прибыль |  |  |  | 8: 17480 | [9 empty] | сметная прибыль
Оборудование |  |  |  | 8: 27863 | [9 empty] | Оборудование
Инженерное оборудование |  |  |  | 8: 27863 | [9 empty] | Инженерное оборудование
Итого ФОТ (справочно) |  |  |  | 8: 36125 | [9 empty] | Итого ФОТ (справочно)
Итого накладные расходы (справочно) |  |  |  | 8: 34964 | [9 empty] | Итого накладные расходы (справочно)
Итого сметная прибыль (справочно) |  |  |  | 8: 18407 | [9 empty] | Итого сметная прибыль (справочно)
ВСЕГО по смете |  |  |  | 8: 153241; Мат. 13: 86.4552; Мат. 14: 2.922 | [10 empty] | ВСЕГО по смете

## БСЗ-2-1014.0225-67840
Цех № 2 (БСЗ) | [14 empty] | Цех № 2 (БСЗ)
(наименование стройки)
ЛОКАЛЬНЫЙ РЕСУРСНЫЙ СМЕТНЫЙ РАСЧЕТ № БСЗ-2-1014.0225-67840
(локальная смета)
на Монтаж приточной вентиляции в операторской содовых печей, Монтаж приточной вентиляции в операторской содовых печей | [15 empty] | на Монтаж приточной вентиляции в операторской содовых печей, Монтаж приточной вентиляции в операторской содовых печей
(наименование работ и затрат, наименование объекта)
| Основание: | проект 1014.0225-ОВ; заявка № 675 от 07.02.2022 г. | [14 empty] | проект 1014.0225-ОВ; заявка № 675 от 07.02.2022 г.
| Сметная стоимость |  | 657043 | руб.
| строительных работ |  | 204806 | руб.
| оборудования |  | 452237 | руб.
| Средства на оплату труда |  | 36804 | руб.
| Сметная трудоемкость |  | 103.23 | чел.час
| Составлен(а) в текущих ценах по состоянию на |  | 2 квартал 2022 г. | [14 empty] | 2 квартал 2022 г.
№ п/п | Обоснование | Наименование работ и затрат |  | Единица измерения | Количество |  | Сметная стоимость в текущих (прогнозных) ценах, руб. | [5 empty] | Т/з осн. раб. Всего | Т/з мех. Всего
[5 empty] | на ед. | всего | на ед. | Всего | В том числе
[9 empty] | Осн.З/п | Эк.Маш | З/пМех | Мат.
1 | 2 | 3 |  | 4 | 5 | 6 | 7 | 8 | 9 | 10 | 11 | 12 | 13 | 14
Раздел 1. Новый раздел | [18 empty] | Раздел 1. Новый раздел
Установка приточная | [19 empty] | Установка приточная
1 | ФЕР20-06-002-01 | Установка камер приточных типовых: без секции орошения производительностью до 10 тыс.м3/час |  | шт |  | 1 | 17690.49 | 24014 | 19849 | 2280 | 357 | 1885 | 55.68 | 0.75 | [6 empty] | Установка камер приточных типовых: без секции орошения производительностью до 10 тыс.м3/час
| ОП п.1.20.19 | Индивидуальные испытания систем вентиляции и кондиционирования воздуха - 5% ОЗП=1,05; ЭМ=1,05 к расх.; ЗПМ=1,05; ТЗ=1,05; ТЗМ=1,05 | [19 empty] | Индивидуальные испытания систем вентиляции и кондиционирования воздуха - 5% ОЗП=1,05; ЭМ=1,05 к расх.; ЗПМ=1,05; ТЗ=1,05; ТЗМ=1,05
| Приказ от 04.08.2020 № 421/пр п.58б | Работы аналогичные технологическим процессам в новом строительстве, в том числе по возведению новых конструктивных элементов ОЗП=1,15; ЭМ=1,25 к расх.; ЗПМ=1,25; ТЗ=1,15; ТЗМ=1,25 | [19 empty] | Работы аналогичные технологическим процессам в новом строительстве, в том числе по возведению новых конструктивных элементов ОЗП=1,15; ЭМ=1,25 к расх.; ЗПМ=1,25; ТЗ=1,15; ТЗМ=1,25
| Приказ от 04.08.2020 № 421/пр прил.10 табл.1 п.2 | Режимность ОЗП=1,15; ЭМ=1,15 к расх.; ЗПМ=1,15; ТЗ=1,15; ТЗМ=1,15 | [19 empty] | Режимность ОЗП=1,15; ЭМ=1,15 к расх.; ЗПМ=1,15; ТЗ=1,15; ТЗМ=1,15
2 О | Комерческое предложение № 0000083213 от 17.06.2022 г. ООО "Завод Север" | Установка YAMAL-BT-02.2-Z-00-00-УЗ по ID V2103330б общепромышленного исполнения, сторона обслуживания – слева. Производительность – 1600 м3/ч. Суммарная мощность 24.75 кВт. Габариты установки 1830х750х465h. Потери в установке ∆ Р = 200 Па (поставляется в собранном виде): Цена (с учетом доставки): 225 853,16 руб/1,2/6,84=27 516,22 руб |  | 4: шт; 6: 1; 7: 215192.99; 8: 215193; Мат. 13: 0; Мат. 14: 0 | [6 empty] | Установка YAMAL-BT-02.2-Z-00-00-УЗ по ID V2103330б общепромышленного исполнения, сторона обслуживания – слева. Производительность – 1600 м3/ч. Суммарная мощность 24.75 кВт. Габариты установки 1830х750х465h. Потери в установке ∆ Р = 200 Па (поставляется в собранном виде): Цена (с учетом доставки): 225 853,16 руб/1,2/6,84=27 516,22 руб
3 О | Комерческое предложение № 0000083213 от 17.06.2022 г. ООО "Завод Север" | Комплект автоматики по ID AV2103330б. Монтаж в части ЭМ. |  | 4: компл; 6: 1; 7: 237043.89; 8: 237044; Мат. 13: 0; Мат. 14: 0 | [6 empty] | Комплект автоматики по ID AV2103330б. Монтаж в части ЭМ.
4 | ФЕР20-02-003-02 | Установка решеток жалюзийных стальных: неподвижных односекционных (применительно) |  | шт |  | 1 | 836.93 | 995 | 518 | 39 | 7 | 438 | 1.49 | 0.02 | [6 empty] | Установка решеток жалюзийных стальных: неподвижных односекционных (применительно)
| ОП п.1.20.19 | Индивидуальные испытания систем вентиляции и кондиционирования воздуха - 5% ОЗП=1,05; ЭМ=1,05 к расх.; ЗПМ=1,05; ТЗ=1,05; ТЗМ=1,05 | [19 empty] | Индивидуальные испытания систем вентиляции и кондиционирования воздуха - 5% ОЗП=1,05; ЭМ=1,05 к расх.; ЗПМ=1,05; ТЗ=1,05; ТЗМ=1,05
| Приказ от 04.08.2020 № 421/пр п.58б | Работы аналогичные технологическим процессам в новом строительстве, в том числе по возведению новых конструктивных элементов ОЗП=1,15; ЭМ=1,25 к расх.; ЗПМ=1,25; ТЗ=1,15; ТЗМ=1,25 | [19 empty] | Работы аналогичные технологическим процессам в новом строительстве, в том числе по возведению новых конструктивных элементов ОЗП=1,15; ЭМ=1,25 к расх.; ЗПМ=1,25; ТЗ=1,15; ТЗМ=1,25
| Приказ от 04.08.2020 № 421/пр прил.10 табл.1 п.2 | Режимность ОЗП=1,15; ЭМ=1,15 к расх.; ЗПМ=1,15; ТЗ=1,15; ТЗМ=1,15 | [19 empty] | Режимность ОЗП=1,15; ЭМ=1,15 к расх.; ЗПМ=1,15; ТЗ=1,15; ТЗМ=1,15
5 | Комерческое предложение № 0000083213 от 17.06.2022 г. ООО "Завод Север" | Решетка накладная SVR-GV-010-Z-625*310-30 оц. сталь; фланцы |  | шт |  | 1 | 5243 | 5243 |  |  |  | 5243 | 0 | 0 | [6 empty] | Решетка накладная SVR-GV-010-Z-625*310-30 оц. сталь; фланцы
6 | ФЕР20-02-004-06 | Установка клапанов обратных: периметром до 1600 мм |  | шт |  | 1 | 540.15 | 723 | 611 | 36 | 7 | 76 | 1.78 | 0.02 | [6 empty] | Установка клапанов обратных: периметром до 1600 мм
| ОП п.1.20.19 | Индивидуальные испытания систем вентиляции и кондиционирования воздуха - 5% ОЗП=1,05; ЭМ=1,05 к расх.; ЗПМ=1,05; ТЗ=1,05; ТЗМ=1,05 | [19 empty] | Индивидуальные испытания систем вентиляции и кондиционирования воздуха - 5% ОЗП=1,05; ЭМ=1,05 к расх.; ЗПМ=1,05; ТЗ=1,05; ТЗМ=1,05
| Приказ от 04.08.2020 № 421/пр п.58б | Работы аналогичные технологическим процессам в новом строительстве, в том числе по возведению новых конструктивных элементов ОЗП=1,15; ЭМ=1,25 к расх.; ЗПМ=1,25; ТЗ=1,15; ТЗМ=1,25 | [19 empty] | Работы аналогичные технологическим процессам в новом строительстве, в том числе по возведению новых конструктивных элементов ОЗП=1,15; ЭМ=1,25 к расх.; ЗПМ=1,25; ТЗ=1,15; ТЗМ=1,25
| Приказ от 04.08.2020 № 421/пр прил.10 табл.1 п.2 | Режимность ОЗП=1,15; ЭМ=1,15 к расх.; ЗПМ=1,15; ТЗ=1,15; ТЗМ=1,15 | [19 empty] | Режимность ОЗП=1,15; ЭМ=1,15 к расх.; ЗПМ=1,15; ТЗ=1,15; ТЗМ=1,15
7 | Комерческое предложение № 0000083213 от 17.06.2022 г. ООО "Завод Север" | Клапан противопожарный НО Сигмавент - 60-НО-300х250 (фл)-ВМ(220) с фланцами и смотровым люком |  | шт |  | 1 | 13808.96 | 13809 |  |  |  | 13809 | 0 | 0 | [6 empty] | Клапан противопожарный НО Сигмавент - 60-НО-300х250 (фл)-ВМ(220) с фланцами и смотровым люком
8 | ФЕР20-02-001-01 | Установка воздухораспределителей, предназначенных для подачи воздуха: в рабочую зону, массой до 20 кг |  | шт |  | 6 | 517.45 | 4006 | 3330 | 292 | 41 | 384 | 9.68 | 0.09 | [6 empty] | Установка воздухораспределителей, предназначенных для подачи воздуха: в рабочую зону, массой до 20 кг
| Приказ от 04.08.2020 № 421/пр п.58б | Работы аналогичные технологическим процессам в новом строительстве, в том числе по возведению новых конструктивных элементов ОЗП=1,15; ЭМ=1,25 к расх.; ЗПМ=1,25; ТЗ=1,15; ТЗМ=1,25 | [19 empty] | Работы аналогичные технологическим процессам в новом строительстве, в том числе по возведению новых конструктивных элементов ОЗП=1,15; ЭМ=1,25 к расх.; ЗПМ=1,25; ТЗ=1,15; ТЗМ=1,25
| Приказ от 04.08.2020 № 421/пр прил.10 табл.1 п.2 | Режимность ОЗП=1,15; ЭМ=1,15 к расх.; ЗПМ=1,15; ТЗ=1,15; ТЗМ=1,15 | [19 empty] | Режимность ОЗП=1,15; ЭМ=1,15 к расх.; ЗПМ=1,15; ТЗ=1,15; ТЗМ=1,15
9 | прайс-лист | Диффузор PAV-В Ду 160 в комплекте с присоединительным патрубком |  | шт |  | 6 | 356.43 | 2139 |  |  |  | 2139 | 0 | 0 | [6 empty] | Диффузор PAV-В Ду 160 в комплекте с присоединительным патрубком
Воздуховоды | [19 empty] | Воздуховоды
10 | ФЕР20-01-001-11 | Прокладка воздуховодов из листовой, оцинкованной стали и алюминия класса Н (нормальные) толщиной: 0,8 мм, периметром до 2400 мм (п.6, п.18, п.13) |  | 100 м2 |  | 0.0294 | 35770.73 | 1436 | 1272 | 83 | 14 | 81 | 3.75 | 0.03 | [6 empty] | Прокладка воздуховодов из листовой, оцинкованной стали и алюминия класса Н (нормальные) толщиной: 0,8 мм, периметром до 2400 мм (п.6, п.18, п.13)
| ОП п.1.20.19 | Индивидуальные испытания систем вентиляции и кондиционирования воздуха - 5% ОЗП=1,05; ЭМ=1,05 к расх.; ЗПМ=1,05; ТЗ=1,05; ТЗМ=1,05 | [19 empty] | Индивидуальные испытания систем вентиляции и кондиционирования воздуха - 5% ОЗП=1,05; ЭМ=1,05 к расх.; ЗПМ=1,05; ТЗ=1,05; ТЗМ=1,05
| Приказ от 04.08.2020 № 421/пр п.58б | Работы аналогичные технологическим процессам в новом строительстве, в том числе по возведению новых конструктивных элементов ОЗП=1,15; ЭМ=1,25 к расх.; ЗПМ=1,25; ТЗ=1,15; ТЗМ=1,25 | [19 empty] | Работы аналогичные технологическим процессам в новом строительстве, в том числе по возведению новых конструктивных элементов ОЗП=1,15; ЭМ=1,25 к расх.; ЗПМ=1,25; ТЗ=1,15; ТЗМ=1,25
| Приказ от 04.08.2020 № 421/пр прил.10 табл.1 п.2 | Режимность ОЗП=1,15; ЭМ=1,15 к расх.; ЗПМ=1,15; ТЗ=1,15; ТЗМ=1,15 | [19 empty] | Режимность ОЗП=1,15; ЭМ=1,15 к расх.; ЗПМ=1,15; ТЗ=1,15; ТЗМ=1,15
11 | ФССЦ-19.1.01.03-0037 | Воздуховоды из оцинкованной стали с шиной и уголками толщиной: 0,8 мм, периметром 1870 (применительно) мм |  | м2 |  | 2.94 | 1455.16 | 4278 |  |  |  | 4278 | 0 | 0 | [6 empty] | Воздуховоды из оцинкованной стали с шиной и уголками толщиной: 0,8 мм, периметром 1870 (применительно) мм
12 | ФЕР20-01-001-10 | Прокладка воздуховодов из листовой, оцинкованной стали и алюминия класса Н (нормальные) толщиной: 0,8 мм, периметром от 1100 до 1600 мм (п.7, п.14, п.17, п.19) |  | 100 м2 |  | 0.0498 | 46156.56 | 3160 | 2863 | 180 | 31 | 117 | 8.44 | 0.07 | [6 empty] | Прокладка воздуховодов из листовой, оцинкованной стали и алюминия класса Н (нормальные) толщиной: 0,8 мм, периметром от 1100 до 1600 мм (п.7, п.14, п.17, п.19)
| ОП п.1.20.19 | Индивидуальные испытания систем вентиляции и кондиционирования воздуха - 5% ОЗП=1,05; ЭМ=1,05 к расх.; ЗПМ=1,05; ТЗ=1,05; ТЗМ=1,05 | [19 empty] | Индивидуальные испытания систем вентиляции и кондиционирования воздуха - 5% ОЗП=1,05; ЭМ=1,05 к расх.; ЗПМ=1,05; ТЗ=1,05; ТЗМ=1,05
| Приказ от 04.08.2020 № 421/пр п.58б | Работы аналогичные технологическим процессам в новом строительстве, в том числе по возведению новых конструктивных элементов ОЗП=1,15; ЭМ=1,25 к расх.; ЗПМ=1,25; ТЗ=1,15; ТЗМ=1,25 | [19 empty] | Работы аналогичные технологическим процессам в новом строительстве, в том числе по возведению новых конструктивных элементов ОЗП=1,15; ЭМ=1,25 к расх.; ЗПМ=1,25; ТЗ=1,15; ТЗМ=1,25
| Приказ от 04.08.2020 № 421/пр прил.10 табл.1 п.2 | Режимность ОЗП=1,15; ЭМ=1,15 к расх.; ЗПМ=1,15; ТЗ=1,15; ТЗМ=1,15 | [19 empty] | Режимность ОЗП=1,15; ЭМ=1,15 к расх.; ЗПМ=1,15; ТЗ=1,15; ТЗМ=1,15
13 | ФССЦ-19.1.01.03-0022 | Воздуховоды из оцинкованной стали с шиной и уголками толщиной: 0,8 мм, периметром 1100 мм (применительно) |  | м2 |  | 4.98 | 1417.75 | 7060 |  |  |  | 7060 | 0 | 0 | [6 empty] | Воздуховоды из оцинкованной стали с шиной и уголками толщиной: 0,8 мм, периметром 1100 мм (применительно)
14 |  | Лючок питометражный для замера параметров воздуха |  | шт |  | 1 | 266.88 | 267 |  |  |  | 267 | 0 | 0 | [6 empty] | Лючок питометражный для замера параметров воздуха
15 | ФССЦ-07.2.07.04-0012 | Прочие индивидуальные сварные конструкции из листовой стали толщиной 3-10 мм, масса сборочной единицы до 0,1 т (фланец 300х250) |  | т |  | 0.0025 | 199396.9 | 498 |  |  |  | 498 | 0 | 0 | [6 empty] | Прочие индивидуальные сварные конструкции из листовой стали толщиной 3-10 мм, масса сборочной единицы до 0,1 т (фланец 300х250)
16 | ФЕР20-01-001-10 | Прокладка воздуховодов из листовой, оцинкованной стали и алюминия класса Н (нормальные) толщиной: 0,8 мм, периметром от 1100 до 1600 мм (п.8) |  | 100 м2 |  | 0.006 | 46156.56 | 382 | 345 | 22 | 4 | 15 | 1.02 | 0.01 | [6 empty] | Прокладка воздуховодов из листовой, оцинкованной стали и алюминия класса Н (нормальные) толщиной: 0,8 мм, периметром от 1100 до 1600 мм (п.8)
| ОП п.1.20.19 | Индивидуальные испытания систем вентиляции и кондиционирования воздуха - 5% ОЗП=1,05; ЭМ=1,05 к расх.; ЗПМ=1,05; ТЗ=1,05; ТЗМ=1,05 | [19 empty] | Индивидуальные испытания систем вентиляции и кондиционирования воздуха - 5% ОЗП=1,05; ЭМ=1,05 к расх.; ЗПМ=1,05; ТЗ=1,05; ТЗМ=1,05
| Приказ от 04.08.2020 № 421/пр п.58б | Работы аналогичные технологическим процессам в новом строительстве, в том числе по возведению новых конструктивных элементов ОЗП=1,15; ЭМ=1,25 к расх.; ЗПМ=1,25; ТЗ=1,15; ТЗМ=1,25 | [19 empty] | Работы аналогичные технологическим процессам в новом строительстве, в том числе по возведению новых конструктивных элементов ОЗП=1,15; ЭМ=1,25 к расх.; ЗПМ=1,25; ТЗ=1,15; ТЗМ=1,25
| Приказ от 04.08.2020 № 421/пр прил.10 табл.1 п.2 | Режимность ОЗП=1,15; ЭМ=1,15 к расх.; ЗПМ=1,15; ТЗ=1,15; ТЗМ=1,15 | [19 empty] | Режимность ОЗП=1,15; ЭМ=1,15 к расх.; ЗПМ=1,15; ТЗ=1,15; ТЗМ=1,15
17 | ФССЦ-19.1.01.03-0022 | Воздуховоды из оцинкованной стали с шиной и уголками толщиной: 0,8 мм, периметром 1100 мм (применительно) |  | м2 |  | 0.6 | 1417.75 | 851 |  |  |  | 851 | 0 | 0 | [6 empty] | Воздуховоды из оцинкованной стали с шиной и уголками толщиной: 0,8 мм, периметром 1100 мм (применительно)
18 | ФЕР20-01-001-09 | Прокладка воздуховодов из листовой, оцинкованной стали и алюминия класса Н (нормальные) толщиной: 0,8 мм, периметром до 1000 мм (п.9, п.15) |  | 100 м2 |  | 0.0233 | 52897.32 | 1789 | 1641 | 90 | 16 | 58 | 4.84 | 0.03 | [6 empty] | Прокладка воздуховодов из листовой, оцинкованной стали и алюминия класса Н (нормальные) толщиной: 0,8 мм, периметром до 1000 мм (п.9, п.15)
| ОП п.1.20.19 | Индивидуальные испытания систем вентиляции и кондиционирования воздуха - 5% ОЗП=1,05; ЭМ=1,05 к расх.; ЗПМ=1,05; ТЗ=1,05; ТЗМ=1,05 | [19 empty] | Индивидуальные испытания систем вентиляции и кондиционирования воздуха - 5% ОЗП=1,05; ЭМ=1,05 к расх.; ЗПМ=1,05; ТЗ=1,05; ТЗМ=1,05
| Прил.20.1 п.3.1 | Прокладка воздуховодов на высоте от пола св. 3 до 5 м ОЗП=1,06; ТЗ=1,06 | [19 empty] | Прокладка воздуховодов на высоте от пола св. 3 до 5 м ОЗП=1,06; ТЗ=1,06
| Приказ от 04.08.2020 № 421/пр п.58б | Работы аналогичные технологическим процессам в новом строительстве, в том числе по возведению новых конструктивных элементов ОЗП=1,15; ЭМ=1,25 к расх.; ЗПМ=1,25; ТЗ=1,15; ТЗМ=1,25 | [19 empty] | Работы аналогичные технологическим процессам в новом строительстве, в том числе по возведению новых конструктивных элементов ОЗП=1,15; ЭМ=1,25 к расх.; ЗПМ=1,25; ТЗ=1,15; ТЗМ=1,25
| Приказ от 04.08.2020 № 421/пр прил.10 табл.1 п.2 | Режимность ОЗП=1,15; ЭМ=1,15 к расх.; ЗПМ=1,15; ТЗ=1,15; ТЗМ=1,15 | [19 empty] | Режимность ОЗП=1,15; ЭМ=1,15 к расх.; ЗПМ=1,15; ТЗ=1,15; ТЗМ=1,15
19 | ФССЦ-19.1.01.03-0021 | Воздуховоды из оцинкованной стали с шиной и уголками толщиной: 0,8 мм, периметром 1000 мм (применительно) |  | м2 |  | 2.33 | 1433.33 | 3340 |  |  |  | 3340 | 0 | 0 | [6 empty] | Воздуховоды из оцинкованной стали с шиной и уголками толщиной: 0,8 мм, периметром 1000 мм (применительно)
20 | ФЕР20-01-001-09 | Прокладка воздуховодов из листовой, оцинкованной стали и алюминия класса Н (нормальные) толщиной: 0,8 мм, периметром до 1000 мм (п.10, п.16) |  | 100 м2 |  | 0.036 | 52897.32 | 2767 | 2536 | 141 | 24 | 90 | 7.47 | 0.05 | [6 empty] | Прокладка воздуховодов из листовой, оцинкованной стали и алюминия класса Н (нормальные) толщиной: 0,8 мм, периметром до 1000 мм (п.10, п.16)
| ОП п.1.20.19 | Индивидуальные испытания систем вентиляции и кондиционирования воздуха - 5% ОЗП=1,05; ЭМ=1,05 к расх.; ЗПМ=1,05; ТЗ=1,05; ТЗМ=1,05 | [19 empty] | Индивидуальные испытания систем вентиляции и кондиционирования воздуха - 5% ОЗП=1,05; ЭМ=1,05 к расх.; ЗПМ=1,05; ТЗ=1,05; ТЗМ=1,05
| Прил.20.1 п.3.1 | Прокладка воздуховодов на высоте от пола св. 3 до 5 м ОЗП=1,06; ТЗ=1,06 | [19 empty] | Прокладка воздуховодов на высоте от пола св. 3 до 5 м ОЗП=1,06; ТЗ=1,06
| Приказ от 04.08.2020 № 421/пр п.58б | Работы аналогичные технологическим процессам в новом строительстве, в том числе по возведению новых конструктивных элементов ОЗП=1,15; ЭМ=1,25 к расх.; ЗПМ=1,25; ТЗ=1,15; ТЗМ=1,25 | [19 empty] | Работы аналогичные технологическим процессам в новом строительстве, в том числе по возведению новых конструктивных элементов ОЗП=1,15; ЭМ=1,25 к расх.; ЗПМ=1,25; ТЗ=1,15; ТЗМ=1,25
| Приказ от 04.08.2020 № 421/пр прил.10 табл.1 п.2 | Режимность ОЗП=1,15; ЭМ=1,15 к расх.; ЗПМ=1,15; ТЗ=1,15; ТЗМ=1,15 | [19 empty] | Режимность ОЗП=1,15; ЭМ=1,15 к расх.; ЗПМ=1,15; ТЗ=1,15; ТЗМ=1,15
21 | ФССЦ-19.1.01.03-0021 | Воздуховоды из оцинкованной стали с шиной и уголками толщиной: 0,8 мм, периметром 700 мм (применительно) |  | м2 |  | 3.6 | 1433.33 | 5160 |  |  |  | 5160 | 0 | 0 | [6 empty] | Воздуховоды из оцинкованной стали с шиной и уголками толщиной: 0,8 мм, периметром 700 мм (применительно)
22 | ФЕР20-01-001-09 | Прокладка воздуховодов из листовой, оцинкованной стали и алюминия класса Н (нормальные) толщиной: 0,8 мм, периметром до 1000 мм (п.11, п.12 - заглушка) |  | 100 м2 |  | 0.0199 | 52897.32 | 1529 | 1402 | 78 | 13 | 49 | 4.13 | 0.03 | [6 empty] | Прокладка воздуховодов из листовой, оцинкованной стали и алюминия класса Н (нормальные) толщиной: 0,8 мм, периметром до 1000 мм (п.11, п.12 - заглушка)
| ОП п.1.20.19 | Индивидуальные испытания систем вентиляции и кондиционирования воздуха - 5% ОЗП=1,05; ЭМ=1,05 к расх.; ЗПМ=1,05; ТЗ=1,05; ТЗМ=1,05 | [19 empty] | Индивидуальные испытания систем вентиляции и кондиционирования воздуха - 5% ОЗП=1,05; ЭМ=1,05 к расх.; ЗПМ=1,05; ТЗ=1,05; ТЗМ=1,05
| Прил.20.1 п.3.1 | Прокладка воздуховодов на высоте от пола св. 3 до 5 м ОЗП=1,06; ТЗ=1,06 | [19 empty] | Прокладка воздуховодов на высоте от пола св. 3 до 5 м ОЗП=1,06; ТЗ=1,06
| Приказ от 04.08.2020 № 421/пр п.58б | Работы аналогичные технологическим процессам в новом строительстве, в том числе по возведению новых конструктивных элементов ОЗП=1,15; ЭМ=1,25 к расх.; ЗПМ=1,25; ТЗ=1,15; ТЗМ=1,25 | [19 empty] | Работы аналогичные технологическим процессам в новом строительстве, в том числе по возведению новых конструктивных элементов ОЗП=1,15; ЭМ=1,25 к расх.; ЗПМ=1,25; ТЗ=1,15; ТЗМ=1,25
| Приказ от 04.08.2020 № 421/пр прил.10 табл.1 п.2 | Режимность ОЗП=1,15; ЭМ=1,15 к расх.; ЗПМ=1,15; ТЗ=1,15; ТЗМ=1,15 | [19 empty] | Режимность ОЗП=1,15; ЭМ=1,15 к расх.; ЗПМ=1,15; ТЗ=1,15; ТЗМ=1,15
23 | ФССЦ-19.1.01.03-0021 | Воздуховоды из оцинкованной стали с шиной и уголками толщиной: 0,8 мм, периметром 600 мм (применительно) |  | м2 |  | 1.92 | 1433.33 | 2752 |  |  |  | 2752 | 0 | 0 | [6 empty] | Воздуховоды из оцинкованной стали с шиной и уголками толщиной: 0,8 мм, периметром 600 мм (применительно)
24 | ФССЦ-19.1.01.08-0002 | Заглушка торцевая оцинкованная для воздуховодов, сечение 100х200 мм |  | шт |  | 2 | 113.43 | 227 |  |  |  | 227 | 0 | 0 | [6 empty] | Заглушка торцевая оцинкованная для воздуховодов, сечение 100х200 мм
Общие материалы для воздуховодов | [19 empty] | Общие материалы для воздуховодов
25 | прайс-лист | Шнур кремнеземный ШКН (Н)-1-3 |  | м |  | 3 | 42.43 | 127 |  |  |  | 127 | 0 | 0 | [6 empty] | Шнур кремнеземный ШКН (Н)-1-3
26 | прайс-лист | Скоба монтажная вентиляционная М8 20/30 |  | шт |  | 35 | 10.52 | 368 |  |  |  | 368 | 0 | 0 | [6 empty] | Скоба монтажная вентиляционная М8 20/30
27 | прайс-лист | Лента уплотнительная ППЭ 4х15мм |  | м |  | 33 | 19.09 | 630 |  |  |  | 630 | 0 | 0 | [6 empty] | Лента уплотнительная ППЭ 4х15мм
28 | прайс-лист | Саморезы 4,2х13 с прессшайбой, сверло |  | шт |  | 40 | 0.35 | 14 |  |  |  | 14 | 0 | 0 | [6 empty] | Саморезы 4,2х13 с прессшайбой, сверло
29 | прайс-лист | Саморез 6х40 универсальный, кирпич |  | шт |  | 10 | 2.65 | 27 |  |  |  | 27 | 0 | 0 | [6 empty] | Саморез 6х40 универсальный, кирпич
30 | прайс-лист | Винт с шестигранной головкой М6х25 |  | шт |  | 30 | 7.16 | 215 |  |  |  | 215 | 0 | 0 | [6 empty] | Винт с шестигранной головкой М6х25
31 | прайс-лист | Винт с шестигранной головкой М8х30 |  | шт |  | 80 | 11.4 | 912 |  |  |  | 912 | 0 | 0 | [6 empty] | Винт с шестигранной головкой М8х30
32 | прайс-лист | Винт с шестигранной головкой М10х35 |  | шт |  | 16 | 19.98 | 320 |  |  |  | 320 | 0 | 0 | [6 empty] | Винт с шестигранной головкой М10х35
33 | ФССЦ-01.7.15.05-0021 | Гайки шестигранные оцинкованные, диаметр резьбы 6 мм |  | кг |  | 0.078 | 227.62 | 18 |  |  |  | 18 | 0 | 0 | [6 empty] | Гайки шестигранные оцинкованные, диаметр резьбы 6 мм
34 | ФССЦ-01.7.15.05-0022 | Гайки шестигранные оцинкованные, диаметр резьбы 8 мм |  | кг |  | 0.44 | 167.84 | 74 |  |  |  | 74 | 0 | 0 | [6 empty] | Гайки шестигранные оцинкованные, диаметр резьбы 8 мм
35 | ФССЦ-01.7.15.05-0023 | Гайки шестигранные оцинкованные, диаметр резьбы 10 мм |  | кг |  | 0.165 | 135.89 | 22 |  |  |  | 22 | 0 | 0 | [6 empty] | Гайки шестигранные оцинкованные, диаметр резьбы 10 мм
36 | ФССЦ-01.7.15.11-0043 | Шайбы оцинкованные, диаметр 6 мм |  | кг |  | 0.033 | 176.88 | 6 |  |  |  | 6 | 0 | 0 | [6 empty] | Шайбы оцинкованные, диаметр 6 мм
37 | ФССЦ-01.7.15.11-0044 | Шайбы оцинкованные, диаметр 8 мм |  | кг |  | 0.176 | 170.5 | 30 |  |  |  | 30 | 0 | 0 | [6 empty] | Шайбы оцинкованные, диаметр 8 мм
38 | ФССЦ-01.7.15.11-0045 | Шайбы оцинкованные, диаметр 10 мм |  | кг |  | 0.0615 | 159.91 | 10 |  |  |  | 10 | 0 | 0 | [6 empty] | Шайбы оцинкованные, диаметр 10 мм
Теплоизоляция | [19 empty] | Теплоизоляция
39 | ФЕР26-01-018-01 | Изоляция плоских и криволинейных поверхностей пластинами (плитами) из вспененного каучука, вспененного полиэтилена |  | 10 м2 |  | 0.3 | 2837.89 | 1157 | 764 | 393 | 88 |  | 1.98 | 0.19 | [6 empty] | Изоляция плоских и криволинейных поверхностей пластинами (плитами) из вспененного каучука, вспененного полиэтилена
| Приказ от 04.08.2020 № 421/пр п.58б | Работы аналогичные технологическим процессам в новом строительстве, в том числе по возведению новых конструктивных элементов ОЗП=1,15; ЭМ=1,25 к расх.; ЗПМ=1,25; ТЗ=1,15; ТЗМ=1,25 | [19 empty] | Работы аналогичные технологическим процессам в новом строительстве, в том числе по возведению новых конструктивных элементов ОЗП=1,15; ЭМ=1,25 к расх.; ЗПМ=1,25; ТЗ=1,15; ТЗМ=1,25
| Приказ от 04.08.2020 № 421/пр прил.10 табл.1 п.2 | Режимность ОЗП=1,15; ЭМ=1,15 к расх.; ЗПМ=1,15; ТЗ=1,15; ТЗМ=1,15 | [19 empty] | Режимность ОЗП=1,15; ЭМ=1,15 к расх.; ЗПМ=1,15; ТЗ=1,15; ТЗМ=1,15
40 | прайс-лист | Рулоны из вспененного каучука K-FLEX PE AD, толщиной: 25 мм, самоклеящиеся |  | м2 |  | 3.3 | 405.05 | 1337 |  |  |  | 1337 | 0 | 0 | [6 empty] | Рулоны из вспененного каучука K-FLEX PE AD, толщиной: 25 мм, самоклеящиеся
41 | прайс-лист | Клей K-FLEX К414 |  | л |  | 0.45 | 2335.17 | 1051 |  |  |  | 1051 | 0 | 0 | [6 empty] | Клей K-FLEX К414
42 | прайс-лист | Лента K-FLEX DUCT 1604H |  | м |  | 6 | 14.67 | 88 |  |  |  | 88 | 0 | 0 | [6 empty] | Лента K-FLEX DUCT 1604H
43 | прайс-лист | Очиститель K-FLEX |  | л |  | 0.0171 | 1680.4 | 29 |  |  |  | 29 | 0 | 0 | [6 empty] | Очиститель K-FLEX
Крепление Кр1 (2 шт) | [19 empty] | Крепление Кр1 (2 шт)
44 | ФЕРр69-2-1 | Сверление отверстий: в кирпичных стенах электроперфоратором диаметром до 20 мм, толщина стен 0,5 кирпича |  | 100 отверстий |  | 0.03 | 1775.34 | 61 | 61 |  |  |  | 0.18 | 0 | [6 empty] | Сверление отверстий: в кирпичных стенах электроперфоратором диаметром до 20 мм, толщина стен 0,5 кирпича
| Приказ от 04.08.2020 № 421/пр прил.10 табл.1 п.2 | Режимность ОЗП=1,15; ЭМ=1,15 к расх.; ЗПМ=1,15; ТЗ=1,15; ТЗМ=1,15 | [19 empty] | Режимность ОЗП=1,15; ЭМ=1,15 к расх.; ЗПМ=1,15; ТЗ=1,15; ТЗМ=1,15
45 | ФЕР06-03-004-07 | Установка анкерных болтов: химических |  | 100 шт |  | 0.03 | 4231.72 | 162 | 140 | 6 | 1 | 16 | 0.39 | 0 | [6 empty] | Установка анкерных болтов: химических
| Приказ от 04.08.2020 № 421/пр п.58б | Работы аналогичные технологическим процессам в новом строительстве, в том числе по возведению новых конструктивных элементов ОЗП=1,15; ЭМ=1,25 к расх.; ЗПМ=1,25; ТЗ=1,15; ТЗМ=1,25 | [19 empty] | Работы аналогичные технологическим процессам в новом строительстве, в том числе по возведению новых конструктивных элементов ОЗП=1,15; ЭМ=1,25 к расх.; ЗПМ=1,25; ТЗ=1,15; ТЗМ=1,25
| Приказ от 04.08.2020 № 421/пр прил.10 табл.1 п.2 | Режимность ОЗП=1,15; ЭМ=1,15 к расх.; ЗПМ=1,15; ТЗ=1,15; ТЗМ=1,15 | [19 empty] | Режимность ОЗП=1,15; ЭМ=1,15 к расх.; ЗПМ=1,15; ТЗ=1,15; ТЗМ=1,15
46 | прайс-лист | Химический анкер SORMAT ITH 150 |  | шт |  | 3 | 1148.49 | 3445 |  |  |  | 3445 | 0 | 0 | [6 empty] | Химический анкер SORMAT ITH 150
47 | прайс-лист | Резбовая шпилька KEVA 12х160 мм |  | шт |  | 2 | 145.06 | 290 |  |  |  | 290 | 0 | 0 | [6 empty] | Резбовая шпилька KEVA 12х160 мм
48 | прайс-лист | Резбовая шпилька KEVA 8х110 мм |  | шт |  | 1 | 63.21 | 63 |  |  |  | 63 | 0 | 0 | [6 empty] | Резбовая шпилька KEVA 8х110 мм
49 | ФЕР20-02-019-01 | Установка кронштейнов под вентиляционное оборудование |  | 100 кг |  | 0.155 | 2074.98 | 420 | 367 | 29 | 4 | 24 | 1.03 | 0.01 | [6 empty] | Установка кронштейнов под вентиляционное оборудование
| Приказ от 04.08.2020 № 421/пр п.58б | Работы аналогичные технологическим процессам в новом строительстве, в том числе по возведению новых конструктивных элементов ОЗП=1,15; ЭМ=1,25 к расх.; ЗПМ=1,25; ТЗ=1,15; ТЗМ=1,25 | [19 empty] | Работы аналогичные технологическим процессам в новом строительстве, в том числе по возведению новых конструктивных элементов ОЗП=1,15; ЭМ=1,25 к расх.; ЗПМ=1,25; ТЗ=1,15; ТЗМ=1,25
| Приказ от 04.08.2020 № 421/пр прил.10 табл.1 п.2 | Режимность ОЗП=1,15; ЭМ=1,15 к расх.; ЗПМ=1,15; ТЗ=1,15; ТЗМ=1,15 | [19 empty] | Режимность ОЗП=1,15; ЭМ=1,15 к расх.; ЗПМ=1,15; ТЗ=1,15; ТЗМ=1,15
50 | прайс-лист | Профиль монтажный, 41х41x2,0 мм, длина 3000 мм |  | м |  | 2 | 894.78 | 1790 |  |  |  | 1790 | 0 | 0 | [6 empty] | Профиль монтажный, 41х41x2,0 мм, длина 3000 мм
51 | прайс-лист | Уплотнитель виброизоляционный, маркировка 41 48,5х17,5 |  | м |  | 1.7 | 692.44 | 1177 |  |  |  | 1177 | 0 | 0 | [6 empty] | Уплотнитель виброизоляционный, маркировка 41 48,5х17,5
52 | прайс-лист | Шпильки резьбовые М8-1000 |  | шт |  | 6 | 154.97 | 930 |  |  |  | 930 | 0 | 0 | [6 empty] | Шпильки резьбовые М8-1000
53 | прайс-лист | Шайба широкополая, D40 3F 8х40 |  | шт |  | 6 | 15.12 | 91 |  |  |  | 91 | 0 | 0 | [6 empty] | Шайба широкополая, D40 3F 8х40
54 | прайс-лист | Консоль, 41x62x2,5 мм, длина 1000 мм |  | шт |  | 2 | 1488.46 | 2977 |  |  |  | 2977 | 0 | 0 | [6 empty] | Консоль, 41x62x2,5 мм, длина 1000 мм
55 | прайс-лист | Гайка профиля, маркировка 41, 6F, M8 |  | шт |  | 4 | 29.08 | 116 |  |  |  | 116 | 0 | 0 | [6 empty] | Гайка профиля, маркировка 41, 6F, M8
56 | прайс-лист | Скоба 45˚, 4F2 для резьбовой шпильки М8 |  | шт |  | 4 | 361.89 | 1448 |  |  |  | 1448 | 0 | 0 | [6 empty] | Скоба 45˚, 4F2 для резьбовой шпильки М8
57 | прайс-лист | Болт T-образный усиленный, маркировка 41, 8F, M8, длина 40 мм |  | шт |  | 2 | 144.36 | 289 |  |  |  | 289 | 0 | 0 | [6 empty] | Болт T-образный усиленный, маркировка 41, 8F, M8, длина 40 мм
58 | ФССЦ-01.7.15.05-0012 | Гайки шестигранные, диаметр резьбы 8 мм |  | т |  | 0.055 | 152469.6 | 8386 |  |  |  | 8386 | 0 | 0 | [6 empty] | Гайки шестигранные, диаметр резьбы 8 мм
Крепление Кр2 (4 шт) | [19 empty] | Крепление Кр2 (4 шт)
59 | ФЕР20-02-019-01 | Установка кронштейнов под вентиляционное оборудование |  | 100 кг |  | 0.208 | 2074.98 | 563 | 492 | 38 | 6 | 33 | 1.38 | 0.01 | [6 empty] | Установка кронштейнов под вентиляционное оборудование
| Приказ от 04.08.2020 № 421/пр п.58б | Работы аналогичные технологическим процессам в новом строительстве, в том числе по возведению новых конструктивных элементов ОЗП=1,15; ЭМ=1,25 к расх.; ЗПМ=1,25; ТЗ=1,15; ТЗМ=1,25 | [19 empty] | Работы аналогичные технологическим процессам в новом строительстве, в том числе по возведению новых конструктивных элементов ОЗП=1,15; ЭМ=1,25 к расх.; ЗПМ=1,25; ТЗ=1,15; ТЗМ=1,25
| Приказ от 04.08.2020 № 421/пр прил.10 табл.1 п.2 | Режимность ОЗП=1,15; ЭМ=1,15 к расх.; ЗПМ=1,15; ТЗ=1,15; ТЗМ=1,15 | [19 empty] | Режимность ОЗП=1,15; ЭМ=1,15 к расх.; ЗПМ=1,15; ТЗ=1,15; ТЗМ=1,15
60 | прайс-лист | Кронштейн Z-образный с виброизолятором |  | шт |  | 8 | 38.1 | 305 |  |  |  | 305 | 0 | 0 | [6 empty] | Кронштейн Z-образный с виброизолятором
61 | прайс-лист | Шпильки резьбовые М8-500 |  | шт |  | 8 | 77.53 | 620 |  |  |  | 620 | 0 | 0 | [6 empty] | Шпильки резьбовые М8-500
62 | ФССЦ-01.7.15.05-0012 | Гайки шестигранные, диаметр резьбы 8 мм |  | т |  | 0.11 | 152469.6 | 16772 |  |  |  | 16772 | 0 | 0 | [6 empty] | Гайки шестигранные, диаметр резьбы 8 мм
63 | ФССЦ-18.5.08.18-0071 | Кронштейны и подставки под оборудование из сортовой стали |  | кг |  | 11.36 | 126.63 | 1439 |  |  |  | 1439 | 0 | 0 | [6 empty] | Кронштейны и подставки под оборудование из сортовой стали
Итоги по смете: | [22 empty] | Итоги по смете:
Итого прямые затраты (справочно) |  |  |  | 8: 134204 | [9 empty] | Итого прямые затраты (справочно)
в том числе: | [23 empty] | в том числе:
Оплата труда рабочих |  |  |  | 8: 36191 | [9 empty] | Оплата труда рабочих
Эксплуатация машин |  |  |  | 8: 3707 | [9 empty] | Эксплуатация машин
в том числе оплата труда машинистов (Отм) |  |  |  | 8: 613 | [9 empty] | в том числе оплата труда машинистов (Отм)
Материалы |  |  |  | 8: 94306 | [9 empty] | Материалы
Строительные работы |  |  |  | 8: 204806 | [9 empty] | Строительные работы
в том числе: | [23 empty] | в том числе:
оплата труда |  |  |  | 8: 36191 | [9 empty] | оплата труда
эксплуатация машин и механизмов |  |  |  | 8: 3707 | [9 empty] | эксплуатация машин и механизмов
в том числе оплата труда машинистов (ОТм) |  |  |  | 8: 613 | [9 empty] | в том числе оплата труда машинистов (ОТм)
материалы |  |  |  | 8: 94306 | [9 empty] | материалы
накладные расходы |  |  |  | 8: 44284 | [9 empty] | накладные расходы
сметная прибыль |  |  |  | 8: 26318 | [9 empty] | сметная прибыль
Оборудование |  |  |  | 8: 452237 | [9 empty] | Оборудование
Итого ФОТ (справочно) |  |  |  | 8: 36804 | [9 empty] | Итого ФОТ (справочно)
Итого накладные расходы (справочно) |  |  |  | 8: 44284 | [9 empty] | Итого накладные расходы (справочно)
Итого сметная прибыль (справочно) |  |  |  | 8: 26318 | [9 empty] | Итого сметная прибыль (справочно)
ВСЕГО по смете |  |  |  | 8: 657043; Мат. 13: 103.2341; Мат. 14: 1.2945 | [10 empty] | ВСЕГО по смете

## БСЗ-2-1014.0225-67839
Цех № 2 (БСЗ) | [14 empty] | Цех № 2 (БСЗ)
(наименование стройки)
ЛОКАЛЬНЫЙ РЕСУРСНЫЙ СМЕТНЫЙ РАСЧЕТ № БСЗ-2-1014.0225-67839
(локальная смета)
на Монтаж приточной вентиляции в операторской содовых печей, Монтаж приточной вентиляции в операторской содовых печей | [15 empty] | на Монтаж приточной вентиляции в операторской содовых печей, Монтаж приточной вентиляции в операторской содовых печей
(наименование работ и затрат, наименование объекта)
| Основание: | проект 1014.0225-АС; заявка № 675 от 01.02.2022 г. | [14 empty] | проект 1014.0225-АС; заявка № 675 от 01.02.2022 г.
| Сметная стоимость |  | 186052 | руб.
| строительных работ |  | 186052 | руб.
| Средства на оплату труда |  | 54055 | руб.
| Сметная трудоемкость |  | 153.26 | чел.час
| Составлен(а) в текущих ценах по состоянию на |  | 2 квартал 2022 г. | [14 empty] | 2 квартал 2022 г.
№ п/п | Обоснование | Наименование работ и затрат |  | Единица измерения | Количество |  | Сметная стоимость в текущих (прогнозных) ценах, руб. | [5 empty] | Т/з осн. раб. Всего | Т/з мех. Всего
[5 empty] | на ед. | всего | на ед. | Всего | В том числе
[9 empty] | Осн.З/п | Эк.Маш | З/пМех | Мат.
1 | 2 | 3 |  | 4 | 5 | 6 | 7 | 8 | 9 | 10 | 11 | 12 | 13 | 14
Раздел 1. Новый раздел | [18 empty] | Раздел 1. Новый раздел
1 | ФЕР46-04-001-04 | Разборка: кирпичных стен |  | м3 |  | 0.3 | 3065.94 | 1058 | 843 | 215 |  |  | 2.45 | 0 | [5 empty] | Разборка: кирпичных стен
| Приказ от 04.08.2020 № 421/пр прил.10 табл.1 п.2 | Режимность ОЗП=1,15; ЭМ=1,15 к расх.; ЗПМ=1,15; ТЗ=1,15; ТЗМ=1,15 | [18 empty] | Режимность ОЗП=1,15; ЭМ=1,15 к расх.; ЗПМ=1,15; ТЗ=1,15; ТЗМ=1,15
2 | ФЕРр61-2-7 | Ремонт штукатурки внутренних стен по камню и бетону цементно-известковым раствором, площадью отдельных мест: до 1 м2 толщиной слоя до 20 мм |  | 100 м2 |  | 0.524 | 78239.46 | 47147 | 46977 | 165 | 171 | 5 | 136.55 | 0.4 | [5 empty] | Ремонт штукатурки внутренних стен по камню и бетону цементно-известковым раствором, площадью отдельных мест: до 1 м2 толщиной слоя до 20 мм
| Приказ от 04.08.2020 № 421/пр прил.10 табл.1 п.2 | Режимность ОЗП=1,15; ЭМ=1,15 к расх.; ЗПМ=1,15; ТЗ=1,15; ТЗМ=1,15 | [18 empty] | Режимность ОЗП=1,15; ЭМ=1,15 к расх.; ЗПМ=1,15; ТЗ=1,15; ТЗМ=1,15
3 | ФССЦ-04.3.01.12-0005 | Раствор кладочный, цементно-известковый, М100 |  | м3 |  | 1.153 | 4050.42 | 4670 |  |  |  | 4670 | 0 | 0 | [5 empty] | Раствор кладочный, цементно-известковый, М100
4 | ФЕР46-03-013-45 | Сверление горизонтальных отверстий в бетонных конструкциях стен перфоратором глубиной 200 мм диаметром: до 20 мм |  | 100 отверстий |  | 0.08 | 1834.96 | 169 | 169 |  |  |  | 0.51 | 0 | [5 empty] | Сверление горизонтальных отверстий в бетонных конструкциях стен перфоратором глубиной 200 мм диаметром: до 20 мм
| Приказ от 04.08.2020 № 421/пр прил.10 табл.1 п.2 | Режимность ОЗП=1,15; ЭМ=1,15 к расх.; ЗПМ=1,15; ТЗ=1,15; ТЗМ=1,15 | [18 empty] | Режимность ОЗП=1,15; ЭМ=1,15 к расх.; ЗПМ=1,15; ТЗ=1,15; ТЗМ=1,15
5 | ФЕР46-03-013-58 | На каждые 10 мм изменения глубины сверления добавлять или исключать: к расценке 46-03-013-45 |  | 100 отверстий |  | -0.08 | 69.56 | -77 | -77 |  |  |  | -0.23 | 0 | [5 empty] | На каждые 10 мм изменения глубины сверления добавлять или исключать: к расценке 46-03-013-45
|  | уменьшение глубины на 120 мм ПЗ=12 (ОЗП=12; ЭМ=12 к расх.; ЗПМ=12; МАТ=12 к расх.; ТЗ=12; ТЗМ=12) | [18 empty] | уменьшение глубины на 120 мм ПЗ=12 (ОЗП=12; ЭМ=12 к расх.; ЗПМ=12; МАТ=12 к расх.; ТЗ=12; ТЗМ=12)
| Приказ от 04.08.2020 № 421/пр прил.10 табл.1 п.2 | Режимность ОЗП=1,15; ЭМ=1,15 к расх.; ЗПМ=1,15; ТЗ=1,15; ТЗМ=1,15 | [18 empty] | Режимность ОЗП=1,15; ЭМ=1,15 к расх.; ЗПМ=1,15; ТЗ=1,15; ТЗМ=1,15
6 | ФЕРр56-23-1 | Обрамление проемов угловой сталью (применительно РМ1) |  | т |  | 0.1355 | 145121.72 | 19983 | 2388 | 60 | 32 | 17535 | 6.86 | 0.07 | [5 empty] | Обрамление проемов угловой сталью (применительно РМ1)
| Приказ от 04.08.2020 № 421/пр прил.10 табл.1 п.2 | Режимность ОЗП=1,15; ЭМ=1,15 к расх.; ЗПМ=1,15; ТЗ=1,15; ТЗМ=1,15 | [18 empty] | Режимность ОЗП=1,15; ЭМ=1,15 к расх.; ЗПМ=1,15; ТЗ=1,15; ТЗМ=1,15
7 | ФССЦ-07.2.07.04-0011 | Конструкции сварные индивидуальные прочие, масса сборочной единицы до 0,1 т |  | т |  | 0.1355 | 196010.19 | 26559 |  |  |  | 26559 | 0 | 0 | [5 empty] | Конструкции сварные индивидуальные прочие, масса сборочной единицы до 0,1 т
8 | прайс-лист | Рамный анкер HRD-C 10x80. цена за 1 шт (без НДС): 83,52/8,12*1,02*1,03 |  | шт |  | 8 | 95.56 | 764 |  |  |  | 764 | 0 | 0 | [5 empty] | Рамный анкер HRD-C 10x80. цена за 1 шт (без НДС): 83,52/8,12*1,02*1,03
9 | ФЕР46-03-013-01 | Сверление вертикальных отверстий в бетонных конструкциях полов перфоратором глубиной 200 мм диаметром: до 20 мм |  | 100 отверстий |  | 0.08 | 1656.1 | 152 | 152 |  |  |  | 0.46 | 0 | [5 empty] | Сверление вертикальных отверстий в бетонных конструкциях полов перфоратором глубиной 200 мм диаметром: до 20 мм
| Приказ от 04.08.2020 № 421/пр прил.10 табл.1 п.2 | Режимность ОЗП=1,15; ЭМ=1,15 к расх.; ЗПМ=1,15; ТЗ=1,15; ТЗМ=1,15 | [18 empty] | Режимность ОЗП=1,15; ЭМ=1,15 к расх.; ЗПМ=1,15; ТЗ=1,15; ТЗМ=1,15
10 | ФЕР46-03-013-14 | На каждые 10 мм изменения глубины сверления добавлять или исключать: к расценке 46-03-013-01 |  | 100 отверстий |  | -0.08 | 59.62 | -66 | -66 |  |  |  | -0.2 | 0 | [5 empty] | На каждые 10 мм изменения глубины сверления добавлять или исключать: к расценке 46-03-013-01
|  | уменьшение глубины на 120 мм ПЗ=12 (ОЗП=12; ЭМ=12 к расх.; ЗПМ=12; МАТ=12 к расх.; ТЗ=12; ТЗМ=12) | [18 empty] | уменьшение глубины на 120 мм ПЗ=12 (ОЗП=12; ЭМ=12 к расх.; ЗПМ=12; МАТ=12 к расх.; ТЗ=12; ТЗМ=12)
| Приказ от 04.08.2020 № 421/пр прил.10 табл.1 п.2 | Режимность ОЗП=1,15; ЭМ=1,15 к расх.; ЗПМ=1,15; ТЗ=1,15; ТЗМ=1,15 | [18 empty] | Режимность ОЗП=1,15; ЭМ=1,15 к расх.; ЗПМ=1,15; ТЗ=1,15; ТЗМ=1,15
11 | прайс-лист | Рамный анкер HRD-C 10x80. цена за 1 шт (без НДС): 83,52/8,12*1,02*1,03 |  | шт |  | 8 | 95.56 | 764 |  |  |  | 764 | 0 | 0 | [5 empty] | Рамный анкер HRD-C 10x80. цена за 1 шт (без НДС): 83,52/8,12*1,02*1,03
12 | ФЕР46-03-007-03 | Пробивка проемов в конструкциях: из кирпича |  | м3 |  | 0.1 | 5660.94 | 652 | 493 | 159 |  |  | 1.41 | 0 | [5 empty] | Пробивка проемов в конструкциях: из кирпича
| Приказ от 04.08.2020 № 421/пр прил.10 табл.1 п.2 | Режимность ОЗП=1,15; ЭМ=1,15 к расх.; ЗПМ=1,15; ТЗ=1,15; ТЗМ=1,15 | [18 empty] | Режимность ОЗП=1,15; ЭМ=1,15 к расх.; ЗПМ=1,15; ТЗ=1,15; ТЗМ=1,15
13 | ФЕР13-06-002-02 | Очистка кварцевым песком: решетчатых поверхностей |  | м2 |  | 4 | 1063.14 | 5997 | 1332 | 4665 | 1121 |  | 4.02 | 2.65 | [5 empty] | Очистка кварцевым песком: решетчатых поверхностей
| Приказ от 04.08.2020 № 421/пр п.58б | Работы аналогичные технологическим процессам в новом строительстве, в том числе по возведению новых конструктивных элементов ОЗП=1,15; ЭМ=1,25 к расх.; ЗПМ=1,25; ТЗ=1,15; ТЗМ=1,25 | [18 empty] | Работы аналогичные технологическим процессам в новом строительстве, в том числе по возведению новых конструктивных элементов ОЗП=1,15; ЭМ=1,25 к расх.; ЗПМ=1,25; ТЗ=1,15; ТЗМ=1,25
| Приказ от 04.08.2020 № 421/пр прил.10 табл.1 п.2 | Режимность ОЗП=1,15; ЭМ=1,15 к расх.; ЗПМ=1,15; ТЗ=1,15; ТЗМ=1,15 | [18 empty] | Режимность ОЗП=1,15; ЭМ=1,15 к расх.; ЗПМ=1,15; ТЗ=1,15; ТЗМ=1,15
14 | ФССЦ-01.7.17.08-0001 | Купрошлак |  | т |  | 0.152 | 3586.17 | 545 |  |  |  | 545 | 0 | 0 | [5 empty] | Купрошлак
15 | ФЕР13-06-004-01 | Обеспыливание поверхности |  | м2 |  | 4 | 25.13 | 134 | 123 | 11 |  |  | 0.37 | 0 | [5 empty] | Обеспыливание поверхности
| Приказ от 04.08.2020 № 421/пр п.58б | Работы аналогичные технологическим процессам в новом строительстве, в том числе по возведению новых конструктивных элементов ОЗП=1,15; ЭМ=1,25 к расх.; ЗПМ=1,25; ТЗ=1,15; ТЗМ=1,25 | [18 empty] | Работы аналогичные технологическим процессам в новом строительстве, в том числе по возведению новых конструктивных элементов ОЗП=1,15; ЭМ=1,25 к расх.; ЗПМ=1,25; ТЗ=1,15; ТЗМ=1,25
| Приказ от 04.08.2020 № 421/пр прил.10 табл.1 п.2 | Режимность ОЗП=1,15; ЭМ=1,15 к расх.; ЗПМ=1,15; ТЗ=1,15; ТЗМ=1,15 | [18 empty] | Режимность ОЗП=1,15; ЭМ=1,15 к расх.; ЗПМ=1,15; ТЗ=1,15; ТЗМ=1,15
16 | ФЕР13-07-001-02 | Обезжиривание поверхностей аппаратов и трубопроводов диаметром до 500 мм: уайт-спиритом (применительно) |  | 100 м2 |  | 0.04 | 8769.19 | 392 | 163 | 4 | 1 | 225 | 0.48 | 0 | [5 empty] | Обезжиривание поверхностей аппаратов и трубопроводов диаметром до 500 мм: уайт-спиритом (применительно)
| Приказ от 04.08.2020 № 421/пр п.58б | Работы аналогичные технологическим процессам в новом строительстве, в том числе по возведению новых конструктивных элементов ОЗП=1,15; ЭМ=1,25 к расх.; ЗПМ=1,25; ТЗ=1,15; ТЗМ=1,25 | [18 empty] | Работы аналогичные технологическим процессам в новом строительстве, в том числе по возведению новых конструктивных элементов ОЗП=1,15; ЭМ=1,25 к расх.; ЗПМ=1,25; ТЗ=1,15; ТЗМ=1,25
| Приказ от 04.08.2020 № 421/пр прил.10 табл.1 п.2 | Режимность ОЗП=1,15; ЭМ=1,15 к расх.; ЗПМ=1,15; ТЗ=1,15; ТЗМ=1,15 | [18 empty] | Режимность ОЗП=1,15; ЭМ=1,15 к расх.; ЗПМ=1,15; ТЗ=1,15; ТЗМ=1,15
17 | ФЕР13-11-006-02 | Антикоррозионная защита металлических конструкций зданий и сооружений производственного и общественного назначения: эпоксидными составами на высоте до 3 м |  | 100 м2 |  | 0.04 | 2790.41 | 162 | 152 | 8 | 1 | 2 | 0.38 | 0 | [5 empty] | Антикоррозионная защита металлических конструкций зданий и сооружений производственного и общественного назначения: эпоксидными составами на высоте до 3 м
| Прил.13.2 п.3.13 | Окраска и огрунтовка решетчатых поверхностей ОЗП=1,1; ЭМ=1,1 к расх.; ЗПМ=1,1; МАТ=1,1 к расх.; ТЗ=1,1; ТЗМ=1,1 | [18 empty] | Окраска и огрунтовка решетчатых поверхностей ОЗП=1,1; ЭМ=1,1 к расх.; ЗПМ=1,1; МАТ=1,1 к расх.; ТЗ=1,1; ТЗМ=1,1
| Приказ от 04.08.2020 № 421/пр п.58б | Работы аналогичные технологическим процессам в новом строительстве, в том числе по возведению новых конструктивных элементов ОЗП=1,15; ЭМ=1,25 к расх.; ЗПМ=1,25; ТЗ=1,15; ТЗМ=1,25 | [18 empty] | Работы аналогичные технологическим процессам в новом строительстве, в том числе по возведению новых конструктивных элементов ОЗП=1,15; ЭМ=1,25 к расх.; ЗПМ=1,25; ТЗ=1,15; ТЗМ=1,25
| Приказ от 04.08.2020 № 421/пр прил.10 табл.1 п.2 | Режимность ОЗП=1,15; ЭМ=1,15 к расх.; ЗПМ=1,15; ТЗ=1,15; ТЗМ=1,15 | [18 empty] | Режимность ОЗП=1,15; ЭМ=1,15 к расх.; ЗПМ=1,15; ТЗ=1,15; ТЗМ=1,15
18 | ООО "РЛК-ОПТ" счет № 1160 от 18.03.2022 г. | Акрус "Эпокс С" (грунт-эмаль) толщина 180 мкм (Расход на 1 м2: 0,0019 кг/м2 (1мкм)*180 мкм*2,5 (потери) = 0,855 кг/м2). Цена за 1 кг (без НДС): 458,33/8,12*1,02*1,03=59,30 руб. |  | кг |  | 3.42 | 780.96 | 2671 |  |  |  | 2671 | 0 | 0 | [5 empty] | Акрус "Эпокс С" (грунт-эмаль) толщина 180 мкм (Расход на 1 м2: 0,0019 кг/м2 (1мкм)*180 мкм*2,5 (потери) = 0,855 кг/м2). Цена за 1 кг (без НДС): 458,33/8,12*1,02*1,03=59,30 руб.
19 | ФССЦ-14.5.09.07-1020 | Растворитель, для эпоксидных и эпоксидосодержащих красок и грунтовок (5%) |  | л |  | 0.17 | 327.16 | 56 |  |  |  | 56 | 0 | 0 | [5 empty] | Растворитель, для эпоксидных и эпоксидосодержащих красок и грунтовок (5%)
20 | ФЕР13-11-006-04 | Антикоррозионная защита металлических конструкций зданий и сооружений производственного и общественного назначения: полиуретановыми составами на высоте до 3 м |  | 100 м2 |  | 0.04 | 1450.35 | 85 | 79 | 5 | 1 | 1 | 0.2 | 0 | [5 empty] | Антикоррозионная защита металлических конструкций зданий и сооружений производственного и общественного назначения: полиуретановыми составами на высоте до 3 м
| Прил.13.2 п.3.13 | Окраска и огрунтовка решетчатых поверхностей ОЗП=1,1; ЭМ=1,1 к расх.; ЗПМ=1,1; МАТ=1,1 к расх.; ТЗ=1,1; ТЗМ=1,1 | [18 empty] | Окраска и огрунтовка решетчатых поверхностей ОЗП=1,1; ЭМ=1,1 к расх.; ЗПМ=1,1; МАТ=1,1 к расх.; ТЗ=1,1; ТЗМ=1,1
| Приказ от 04.08.2020 № 421/пр п.58б | Работы аналогичные технологическим процессам в новом строительстве, в том числе по возведению новых конструктивных элементов ОЗП=1,15; ЭМ=1,25 к расх.; ЗПМ=1,25; ТЗ=1,15; ТЗМ=1,25 | [18 empty] | Работы аналогичные технологическим процессам в новом строительстве, в том числе по возведению новых конструктивных элементов ОЗП=1,15; ЭМ=1,25 к расх.; ЗПМ=1,25; ТЗ=1,15; ТЗМ=1,25
| Приказ от 04.08.2020 № 421/пр прил.10 табл.1 п.2 | Режимность ОЗП=1,15; ЭМ=1,15 к расх.; ЗПМ=1,15; ТЗ=1,15; ТЗМ=1,15 | [18 empty] | Режимность ОЗП=1,15; ЭМ=1,15 к расх.; ЗПМ=1,15; ТЗ=1,15; ТЗМ=1,15
21 | ООО "РЛК-ОПТ" счет № 1160 от 18.03.2022 г. | Акрус Полиур (эмаль) толщина 60 мкм (Расход на 1 м2: 0,0029 кг/м2 (1мкм)*60 мкм*2,5 (потери) = 0,45 кг/м2). Цена за 1 кг (без НДС): 416,67/8,12*1,02*1,03=53,91 руб. |  | кг |  | 1.8 | 860.2 | 1548 |  |  |  | 1548 | 0 | 0 | [5 empty] | Акрус Полиур (эмаль) толщина 60 мкм (Расход на 1 м2: 0,0029 кг/м2 (1мкм)*60 мкм*2,5 (потери) = 0,45 кг/м2). Цена за 1 кг (без НДС): 416,67/8,12*1,02*1,03=53,91 руб.
22 | ФССЦ-14.5.09.07-1018 | Растворитель, для полиуретановых красок (10%) |  | л |  | 0.18 | 327.16 | 59 |  |  |  | 59 | 0 | 0 | [5 empty] | Растворитель, для полиуретановых красок (10%)
Итоги по смете: | [21 empty] | Итоги по смете:
Итого прямые затраты (справочно) |  |  |  | 8: 113424 | [8 empty] | Итого прямые затраты (справочно)
в том числе: | [22 empty] | в том числе:
Оплата труда рабочих |  |  |  | 8: 52728 | [8 empty] | Оплата труда рабочих
Эксплуатация машин |  |  |  | 8: 5292 | [8 empty] | Эксплуатация машин
в том числе оплата труда машинистов (Отм) |  |  |  | 8: 1327 | [8 empty] | в том числе оплата труда машинистов (Отм)
Материалы |  |  |  | 8: 55404 | [8 empty] | Материалы
Строительные работы |  |  |  | 8: 186052 | [8 empty] | Строительные работы
в том числе: | [22 empty] | в том числе:
оплата труда |  |  |  | 8: 52728 | [8 empty] | оплата труда
эксплуатация машин и механизмов |  |  |  | 8: 5292 | [8 empty] | эксплуатация машин и механизмов
в том числе оплата труда машинистов (ОТм) |  |  |  | 8: 1327 | [8 empty] | в том числе оплата труда машинистов (ОТм)
материалы |  |  |  | 8: 55404 | [8 empty] | материалы
накладные расходы |  |  |  | 8: 48394 | [8 empty] | накладные расходы
сметная прибыль |  |  |  | 8: 24234 | [8 empty] | сметная прибыль
Итого ФОТ (справочно) |  |  |  | 8: 54055 | [8 empty] | Итого ФОТ (справочно)
Итого накладные расходы (справочно) |  |  |  | 8: 48394 | [8 empty] | Итого накладные расходы (справочно)
Итого сметная прибыль (справочно) |  |  |  | 8: 24234 | [8 empty] | Итого сметная прибыль (справочно)
ВСЕГО по смете |  |  |  | 8: 186052; Мат. 13: 153.2621; Мат. 14: 3.1284 | [9 empty] | ВСЕГО по смете

## БСЗ-2-014.0225-64017
(наименование стройки)
ЛОКАЛЬНЫЙ РЕСУРСНЫЙ СМЕТНЫЙ РАСЧЕТ № 2-1014.0225-64017
(локальная смета)
на Монтаж приточной вентиляции в операторской содовых печей, Монтаж приточной вентиляции в операторской содовых печей | [14 empty] | на Монтаж приточной вентиляции в операторской содовых печей, Монтаж приточной вентиляции в операторской содовых печей
(наименование работ и затрат, наименование объекта)
| Основание: | проект ПКО АО "БСЗ" 1014.0225-ЭМ, заявка №675 от 07.02.2022г. | [13 empty] | проект ПКО АО "БСЗ" 1014.0225-ЭМ, заявка №675 от 07.02.2022г.
| Сметная стоимость |  | 334201 | руб.
| строительных работ |  | 664 | руб.
| монтажных работ |  | 320249 | руб.
| оборудования |  | 13288 | руб.
| Средства на оплату труда |  | 52803 | руб.
| Сметная трудоемкость |  | 140.06 | чел.час
| Составлен(а) в текущих ценах по состоянию на |  | 4 кв. 2021г. | [13 empty] | 4 кв. 2021г.
№ п/п | Обоснование | Наименование работ и затрат |  | Единица измерения | Количество |  | Сметная стоимость в текущих (прогнозных) ценах, руб. | [5 empty] | Т/з осн. раб. Всего | Т/з мех. Всего
[5 empty] | на ед. | всего | на ед. | Всего | В том числе
[9 empty] | Осн.З/п | Эк.Маш | З/пМех | Мат.
1 | 2 | 3 |  | 4 | 5 | 6 | 7 | 8 | 9 | 10 | 11 | 12 | 13 | 14
Раздел 1. Монтаж приточной вентиляции в операторской содовых печей | [17 empty] | Раздел 1. Монтаж приточной вентиляции в операторской содовых печей
Сборочные единицы | [18 empty] | Сборочные единицы
1 О | В части ОВ | Вентиляция приточная система YAMAL-BT-02.0-Z-00-00-УЗ ID V2103330б от 29.07.2021г. |  | 4: шт.; 6: 1; Мат. 13: 0; Мат. 14: 0 | [5 empty] | Вентиляция приточная система YAMAL-BT-02.0-Z-00-00-УЗ ID V2103330б от 29.07.2021г.
2 | ФЕРм08-03-573-05 | Шкаф (пульт) управления навесной, высота, ширина и глубина: до 900х600х500 мм |  | шт |  | 1 | 1900.26 | 2179 | 913 | 1227 | 248 | 39 | 2.37 | 0.54 | [5 empty] | Шкаф (пульт) управления навесной, высота, ширина и глубина: до 900х600х500 мм
| Приказ от 04.08.2020 № 421/пр прил.10 табл.2 п.14 | Производство работ на предприятиях, где в силу режима секретности и(или) внутриобъектного режима применяются специальный допуск, специальный пропуск и другие ограничения для рабочих ОЗП=1,15; ЭМ=1,15 к расх.; ЗПМ=1,15; ТЗ=1,15; ТЗМ=1,15 | [18 empty] | Производство работ на предприятиях, где в силу режима секретности и(или) внутриобъектного режима применяются специальный допуск, специальный пропуск и другие ограничения для рабочих ОЗП=1,15; ЭМ=1,15 к расх.; ЗПМ=1,15; ТЗ=1,15; ТЗМ=1,15
3 О | В части ОВ | Шкаф управления YAMAL-SAU настенного исполнения 800х650х400 мм ID АV2103330б rev.2 от 06.08.2021г. |  | 4: шт.; 6: 1; Мат. 13: 0; Мат. 14: 0 | [5 empty] | Шкаф управления YAMAL-SAU настенного исполнения 800х650х400 мм ID АV2103330б rev.2 от 06.08.2021г.
Низковольтное электрооборудование | [18 empty] | Низковольтное электрооборудование
4 О | В части ОВ | Клапан противопожарный Сигмавент-60-НО-300х250(фл.)-ВМ(220) с фланцами и смотровым люком, с электромеханическим приводом и возвратной пружиной |  | 4: шт.; 6: 1; Мат. 13: 0; Мат. 14: 0 | [5 empty] | Клапан противопожарный Сигмавент-60-НО-300х250(фл.)-ВМ(220) с фланцами и смотровым люком, с электромеханическим приводом и возвратной пружиной
5 | ФЕРм08-03-532-04 | Пост управления кнопочный общего назначения, устанавливаемый на конструкции: на стене или колонне, количество элементов поста до 3 |  | шт |  | 1 | 1274.28 | 1374 | 764 | 7 |  | 603 | 2.07 | 0 | [5 empty] | Пост управления кнопочный общего назначения, устанавливаемый на конструкции: на стене или колонне, количество элементов поста до 3
| Приказ от 04.08.2020 № 421/пр прил.10 табл.2 п.14 | Производство работ на предприятиях, где в силу режима секретности и(или) внутриобъектного режима применяются специальный допуск, специальный пропуск и другие ограничения для рабочих ОЗП=1,15; ЭМ=1,15 к расх.; ЗПМ=1,15; ТЗ=1,15; ТЗМ=1,15 | [18 empty] | Производство работ на предприятиях, где в силу режима секретности и(или) внутриобъектного режима применяются специальный допуск, специальный пропуск и другие ограничения для рабочих ОЗП=1,15; ЭМ=1,15 к расх.; ЗПМ=1,15; ТЗ=1,15; ТЗМ=1,15
6 О | ФССЦ-61.2.04.10-0002 | Пульт дистанционного управления, возможность подключения внешнего громкоговорителя, встроенный микрофон, оптическая индикация состояния, марка "ПДУ" |  | 4: шт; 6: 1; 7: 13088.71; 8: 13089; Мат. 13: 0; Мат. 14: 0 | [5 empty] | Пульт дистанционного управления, возможность подключения внешнего громкоговорителя, встроенный микрофон, оптическая индикация состояния, марка "ПДУ"
7 | ФЕРм10-08-001-08 | Прибор ОПС на 4 луча |  | шт |  | 1 | 1021.03 | 1168 | 1125 |  |  | 43 | 2.76 | 0 | [5 empty] | Прибор ОПС на 4 луча
| Приказ от 04.08.2020 № 421/пр прил.10 табл.2 п.14 | Производство работ на предприятиях, где в силу режима секретности и(или) внутриобъектного режима применяются специальный допуск, специальный пропуск и другие ограничения для рабочих ОЗП=1,15; ЭМ=1,15 к расх.; ЗПМ=1,15; ТЗ=1,15; ТЗМ=1,15 | [18 empty] | Производство работ на предприятиях, где в силу режима секретности и(или) внутриобъектного режима применяются специальный допуск, специальный пропуск и другие ограничения для рабочих ОЗП=1,15; ЭМ=1,15 к расх.; ЗПМ=1,15; ТЗ=1,15; ТЗМ=1,15
8 О | ФССЦ-61.2.06.01-0076 | Прибор приемно-контрольный охранно-пожарный, марка: УК-ВК/03, УКШ-1 |  | 4: шт; 6: 1; 7: 198.67; 8: 199; Мат. 13: 0; Мат. 14: 0 | [5 empty] | Прибор приемно-контрольный охранно-пожарный, марка: УК-ВК/03, УКШ-1
Кабельная продукция | [18 empty] | Кабельная продукция
9 | ФЕРм08-02-147-10 | Кабель до 35 кВ по установленным конструкциям и лоткам с креплением по всей длине, масса 1 м кабеля: до 1 кг |  | 100 м |  | 3.3915 | 6659.3 | 25823 | 20044 | 4783 | 715 | 996 | 54.92 | 1.56 | [5 empty] | Кабель до 35 кВ по установленным конструкциям и лоткам с креплением по всей длине, масса 1 м кабеля: до 1 кг
| Приказ от 04.08.2020 № 421/пр прил.10 табл.2 п.14 | Производство работ на предприятиях, где в силу режима секретности и(или) внутриобъектного режима применяются специальный допуск, специальный пропуск и другие ограничения для рабочих ОЗП=1,15; ЭМ=1,15 к расх.; ЗПМ=1,15; ТЗ=1,15; ТЗМ=1,15 | [18 empty] | Производство работ на предприятиях, где в силу режима секретности и(или) внутриобъектного режима применяются специальный допуск, специальный пропуск и другие ограничения для рабочих ОЗП=1,15; ЭМ=1,15 к расх.; ЗПМ=1,15; ТЗ=1,15; ТЗМ=1,15
10 | ФЕРм08-02-148-01 | Кабель до 35 кВ в проложенных трубах, блоках и коробах, масса 1 м кабеля: до 1 кг |  | 100 м |  | 0.883 | 5140.37 | 5179 | 3677 | 1216 | 186 | 286 | 10.07 | 0.41 | [5 empty] | Кабель до 35 кВ в проложенных трубах, блоках и коробах, масса 1 м кабеля: до 1 кг
| Приказ от 04.08.2020 № 421/пр прил.10 табл.2 п.14 | Производство работ на предприятиях, где в силу режима секретности и(или) внутриобъектного режима применяются специальный допуск, специальный пропуск и другие ограничения для рабочих ОЗП=1,15; ЭМ=1,15 к расх.; ЗПМ=1,15; ТЗ=1,15; ТЗМ=1,15 | [18 empty] | Производство работ на предприятиях, где в силу режима секретности и(или) внутриобъектного режима применяются специальный допуск, специальный пропуск и другие ограничения для рабочих ОЗП=1,15; ЭМ=1,15 к расх.; ЗПМ=1,15; ТЗ=1,15; ТЗМ=1,15
11 | ФССЦ-21.1.06.09-0124 | Кабель силовой с медными жилами ВВГнг 5х25-660 |  | 1000 м |  | 0.0385 | 1170360 | 45059 |  |  |  | 45059 | 0 | 0 | [5 empty] | Кабель силовой с медными жилами ВВГнг 5х25-660
12 | ФССЦ-21.1.06.09-0100 | Кабель силовой с медными жилами ВВГнг 3х2,5-660 |  | 1000 м |  | 0.033 | 96409.5 | 3182 |  |  |  | 3182 | 0 | 0 | [5 empty] | Кабель силовой с медными жилами ВВГнг 3х2,5-660
13 | ФССЦ-21.1.06.09-0112 | Кабель силовой с медными жилами ВВГнг 4х10-660 |  | 1000 м |  | 0.0825 | 434890 | 35878 |  |  |  | 35878 | 0 | 0 | [5 empty] | Кабель силовой с медными жилами ВВГнг 4х10-660
14 | ФССЦ-21.1.06.09-0092 | Кабель силовой с медными жилами ВВГнг 2х2,5-660 |  | 1000 м |  | 0.0325 | 62917.56 | 2045 |  |  |  | 2045 | 0 | 0 | [5 empty] | Кабель силовой с медными жилами ВВГнг 2х2,5-660
15 | ФССЦ-21.1.08.01-0152 | Кабели парной скрутки огнестойкие для систем пожарной сигнализации с однопроволочными медными жилами, изоляцией из кремнийорганической резины, оболочкой из ПВХ, не распространяющий горение, с низким дымо- и газовыделением, с экраном из алюмолавсановой ленты, марки КПСЭнг- FRLS 1х2х1 (применительно кабель КПСЭ-FRLS 1х2х1,0) |  | 1000 м |  | 0.1115 | 28214.06 | 3146 |  |  |  | 3146 | 0 | 0 | [5 empty] | Кабели парной скрутки огнестойкие для систем пожарной сигнализации с однопроволочными медными жилами, изоляцией из кремнийорганической резины, оболочкой из ПВХ, не распространяющий горение, с низким дымо- и газовыделением, с экраном из алюмолавсановой ленты, марки КПСЭнг- FRLS 1х2х1 (применительно кабель КПСЭ-FRLS 1х2х1,0)
16 | Прайс-лист "Кабельные системы" от 09.02.2022г. | Кабель контрольный КВВГЭнг (А)-LS 2х2,5 мм2 |  | м |  | 66 | 119.38 | 7879 |  |  |  | 7879 | 0 | 0 | [5 empty] | Кабель контрольный КВВГЭнг (А)-LS 2х2,5 мм2
17 | ФССЦ-21.1.08.03-0574 | Кабель контрольный КВВГЭнг(A)-LS 4х2,5 |  | 1000 м |  | 0.016 | 146733.78 | 2348 |  |  |  | 2348 | 0 | 0 | [5 empty] | Кабель контрольный КВВГЭнг(A)-LS 4х2,5
18 | Прайс-лист "СКС электро" от 09.02.2022г. | Кабель контрольный КПСЭ-FRLS 3х0,75 мм2 |  | м |  | 34 | 137.37 | 4671 |  |  |  | 4671 | 0 | 0 | [5 empty] | Кабель контрольный КПСЭ-FRLS 3х0,75 мм2
19 | ФССЦ-21.1.08.03-0579 | Кабель контрольный КВВГЭнг(A)-LS 5х2,5 |  | 1000 м |  | 0.019 | 171403.92 | 3257 |  |  |  | 3257 | 0 | 0 | [5 empty] | Кабель контрольный КВВГЭнг(A)-LS 5х2,5
20 | ФССЦ-21.1.08.01-0153 | Кабели парной скрутки огнестойкие для систем пожарной сигнализации с однопроволочными медными жилами, изоляцией из кремнийорганической резины, оболочкой из ПВХ, не распространяющий горение, с низким дымо- и газовыделением, с экраном из алюмолавсановой ленты, марки КПСЭнг- FRLS 2х2х0,5 (применительно кабель КПСЭ-FRLS 2х2х0,5) |  | 1000 м |  | 0.003 | 33040.1 | 99 |  |  |  | 99 | 0 | 0 | [5 empty] | Кабели парной скрутки огнестойкие для систем пожарной сигнализации с однопроволочными медными жилами, изоляцией из кремнийорганической резины, оболочкой из ПВХ, не распространяющий горение, с низким дымо- и газовыделением, с экраном из алюмолавсановой ленты, марки КПСЭнг- FRLS 2х2х0,5 (применительно кабель КПСЭ-FRLS 2х2х0,5)
21 | ФЕРм08-02-144-01 | Присоединение к зажимам жил проводов или кабелей сечением: до 2,5 мм2 |  | 100 шт |  | 0.9 | 3519.91 | 3641 | 3627 |  |  | 14 | 9.94 | 0 | [5 empty] | Присоединение к зажимам жил проводов или кабелей сечением: до 2,5 мм2
| Приказ от 04.08.2020 № 421/пр прил.10 табл.2 п.14 | Производство работ на предприятиях, где в силу режима секретности и(или) внутриобъектного режима применяются специальный допуск, специальный пропуск и другие ограничения для рабочих ОЗП=1,15; ЭМ=1,15 к расх.; ЗПМ=1,15; ТЗ=1,15; ТЗМ=1,15 | [18 empty] | Производство работ на предприятиях, где в силу режима секретности и(или) внутриобъектного режима применяются специальный допуск, специальный пропуск и другие ограничения для рабочих ОЗП=1,15; ЭМ=1,15 к расх.; ЗПМ=1,15; ТЗ=1,15; ТЗМ=1,15
22 | ФЕРм08-02-144-02 | Присоединение к зажимам жил проводов или кабелей сечением: до 6 мм2 |  | 100 шт |  | 0.04 | 3813.33 | 176 | 175 |  |  | 1 | 0.48 | 0 | [5 empty] | Присоединение к зажимам жил проводов или кабелей сечением: до 6 мм2
| Приказ от 04.08.2020 № 421/пр прил.10 табл.2 п.14 | Производство работ на предприятиях, где в силу режима секретности и(или) внутриобъектного режима применяются специальный допуск, специальный пропуск и другие ограничения для рабочих ОЗП=1,15; ЭМ=1,15 к расх.; ЗПМ=1,15; ТЗ=1,15; ТЗМ=1,15 | [18 empty] | Производство работ на предприятиях, где в силу режима секретности и(или) внутриобъектного режима применяются специальный допуск, специальный пропуск и другие ограничения для рабочих ОЗП=1,15; ЭМ=1,15 к расх.; ЗПМ=1,15; ТЗ=1,15; ТЗМ=1,15
23 | ФЕРм08-02-144-03 | Присоединение к зажимам жил проводов или кабелей сечением: до 16 мм2 |  | 100 шт |  | 0.4 | 4458.64 | 2050 | 2042 |  |  | 8 | 5.59 | 0 | [5 empty] | Присоединение к зажимам жил проводов или кабелей сечением: до 16 мм2
| Приказ от 04.08.2020 № 421/пр прил.10 табл.2 п.14 | Производство работ на предприятиях, где в силу режима секретности и(или) внутриобъектного режима применяются специальный допуск, специальный пропуск и другие ограничения для рабочих ОЗП=1,15; ЭМ=1,15 к расх.; ЗПМ=1,15; ТЗ=1,15; ТЗМ=1,15 | [18 empty] | Производство работ на предприятиях, где в силу режима секретности и(или) внутриобъектного режима применяются специальный допуск, специальный пропуск и другие ограничения для рабочих ОЗП=1,15; ЭМ=1,15 к расх.; ЗПМ=1,15; ТЗ=1,15; ТЗМ=1,15
24 | ФЕРм08-02-144-04 | Присоединение к зажимам жил проводов или кабелей сечением: до 35 мм2 |  | 100 шт |  | 0.1 | 5015.92 | 576 | 574 |  |  | 2 | 1.57 | 0 | [5 empty] | Присоединение к зажимам жил проводов или кабелей сечением: до 35 мм2
| Приказ от 04.08.2020 № 421/пр прил.10 табл.2 п.14 | Производство работ на предприятиях, где в силу режима секретности и(или) внутриобъектного режима применяются специальный допуск, специальный пропуск и другие ограничения для рабочих ОЗП=1,15; ЭМ=1,15 к расх.; ЗПМ=1,15; ТЗ=1,15; ТЗМ=1,15 | [18 empty] | Производство работ на предприятиях, где в силу режима секретности и(или) внутриобъектного режима применяются специальный допуск, специальный пропуск и другие ограничения для рабочих ОЗП=1,15; ЭМ=1,15 к расх.; ЗПМ=1,15; ТЗ=1,15; ТЗМ=1,15
25 | ФЕРм08-02-158-04 | Заделка концевая сухая для контрольного кабеля сечением одной жилы: до 2,5 мм2, количество жил до 4 |  | шт |  | 14 | 120.3 | 1845 | 1234 |  |  | 611 | 3.38 | 0 | [5 empty] | Заделка концевая сухая для контрольного кабеля сечением одной жилы: до 2,5 мм2, количество жил до 4
| Приказ от 04.08.2020 № 421/пр прил.10 табл.2 п.14 | Производство работ на предприятиях, где в силу режима секретности и(или) внутриобъектного режима применяются специальный допуск, специальный пропуск и другие ограничения для рабочих ОЗП=1,15; ЭМ=1,15 к расх.; ЗПМ=1,15; ТЗ=1,15; ТЗМ=1,15 | [18 empty] | Производство работ на предприятиях, где в силу режима секретности и(или) внутриобъектного режима применяются специальный допуск, специальный пропуск и другие ограничения для рабочих ОЗП=1,15; ЭМ=1,15 к расх.; ЗПМ=1,15; ТЗ=1,15; ТЗМ=1,15
26 | ФЕРм08-02-158-05 | Заделка концевая сухая для контрольного кабеля сечением одной жилы: до 2,5 мм2, количество жил до 7 |  | шт |  | 2 | 153.33 | 340 | 252 |  |  | 88 | 0.69 | 0 | [5 empty] | Заделка концевая сухая для контрольного кабеля сечением одной жилы: до 2,5 мм2, количество жил до 7
| Приказ от 04.08.2020 № 421/пр прил.10 табл.2 п.14 | Производство работ на предприятиях, где в силу режима секретности и(или) внутриобъектного режима применяются специальный допуск, специальный пропуск и другие ограничения для рабочих ОЗП=1,15; ЭМ=1,15 к расх.; ЗПМ=1,15; ТЗ=1,15; ТЗМ=1,15 | [18 empty] | Производство работ на предприятиях, где в силу режима секретности и(или) внутриобъектного режима применяются специальный допуск, специальный пропуск и другие ограничения для рабочих ОЗП=1,15; ЭМ=1,15 к расх.; ЗПМ=1,15; ТЗ=1,15; ТЗМ=1,15
27 | ФЕРм08-02-158-14 | Заделка концевая сухая для 3-5-жильного кабеля с пластмассовой и резиновой изоляцией напряжением: до 1 кВ, сечение одной жилы от 1,5 мм2 до 35 мм2 |  | шт |  | 20 | 433.51 | 9844 | 7723 | 1288 | 211 | 833 | 21.16 | 0.46 | [5 empty] | Заделка концевая сухая для 3-5-жильного кабеля с пластмассовой и резиновой изоляцией напряжением: до 1 кВ, сечение одной жилы от 1,5 мм2 до 35 мм2
| Приказ от 04.08.2020 № 421/пр прил.10 табл.2 п.14 | Производство работ на предприятиях, где в силу режима секретности и(или) внутриобъектного режима применяются специальный допуск, специальный пропуск и другие ограничения для рабочих ОЗП=1,15; ЭМ=1,15 к расх.; ЗПМ=1,15; ТЗ=1,15; ТЗМ=1,15 | [18 empty] | Производство работ на предприятиях, где в силу режима секретности и(или) внутриобъектного режима применяются специальный допуск, специальный пропуск и другие ограничения для рабочих ОЗП=1,15; ЭМ=1,15 к расх.; ЗПМ=1,15; ТЗ=1,15; ТЗМ=1,15
ГЭМ | [18 empty] | ГЭМ
28 | Прайс-лист "RS24.ru" от 09.02.2022г. | Наконечник кабельный JG-25 медный луженый 37,5х28х14 М8 JG-25 UNP40-025-07-08 |  | шт |  | 10 | 38.63 | 386 |  |  |  | 386 | 0 | 0 | [5 empty] | Наконечник кабельный JG-25 медный луженый 37,5х28х14 М8 JG-25 UNP40-025-07-08
29 | Прайс-лист "RS24.ru" от 09.02.2022г. | Хомут кабельный, нейлоновый, черный 7,6х300 мм UHH32-DO76-300-100 |  | шт |  | 100 | 6.54 | 654 |  |  |  | 654 | 0 | 0 | [5 empty] | Хомут кабельный, нейлоновый, черный 7,6х300 мм UHH32-DO76-300-100
30 | ФЕРм08-02-409-09 | Труба гофрированная ПВХ для защиты проводов и кабелей по установленным конструкциям, по стенам, колоннам, потолкам, основанию пола |  | 100 м |  | 0.041 | 5576.52 | 261 | 255 |  |  | 6 | 0.72 | 0 | [5 empty] | Труба гофрированная ПВХ для защиты проводов и кабелей по установленным конструкциям, по стенам, колоннам, потолкам, основанию пола
| Приказ от 04.08.2020 № 421/пр прил.10 табл.2 п.14 | Производство работ на предприятиях, где в силу режима секретности и(или) внутриобъектного режима применяются специальный допуск, специальный пропуск и другие ограничения для рабочих ОЗП=1,15; ЭМ=1,15 к расх.; ЗПМ=1,15; ТЗ=1,15; ТЗМ=1,15 | [18 empty] | Производство работ на предприятиях, где в силу режима секретности и(или) внутриобъектного режима применяются специальный допуск, специальный пропуск и другие ограничения для рабочих ОЗП=1,15; ЭМ=1,15 к расх.; ЗПМ=1,15; ТЗ=1,15; ТЗМ=1,15
31 | Прайс-лист "RS24.ru" от 09.02.2022г. | Труба гофрированная EKF-Plast EKF PROxima tg-z-32-25 |  | м |  | 4.1 | 51.98 | 213 |  |  |  | 213 | 0 | 0 | [5 empty] | Труба гофрированная EKF-Plast EKF PROxima tg-z-32-25
32 | ФЕРм08-02-409-09 | Труба гофрированная ПВХ для защиты проводов и кабелей по установленным конструкциям, по стенам, колоннам, потолкам, основанию пола |  | 100 м |  | 0.099 | 5576.52 | 632 | 617 |  |  | 15 | 1.73 | 0 | [5 empty] | Труба гофрированная ПВХ для защиты проводов и кабелей по установленным конструкциям, по стенам, колоннам, потолкам, основанию пола
| Приказ от 04.08.2020 № 421/пр прил.10 табл.2 п.14 | Производство работ на предприятиях, где в силу режима секретности и(или) внутриобъектного режима применяются специальный допуск, специальный пропуск и другие ограничения для рабочих ОЗП=1,15; ЭМ=1,15 к расх.; ЗПМ=1,15; ТЗ=1,15; ТЗМ=1,15 | [18 empty] | Производство работ на предприятиях, где в силу режима секретности и(или) внутриобъектного режима применяются специальный допуск, специальный пропуск и другие ограничения для рабочих ОЗП=1,15; ЭМ=1,15 к расх.; ЗПМ=1,15; ТЗ=1,15; ТЗМ=1,15
33 | Прайс-лист "DKCmarket.ru" от 09.02.2022г. | Труба ПА 6 гофр.DN48 ПВ-0,Dвн. 47,4 цвет тёмеый-серый с протяжкой OCTOPUS OA614855FO |  | м |  | 9.9 | 524.65 | 5194 |  |  |  | 5194 | 0 | 0 | [5 empty] | Труба ПА 6 гофр.DN48 ПВ-0,Dвн. 47,4 цвет тёмеый-серый с протяжкой OCTOPUS OA614855FO
34 | ФЕРм08-02-409-09 | Труба гофрированная ПВХ для защиты проводов и кабелей по установленным конструкциям, по стенам, колоннам, потолкам, основанию пола |  | 100 м |  | 0.051 | 5576.52 | 326 | 318 |  |  | 8 | 0.89 | 0 | [5 empty] | Труба гофрированная ПВХ для защиты проводов и кабелей по установленным конструкциям, по стенам, колоннам, потолкам, основанию пола
| Приказ от 04.08.2020 № 421/пр прил.10 табл.2 п.14 | Производство работ на предприятиях, где в силу режима секретности и(или) внутриобъектного режима применяются специальный допуск, специальный пропуск и другие ограничения для рабочих ОЗП=1,15; ЭМ=1,15 к расх.; ЗПМ=1,15; ТЗ=1,15; ТЗМ=1,15 | [18 empty] | Производство работ на предприятиях, где в силу режима секретности и(или) внутриобъектного режима применяются специальный допуск, специальный пропуск и другие ограничения для рабочих ОЗП=1,15; ЭМ=1,15 к расх.; ЗПМ=1,15; ТЗ=1,15; ТЗМ=1,15
35 | Прайс-лист "RS24.ru" от 09.02.2022г. | Труба гофрированная ПВХ EKF-Plast PROxima c зондом EKF-Plast tg-z-25-10 |  | м |  | 5.1 | 30.94 | 158 |  |  |  | 158 | 0 | 0 | [5 empty] | Труба гофрированная ПВХ EKF-Plast PROxima c зондом EKF-Plast tg-z-25-10
36 | ФЕРм08-02-409-09 | Труба гофрированная ПВХ для защиты проводов и кабелей по установленным конструкциям, по стенам, колоннам, потолкам, основанию пола |  | 100 м |  | 0.683 | 5576.52 | 4364 | 4256 |  |  | 108 | 11.94 | 0 | [5 empty] | Труба гофрированная ПВХ для защиты проводов и кабелей по установленным конструкциям, по стенам, колоннам, потолкам, основанию пола
| Приказ от 04.08.2020 № 421/пр прил.10 табл.2 п.14 | Производство работ на предприятиях, где в силу режима секретности и(или) внутриобъектного режима применяются специальный допуск, специальный пропуск и другие ограничения для рабочих ОЗП=1,15; ЭМ=1,15 к расх.; ЗПМ=1,15; ТЗ=1,15; ТЗМ=1,15 | [18 empty] | Производство работ на предприятиях, где в силу режима секретности и(или) внутриобъектного режима применяются специальный допуск, специальный пропуск и другие ограничения для рабочих ОЗП=1,15; ЭМ=1,15 к расх.; ЗПМ=1,15; ТЗ=1,15; ТЗМ=1,15
37 | Прайс-лист "RS24.ru" от 09.02.2022г. | Труба гофрированная FRHF EKF-Plast FRHF-16 |  | м |  | 68.3 | 55.52 | 3792 |  |  |  | 3792 | 0 | 0 | [5 empty] | Труба гофрированная FRHF EKF-Plast FRHF-16
38 | Прайс-лист "RS24.ru" от 09.02.2022г. | Муфта труба-коробка DN48 мм, М50х1,5, полиамид, цвет черный РАМ48М50N |  | шт |  | 6 | 805.06 | 4830 |  |  |  | 4830 | 0 | 0 | [5 empty] | Муфта труба-коробка DN48 мм, М50х1,5, полиамид, цвет черный РАМ48М50N
39 | Прайс-лист "RS24.ru" от 09.02.2022г. | Коннектор для гофрированной трубы 32 мм kn-t 32 |  | шт |  | 2 | 60.38 | 121 |  |  |  | 121 | 0 | 0 | [5 empty] | Коннектор для гофрированной трубы 32 мм kn-t 32
40 | Прайс-лист "RS24.ru" от 09.02.2022г. | Коннектор для гофрированной трубы 25 мм kn-t 25-r |  | шт |  | 4 | 54.81 | 219 |  |  |  | 219 | 0 | 0 | [5 empty] | Коннектор для гофрированной трубы 25 мм kn-t 25-r
41 | Прайс-лист "RS24.ru" от 09.02.2022г. | Коннектор для гофрированной трубы 16 мм kn-t 16-r |  | шт |  | 8 | 49.86 | 399 |  |  |  | 399 | 0 | 0 | [5 empty] | Коннектор для гофрированной трубы 16 мм kn-t 16-r
42 | Прайс-лист "RS24.ru" от 09.02.2022г. | Держатель с крышкой 48 мм полиамид, цвет чёрный PASW48N |  | шт |  | 15 | 1023.55 | 15353 |  |  |  | 15353 | 0 | 0 | [5 empty] | Держатель с крышкой 48 мм полиамид, цвет чёрный PASW48N
43 | Прайс-лист "RS24.ru" от 09.02.2022г. | Крепёж-клипса d32 derj-z 32 |  | шт |  | 8 | 6.98 | 56 |  |  |  | 56 | 0 | 0 | [5 empty] | Крепёж-клипса d32 derj-z 32
44 | Прайс-лист "RS24.ru" от 09.02.2022г. | Крепёж-клипса d25 derj-z 25 |  | шт |  | 10 | 4.24 | 42 |  |  |  | 42 | 0 | 0 | [5 empty] | Крепёж-клипса d25 derj-z 25
45 | Прайс-лист "RS24.ru" от 09.02.2022г. | Крепёж-клипса d16 derj-z 16 |  | шт |  | 140 | 3.54 | 496 |  |  |  | 496 | 0 | 0 | [5 empty] | Крепёж-клипса d16 derj-z 16
46 | ФЕРм08-02-397-01 | Профиль перфорированный монтажный длиной 2 м |  | 100 м |  | 0.15 | 5247.37 | 892 | 539 | 258 | 179 | 95 | 1.48 | 0.39 | [5 empty] | Профиль перфорированный монтажный длиной 2 м
| Приказ от 04.08.2020 № 421/пр прил.10 табл.2 п.14 | Производство работ на предприятиях, где в силу режима секретности и(или) внутриобъектного режима применяются специальный допуск, специальный пропуск и другие ограничения для рабочих ОЗП=1,15; ЭМ=1,15 к расх.; ЗПМ=1,15; ТЗ=1,15; ТЗМ=1,15 | [18 empty] | Производство работ на предприятиях, где в силу режима секретности и(или) внутриобъектного режима применяются специальный допуск, специальный пропуск и другие ограничения для рабочих ОЗП=1,15; ЭМ=1,15 к расх.; ЗПМ=1,15; ТЗ=1,15; ТЗМ=1,15
47 | Прайс-лист "RS24.ru" от 09.02.2022г. | Лоток перфорированный 200х80 L3000, S5 Combitech 35304 |  | шт |  | 5 | 485.23 | 2426 |  |  |  | 2426 | 0 | 0 | [5 empty] | Лоток перфорированный 200х80 L3000, S5 Combitech 35304
48 | Прайс-лист "RS24.ru" от 09.02.2022г. | Крышка на прямой элемент заземлением (на лоток) осн.200 L3000 35524 |  | шт |  | 5 | 205.97 | 1030 |  |  |  | 1030 | 0 | 0 | [5 empty] | Крышка на прямой элемент заземлением (на лоток) осн.200 L3000 35524
49 | Прайс-лист "RS24.ru" от 09.02.2022г. | Угол горизонтальный СРО 90 200х80 с крепежом 36024К |  | шт |  | 1 | 2792.56 | 2793 |  |  |  | 2793 | 0 | 0 | [5 empty] | Угол горизонтальный СРО 90 200х80 с крепежом 36024К
50 | Прайс-лист "RS24.ru" от 09.02.2022г. | Крышка на угол горизонтальный СРО 90 исп.1 (5х330х330) 38004 |  | шт |  | 1 | 1413.43 | 1413 |  |  |  | 1413 | 0 | 0 | [5 empty] | Крышка на угол горизонтальный СРО 90 исп.1 (5х330х330) 38004
51 | Прайс-лист "RS24.ru" от 09.02.2022г. | Т-ответвительный вверх (плоский) TSS 80х200 (460х238) с крепежом 37224К |  | шт |  | 1 | 7279.47 | 7279 |  |  |  | 7279 | 0 | 0 | [5 empty] | Т-ответвительный вверх (плоский) TSS 80х200 (460х238) с крепежом 37224К
52 | Прайс-лист "RS24.ru" от 09.02.2022г. | Угол вертикальный внешний переходник левый CDSS 90 80х200 (240х331) с крепежом 37024К |  | шт |  | 1 | 7279.47 | 7279 |  |  |  | 7279 | 0 | 0 | [5 empty] | Угол вертикальный внешний переходник левый CDSS 90 80х200 (240х331) с крепежом 37024К
53 | Прайс-лист "RS24.ru" от 09.02.2022г. | Крышка на угол вертикальный внешний CDSS 90 15х240х331 38264 |  | шт |  | 1 | 1507.57 | 1508 |  |  |  | 1508 | 0 | 0 | [5 empty] | Крышка на угол вертикальный внешний CDSS 90 15х240х331 38264
54 | Прайс-лист "RS24.ru" от 09.02.2022г. | Угол вертикальный внешний CD 90 80х200 (230х231) с крепежом 36804К |  | шт |  | 1 | 3215.46 | 3215 |  |  |  | 3215 | 0 | 0 | [5 empty] | Угол вертикальный внешний CD 90 80х200 (230х231) с крепежом 36804К
55 | Прайс-лист "RS24.ru" от 09.02.2022г. | Крышка на угол вертикальный внешний CD 90 15х200х230 38244 |  | шт |  | 1 | 1660.77 | 1661 |  |  |  | 1661 | 0 | 0 | [5 empty] | Крышка на угол вертикальный внешний CD 90 15х200х230 38244
Комплект стыковки лотка: | [18 empty] | Комплект стыковки лотка:
56 | Прайс-лист "RS24.ru" от 09.02.2022г. | Соединительная пластина GTO 80х65 37303 |  | шт |  | 2 | 108.91 | 218 |  |  |  | 218 | 0 | 0 | [5 empty] | Соединительная пластина GTO 80х65 37303
57 | Прайс-лист "RS24.ru" от 09.02.2022г. | Соединительная накладка основания лотка CGB 200х65 37354 |  | шт |  | 2 | 108.91 | 218 |  |  |  | 218 | 0 | 0 | [5 empty] | Соединительная накладка основания лотка CGB 200х65 37354
58 | Прайс-лист "RS24.ru" от 09.02.2022г. | Винт с крестообразным шлицем М6х10 СМО10610 |  | шт |  | 10 | 4.95 | 50 |  |  |  | 50 | 0 | 0 | [5 empty] | Винт с крестообразным шлицем М6х10 СМО10610
59 | Прайс-лист "RS24.ru" от 09.02.2022г. | Гайка М6 с насечкой препятствующей самораскручиванию СМО100600 |  | шт |  | 10 | 4.24 | 42 |  |  |  | 42 | 0 | 0 | [5 empty] | Гайка М6 с насечкой препятствующей самораскручиванию СМО100600
Комплект стыковки крышки лотка | [18 empty] | Комплект стыковки крышки лотка
60 | Прайс-лист "RS24.ru" от 09.02.2022г. | Накладка для крышки лотка CGC 37391 |  | шт |  | 1 | 146.13 | 146 |  |  |  | 146 | 0 | 0 | [5 empty] | Накладка для крышки лотка CGC 37391
61 | Прайс-лист "RS24.ru" от 09.02.2022г. | Винт с крестообразным шлицем М6х10 СМО10610 |  | шт |  | 2 | 4.95 | 10 |  |  |  | 10 | 0 | 0 | [5 empty] | Винт с крестообразным шлицем М6х10 СМО10610
62 | Прайс-лист "RS24.ru" от 09.02.2022г. | Гайка М6 с насечкой препятствующей самораскручиванию СМО100600 |  | шт |  | 2 | 4.24 | 8 |  |  |  | 8 | 0 | 0 | [5 empty] | Гайка М6 с насечкой препятствующей самораскручиванию СМО100600
63 | Прайс-лист "RS24.ru" от 09.02.2022г. | Пластина заземления РТСЕ 50х80х100 37501 |  | шт |  | 4 | 117.31 | 469 |  |  |  | 469 | 0 | 0 | [5 empty] | Пластина заземления РТСЕ 50х80х100 37501
Комплект крепления | [18 empty] | Комплект крепления
64 | Прайс-лист "RS24.ru" от 09.02.2022г. | Винтс гладкой головкой и квадратным подголовником DIN 603 СМО10616 |  | шт |  | 100 | 9.11 | 911 |  |  |  | 911 | 0 | 0 | [5 empty] | Винтс гладкой головкой и квадратным подголовником DIN 603 СМО10616
65 | Прайс-лист "RS24.ru" от 09.02.2022г. | Гайка М6 с насечкой препятствующей раскручиванию СМО100600 |  | шт |  | 100 | 4.24 | 424 |  |  |  | 424 | 0 | 0 | [5 empty] | Гайка М6 с насечкой препятствующей раскручиванию СМО100600
66 | ФЕРм11-01-001-01 | Конструкции для установки приборов, масса: до 1 кг |  | шт |  | 6 | 214.79 | 1468 | 1218 | 148 | 158 | 102 | 3.59 | 0.35 | [5 empty] | Конструкции для установки приборов, масса: до 1 кг
| Приказ от 04.08.2020 № 421/пр прил.10 табл.2 п.14 | Производство работ на предприятиях, где в силу режима секретности и(или) внутриобъектного режима применяются специальный допуск, специальный пропуск и другие ограничения для рабочих ОЗП=1,15; ЭМ=1,15 к расх.; ЗПМ=1,15; ТЗ=1,15; ТЗМ=1,15 | [18 empty] | Производство работ на предприятиях, где в силу режима секретности и(или) внутриобъектного режима применяются специальный допуск, специальный пропуск и другие ограничения для рабочих ОЗП=1,15; ЭМ=1,15 к расх.; ЗПМ=1,15; ТЗ=1,15; ТЗМ=1,15
67 | Прайс-лист "RS24.ru" от 09.02.2022г. | Консоль легкая IBBL-30 для лотка 200 мм (237х85х44) IBBL3020C |  | шт |  | 6 | 213.57 | 1281 |  |  |  | 1281 | 0 | 0 | [5 empty] | Консоль легкая IBBL-30 для лотка 200 мм (237х85х44) IBBL3020C
68 | ФЕРм11-01-001-01 | Конструкции для установки приборов, масса: до 1 кг |  | шт |  | 2 | 214.79 | 489 | 406 | 49 | 53 | 34 | 1.2 | 0.12 | [5 empty] | Конструкции для установки приборов, масса: до 1 кг
| Приказ от 04.08.2020 № 421/пр прил.10 табл.2 п.14 | Производство работ на предприятиях, где в силу режима секретности и(или) внутриобъектного режима применяются специальный допуск, специальный пропуск и другие ограничения для рабочих ОЗП=1,15; ЭМ=1,15 к расх.; ЗПМ=1,15; ТЗ=1,15; ТЗМ=1,15 | [18 empty] | Производство работ на предприятиях, где в силу режима секретности и(или) внутриобъектного режима применяются специальный допуск, специальный пропуск и другие ограничения для рабочих ОЗП=1,15; ЭМ=1,15 к расх.; ЗПМ=1,15; ТЗ=1,15; ТЗМ=1,15
69 | Прайс-лист "RS24.ru" от 09.02.2022г. | Консоль легкая IBBL-30 для лотка 200 мм (237х85х44) IBBL3030C |  | шт |  | 2 | 285.89 | 572 |  |  |  | 572 | 0 | 0 | [5 empty] | Консоль легкая IBBL-30 для лотка 200 мм (237х85х44) IBBL3030C
70 | ФЕРм11-01-001-01 | Конструкции для установки приборов, масса: до 1 кг |  | шт |  | 1 | 214.79 | 246 | 203 | 25 | 26 | 18 | 0.6 | 0.06 | [5 empty] | Конструкции для установки приборов, масса: до 1 кг
| Приказ от 04.08.2020 № 421/пр прил.10 табл.2 п.14 | Производство работ на предприятиях, где в силу режима секретности и(или) внутриобъектного режима применяются специальный допуск, специальный пропуск и другие ограничения для рабочих ОЗП=1,15; ЭМ=1,15 к расх.; ЗПМ=1,15; ТЗ=1,15; ТЗМ=1,15 | [18 empty] | Производство работ на предприятиях, где в силу режима секретности и(или) внутриобъектного режима применяются специальный допуск, специальный пропуск и другие ограничения для рабочих ОЗП=1,15; ЭМ=1,15 к расх.; ЗПМ=1,15; ТЗ=1,15; ТЗМ=1,15
71 | Прайс-лист "RS24.ru" от 09.02.2022г. | Крепление к потолку IBSF -29 SSM IBSF2901C |  | шт |  | 1 | 2380.88 | 2381 |  |  |  | 2381 | 0 | 0 | [5 empty] | Крепление к потолку IBSF -29 SSM IBSF2901C
72 | ФЕРм08-02-397-01 | Профиль перфорированный монтажный длиной 2 м |  | 100 м |  | 0.008 | 5247.37 | 48 | 29 | 14 | 10 | 5 | 0.08 | 0.02 | [5 empty] | Профиль перфорированный монтажный длиной 2 м
| Приказ от 04.08.2020 № 421/пр прил.10 табл.2 п.14 | Производство работ на предприятиях, где в силу режима секретности и(или) внутриобъектного режима применяются специальный допуск, специальный пропуск и другие ограничения для рабочих ОЗП=1,15; ЭМ=1,15 к расх.; ЗПМ=1,15; ТЗ=1,15; ТЗМ=1,15 | [18 empty] | Производство работ на предприятиях, где в силу режима секретности и(или) внутриобъектного режима применяются специальный допуск, специальный пропуск и другие ограничения для рабочих ОЗП=1,15; ЭМ=1,15 к расх.; ЗПМ=1,15; ТЗ=1,15; ТЗМ=1,15
73 | Прайс-лист "RS24.ru" от 09.02.2022г. | Профиль IBPL-29 (PSL) L=800 (29х48) IBPL-2908 |  | шт |  | 1 | 496.72 | 497 |  |  |  | 497 | 0 | 0 | [5 empty] | Профиль IBPL-29 (PSL) L=800 (29х48) IBPL-2908
74 | Прайс-лист "RS24.ru" от 09.02.2022г. | Профиль IBPL-21 L=300 (29х48) IBPL-21030С |  | шт |  | 4 | 217.11 | 868 |  |  |  | 868 | 0 | 0 | [5 empty] | Профиль IBPL-21 L=300 (29х48) IBPL-21030С
75 | Прайс-лист "RS24.ru" от 09.02.2022г. | Клемма заземления универсальная 3-10 мм FC7302 |  | шт |  | 4 | 428.56 | 1714 |  |  |  | 1714 | 0 | 0 | [5 empty] | Клемма заземления универсальная 3-10 мм FC7302
76 | Прайс-лист "RS24.ru" от 09.02.2022г. | Дюбель-гвоздь 6х40 грибовидный бортик, полипропилен PZ2 |  | шт |  | 100 | 2.83 | 283 |  |  |  | 283 | 0 | 0 | [5 empty] | Дюбель-гвоздь 6х40 грибовидный бортик, полипропилен PZ2
77 | ФССЦ-25.2.01.01-0018 | Бирки маркировочные пластмассовые У134 |  | 100 шт |  | 0.25 | 254.97 | 64 |  |  |  | 64 | 0 | 0 | [5 empty] | Бирки маркировочные пластмассовые У134
Изделия из металла | [18 empty] | Изделия из металла
78 | ФЕРм08-02-407-09 | Труба стальная по установленным конструкциям, в готовых бороздах, по основанию пола, диаметр: до 80 мм |  | 100 м |  | 0.002 | 20657.21 | 46 | 29 | 15 | 2 | 2 | 0.08 | 0.01 | [5 empty] | Труба стальная по установленным конструкциям, в готовых бороздах, по основанию пола, диаметр: до 80 мм
| Приказ от 04.08.2020 № 421/пр прил.10 табл.2 п.14 | Производство работ на предприятиях, где в силу режима секретности и(или) внутриобъектного режима применяются специальный допуск, специальный пропуск и другие ограничения для рабочих ОЗП=1,15; ЭМ=1,15 к расх.; ЗПМ=1,15; ТЗ=1,15; ТЗМ=1,15 | [18 empty] | Производство работ на предприятиях, где в силу режима секретности и(или) внутриобъектного режима применяются специальный допуск, специальный пропуск и другие ограничения для рабочих ОЗП=1,15; ЭМ=1,15 к расх.; ЗПМ=1,15; ТЗ=1,15; ТЗМ=1,15
79 | ФССЦ-23.3.06.04-0011 | Трубы стальные сварные неоцинкованные водогазопроводные с резьбой, легкие, номинальный диаметр 50 мм, толщина стенки 3 мм |  | м |  | 0.206 | 247.92 | 51 |  |  |  | 51 | 0 | 0 | [5 empty] | Трубы стальные сварные неоцинкованные водогазопроводные с резьбой, легкие, номинальный диаметр 50 мм, толщина стенки 3 мм
80 | ФЕРм08-02-472-09 | Проводник заземляющий открыто по строительным основаниям: из круглой стали диаметром 12 мм |  | 100 м |  | 0.1 | 9668.88 | 1085 | 777 | 125 | 18 | 183 | 2.13 | 0.04 | [5 empty] | Проводник заземляющий открыто по строительным основаниям: из круглой стали диаметром 12 мм
| Приказ от 04.08.2020 № 421/пр прил.10 табл.2 п.14 | Производство работ на предприятиях, где в силу режима секретности и(или) внутриобъектного режима применяются специальный допуск, специальный пропуск и другие ограничения для рабочих ОЗП=1,15; ЭМ=1,15 к расх.; ЗПМ=1,15; ТЗ=1,15; ТЗМ=1,15 | [18 empty] | Производство работ на предприятиях, где в силу режима секретности и(или) внутриобъектного режима применяются специальный допуск, специальный пропуск и другие ограничения для рабочих ОЗП=1,15; ЭМ=1,15 к расх.; ЗПМ=1,15; ТЗ=1,15; ТЗМ=1,15
81 | ФССЦ-08.3.04.02-0061 | Сталь круглая и квадратная, марки Ст0, размер 5-12 мм |  | т |  | 0.0062 | 71237.32 | 442 |  |  |  | 442 | 0 | 0 | [5 empty] | Сталь круглая и квадратная, марки Ст0, размер 5-12 мм
Материалы | [18 empty] | Материалы
82 | ФЕР46-03-017-01 | Заделка отверстий, гнезд и борозд: в перекрытиях железобетонных площадью до 0,1 м2 |  | м3 |  | 0.01 | 23859.07 | 265 | 199 | 6 | 1 | 60 | 0.63 | 0 | [5 empty] | Заделка отверстий, гнезд и борозд: в перекрытиях железобетонных площадью до 0,1 м2
| Приказ от 04.08.2020 № 421/пр прил.10 табл.2 п.14 | Производство работ на предприятиях, где в силу режима секретности и(или) внутриобъектного режима применяются специальный допуск, специальный пропуск и другие ограничения для рабочих ОЗП=1,15; ЭМ=1,15 к расх.; ЗПМ=1,15; ТЗ=1,15; ТЗМ=1,15 | [18 empty] | Производство работ на предприятиях, где в силу режима секретности и(или) внутриобъектного режима применяются специальный допуск, специальный пропуск и другие ограничения для рабочих ОЗП=1,15; ЭМ=1,15 к расх.; ЗПМ=1,15; ТЗ=1,15; ТЗМ=1,15
83 | ФССЦ-04.1.02.01-0006 | Смеси бетонные мелкозернистого бетона (БСМ), класс В15 (М200) |  | м3 |  | 0.01 | 7541.8 | 75 |  |  |  | 75 | 0 | 0 | [5 empty] | Смеси бетонные мелкозернистого бетона (БСМ), класс В15 (М200)
Итоги по смете: | [21 empty] | Итоги по смете:
Итого прямые затраты (справочно) |  |  |  | 8: 243122 | [8 empty] | Итого прямые затраты (справочно)
в том числе: | [22 empty] | в том числе:
Оплата труда рабочих |  |  |  | 8: 50996 | [8 empty] | Оплата труда рабочих
Эксплуатация машин |  |  |  | 8: 9161 | [8 empty] | Эксплуатация машин
в том числе оплата труда машинистов (Отм) |  |  |  | 8: 1807 | [8 empty] | в том числе оплата труда машинистов (Отм)
Материалы |  |  |  | 8: 182965 | [8 empty] | Материалы
Строительные работы |  |  |  | 8: 664 | [8 empty] | Строительные работы
в том числе: | [22 empty] | в том числе:
оплата труда |  |  |  | 8: 199 | [8 empty] | оплата труда
эксплуатация машин и механизмов |  |  |  | 8: 6 | [8 empty] | эксплуатация машин и механизмов
в том числе оплата труда машинистов (ОТм) | [22 empty] | в том числе оплата труда машинистов (ОТм) | bar: 8
материалы |  |  |  | 8: 135 | [8 empty] | материалы
накладные расходы |  |  |  | 8: 206 | [8 empty] | накладные расходы
сметная прибыль |  |  |  | 8: 118 | [8 empty] | сметная прибыль
Монтажные работы |  |  |  | 8: 320249 | [8 empty] | Монтажные работы
в том числе: | [22 empty] | в том числе:
оплата труда |  |  |  | 8: 50797 | [8 empty] | оплата труда
эксплуатация машин и механизмов |  |  |  | 8: 9155 | [8 empty] | эксплуатация машин и механизмов
в том числе оплата труда машинистов (ОТм) |  |  |  | 8: 1806 | [8 empty] | в том числе оплата труда машинистов (ОТм)
материалы |  |  |  | 8: 182830 | [8 empty] | материалы
накладные расходы |  |  |  | 8: 50799 | [8 empty] | накладные расходы
сметная прибыль |  |  |  | 8: 26668 | [8 empty] | сметная прибыль
Оборудование |  |  |  | 8: 13288 | [8 empty] | Оборудование
Итого ФОТ (справочно) |  |  |  | 8: 52803 | [8 empty] | Итого ФОТ (справочно)
Итого накладные расходы (справочно) |  |  |  | 8: 51005 | [8 empty] | Итого накладные расходы (справочно)
Итого сметная прибыль (справочно) |  |  |  | 8: 26786 | [8 empty] | Итого сметная прибыль (справочно)
ВСЕГО по смете |  |  |  | 8: 334201; Мат. 13: 140.0551; Мат. 14: 3.9439 | [9 empty] | ВСЕГО по смете

## БСЗ-1-10130072-2022-68901
Производство АО "БСЗ", цех № 01 | [14 empty] | Производство АО "БСЗ", цех № 01
(наименование стройки)
ЛОКАЛЬНЫЙ РЕСУРСНЫЙ СМЕТНЫЙ РАСЧЕТ № БСЗ-01-10130072-2022-68901
(локальная смета)
на Винтовой компрессор. Модернизация шумоизолирующей кабины №1 (ОВ), | [15 empty] | на Винтовой компрессор. Модернизация шумоизолирующей кабины №1 (ОВ),
(наименование работ и затрат, наименование объекта)
| Основание: | Проект №1013.0072-ОВ/22-ОВ Заявка №3605 от 12.08.22г. | [14 empty] | Проект №1013.0072-ОВ/22-ОВ Заявка №3605 от 12.08.22г.
| Сметная стоимость |  | 59735 | руб.
| строительных работ |  | 32727 | руб.
| оборудования |  | 27008 | руб.
| Средства на оплату труда |  | 7403 | руб.
| Сметная трудоемкость |  | 18.02 | чел.час
| Составлен(а) в текущих ценах по состоянию на |  | 26.08.2021год | [14 empty] | 26.08.2021год
№ п/п | Обоснование | Наименование работ и затрат |  | Единица измерения | Количество |  | Сметная стоимость в текущих (прогнозных) ценах, руб. | [5 empty] | Т/з осн. раб. Всего | Т/з мех. Всего
[5 empty] | на ед. | всего | на ед. | Всего | В том числе
[9 empty] | Осн.З/п | Эк.Маш | З/пМех | Мат.
1 | 2 | 3 |  | 4 | 5 | 6 | 7 | 8 | 9 | 10 | 11 | 12 | 13 | 14
Раздел 1. Винтовой компрессор. Модернизация шумоизолирующей кабины №1 проект№ 1013.0072(ОВ) | [18 empty] | Раздел 1. Винтовой компрессор. Модернизация шумоизолирующей кабины №1 проект№ 1013.0072(ОВ)
Вентиляция | [19 empty] | Вентиляция
1 | ФЕР20-01-001-01 | Прокладка воздуховодов из листовой, оцинкованной стали и алюминия класса Н (нормальные) толщиной: 0,5 мм, диаметром до 200 мм (Диаметр 160мм) |  | 100 м2 |  | 0.0251 | 59431.51 | 2582 | 2352 | 133 | 25 | 97 | 6.3 | 0.05 | [6 empty] | Прокладка воздуховодов из листовой, оцинкованной стали и алюминия класса Н (нормальные) толщиной: 0,5 мм, диаметром до 200 мм (Диаметр 160мм)
| ОП п.1.20.19 | Индивидуальные испытания систем вентиляции и кондиционирования воздуха - 5% ОЗП=1,05; ЭМ=1,05 к расх.; ЗПМ=1,05; ТЗ=1,05; ТЗМ=1,05 | [19 empty] | Индивидуальные испытания систем вентиляции и кондиционирования воздуха - 5% ОЗП=1,05; ЭМ=1,05 к расх.; ЗПМ=1,05; ТЗ=1,05; ТЗМ=1,05
| Приказ от 04.08.2020 № 421/пр прил.10 табл.3 п.4.1 | Вредные условия труда ОЗП=1,1; ЗПМ=1,1 | [19 empty] | Вредные условия труда ОЗП=1,1; ЗПМ=1,1
| Приказ от 04.08.2020 № 421/пр прил.10 табл.3 п.1.2 | Стесненные условия труда ОЗП=1,35; ЭМ=1,35 к расх.; ЗПМ=1,35; ТЗ=1,35; ТЗМ=1,35 | [19 empty] | Стесненные условия труда ОЗП=1,35; ЭМ=1,35 к расх.; ЗПМ=1,35; ТЗ=1,35; ТЗМ=1,35
| Приказ от 04.08.2020 № 421/пр прил.10 табл.3 п.15 | Режимность ОЗП=1,15; ЭМ=1,15 к расх.; ЗПМ=1,15; ТЗ=1,15; ТЗМ=1,15 | [19 empty] | Режимность ОЗП=1,15; ЭМ=1,15 к расх.; ЗПМ=1,15; ТЗ=1,15; ТЗМ=1,15
2 | ФССЦ-19.1.01.03-0071 | Воздуховоды из оцинкованной стали, толщина 0,5 мм, диаметр до 200 мм |  | м2 |  | 1.76 | 1230.85 | 2166 |  |  |  | 2166 | 0 | 0 | [6 empty] | Воздуховоды из оцинкованной стали, толщина 0,5 мм, диаметр до 200 мм
3 | ФССЦ-19.1.01.03-0071 | Воздуховоды из оцинкованной стали, толщина 0,5 мм, диаметр 160 мм (Прим.)(Отвод 90 град.) |  | м2 |  | 0.75 | 1230.85 | 923 |  |  |  | 923 | 0 | 0 | [6 empty] | Воздуховоды из оцинкованной стали, толщина 0,5 мм, диаметр 160 мм (Прим.)(Отвод 90 град.)
4 | ФССЦ-19.1.01.11-0016 | Хомут для крепления воздуховодов, диаметр 160 мм |  | шт |  | 5 | 84.86 | 424 |  |  |  | 424 | 0 | 0 | [6 empty] | Хомут для крепления воздуховодов, диаметр 160 мм
5 | ФЕР20-02-001-01 | Установка воздухораспределителей, предназначенных для подачи воздуха: в рабочую зону, массой до 20 кг |  | шт |  | 2 | 517.45 | 1744 | 1505 | 111 | 17 | 128 | 3.98 | 0.03 | [6 empty] | Установка воздухораспределителей, предназначенных для подачи воздуха: в рабочую зону, массой до 20 кг
| ОП п.1.20.19 | Индивидуальные испытания систем вентиляции и кондиционирования воздуха - 5% ОЗП=1,05; ЭМ=1,05 к расх.; ЗПМ=1,05; ТЗ=1,05; ТЗМ=1,05 | [19 empty] | Индивидуальные испытания систем вентиляции и кондиционирования воздуха - 5% ОЗП=1,05; ЭМ=1,05 к расх.; ЗПМ=1,05; ТЗ=1,05; ТЗМ=1,05
| Приказ от 04.08.2020 № 421/пр прил.10 табл.3 п.4.1 | Вредные условия труда ОЗП=1,1; ЗПМ=1,1 | [19 empty] | Вредные условия труда ОЗП=1,1; ЗПМ=1,1
| Приказ от 04.08.2020 № 421/пр прил.10 табл.3 п.1.2 | Стесненные условия труда ОЗП=1,35; ЭМ=1,35 к расх.; ЗПМ=1,35; ТЗ=1,35; ТЗМ=1,35 | [19 empty] | Стесненные условия труда ОЗП=1,35; ЭМ=1,35 к расх.; ЗПМ=1,35; ТЗ=1,35; ТЗМ=1,35
| Приказ от 04.08.2020 № 421/пр прил.10 табл.3 п.15 | Режимность ОЗП=1,15; ЭМ=1,15 к расх.; ЗПМ=1,15; ТЗ=1,15; ТЗМ=1,15 | [19 empty] | Режимность ОЗП=1,15; ЭМ=1,15 к расх.; ЗПМ=1,15; ТЗ=1,15; ТЗМ=1,15
6 | Прайс лист | Анемостат приточно-вытяжной регулируемый с фланцем АБС 160мм ERA 16А ПВП Цена 465руб./8,12/1,2*1,03*1,02 |  | шт |  | 2 | 443.24 | 886 |  |  |  | 886 | 0 | 0 | [6 empty] | Анемостат приточно-вытяжной регулируемый с фланцем АБС 160мм ERA 16А ПВП Цена 465руб./8,12/1,2*1,03*1,02
7 | ФЕР20-02-014-02 | Установка шумоглушителей вентиляционных трубчатых круглого сечения типа: ГТК 1-2, диаметр обечайки 200 мм |  | шт |  | 1 | 435.62 | 748 | 672 | 39 | 8 | 37 | 1.78 | 0.02 | [6 empty] | Установка шумоглушителей вентиляционных трубчатых круглого сечения типа: ГТК 1-2, диаметр обечайки 200 мм
| ОП п.1.20.19 | Индивидуальные испытания систем вентиляции и кондиционирования воздуха - 5% ОЗП=1,05; ЭМ=1,05 к расх.; ЗПМ=1,05; ТЗ=1,05; ТЗМ=1,05 | [19 empty] | Индивидуальные испытания систем вентиляции и кондиционирования воздуха - 5% ОЗП=1,05; ЭМ=1,05 к расх.; ЗПМ=1,05; ТЗ=1,05; ТЗМ=1,05
| Приказ от 04.08.2020 № 421/пр прил.10 табл.3 п.4.1 | Вредные условия труда ОЗП=1,1; ЗПМ=1,1 | [19 empty] | Вредные условия труда ОЗП=1,1; ЗПМ=1,1
| Приказ от 04.08.2020 № 421/пр прил.10 табл.3 п.1.2 | Стесненные условия труда ОЗП=1,35; ЭМ=1,35 к расх.; ЗПМ=1,35; ТЗ=1,35; ТЗМ=1,35 | [19 empty] | Стесненные условия труда ОЗП=1,35; ЭМ=1,35 к расх.; ЗПМ=1,35; ТЗ=1,35; ТЗМ=1,35
| Приказ от 04.08.2020 № 421/пр прил.10 табл.3 п.15 | Режимность ОЗП=1,15; ЭМ=1,15 к расх.; ЗПМ=1,15; ТЗ=1,15; ТЗМ=1,15 | [19 empty] | Режимность ОЗП=1,15; ЭМ=1,15 к расх.; ЗПМ=1,15; ТЗ=1,15; ТЗМ=1,15
8 | Прайс лист | Глушитель шума КШГ 160/6 Цена 1292руб./8,12/1,2*1,03*1,02 |  | шт |  | 1 | 1231.41 | 1231 |  |  |  | 1231 | 0 | 0 | [6 empty] | Глушитель шума КШГ 160/6 Цена 1292руб./8,12/1,2*1,03*1,02
9 | ФССЦ-01.7.06.03-0024 | Лента полиэтиленовая с липким слоем, толщина 0,1 мм |  | кг |  | 0.12 | 411.63 | 49 |  |  |  | 49 | 0 | 0 | [6 empty] | Лента полиэтиленовая с липким слоем, толщина 0,1 мм
Кондиционирование | [19 empty] | Кондиционирование
10 | ФЕР20-06-018-03 | Установка сплит-систем с внутренним блоком настенного типа мощностью: до 5 кВт |  | компл |  | 1 | 2328.83 | 3499 | 2824 |  |  | 675 | 5.96 | 0 | [6 empty] | Установка сплит-систем с внутренним блоком настенного типа мощностью: до 5 кВт
| Приказ от 04.08.2020 № 421/пр прил.10 табл.3 п.4.1 | Вредные условия труда ОЗП=1,1; ЗПМ=1,1 | [19 empty] | Вредные условия труда ОЗП=1,1; ЗПМ=1,1
| Приказ от 04.08.2020 № 421/пр прил.10 табл.3 п.1.2 | Стесненные условия труда ОЗП=1,35; ЭМ=1,35 к расх.; ЗПМ=1,35; ТЗ=1,35; ТЗМ=1,35 | [19 empty] | Стесненные условия труда ОЗП=1,35; ЭМ=1,35 к расх.; ЗПМ=1,35; ТЗ=1,35; ТЗМ=1,35
| Приказ от 04.08.2020 № 421/пр прил.10 табл.3 п.15 | Режимность ОЗП=1,15; ЭМ=1,15 к расх.; ЗПМ=1,15; ТЗ=1,15; ТЗМ=1,15 | [19 empty] | Режимность ОЗП=1,15; ЭМ=1,15 к расх.; ЗПМ=1,15; ТЗ=1,15; ТЗМ=1,15
11 О | Прайс-лист | Сплит-система Haier HSU-09HPL03/R3 |  | 4: шт; 6: 1; 7: 27008.33; 8: 27008; Мат. 13: 0; Мат. 14: 0 | [6 empty] | Сплит-система Haier HSU-09HPL03/R3
12 | ОП п.1.20 | Затраты на электроэнергию, потребляемую ручным инструментом (в размере 1 % от оплаты труда рабочих, добавляются к сметной стоимости материалов) |  | компл |  | 1 | 3.8 | 4 |  |  |  | 4 | 0 | 0 | [6 empty] | Затраты на электроэнергию, потребляемую ручным инструментом (в размере 1 % от оплаты труда рабочих, добавляются к сметной стоимости материалов)
13 | ФССЦ-01.7.06.03-0024 | Лента полиэтиленовая с липким слоем, толщина 0,1 мм |  | кг |  | 0.06 | 411.63 | 25 |  |  |  | 25 | 0 | 0 | [6 empty] | Лента полиэтиленовая с липким слоем, толщина 0,1 мм
14 | ФССЦ-12.2.07.04-0202 | Трубки из вспененного каучука, толщина 13 мм, диаметр 10 мм |  | 10 м |  | 0.5 | 552.42 | 276 |  |  |  | 276 | 0 | 0 | [6 empty] | Трубки из вспененного каучука, толщина 13 мм, диаметр 10 мм
15 | ФССЦ-14.5.01.10-0024 | Пена монтажная для герметизации стыков в баллончике емкостью 0,75 л |  | шт |  | 1 | 493.38 | 493 |  |  |  | 493 | 0 | 0 | [6 empty] | Пена монтажная для герметизации стыков в баллончике емкостью 0,75 л
16 | ФССЦ-19.3.02.08-0032 | Трубки дренажные (шланги) гофрированные для систем кондиционирования, диаметр 20 мм |  | 10 м |  | 0.5 | 468.95 | 234 |  |  |  | 234 | 0 | 0 | [6 empty] | Трубки дренажные (шланги) гофрированные для систем кондиционирования, диаметр 20 мм
17 | ФССЦ-21.1.05.04-0001 | Кабель гибкий с медными жилами с поливинилхлоридной изоляцией и оболочкой, не распространяющий горение марки КГВВнг, с числом жил-3 и сечением 1,5 мм2 |  | 1000 м |  | 0.005 | 77948.49 | 390 |  |  |  | 390 | 0 | 0 | [6 empty] | Кабель гибкий с медными жилами с поливинилхлоридной изоляцией и оболочкой, не распространяющий горение марки КГВВнг, с числом жил-3 и сечением 1,5 мм2
18 | ФССЦ-23.2.02.02-0015 | Трубы медные круглые тянутые и холоднокатаные (марки меди М2, М3), наружным диаметром: 19,05 мм, толщиной стенки 1,0 мм |  | м |  | 5 | 552.97 | 2765 |  |  |  | 2765 | 0 | 0 | [6 empty] | Трубы медные круглые тянутые и холоднокатаные (марки меди М2, М3), наружным диаметром: 19,05 мм, толщиной стенки 1,0 мм
Итоги по смете: | [22 empty] | Итоги по смете:
Итого прямые затраты (справочно) |  |  |  | 8: 18439 | [9 empty] | Итого прямые затраты (справочно)
в том числе: | [23 empty] | в том числе:
Оплата труда рабочих |  |  |  | 8: 7353 | [9 empty] | Оплата труда рабочих
Эксплуатация машин |  |  |  | 8: 283 | [9 empty] | Эксплуатация машин
в том числе оплата труда машинистов (Отм) |  |  |  | 8: 50 | [9 empty] | в том числе оплата труда машинистов (Отм)
Материалы |  |  |  | 8: 10803 | [9 empty] | Материалы
Строительные работы |  |  |  | 8: 32727 | [9 empty] | Строительные работы
в том числе: | [23 empty] | в том числе:
оплата труда |  |  |  | 8: 7353 | [9 empty] | оплата труда
эксплуатация машин и механизмов |  |  |  | 8: 283 | [9 empty] | эксплуатация машин и механизмов
в том числе оплата труда машинистов (ОТм) |  |  |  | 8: 50 | [9 empty] | в том числе оплата труда машинистов (ОТм)
материалы |  |  |  | 8: 10803 | [9 empty] | материалы
накладные расходы |  |  |  | 8: 8958 | [9 empty] | накладные расходы
сметная прибыль |  |  |  | 8: 5330 | [9 empty] | сметная прибыль
Оборудование |  |  |  | 8: 27008 | [9 empty] | Оборудование
Итого ФОТ (справочно) |  |  |  | 8: 7403 | [9 empty] | Итого ФОТ (справочно)
Итого накладные расходы (справочно) |  |  |  | 8: 8958 | [9 empty] | Итого накладные расходы (справочно)
Итого сметная прибыль (справочно) |  |  |  | 8: 5330 | [9 empty] | Итого сметная прибыль (справочно)
ВСЕГО по смете |  |  |  | 8: 59735; Мат. 13: 18.017; Мат. 14: 0.098003 | [10 empty] | ВСЕГО по смете

## БСЗ-1-1013.0072-68962
Цех №1 | [14 empty] | Цех №1
(наименование стройки)
ЛОКАЛЬНЫЙ РЕСУРСНЫЙ СМЕТНЫЙ РАСЧЕТ № БСЗ-1-1013.0072-68962
(локальная смета)
на Винтовой компрессор. Модернизация шумоизолирующей кабины №1., | [15 empty] | на Винтовой компрессор. Модернизация шумоизолирующей кабины №1.,
(наименование работ и затрат, наименование объекта)
| Основание: | проект 1013.0072-ЭОМ; заявка № 3605 от 12.08.22г | [14 empty] | проект 1013.0072-ЭОМ; заявка № 3605 от 12.08.22г
| Сметная стоимость |  | 140118 | руб.
| монтажных работ |  | 136728 | руб.
| оборудования |  | 3390 | руб.
| Средства на оплату труда |  | 18904 | руб.
| Сметная трудоемкость |  | 38.74 | чел.час
| Составлен(а) в текущих ценах по состоянию на |  | 2 кв.2022г | [14 empty] | 2 кв.2022г
№ п/п | Обоснование | Наименование работ и затрат |  | Единица измерения | Количество |  | Сметная стоимость в текущих (прогнозных) ценах, руб. | [5 empty] | Т/з осн. раб. Всего | Т/з мех. Всего
[5 empty] | на ед. | всего | на ед. | Всего | В том числе
[9 empty] | Осн.З/п | Эк.Маш | З/пМех | Мат.
1 | 2 | 3 |  | 4 | 5 | 6 | 7 | 8 | 9 | 10 | 11 | 12 | 13 | 14
Раздел 1. Новый раздел | [18 empty] | Раздел 1. Новый раздел
Сборочные единицы | [19 empty] | Сборочные единицы
1 | ФЕРм08-03-573-04 | Шкаф (пульт) управления навесной, высота, ширина и глубина: до 600х600х350 мм |  | шт |  | 1 | 1508.8 | 2447 | 1355 | 1059 | 245 | 33 | 2.78 | 0.48 | [6 empty] | Шкаф (пульт) управления навесной, высота, ширина и глубина: до 600х600х350 мм
| Приказ от 04.08.2020 № 421/пр прил.10 табл.2 п.1.2 | Производство работ осуществляется в помещениях эксплуатируемого объекта капитального строительства без остановки рабочего процесса ОЗП=1,35; ЭМ=1,35 к расх.; ЗПМ=1,35; ТЗ=1,35; ТЗМ=1,35 | [19 empty] | Производство работ осуществляется в помещениях эксплуатируемого объекта капитального строительства без остановки рабочего процесса ОЗП=1,35; ЭМ=1,35 к расх.; ЗПМ=1,35; ТЗ=1,35; ТЗМ=1,35
| Приказ от 04.08.2020 № 421/пр прил.10 табл.2 п.4.1 | Производство работ осуществляется с вредными условиями труда ОЗП=1,1; ЗПМ=1,1 | [19 empty] | Производство работ осуществляется с вредными условиями труда ОЗП=1,1; ЗПМ=1,1
| Приказ от 04.08.2020 № 421/пр прил.10 табл.2 п.14 | Производство работ на предприятиях, где в силу режима секретности и(или) внутриобъектного режима применяются специальный допуск, специальный пропуск и другие ограничения для рабочих ОЗП=1,15; ЭМ=1,15 к расх.; ЗПМ=1,15; ТЗМ=1,15 | [19 empty] | Производство работ на предприятиях, где в силу режима секретности и(или) внутриобъектного режима применяются специальный допуск, специальный пропуск и другие ограничения для рабочих ОЗП=1,15; ЭМ=1,15 к расх.; ЗПМ=1,15; ТЗМ=1,15
2 | Компания ЭТМ от 23.08.2022г | Щит распределительный навесной ЩРн-П-8 IP65 пластиковый 147х203х89 (pb65-n-pg-8) |  | шт |  | 1 | 1492.62 | 1493 |  |  |  | 1493 | 0 | 0 | [6 empty] | Щит распределительный навесной ЩРн-П-8 IP65 пластиковый 147х203х89 (pb65-n-pg-8)
Кабельная продукция | [19 empty] | Кабельная продукция
3 | ФЕРм08-02-147-10 | Кабель до 35 кВ по установленным конструкциям и лоткам с креплением по всей длине, масса 1 м кабеля: до 1 кг |  | 100 м |  | 0.20088 | 6659.3 | 2204 | 1763 | 382 | 63 | 59 | 3.82 | 0.12 | [6 empty] | Кабель до 35 кВ по установленным конструкциям и лоткам с креплением по всей длине, масса 1 м кабеля: до 1 кг
| Приказ от 04.08.2020 № 421/пр прил.10 табл.2 п.1.2 | Производство работ осуществляется в помещениях эксплуатируемого объекта капитального строительства без остановки рабочего процесса ОЗП=1,35; ЭМ=1,35 к расх.; ЗПМ=1,35; ТЗ=1,35; ТЗМ=1,35 | [19 empty] | Производство работ осуществляется в помещениях эксплуатируемого объекта капитального строительства без остановки рабочего процесса ОЗП=1,35; ЭМ=1,35 к расх.; ЗПМ=1,35; ТЗ=1,35; ТЗМ=1,35
| Приказ от 04.08.2020 № 421/пр прил.10 табл.2 п.4.1 | Производство работ осуществляется с вредными условиями труда ОЗП=1,1; ЗПМ=1,1 | [19 empty] | Производство работ осуществляется с вредными условиями труда ОЗП=1,1; ЗПМ=1,1
| Приказ от 04.08.2020 № 421/пр прил.10 табл.2 п.14 | Производство работ на предприятиях, где в силу режима секретности и(или) внутриобъектного режима применяются специальный допуск, специальный пропуск и другие ограничения для рабочих ОЗП=1,15; ЭМ=1,15 к расх.; ЗПМ=1,15; ТЗМ=1,15 | [19 empty] | Производство работ на предприятиях, где в силу режима секретности и(или) внутриобъектного режима применяются специальный допуск, специальный пропуск и другие ограничения для рабочих ОЗП=1,15; ЭМ=1,15 к расх.; ЗПМ=1,15; ТЗМ=1,15
4 | ФЕРм08-02-148-01 | Кабель до 35 кВ в проложенных трубах, блоках и коробах, масса 1 м кабеля: до 1 кг |  | 100 м |  | 0.505 | 5140.37 | 4225 | 3123 | 939 | 160 | 163 | 6.76 | 0.31 | [6 empty] | Кабель до 35 кВ в проложенных трубах, блоках и коробах, масса 1 м кабеля: до 1 кг
| Приказ от 04.08.2020 № 421/пр прил.10 табл.2 п.1.2 | Производство работ осуществляется в помещениях эксплуатируемого объекта капитального строительства без остановки рабочего процесса ОЗП=1,35; ЭМ=1,35 к расх.; ЗПМ=1,35; ТЗ=1,35; ТЗМ=1,35 | [19 empty] | Производство работ осуществляется в помещениях эксплуатируемого объекта капитального строительства без остановки рабочего процесса ОЗП=1,35; ЭМ=1,35 к расх.; ЗПМ=1,35; ТЗ=1,35; ТЗМ=1,35
| Приказ от 04.08.2020 № 421/пр прил.10 табл.2 п.4.1 | Производство работ осуществляется с вредными условиями труда ОЗП=1,1; ЗПМ=1,1 | [19 empty] | Производство работ осуществляется с вредными условиями труда ОЗП=1,1; ЗПМ=1,1
| Приказ от 04.08.2020 № 421/пр прил.10 табл.2 п.14 | Производство работ на предприятиях, где в силу режима секретности и(или) внутриобъектного режима применяются специальный допуск, специальный пропуск и другие ограничения для рабочих ОЗП=1,15; ЭМ=1,15 к расх.; ЗПМ=1,15; ТЗМ=1,15 | [19 empty] | Производство работ на предприятиях, где в силу режима секретности и(или) внутриобъектного режима применяются специальный допуск, специальный пропуск и другие ограничения для рабочих ОЗП=1,15; ЭМ=1,15 к расх.; ЗПМ=1,15; ТЗМ=1,15
5 | ООО"Импэкс Электро" от 25.08.2022г | Кабель силовой огнестойкий с термическим барьером СБПнг(А)-FRHF 3х10 |  | м |  | 28 | 95.38 | 2671 |  |  |  | 2671 | 0 | 0 | [6 empty] | Кабель силовой огнестойкий с термическим барьером СБПнг(А)-FRHF 3х10
6 | ООО"Импэкс Электро" от 25.08.2022г | Кабель силовой огнестойкий с термическим барьером Пнг(А)-FRHF 3х2,5 |  | м |  | 20 | 118.06 | 2361 |  |  |  | 2361 | 0 | 0 | [6 empty] | Кабель силовой огнестойкий с термическим барьером Пнг(А)-FRHF 3х2,5
7 | ООО"Импэкс Электро" от 25.08.2022г | Кабель силовой огнестойкий с термическим барьером Пнг(А)-FRHF1х1,5 |  | м |  | 24 | 58.63 | 1407 |  |  |  | 1407 | 0 | 0 | [6 empty] | Кабель силовой огнестойкий с термическим барьером Пнг(А)-FRHF1х1,5
8 | ФЕРм11-06-002-02 | Электрические проводки в щитах и пультах: малогабаритных |  | 100 м |  | 0.19608 | 5404.48 | 1801 | 1788 |  |  | 13 | 3.28 | 0 | [6 empty] | Электрические проводки в щитах и пультах: малогабаритных
| Приказ от 04.08.2020 № 421/пр прил.10 табл.2 п.1.2 | Производство работ осуществляется в помещениях эксплуатируемого объекта капитального строительства без остановки рабочего процесса ОЗП=1,35; ЭМ=1,35 к расх.; ЗПМ=1,35; ТЗ=1,35; ТЗМ=1,35 | [19 empty] | Производство работ осуществляется в помещениях эксплуатируемого объекта капитального строительства без остановки рабочего процесса ОЗП=1,35; ЭМ=1,35 к расх.; ЗПМ=1,35; ТЗ=1,35; ТЗМ=1,35
| Приказ от 04.08.2020 № 421/пр прил.10 табл.2 п.4.1 | Производство работ осуществляется с вредными условиями труда ОЗП=1,1; ЗПМ=1,1 | [19 empty] | Производство работ осуществляется с вредными условиями труда ОЗП=1,1; ЗПМ=1,1
| Приказ от 04.08.2020 № 421/пр прил.10 табл.2 п.14 | Производство работ на предприятиях, где в силу режима секретности и(или) внутриобъектного режима применяются специальный допуск, специальный пропуск и другие ограничения для рабочих ОЗП=1,15; ЭМ=1,15 к расх.; ЗПМ=1,15; ТЗМ=1,15 | [19 empty] | Производство работ на предприятиях, где в силу режима секретности и(или) внутриобъектного режима применяются специальный допуск, специальный пропуск и другие ограничения для рабочих ОЗП=1,15; ЭМ=1,15 к расх.; ЗПМ=1,15; ТЗМ=1,15
9 | OOO ЭКС™ от 23.08.2022г | Провод силовой ПуГВнг (А)-LS 1х10 желто-зеленый |  | м |  | 20 | 89.28 | 1786 |  |  |  | 1786 | 0 | 0 | [6 empty] | Провод силовой ПуГВнг (А)-LS 1х10 желто-зеленый
Низковольтное оборудование | [19 empty] | Низковольтное оборудование
10 | ФЕРм08-01-080-02 | Прибор измерения и защиты, количество подключаемых концов: до 6 |  | шт |  | 1 | 782.32 | 1271 | 657 | 608 | 111 | 6 | 1.39 | 0.22 | [6 empty] | Прибор измерения и защиты, количество подключаемых концов: до 6
| Приказ от 04.08.2020 № 421/пр прил.10 табл.2 п.1.2 | Производство работ осуществляется в помещениях эксплуатируемого объекта капитального строительства без остановки рабочего процесса ОЗП=1,35; ЭМ=1,35 к расх.; ЗПМ=1,35; ТЗ=1,35; ТЗМ=1,35 | [19 empty] | Производство работ осуществляется в помещениях эксплуатируемого объекта капитального строительства без остановки рабочего процесса ОЗП=1,35; ЭМ=1,35 к расх.; ЗПМ=1,35; ТЗ=1,35; ТЗМ=1,35
| Приказ от 04.08.2020 № 421/пр прил.10 табл.2 п.4.1 | Производство работ осуществляется с вредными условиями труда ОЗП=1,1; ЗПМ=1,1 | [19 empty] | Производство работ осуществляется с вредными условиями труда ОЗП=1,1; ЗПМ=1,1
| Приказ от 04.08.2020 № 421/пр прил.10 табл.2 п.14 | Производство работ на предприятиях, где в силу режима секретности и(или) внутриобъектного режима применяются специальный допуск, специальный пропуск и другие ограничения для рабочих ОЗП=1,15; ЭМ=1,15 к расх.; ЗПМ=1,15; ТЗМ=1,15 | [19 empty] | Производство работ на предприятиях, где в силу режима секретности и(или) внутриобъектного режима применяются специальный допуск, специальный пропуск и другие ограничения для рабочих ОЗП=1,15; ЭМ=1,15 к расх.; ЗПМ=1,15; ТЗМ=1,15
11 О | ООО «Элекон» от 23.08.2022г | Дифференциальный автомат DVA-6 1P+N 50А (C) 30мА (AC) 6кА EKF AVERES |  | 4: шт; 6: 1; 7: 3389.82; 8: 3390; Мат. 13: 0; Мат. 14: 0 | [6 empty] | Дифференциальный автомат DVA-6 1P+N 50А (C) 30мА (AC) 6кА EKF AVERES
12 | ФЕРм08-03-593-09 | Светильник: местного освещения |  | 100 шт |  | 0.02 | 30703.27 | 993 | 898 | 18 | 3 | 77 | 1.84 | 0.01 | [6 empty] | Светильник: местного освещения
| Приказ от 04.08.2020 № 421/пр прил.10 табл.2 п.1.2 | Производство работ осуществляется в помещениях эксплуатируемого объекта капитального строительства без остановки рабочего процесса ОЗП=1,35; ЭМ=1,35 к расх.; ЗПМ=1,35; ТЗ=1,35; ТЗМ=1,35 | [19 empty] | Производство работ осуществляется в помещениях эксплуатируемого объекта капитального строительства без остановки рабочего процесса ОЗП=1,35; ЭМ=1,35 к расх.; ЗПМ=1,35; ТЗ=1,35; ТЗМ=1,35
| Приказ от 04.08.2020 № 421/пр прил.10 табл.2 п.4.1 | Производство работ осуществляется с вредными условиями труда ОЗП=1,1; ЗПМ=1,1 | [19 empty] | Производство работ осуществляется с вредными условиями труда ОЗП=1,1; ЗПМ=1,1
| Приказ от 04.08.2020 № 421/пр прил.10 табл.2 п.14 | Производство работ на предприятиях, где в силу режима секретности и(или) внутриобъектного режима применяются специальный допуск, специальный пропуск и другие ограничения для рабочих ОЗП=1,15; ЭМ=1,15 к расх.; ЗПМ=1,15; ТЗМ=1,15 | [19 empty] | Производство работ на предприятиях, где в силу режима секретности и(или) внутриобъектного режима применяются специальный допуск, специальный пропуск и другие ограничения для рабочих ОЗП=1,15; ЭМ=1,15 к расх.; ЗПМ=1,15; ТЗМ=1,15
13 | ООО "ТД "Толедо" от 23.08.2022г | Светильник светодиодный взрывозащищенный ВЭЛАН-03-СД.Л.60 |  | шт |  | 2 | 28731.5 | 57463 |  |  |  | 57463 | 0 | 0 | [6 empty] | Светильник светодиодный взрывозащищенный ВЭЛАН-03-СД.Л.60
14 | Компания ЭТМ от 23.08.2022г | Блок розеточный SB-01 (розетка 2P+E 16А 2 USB разъема 5В 2.1А) PROxima (SB-01) |  | шт |  | 1 | 956.67 | 957 |  |  |  | 957 | 0 | 0 | [6 empty] | Блок розеточный SB-01 (розетка 2P+E 16А 2 USB разъема 5В 2.1А) PROxima (SB-01)
15 | ФЕРм08-03-593-09 | Светильник: местного освещения |  | 100 шт |  | 0.01 | 30703.27 | 495 | 449 | 8 | 2 | 38 | 0.92 | 0 | [6 empty] | Светильник: местного освещения
| Приказ от 04.08.2020 № 421/пр прил.10 табл.2 п.1.2 | Производство работ осуществляется в помещениях эксплуатируемого объекта капитального строительства без остановки рабочего процесса ОЗП=1,35; ЭМ=1,35 к расх.; ЗПМ=1,35; ТЗ=1,35; ТЗМ=1,35 | [19 empty] | Производство работ осуществляется в помещениях эксплуатируемого объекта капитального строительства без остановки рабочего процесса ОЗП=1,35; ЭМ=1,35 к расх.; ЗПМ=1,35; ТЗ=1,35; ТЗМ=1,35
| Приказ от 04.08.2020 № 421/пр прил.10 табл.2 п.4.1 | Производство работ осуществляется с вредными условиями труда ОЗП=1,1; ЗПМ=1,1 | [19 empty] | Производство работ осуществляется с вредными условиями труда ОЗП=1,1; ЗПМ=1,1
| Приказ от 04.08.2020 № 421/пр прил.10 табл.2 п.14 | Производство работ на предприятиях, где в силу режима секретности и(или) внутриобъектного режима применяются специальный допуск, специальный пропуск и другие ограничения для рабочих ОЗП=1,15; ЭМ=1,15 к расх.; ЗПМ=1,15; ТЗМ=1,15 | [19 empty] | Производство работ на предприятиях, где в силу режима секретности и(или) внутриобъектного режима применяются специальный допуск, специальный пропуск и другие ограничения для рабочих ОЗП=1,15; ЭМ=1,15 к расх.; ЗПМ=1,15; ТЗМ=1,15
16 | Компания ЭТМ от 23.08.2022г | Светильник аварийного освещения SAFEWAY-10P пост. действия LED EKF Proxima (dpa-203) |  | шт |  | 1 | 2435.88 | 2436 |  |  |  | 2436 | 0 | 0 | [6 empty] | Светильник аварийного освещения SAFEWAY-10P пост. действия LED EKF Proxima (dpa-203)
ГЭМ | [19 empty] | ГЭМ
17 | Компания ЭТМ от 23.08.2022г | Хомут морозостойкий Хкм 7.6х380мм черный (UHH33-D076-380-100-K02) |  | шт |  | 50 | 12.3 | 615 |  |  |  | 615 | 0 | 0 | [6 empty] | Хомут морозостойкий Хкм 7.6х380мм черный (UHH33-D076-380-100-K02)
18 | ФССЦ-25.2.01.01-0018 | Бирки маркировочные пластмассовые У134 |  | 100 шт |  | 0.1 | 254.97 | 25 |  |  |  | 25 | 0 | 0 | [6 empty] | Бирки маркировочные пластмассовые У134
19 | ФЕРм08-02-409-09 | Труба гофрированная ПВХ для защиты проводов и кабелей по установленным конструкциям, по стенам, колоннам, потолкам, основанию пола |  | 100 м |  | 0.16 | 5576.52 | 1505 | 1480 |  |  | 25 | 3.28 | 0 | [6 empty] | Труба гофрированная ПВХ для защиты проводов и кабелей по установленным конструкциям, по стенам, колоннам, потолкам, основанию пола
| Приказ от 04.08.2020 № 421/пр прил.10 табл.2 п.1.2 | Производство работ осуществляется в помещениях эксплуатируемого объекта капитального строительства без остановки рабочего процесса ОЗП=1,35; ЭМ=1,35 к расх.; ЗПМ=1,35; ТЗ=1,35; ТЗМ=1,35 | [19 empty] | Производство работ осуществляется в помещениях эксплуатируемого объекта капитального строительства без остановки рабочего процесса ОЗП=1,35; ЭМ=1,35 к расх.; ЗПМ=1,35; ТЗ=1,35; ТЗМ=1,35
| Приказ от 04.08.2020 № 421/пр прил.10 табл.2 п.4.1 | Производство работ осуществляется с вредными условиями труда ОЗП=1,1; ЗПМ=1,1 | [19 empty] | Производство работ осуществляется с вредными условиями труда ОЗП=1,1; ЗПМ=1,1
| Приказ от 04.08.2020 № 421/пр прил.10 табл.2 п.14 | Производство работ на предприятиях, где в силу режима секретности и(или) внутриобъектного режима применяются специальный допуск, специальный пропуск и другие ограничения для рабочих ОЗП=1,15; ЭМ=1,15 к расх.; ЗПМ=1,15; ТЗМ=1,15 | [19 empty] | Производство работ на предприятиях, где в силу режима секретности и(или) внутриобъектного режима применяются специальный допуск, специальный пропуск и другие ограничения для рабочих ОЗП=1,15; ЭМ=1,15 к расх.; ЗПМ=1,15; ТЗМ=1,15
20 | ООО «ТД ТИНКО» от 23.08.2022г | Труба армированная гибкая 28 мм (30м) (57028) |  | м |  | 16.48 | 141 | 2324 |  |  |  | 2324 | 0 | 0 | [6 empty] | Труба армированная гибкая 28 мм (30м) (57028)
21 | DKCmarket.ru, от 23.08.2022г | 55128 ¦ Переходник армированная труба-коробка, IP65, 1", д.28мм |  | шт |  | 3 | 201.73 | 605 |  |  |  | 605 | 0 | 0 | [6 empty] | 55128 ¦ Переходник армированная труба-коробка, IP65, 1", д.28мм
22 | DKCmarket.ru, от 23.08.2022г | 51332R ¦ Держатель с защёлкой и дюбелем, д.32мм |  | шт |  | 30 | 43.93 | 1318 |  |  |  | 1318 | 0 | 0 | [6 empty] | 51332R ¦ Держатель с защёлкой и дюбелем, д.32мм
23 | DKCmarket.ru, от 23.08.2022г | 54540 ¦ Кабельный ввод для труб, IP55, д.40мм |  | шт |  | 4 | 59.67 | 239 |  |  |  | 239 | 0 | 0 | [6 empty] | 54540 ¦ Кабельный ввод для труб, IP55, д.40мм
24 | DKCmarket.ru, от 23.08.2022г | 53800R ¦ Коробка ответвит. с кабельными вводами, IP55, 100х100х50мм |  | шт |  | 2 | 234.7 | 469 |  |  |  | 469 | 0 | 0 | [6 empty] | 53800R ¦ Коробка ответвит. с кабельными вводами, IP55, 100х100х50мм
25 | ФЕРм08-02-409-09 | Труба гофрированная ПВХ для защиты проводов и кабелей по установленным конструкциям, по стенам, колоннам, потолкам, основанию пола |  | 100 м |  | 0.26 | 5576.52 | 2447 | 2406 |  |  | 41 | 5.34 | 0 | [6 empty] | Труба гофрированная ПВХ для защиты проводов и кабелей по установленным конструкциям, по стенам, колоннам, потолкам, основанию пола
| Приказ от 04.08.2020 № 421/пр прил.10 табл.2 п.1.2 | Производство работ осуществляется в помещениях эксплуатируемого объекта капитального строительства без остановки рабочего процесса ОЗП=1,35; ЭМ=1,35 к расх.; ЗПМ=1,35; ТЗ=1,35; ТЗМ=1,35 | [19 empty] | Производство работ осуществляется в помещениях эксплуатируемого объекта капитального строительства без остановки рабочего процесса ОЗП=1,35; ЭМ=1,35 к расх.; ЗПМ=1,35; ТЗ=1,35; ТЗМ=1,35
| Приказ от 04.08.2020 № 421/пр прил.10 табл.2 п.4.1 | Производство работ осуществляется с вредными условиями труда ОЗП=1,1; ЗПМ=1,1 | [19 empty] | Производство работ осуществляется с вредными условиями труда ОЗП=1,1; ЗПМ=1,1
| Приказ от 04.08.2020 № 421/пр прил.10 табл.2 п.14 | Производство работ на предприятиях, где в силу режима секретности и(или) внутриобъектного режима применяются специальный допуск, специальный пропуск и другие ограничения для рабочих ОЗП=1,15; ЭМ=1,15 к расх.; ЗПМ=1,15; ТЗМ=1,15 | [19 empty] | Производство работ на предприятиях, где в силу режима секретности и(или) внутриобъектного режима применяются специальный допуск, специальный пропуск и другие ограничения для рабочих ОЗП=1,15; ЭМ=1,15 к расх.; ЗПМ=1,15; ТЗМ=1,15
26 | DKCmarket.ru, от 23.08.2022г | 57020 ¦ Труба гибкая армированная внутр. д.20 мм |  | м |  | 26.78 | 114.65 | 3070 |  |  |  | 3070 | 0 | 0 | [6 empty] | 57020 ¦ Труба гибкая армированная внутр. д.20 мм
27 | DKCmarket.ru, от 23.08.2022г | 51320R ¦ Держатель с защёлкой и дюбелем, д.20мм |  | шт |  | 70 | 31.82 | 2227 |  |  |  | 2227 | 0 | 0 | [6 empty] | 51320R ¦ Держатель с защёлкой и дюбелем, д.20мм
28 | ФЕРм08-03-591-08 | Розетка штепсельная: неутопленного типа при открытой проводке |  | 100 шт |  | 0.03 | 14390.91 | 718 | 682 | 7 | 1 | 29 | 1.4 | 0 | [6 empty] | Розетка штепсельная: неутопленного типа при открытой проводке
| Приказ от 04.08.2020 № 421/пр прил.10 табл.2 п.1.2 | Производство работ осуществляется в помещениях эксплуатируемого объекта капитального строительства без остановки рабочего процесса ОЗП=1,35; ЭМ=1,35 к расх.; ЗПМ=1,35; ТЗ=1,35; ТЗМ=1,35 | [19 empty] | Производство работ осуществляется в помещениях эксплуатируемого объекта капитального строительства без остановки рабочего процесса ОЗП=1,35; ЭМ=1,35 к расх.; ЗПМ=1,35; ТЗ=1,35; ТЗМ=1,35
| Приказ от 04.08.2020 № 421/пр прил.10 табл.2 п.4.1 | Производство работ осуществляется с вредными условиями труда ОЗП=1,1; ЗПМ=1,1 | [19 empty] | Производство работ осуществляется с вредными условиями труда ОЗП=1,1; ЗПМ=1,1
| Приказ от 04.08.2020 № 421/пр прил.10 табл.2 п.14 | Производство работ на предприятиях, где в силу режима секретности и(или) внутриобъектного режима применяются специальный допуск, специальный пропуск и другие ограничения для рабочих ОЗП=1,15; ЭМ=1,15 к расх.; ЗПМ=1,15; ТЗМ=1,15 | [19 empty] | Производство работ на предприятиях, где в силу режима секретности и(или) внутриобъектного режима применяются специальный допуск, специальный пропуск и другие ограничения для рабочих ОЗП=1,15; ЭМ=1,15 к расх.; ЗПМ=1,15; ТЗМ=1,15
29 | Компания ЭТМ от 23.08.2022г | Розетка 2-местная Мурманск 16А с заземлением с крышкой IP54 серый с защитными шторками (EFR16-129-30-54) |  | шт |  | 3 | 474.44 | 1423 |  |  |  | 1423 | 0 | 0 | [6 empty] | Розетка 2-местная Мурманск 16А с заземлением с крышкой IP54 серый с защитными шторками (EFR16-129-30-54)
30 | ФЕРм08-03-591-12 | Блоки с тремя выключателями и одной штепсельной розеткой утопленного типа при скрытой проводке (прим.) |  | 100 шт |  | 0.01 | 22424.65 | 377 | 365 | 5 | 1 | 7 | 0.75 | 0 | [6 empty] | Блоки с тремя выключателями и одной штепсельной розеткой утопленного типа при скрытой проводке (прим.)
| Приказ от 04.08.2020 № 421/пр прил.10 табл.2 п.1.2 | Производство работ осуществляется в помещениях эксплуатируемого объекта капитального строительства без остановки рабочего процесса ОЗП=1,35; ЭМ=1,35 к расх.; ЗПМ=1,35; ТЗ=1,35; ТЗМ=1,35 | [19 empty] | Производство работ осуществляется в помещениях эксплуатируемого объекта капитального строительства без остановки рабочего процесса ОЗП=1,35; ЭМ=1,35 к расх.; ЗПМ=1,35; ТЗ=1,35; ТЗМ=1,35
| Приказ от 04.08.2020 № 421/пр прил.10 табл.2 п.4.1 | Производство работ осуществляется с вредными условиями труда ОЗП=1,1; ЗПМ=1,1 | [19 empty] | Производство работ осуществляется с вредными условиями труда ОЗП=1,1; ЗПМ=1,1
| Приказ от 04.08.2020 № 421/пр прил.10 табл.2 п.14 | Производство работ на предприятиях, где в силу режима секретности и(или) внутриобъектного режима применяются специальный допуск, специальный пропуск и другие ограничения для рабочих ОЗП=1,15; ЭМ=1,15 к расх.; ЗПМ=1,15; ТЗМ=1,15 | [19 empty] | Производство работ на предприятиях, где в силу режима секретности и(или) внутриобъектного режима применяются специальный допуск, специальный пропуск и другие ограничения для рабочих ОЗП=1,15; ЭМ=1,15 к расх.; ЗПМ=1,15; ТЗМ=1,15
31 | Компания ЭТМ от 23.08.2022г | Блок розетка Мурманск 1-м 16А с заземлением с крышкой + двухклавишный выключатель IP54 серый (EFRV16-052-30-540) |  | шт |  | 1 | 276.43 | 276 |  |  |  | 276 | 0 | 0 | [6 empty] | Блок розетка Мурманск 1-м 16А с заземлением с крышкой + двухклавишный выключатель IP54 серый (EFRV16-052-30-540)
32 | ФЕРм08-03-591-08 | Розетка штепсельная: неутопленного типа при открытой проводке |  | 100 шт |  | 0.02 | 14390.91 | 476 | 455 | 4 | 1 | 17 | 0.93 | 0 | [6 empty] | Розетка штепсельная: неутопленного типа при открытой проводке
| Приказ от 04.08.2020 № 421/пр прил.10 табл.2 п.1.2 | Производство работ осуществляется в помещениях эксплуатируемого объекта капитального строительства без остановки рабочего процесса ОЗП=1,35; ЭМ=1,35 к расх.; ЗПМ=1,35; ТЗ=1,35; ТЗМ=1,35 | [19 empty] | Производство работ осуществляется в помещениях эксплуатируемого объекта капитального строительства без остановки рабочего процесса ОЗП=1,35; ЭМ=1,35 к расх.; ЗПМ=1,35; ТЗ=1,35; ТЗМ=1,35
| Приказ от 04.08.2020 № 421/пр прил.10 табл.2 п.4.1 | Производство работ осуществляется с вредными условиями труда ОЗП=1,1; ЗПМ=1,1 | [19 empty] | Производство работ осуществляется с вредными условиями труда ОЗП=1,1; ЗПМ=1,1
| Приказ от 04.08.2020 № 421/пр прил.10 табл.2 п.14 | Производство работ на предприятиях, где в силу режима секретности и(или) внутриобъектного режима применяются специальный допуск, специальный пропуск и другие ограничения для рабочих ОЗП=1,15; ЭМ=1,15 к расх.; ЗПМ=1,15; ТЗМ=1,15 | [19 empty] | Производство работ на предприятиях, где в силу режима секретности и(или) внутриобъектного режима применяются специальный допуск, специальный пропуск и другие ограничения для рабочих ОЗП=1,15; ЭМ=1,15 к расх.; ЗПМ=1,15; ТЗМ=1,15
33 | DKCmarket.ru, от 23.08.2022г | 45047 ¦ Компьютерная розетка RJ-45 кат.5E (экранированная), ''Viva'', 1 мод., белая |  | шт |  | 1 | 1524.03 | 1524 |  |  |  | 1524 | 0 | 0 | [6 empty] | 45047 ¦ Компьютерная розетка RJ-45 кат.5E (экранированная), ''Viva'', 1 мод., белая
34 | Компания ЭТМ от 23.08.2022г | Розетка двойная наружная без заземления белая (45117) |  | шт |  | 1 | 177.15 | 177 |  |  |  | 177 | 0 | 0 | [6 empty] | Розетка двойная наружная без заземления белая (45117)
35 | ФЕРм10-08-019-01 | Коробка ответвительная на стене (прим.) |  | шт |  | 1 | 192.57 | 327 | 324 |  |  | 3 | 0.68 | 0 | [6 empty] | Коробка ответвительная на стене (прим.)
| Приказ от 04.08.2020 № 421/пр прил.10 табл.2 п.1.2 | Производство работ осуществляется в помещениях эксплуатируемого объекта капитального строительства без остановки рабочего процесса ОЗП=1,35; ЭМ=1,35 к расх.; ЗПМ=1,35; ТЗ=1,35; ТЗМ=1,35 | [19 empty] | Производство работ осуществляется в помещениях эксплуатируемого объекта капитального строительства без остановки рабочего процесса ОЗП=1,35; ЭМ=1,35 к расх.; ЗПМ=1,35; ТЗ=1,35; ТЗМ=1,35
| Приказ от 04.08.2020 № 421/пр прил.10 табл.2 п.4.1 | Производство работ осуществляется с вредными условиями труда ОЗП=1,1; ЗПМ=1,1 | [19 empty] | Производство работ осуществляется с вредными условиями труда ОЗП=1,1; ЗПМ=1,1
| Приказ от 04.08.2020 № 421/пр прил.10 табл.2 п.14 | Производство работ на предприятиях, где в силу режима секретности и(или) внутриобъектного режима применяются специальный допуск, специальный пропуск и другие ограничения для рабочих ОЗП=1,15; ЭМ=1,15 к расх.; ЗПМ=1,15; ТЗМ=1,15 | [19 empty] | Производство работ на предприятиях, где в силу режима секретности и(или) внутриобъектного режима применяются специальный допуск, специальный пропуск и другие ограничения для рабочих ОЗП=1,15; ЭМ=1,15 к расх.; ЗПМ=1,15; ТЗМ=1,15
36 | DKCmarket.ru, от 23.08.2022г | 54655 ¦ Модульная настен. коробка для эл/устан. изделий VIVA, IP55, 2мод. |  | шт |  | 1 | 578.31 | 578 |  |  |  | 578 | 0 | 0 | [6 empty] | 54655 ¦ Модульная настен. коробка для эл/устан. изделий VIVA, IP55, 2мод.
37 | Компания ЭТМ от 23.08.2022г | Ответвитель прокалывающий ОВ-2 1.0-2.5мм2 синий (plc-ov-1.0-2.5) |  | шт |  | 1 | 4.15 | 4 |  |  |  | 4 | 0 | 0 | [6 empty] | Ответвитель прокалывающий ОВ-2 1.0-2.5мм2 синий (plc-ov-1.0-2.5)
38 | ФЕРм08-02-158-06 | Заделка концевая сухая для контрольного кабеля сечением одной жилы: до 2,5 мм2, количество жил до 10 |  | шт |  | 1 | 289.56 | 399 | 262 |  |  | 137 | 0.57 | 0 | [6 empty] | Заделка концевая сухая для контрольного кабеля сечением одной жилы: до 2,5 мм2, количество жил до 10
| Приказ от 04.08.2020 № 421/пр прил.10 табл.2 п.1.2 | Производство работ осуществляется в помещениях эксплуатируемого объекта капитального строительства без остановки рабочего процесса ОЗП=1,35; ЭМ=1,35 к расх.; ЗПМ=1,35; ТЗ=1,35; ТЗМ=1,35 | [19 empty] | Производство работ осуществляется в помещениях эксплуатируемого объекта капитального строительства без остановки рабочего процесса ОЗП=1,35; ЭМ=1,35 к расх.; ЗПМ=1,35; ТЗ=1,35; ТЗМ=1,35
| Приказ от 04.08.2020 № 421/пр прил.10 табл.2 п.4.1 | Производство работ осуществляется с вредными условиями труда ОЗП=1,1; ЗПМ=1,1 | [19 empty] | Производство работ осуществляется с вредными условиями труда ОЗП=1,1; ЗПМ=1,1
| Приказ от 04.08.2020 № 421/пр прил.10 табл.2 п.14 | Производство работ на предприятиях, где в силу режима секретности и(или) внутриобъектного режима применяются специальный допуск, специальный пропуск и другие ограничения для рабочих ОЗП=1,15; ЭМ=1,15 к расх.; ЗПМ=1,15; ТЗМ=1,15 | [19 empty] | Производство работ на предприятиях, где в силу режима секретности и(или) внутриобъектного режима применяются специальный допуск, специальный пропуск и другие ограничения для рабочих ОЗП=1,15; ЭМ=1,15 к расх.; ЗПМ=1,15; ТЗМ=1,15
39 | ФЕРм08-02-144-03 | Присоединение к зажимам жил проводов или кабелей сечением: до 16 мм2 |  | 100 шт |  | 0.1 | 4458.64 | 760 | 758 |  |  | 2 | 1.64 | 0 | [6 empty] | Присоединение к зажимам жил проводов или кабелей сечением: до 16 мм2
| Приказ от 04.08.2020 № 421/пр прил.10 табл.2 п.1.2 | Производство работ осуществляется в помещениях эксплуатируемого объекта капитального строительства без остановки рабочего процесса ОЗП=1,35; ЭМ=1,35 к расх.; ЗПМ=1,35; ТЗ=1,35; ТЗМ=1,35 | [19 empty] | Производство работ осуществляется в помещениях эксплуатируемого объекта капитального строительства без остановки рабочего процесса ОЗП=1,35; ЭМ=1,35 к расх.; ЗПМ=1,35; ТЗ=1,35; ТЗМ=1,35
| Приказ от 04.08.2020 № 421/пр прил.10 табл.2 п.4.1 | Производство работ осуществляется с вредными условиями труда ОЗП=1,1; ЗПМ=1,1 | [19 empty] | Производство работ осуществляется с вредными условиями труда ОЗП=1,1; ЗПМ=1,1
| Приказ от 04.08.2020 № 421/пр прил.10 табл.2 п.14 | Производство работ на предприятиях, где в силу режима секретности и(или) внутриобъектного режима применяются специальный допуск, специальный пропуск и другие ограничения для рабочих ОЗП=1,15; ЭМ=1,15 к расх.; ЗПМ=1,15; ТЗМ=1,15 | [19 empty] | Производство работ на предприятиях, где в силу режима секретности и(или) внутриобъектного режима применяются специальный допуск, специальный пропуск и другие ограничения для рабочих ОЗП=1,15; ЭМ=1,15 к расх.; ЗПМ=1,15; ТЗМ=1,15
40 | ФССЦ-20.2.10.04-0003 | Наконечники кабельные медные луженные ТМЛ-10 |  | 100 шт |  | 0.1 | 2434.95 | 243 |  |  |  | 243 | 0 | 0 | [6 empty] | Наконечники кабельные медные луженные ТМЛ-10
41 | ФЕРм08-02-158-04 | Заделка концевая сухая для контрольного кабеля сечением одной жилы: до 2,5 мм2, количество жил до 4 |  | шт |  | 5 | 120.3 | 873 | 654 |  |  | 219 | 1.42 | 0 | [6 empty] | Заделка концевая сухая для контрольного кабеля сечением одной жилы: до 2,5 мм2, количество жил до 4
| Приказ от 04.08.2020 № 421/пр прил.10 табл.2 п.1.2 | Производство работ осуществляется в помещениях эксплуатируемого объекта капитального строительства без остановки рабочего процесса ОЗП=1,35; ЭМ=1,35 к расх.; ЗПМ=1,35; ТЗ=1,35; ТЗМ=1,35 | [19 empty] | Производство работ осуществляется в помещениях эксплуатируемого объекта капитального строительства без остановки рабочего процесса ОЗП=1,35; ЭМ=1,35 к расх.; ЗПМ=1,35; ТЗ=1,35; ТЗМ=1,35
| Приказ от 04.08.2020 № 421/пр прил.10 табл.2 п.4.1 | Производство работ осуществляется с вредными условиями труда ОЗП=1,1; ЗПМ=1,1 | [19 empty] | Производство работ осуществляется с вредными условиями труда ОЗП=1,1; ЗПМ=1,1
| Приказ от 04.08.2020 № 421/пр прил.10 табл.2 п.14 | Производство работ на предприятиях, где в силу режима секретности и(или) внутриобъектного режима применяются специальный допуск, специальный пропуск и другие ограничения для рабочих ОЗП=1,15; ЭМ=1,15 к расх.; ЗПМ=1,15; ТЗМ=1,15 | [19 empty] | Производство работ на предприятиях, где в силу режима секретности и(или) внутриобъектного режима применяются специальный допуск, специальный пропуск и другие ограничения для рабочих ОЗП=1,15; ЭМ=1,15 к расх.; ЗПМ=1,15; ТЗМ=1,15
42 | ФЕРм08-02-144-01 | Присоединение к зажимам жил проводов или кабелей сечением: до 2,5 мм2 |  | 100 шт |  | 0.15 | 3519.91 | 900 | 898 |  |  | 2 | 1.94 | 0 | [6 empty] | Присоединение к зажимам жил проводов или кабелей сечением: до 2,5 мм2
| Приказ от 04.08.2020 № 421/пр прил.10 табл.2 п.1.2 | Производство работ осуществляется в помещениях эксплуатируемого объекта капитального строительства без остановки рабочего процесса ОЗП=1,35; ЭМ=1,35 к расх.; ЗПМ=1,35; ТЗ=1,35; ТЗМ=1,35 | [19 empty] | Производство работ осуществляется в помещениях эксплуатируемого объекта капитального строительства без остановки рабочего процесса ОЗП=1,35; ЭМ=1,35 к расх.; ЗПМ=1,35; ТЗ=1,35; ТЗМ=1,35
| Приказ от 04.08.2020 № 421/пр прил.10 табл.2 п.4.1 | Производство работ осуществляется с вредными условиями труда ОЗП=1,1; ЗПМ=1,1 | [19 empty] | Производство работ осуществляется с вредными условиями труда ОЗП=1,1; ЗПМ=1,1
| Приказ от 04.08.2020 № 421/пр прил.10 табл.2 п.14 | Производство работ на предприятиях, где в силу режима секретности и(или) внутриобъектного режима применяются специальный допуск, специальный пропуск и другие ограничения для рабочих ОЗП=1,15; ЭМ=1,15 к расх.; ЗПМ=1,15; ТЗМ=1,15 | [19 empty] | Производство работ на предприятиях, где в силу режима секретности и(или) внутриобъектного режима применяются специальный допуск, специальный пропуск и другие ограничения для рабочих ОЗП=1,15; ЭМ=1,15 к расх.; ЗПМ=1,15; ТЗМ=1,15
43 | ФССЦ-20.2.10.04-0001 | Наконечники кабельные медные луженные ТМЛ-4 (прим.ТМЛ 2,5) |  | 100 шт |  | 0.15 | 584.6 | 88 |  |  |  | 88 | 0 | 0 | [6 empty] | Наконечники кабельные медные луженные ТМЛ-4 (прим.ТМЛ 2,5)
Изделия из металла | [19 empty] | Изделия из металла
44 | ВсеИнструменты.ру от 24.08.2022г | Саморез для тонкого метал. листа 4.2х16 (уп.20шт) пакет Tech-Krep 102388 |  | шт |  | 40 | 22.27 | 891 |  |  |  | 891 | 0 | 0 | [6 empty] | Саморез для тонкого метал. листа 4.2х16 (уп.20шт) пакет Tech-Krep 102388
45 | ФССЦ-01.7.15.03-0031 | Болты с гайками и шайбами оцинкованные, диаметр 6 мм |  | кг |  | 0.54015 | 211.39 | 114 |  |  |  | 114 | 0 | 0 | [6 empty] | Болты с гайками и шайбами оцинкованные, диаметр 6 мм
Итоги по смете: | [22 empty] | Итоги по смете:
Итого прямые затраты (справочно) |  |  |  | 8: 109002 | [9 empty] | Итого прямые затраты (справочно)
в том числе: | [23 empty] | в том числе:
Оплата труда рабочих |  |  |  | 8: 18317 | [9 empty] | Оплата труда рабочих
Эксплуатация машин |  |  |  | 8: 3030 | [9 empty] | Эксплуатация машин
в том числе оплата труда машинистов (Отм) |  |  |  | 8: 587 | [9 empty] | в том числе оплата труда машинистов (Отм)
Материалы |  |  |  | 8: 87655 | [9 empty] | Материалы
Монтажные работы |  |  |  | 8: 136728 | [9 empty] | Монтажные работы
в том числе: | [23 empty] | в том числе:
оплата труда |  |  |  | 8: 18317 | [9 empty] | оплата труда
эксплуатация машин и механизмов |  |  |  | 8: 3030 | [9 empty] | эксплуатация машин и механизмов
в том числе оплата труда машинистов (ОТм) |  |  |  | 8: 587 | [9 empty] | в том числе оплата труда машинистов (ОТм)
материалы |  |  |  | 8: 87655 | [9 empty] | материалы
накладные расходы |  |  |  | 8: 18189 | [9 empty] | накладные расходы
сметная прибыль |  |  |  | 8: 9537 | [9 empty] | сметная прибыль
Оборудование |  |  |  | 8: 3390 | [9 empty] | Оборудование
Инженерное оборудование |  |  |  | 8: 3390 | [9 empty] | Инженерное оборудование
Итого ФОТ (справочно) |  |  |  | 8: 18904 | [9 empty] | Итого ФОТ (справочно)
Итого накладные расходы (справочно) |  |  |  | 8: 18189 | [9 empty] | Итого накладные расходы (справочно)
Итого сметная прибыль (справочно) |  |  |  | 8: 9537 | [9 empty] | Итого сметная прибыль (справочно)
ВСЕГО по смете |  |  |  | 8: 140118; Мат. 13: 38.7448; Мат. 14: 1.1517 | [10 empty] | ВСЕГО по смете