## РП-1 замена ячеек — копия - Пол
СОГЛАСОВАНО: | [9 empty] | УТВЕРЖДАЮ:
И.о.главного инженера АО "Учалинские электрические сети" | [8 empty] | Директор АО "Учалинские электрические сети"
________________И.М.Каримов | [8 empty] | ________________А.А.Самигуллин
"______ " _______________2024 г. | [8 empty] | "______ " _______________2024 г.
Инвестиционная программа 2024
(наименование стройки)
ЛОКАЛЬНЫЙ СМЕТНЫЙ РАСЧЕТ № 3
(локальная смета)
| на | демонтаж, монтаж, пуско-наладку ячеек КСО
[5 empty] | (наименование работ и затрат, наименование объекта) | [8 empty] | на ТП-58,
Основание: Ведомость дефектов
|  | Сметная стоимость _______________________________________________________________________________________________ |  |  | ___________________________2 614 964,30 |  | руб.
Составлен(а) в текущих (прогнозных) ценах по состоянию на 2024 г.
№ п/п | Обоснование | Наименование работ и затрат |  | Единица измерения | Кол-во | Стоимость единицы, руб. |  |  |  | Общая стоимость, руб.
[6 empty] | Всего | В том числе |  |  | Всего | В том числе
[7 empty] | Осн.З/п | Эк.Маш | З/пМех |  | Осн.З/п | Эк.Маш | З/пМех
1 | 2 | 3 |  | 4 | 5 | 6 | 7 | 8 | 9 | 10 | 11 | 12 | 13
Раздел 1. Монтажные работы | [14 empty] | Раздел 1. Монтажные работы
1 | ТЕРм08-01-085-01 Приказ Минстроя России от 12.11.14 №703/пр | Демонтаж. Шкаф комплектных распределительных устройств с выключателем напряжением 6-10 кВ, на ток до 3200 А |  | 1 шт. | 3 | 940.77 | 119.66 | 821.11 | 91.35 | 2822.31 | 358.98 | 2463.33 | 274.05 |  |  | Демонтаж. Шкаф комплектных распределительных устройств с выключателем напряжением 6-10 кВ, на ток до 3200 А
2 | ТЕРм08-01-085-01 Приказ Минстроя России от 12.11.14 №703/пр | Шкаф комплектных распределительных устройств с выключателем напряжением 6-10 кВ, на ток до 3200 А |  | 1 шт. | 2 | 3281.54 | 398.85 | 2737.05 | 304.5 | 6563.08 | 797.7 | 5474.1 | 609 |  |  | Шкаф комплектных распределительных устройств с выключателем напряжением 6-10 кВ, на ток до 3200 А
Раздел 2. ПНР | [14 empty] | Раздел 2. ПНР
3 | ТЕРп01-02-015-02 Приказ Минстроя России от 12.11.14 №703/пр | Трансформатор напряжения измерительный однофазный напряжением: до 11 кВ |  | 1 шт. | 4 | 151.75 | 151.75 |  |  | 607 | 607 |  |  |  |  | Трансформатор напряжения измерительный однофазный напряжением: до 11 кВ
4 | ТЕРп01-04-012-01 Приказ Минстроя России от 12.11.14 №703/пр | Двухфазная токовая отсечка: (комплект КЗ-9) |  | 1 компл. | 2 | 183.73 | 183.73 |  |  | 367.46 | 367.46 |  |  |  |  | Двухфазная токовая отсечка: (комплект КЗ-9)
5 | ТЕРп01-03-001-02 Приказ Минстроя России от 12.11.14 №703/пр | Выключатель однополюсный напряжением до 1 кВ: с устройством защитного отключения |  | 1 шт. | 2 | 21.38 | 21.38 |  |  | 42.76 | 42.76 |  |  |  |  | Выключатель однополюсный напряжением до 1 кВ: с устройством защитного отключения
6 | ТЕРп01-03-020-01 Приказ Минстроя России от 12.11.14 №703/пр | Схема вторичной коммутации масляного выключателя напряжением до 11 кВ с местным управлением и общим приводом: электромагнитным |  | 1 схема | 2 | 264.69 | 264.69 |  |  | 529.38 | 529.38 |  |  |  |  | Схема вторичной коммутации масляного выключателя напряжением до 11 кВ с местным управлением и общим приводом: электромагнитным
7 | ТЕРп01-04-004-03 Приказ Минстроя России от 12.11.14 №703/пр | МТЗ на постоянном и переменном оперативном токе с: тремя реле РТ-40, РСТ |  | 1 компл. | 2 | 103.94 | 103.94 |  |  | 207.88 | 207.88 |  |  |  |  | МТЗ на постоянном и переменном оперативном токе с: тремя реле РТ-40, РСТ
8 | ТЕРп01-04-006-03 Приказ Минстроя России от 12.11.14 №703/пр | Максимальная токовая защита от замыканий на «землю» с работой на сигнал |  | 1 компл. | 2 | 34.44 | 34.44 |  |  | 68.88 | 68.88 |  |  |  |  | Максимальная токовая защита от замыканий на «землю» с работой на сигнал
9 | ТЕРп01-06-021-01 Приказ Минстроя России от 12.11.14 №703/пр | Схема разводки трехпроводной системы с количеством панелей (шкафов, ячеек): до 2 |  | 1 схема | 2 | 41.73 | 41.73 |  |  | 83.46 | 83.46 |  |  |  |  | Схема разводки трехпроводной системы с количеством панелей (шкафов, ячеек): до 2
10 | ТЕРп01-10-002-01 Приказ Минстроя России от 12.11.14 №703/пр | Схема образования участка сигнализации (центральной, технологической, местной, аварийной, предупредительной и др.) |  | 1 участок | 2 | 347.36 | 347.36 |  |  | 694.72 | 694.72 |  |  |  |  | Схема образования участка сигнализации (центральной, технологической, местной, аварийной, предупредительной и др.)
11 | ТЕРп01-11-011-01 Приказ Минстроя России от 12.11.14 №703/пр | Проверка наличия цепи между заземлителями и заземленными элементами |  | 100 точек | 0.04 | 209.76 | 209.76 |  |  | 8.39 | 8.39 |  |  |  |  | Проверка наличия цепи между заземлителями и заземленными элементами
12 | ТЕРп01-11-013-01 Приказ Минстроя России от 12.11.14 №703/пр | Замер полного сопротивления цепи «фаза-нуль» |  | 1 токоприемник | 4 | 19.75 | 19.75 |  |  | 79 | 79 |  |  |  |  | Замер полного сопротивления цепи «фаза-нуль»
13 | ТЕРп01-11-021-01 Приказ Минстроя России от 12.11.14 №703/пр | Измерение переходных сопротивлений постоянному току контактов шин распределительных устройств напряжением: до 10 кВ |  | 1 измерение | 12 | 13.27 | 13.27 |  |  | 159.24 | 159.24 |  |  |  |  | Измерение переходных сопротивлений постоянному току контактов шин распределительных устройств напряжением: до 10 кВ
14 | ТЕРп01-11-023-01 Приказ Минстроя России от 12.11.14 №703/пр | Снятие характеристик коммутационных аппаратов: временных |  | 1 характеристика | 4 | 26.22 | 26.22 |  |  | 104.88 | 104.88 |  |  |  |  | Снятие характеристик коммутационных аппаратов: временных
15 | ТЕРп01-11-024-02 Приказ Минстроя России от 12.11.14 №703/пр | Фазировка электрической линии или трансформатора с сетью напряжением: свыше 1 кВ |  | 1 фазировка | 2 | 26.22 | 26.22 |  |  | 52.44 | 52.44 |  |  |  |  | Фазировка электрической линии или трансформатора с сетью напряжением: свыше 1 кВ
16 | ТЕРп01-11-027-02 Приказ Минстроя России от 12.11.14 №703/пр | Измерение токов утечки: ограничителя напряжения |  | 1 измерение | 2 | 32.69 | 32.69 |  |  | 65.38 | 65.38 |  |  |  |  | Измерение токов утечки: ограничителя напряжения
17 | ТЕРп01-11-028-01 Приказ Минстроя России от 12.11.14 №703/пр | Измерение сопротивления изоляции мегаомметром: кабельных и другихлиний напряжением до 1 кВ, предназначенных для передачи электроэнергии к распределительным устройствам, щитам, шкафам, коммутационным аппаратам и электропотребителям |  | 1 линия | 8 | 5.18 | 5.18 |  |  | 41.44 | 41.44 |  |  |  |  | Измерение сопротивления изоляции мегаомметром: кабельных и другихлиний напряжением до 1 кВ, предназначенных для передачи электроэнергии к распределительным устройствам, щитам, шкафам, коммутационным аппаратам и электропотребителям
18 | ТЕРп01-12-010-02 Приказ Минстроя России от 12.11.14 №703/пр | Испытание: первичной обмотки трансформатора измерительного |  | 1 испытание | 4 | 39.62 | 39.62 |  |  | 158.48 | 158.48 |  |  |  |  | Испытание: первичной обмотки трансформатора измерительного
19 | ТЕРп01-12-010-03 Приказ Минстроя России от 12.11.14 №703/пр | Испытание: вторичной обмотки трансформатора измерительного |  | 1 испытание | 4 | 26.4 | 26.4 |  |  | 105.6 | 105.6 |  |  |  |  | Испытание: вторичной обмотки трансформатора измерительного
20 | ТЕРп01-12-020-01 Приказ Минстроя России от 12.11.14 №703/пр | Испытание сборных и соединительных шин напряжением: до 11 кВ |  | 1 испытание | 4 | 105.6 | 105.6 |  |  | 422.4 | 422.4 |  |  |  |  | Испытание сборных и соединительных шин напряжением: до 11 кВ
21 | ТЕРп01-12-021-01 Приказ Минстроя России от 12.11.14 №703/пр | Испытание аппарата коммутационного напряжением: до 1 кВ (силовых цепей) |  | 1 испытание | 4 | 24.82 | 24.82 |  |  | 99.28 | 99.28 |  |  |  |  | Испытание аппарата коммутационного напряжением: до 1 кВ (силовых цепей)
22 | ТЕРп01-12-021-02 Приказ Минстроя России от 12.11.14 №703/пр | Испытание аппарата коммутационного напряжением: до 35 кВ |  | 1 испытание | 4 | 43.39 | 43.39 |  |  | 173.56 | 173.56 |  |  |  |  | Испытание аппарата коммутационного напряжением: до 35 кВ
23 | ТЕРп01-12-027-01 Приказ Минстроя России от 12.11.14 №703/пр | Испытание кабеля силового длиной до 500 м напряжением: до 10 кВ |  | 1 испытание | 2 | 70.43 | 70.43 |  |  | 140.86 | 140.86 |  |  |  |  | Испытание кабеля силового длиной до 500 м напряжением: до 10 кВ
24 | ТЕРп01-12-029-01 Приказ Минстроя России от 12.11.14 №703/пр | Испытание цепи вторичной коммутации |  | 1 испытание | 6 | 24.67 | 24.67 |  |  | 148.02 | 148.02 |  |  |  |  | Испытание цепи вторичной коммутации
Раздел 3. Оборудование | [14 empty] | Раздел 3. Оборудование
25 О | Коммерческое предложение | Ячейка КСО-285 |  | 4: шт; 5: 2; 6: 100111.89; 10: 200223.78 |  |  | Ячейка КСО-285
Итого прямые затраты по смете в базисных ценах |  |  |  | 10: 213969.68; 11: 5517.19; 12: 7937.43; 13: 883.05 |  |  |  | Итого прямые затраты по смете в базисных ценах
Итого прямые затраты по смете с учетом коэффициентов к итогам |  |  |  | 10: 220863.46; 11: 7230.18; 12: 10715.53; 13: 1192.12 |  |  |  | Итого прямые затраты по смете с учетом коэффициентов к итогам
В том числе, справочно: | [17 empty] | В том числе, справочно:
Приказ от 30.01.2024 № 55/пр прил.5 табл.7 п.4 Производство работ осуществляется в действующих электроустановках (в трансформаторных и распределительных подстанциях, в электропомещениях (щитовые, пультовые, подстанции, реакторные, распределительные устройства и пункты, кабельные шахты, тоннели и каналы, кабельные полуэтажи) с действующим электрооборудованием или кабельными линиями под напряжением), с оформлением при этом наряда-допуска или распоряжения в соответствии с требованиями к охране труда, утверждаемыми в соответствии с подпунктом 5.2.28 пункта 5 Положения о Министерстве труда и социальной защиты Российской Федерации, утвержденного постановлением Правительства Российской Федерации от 19 июня 2012 г. № 610 ОЗП=1,3; ТЗ=1,3 (Поз. 3-24) |  |  |  | 10: 1308.15; 11: 1308.15 |  |  |  |  | Приказ от 30.01.2024 № 55/пр прил.5 табл.7 п.4 Производство работ осуществляется в действующих электроустановках (в трансформаторных и распределительных подстанциях, в электропомещениях (щитовые, пультовые, подстанции, реакторные, распределительные устройства и пункты, кабельные шахты, тоннели и каналы, кабельные полуэтажи) с действующим электрооборудованием или кабельными линиями под напряжением), с оформлением при этом наряда-допуска или распоряжения в соответствии с требованиями к охране труда, утверждаемыми в соответствии с подпунктом 5.2.28 пункта 5 Положения о Министерстве труда и социальной защиты Российской Федерации, утвержденного постановлением Правительства Российской Федерации от 19 июня 2012 г. № 610 ОЗП=1,3; ТЗ=1,3 (Поз. 3-24)
Приказ от 30.01.2024 № 55/пр прил.5 табл.3 п.5 Производство работ осуществляется внутри работающих трансформаторных и распределительных подстанций, электропомещениях (щитовые, пультовые, подстанции, реакторные, распределительные устройства и пункты, кабельные шахты, тоннели и каналы, кабельные полуэтажи) с действующим электрооборудованием или кабельными линиями под напряжением ОЗП=1,35; ЭМ=1,35; ЗПМ=1,35; ТЗ=1,35; ТЗМ=1,35 (Поз. 1-2) |  |  |  | 10: 3182.94; 11: 404.84; 12: 2778.1; 13: 309.07 |  |  |  |  | Приказ от 30.01.2024 № 55/пр прил.5 табл.3 п.5 Производство работ осуществляется внутри работающих трансформаторных и распределительных подстанций, электропомещениях (щитовые, пультовые, подстанции, реакторные, распределительные устройства и пункты, кабельные шахты, тоннели и каналы, кабельные полуэтажи) с действующим электрооборудованием или кабельными линиями под напряжением ОЗП=1,35; ЭМ=1,35; ЗПМ=1,35; ТЗ=1,35; ТЗМ=1,35 (Поз. 1-2)
Приказ от 04.08.2020 № 421/пр п.92в (в ред. пр. № 55/пр от 30.01.2024) Заготовительно-складские расходы для оборудования - 1,2% ПЗ=1,2% (ОЗП=1,2%; ЭМ=1,2%; МАТ=1,2%) (Поз. 25) |  |  |  | 10: 2402.69 |  |  |  |  | Приказ от 04.08.2020 № 421/пр п.92в (в ред. пр. № 55/пр от 30.01.2024) Заготовительно-складские расходы для оборудования - 1,2% ПЗ=1,2% (ОЗП=1,2%; ЭМ=1,2%; МАТ=1,2%) (Поз. 25)
Итого прямые затраты по смете с учетом индексов, в текущих ценах (Письмо Минстроя России №12389-АЛ/09 от 05.03.2024 г. ОЗП=24,79; ЭМ=10,53; ЗПМ=24,79; МАТ=8,04) |  |  |  | 10: 1923529.4; 11: 179236.16; 12: 112834.53; 13: 29552.65 |  |  |  | Итого прямые затраты по смете с учетом индексов, в текущих ценах
Накладные расходы |  |  |  | 10: 170204.14 |  |  |  | Накладные расходы
Сметная прибыль |  |  |  | 10: 85403.38 |  |  |  | Сметная прибыль
Итоги по смете: | [16 empty] | Итоги по смете:
Итого Монтажные работы |  |  |  | 10: 254915.34 |  |  |  |  | Итого Монтажные работы
Итого Оборудование |  |  |  | 10: 1629116.82 |  |  |  |  | Итого Оборудование
Итого Прочие затраты |  |  |  | 10: 295104.76 |  |  |  |  | Итого Прочие затраты
Итого |  |  |  | 10: 2179136.92 |  |  |  |  | Итого
В том числе: | [17 empty] | В том числе:
Материалы |  |  |  | 10: 2341.89 |  |  |  |  | Материалы
Машины и механизмы |  |  |  | 10: 112834.53 |  |  |  |  | Машины и механизмы
ФОТ |  |  |  | 10: 208788.81 |  |  |  |  | ФОТ
Оборудование |  |  |  | 10: 1629116.82 |  |  |  |  | Оборудование
Накладные расходы |  |  |  | 10: 170204.15 |  |  |  |  | Накладные расходы
Сметная прибыль |  |  |  | 10: 85403.38 |  |  |  |  | Сметная прибыль
НДС 20% |  |  |  | 10: 435827.38 |  |  |  |  | НДС 20%
ВСЕГО по смете |  |  |  | 10: 2614964.3 | [5 empty] | ВСЕГО по смете
Составил: Инженер сметчик ___________________________Л.А.Хусаинова
(должность, подпись, расшифровка)
Согласовано: Начальник ПТО___________________________И.И.Мурсалимов
(должность, подпись, расшифровка)