## ЛСР№02-01-Капитальный ремонт си
УТВЕРЖДАЮ
______________________
"____" ________________ 2024
ВЕДОМОСТЬ ОБЪЕМОВ РАБОТ № №02-01
Капитальный ремонт системы теплоснабжения ГАУ Реабилитационный центр г.Кумертау
Капитальный ремонт системы теплоснабжения ГАУ Реабилитационный центр г.Кумертау
№ п/п | Наименование | Ед. изм. | Кол. | Примечание
1 | 2 | 3 | 4 | 5
Раздел 1. Демонтаж |  |  |  |  | Раздел 1. Демонтаж
1 | Демонтаж: радиаторов весом до 80 кг | 100 шт. | 2.33
2 | Разборка трубопроводов из водогазопроводных труб в зданиях и сооружениях: на резьбе диаметром до 32 мм | 100 м трубопровода | 10.85
Раздел 2. Монтаж |  |  |  |  | Раздел 2. Монтаж
3 | Установка радиаторов: стальных | 100 кВт радиаторов и конвекторов | 3.3763
4 | Радиаторы биметаллические, марка: ALURAD-500/1, количество секций 1 | шт. | 1825
5 | Дюбели распорные полиэтиленовые,: 6х40 мм | 1000 шт. | 0.312
6 | Прокладка трубопроводов водоснабжения из напорных полиэтиленовых труб наружным диаметром: 25 мм | 100 м трубопровода | 10.85
7 | Труба: ПЭ 80 SDR 11, наружный диаметр 25 мм (ГОСТ 18599-2001) | 10 м | -100.7965
8 | Труба из полипропилена: PN 25/25 | м | 1007.965
9 | Угольник 90 град. полипропиленовый диаметром: 25 мм | 10 шт. | 12.4
10 | Угольник 45 град. полипропиленовый диаметром: 25 мм | 10 шт. | 99.2
11 | Крепления для трубопроводов: кронштейны, планки, хомуты | кг | 201.593
12 | Спецсоединения стальные, втулки буртовые, гайки накидные, муфтовые, диаметром: до 25 мм | шт. | 682
13 | Тройник полипропиленовый переходной диаметром: 25х20х25 мм | 10 шт. | 49.6
14 | Тройник полипропиленовый соединительный диаметром: 25 мм | 10 шт. | 24.8
Строительно-ремонтные работы | [5 empty] | Строительно-ремонтные работы
15 | Пробивка в бетонных стенах и полах толщиной 100 мм отверстий площадью: до 20 см2 | 100 отверстий | 2.2
Раздел 3. Узел управления |  |  |  |  | Раздел 3. Узел управления
16 | Установка насосов центробежных с электродвигателем, масса агрегата: до 0,1 т | 1 насос | 2
17 | Установка фильтров диаметром: 80 мм | 10 фильтров | 0.2
18 | Установка грязевиков наружным диаметром патрубков: до 89 мм | 1 шт. | 1
19 | Установка вентилей, задвижек, затворов, клапанов обратных, кранов проходных на трубопроводах из стальных труб диаметром: до 50 мм | 1 шт. | 4
20 | Затворы дисковые поворотные с ручным управлением на давление: 0,6/1,0 МПа (6/10 кгс/см2), диаметром 50 мм | шт. | 4
21 | Установка вентилей, задвижек, затворов, клапанов обратных, кранов проходных на трубопроводах из стальных труб диаметром: до 50 мм | 1 шт. | 2
22 | Клапаны обратные пружинные латунные, давлением 2,5 МПа (25 кгс/см2), диаметром: 50 мм | шт. | 2
23 | Арматура фланцевая с электрическим приводом на условное давление до 4 МПа, диаметр условного прохода: 32 мм | 1 шт. | 1
24 | Клапан седельный запорно-регулирующий трехходовой ВКТР Ду 25 Kvy-10 m3/час без электрического исполнительного механизма | шт. | 1
25 | Установка манометров: с трехходовым краном | 1 компл. | 6
26 | Кран шаровый муфтовый 11Б41п для воды, давлением 1,6 МПа (16 кгс/см2), диаметром: 20 мм | шт. | 610
27 | Установка вентилей, задвижек, затворов, клапанов обратных, кранов проходных на трубопроводах из стальных труб диаметром: до 100 мм | 1 шт. | 4
28 | Краны шаровые фланцевые "LD" для воды, нефтепродуктов, горюче-смазочных материалов, стандартнопроходные, из стали 20 типа: КШ.Ц.Ф.080/070.016.02, давлением 1,6 МПа (16 кгс/см2), длиной 210 мм, условным диаметром 80 мм | шт. | 4
29 | Крепления для трубопроводов: кронштейны, планки, хомуты | кг | 7.92
Раздел 4. Автоматизация узла управления |  |  |  |  | Раздел 4. Автоматизация узла управления
30 | Шкаф (пульт) управления навесной, высота, ширина и глубина: до 600х600х350 мм | 1 шт. | 1
31 | Ящик протяжной стальной: К-657 | шт. | 1
32 | Аппарат штепсельный общего назначения, устанавливаемый на конструкции на стене или колонне, с контактами силовых цепей и цепей управления на ток до 25 А с количеством контактов: до 12 | 1 компл. | 1
33 | Автомат одно-, двух-, трехполюсный, устанавливаемый на конструкции: на стене или колонне, на ток до 25 А | 1 шт. | 2
34 | Выключатели автоматические: АЕ2043-100-00 У3 I-63А | шт. | 2
40 | Труба винипластовая по установленным конструкциям, по стенам и колоннам с креплением скобами, диаметр: до 25 мм | 100 м | 0.25
41 | Трубы поливинилхлоридные (ПВХ) диаметром: 20 мм | м | 13
42 | Трубы поливинилхлоридные (ПВХ) диаметром: 16 мм | м | 12
43 | Кабель до 35 кВ в проложенных трубах, блоках и коробах, масса 1 м кабеля: до 1 кг | 100 м кабеля | 0.3
44 | Заделка концевая сухая для контрольного кабеля сечением одной жилы: до 2,5 мм2, количество жил до 4 | 1 шт. | 20
45 | Шнуры на напряжение до 220 В с поливинилхлоридной изоляцией и оболочкой, со скрученными жилами, марки: ШВВ, с числом жил - 2 и сечением 0,35 мм2 | 1000 м | 0.014
46 | Кабели контрольные с медными жилами с поливинилхлоридной изоляцией и оболочкой марки: КВВГ, с числом жил - 4 и сечением 1,5 мм2 | 1000 м | 0.016
47 | Механизм исполнительный электрический прямоходный ВЭП-118М-1600/50-20-220В, 50Гц | шт. | 1
48 | Блок терморегулирования ВТР-110И 220 АС RS-485 | шт. | 1
49 | Термометр сопротивления ТС-Б-Р-Рт500-В-Х4-П-(0+180)-60/6-50 | шт. | 2
Заказчик: ____________________________
[должность, подпись (инициалы, фамилия)]
Подрядчик: ____________________________
[должность, подпись (инициалы, фамилия)]
Согласовано: ____________________________
[должность, подпись (инициалы, фамилия)]
Составил: ____________________________
[должность, подпись (инициалы, фамилия)]
Проверил: ____________________________
[должность, подпись (инициалы, фамилия)]