## ЛСР 13 граф
Приложения №4
к Документации о закупке «Запрос предложений
в электронной форме на право заключения договора
на текущий ремонт крыш спортивного зала
и спортивно-технического комплекса»
Муниципальное автономное учреждение дополнительного образования Спортивная школа «Старт XXI век» города Тюмени
ЛОКАЛЬНЫЙ СМЕТНЫЙ РАСЧЕТ №03
(локальная смета)
| на | Текущий ремонт крыши спортивно - технического комплекса по адресу: город Тюмень, улица Высотная, дом 1, корпус 4
(наименование работ и затрат, наименование объекта)
Основание: 12.51-2024-АС
|  | Сметная стоимость строительных работ _______________________________________________________________________________________________ |  | ___________________________2764,032 |  | тыс. руб.
|  | Средства на оплату труда _______________________________________________________________________________________________ |  | ___________________________667,935 |  | тыс. руб.
|  | Сметная трудоемкость _______________________________________________________________________________________________ |  | _______________________________________________________________________________________________1509,58 |  | чел.час
№ пп | Обоснование | Наименование | Ед. изм. | Кол. | Стоимость единицы, руб. |  |  |  | Общая стоимость, руб.
[5 empty] | Всего | В том числе |  |  | Всего | В том числе
[6 empty] | Осн.З/п | Эк.Маш. | З/пМех |  | Осн.З/п | Эк.Маш. | З/пМех
1 | 2 | 3 | 4 | 5 | 6 | 7 | 8 | 9 | 10 | 11 | 12 | 13
Раздел 1. Устройство кровли
12 | ФЕР10-01-002-01 Приказ Минстроя России от 26.12.2019 №876/пр | Установка стропил (Приказ от 04.09.2019 № 519/пр п.6.7.1 При ремонтно-строительных работах и работах по реконструкции объектов капитального строительства (аналогичных технологическим процессам в новом строительстве, в том числе по возведению новых конструктивных элементов) ОЗП=1,15; ЭМ=1,25 к расх.; ЗПМ=1,25; ТЗМ=1,25) ИНДЕКС К ПОЗИЦИИ(справочно): (72), ФЕР, 3 кв 2023 (СМР), Письмо Минстроя России от 11.09.2023г. №55664-ИФ/09, прил.1 Объекты спортивного назначения ОЗП=42,83; ЭМ=13,15; ЗПМ=42,83; МАТ=8,13 НР (31794 руб.): 118%*0.9 от ФОТ (29938 руб.) СП (16032 руб.): 63%*0.85 от ФОТ (29938 руб.) | м3 | 3 | 2335.32 | 227.45 | 39.71 | 5.73 | 7006 | 682 | 119 | 17
26 | ФЕРр58-13-1 Приказ Минстроя России от 26.12.2019 №876/пр | Устройство покрытия из рулонных материалов: насухо без промазки кромок ИНДЕКС К ПОЗИЦИИ(справочно): (72), ФЕР, 3 кв 2023 (СМР), Письмо Минстроя России от 11.09.2023г. №55664-ИФ/09, прил.1 Объекты спортивного назначения ОЗП=42,83; ЭМ=13,15; ЗПМ=42,83; МАТ=8,13 НР (5154 руб.): 83% от ФОТ (6210 руб.) СП (4037 руб.): 65% от ФОТ (6210 руб.) | 100 м2 | 3.7 | 68.61 | 37.77 | 5.41 | 1.33 | 254 | 140 | 20 | 5
27 | ФССЦ-12.1.02.11-0001 Приказ Минстроя России от 20.10.2020 №636/пр | Мембрана полипропиленовая ветро-влагозащитная паропроницаемая с огнезащитными добавками, пожарно-технические характеристики Г3, РП1, В2, плотность потока водяного пара 1800 г/(м2*24ч), водоупорность 300 мм.вод.ст ИНДЕКС К ПОЗИЦИИ(справочно): (72), ФЕР, 3 кв 2023 (СМР), Письмо Минстроя России от 11.09.2023г. №55664-ИФ/09, прил.1 Объекты спортивного назначения ОЗП=42,83; ЭМ=13,15; ЗПМ=42,83; МАТ=8,13 | 10 м2 | 42.55 | 65.6 |  |  |  | 2791
17 | ФЕР12-01-034-02 Приказ Минстроя России от 26.12.2019 №876/пр | Устройство обрешетки с прозорами из брусков 210,62 = 601,24 - 0,4 x 976,56 (Приказ от 04.09.2019 № 519/пр п.6.7.1 При ремонтно-строительных работах и работах по реконструкции объектов капитального строительства (аналогичных технологическим процессам в новом строительстве, в том числе по возведению новых конструктивных элементов) ОЗП=1,15; ЭМ=1,25 к расх.; ЗПМ=1,25; ТЗМ=1,25) ИНДЕКС К ПОЗИЦИИ(справочно): (72), ФЕР, 3 кв 2023 (СМР), Письмо Минстроя России от 11.09.2023г. №55664-ИФ/09, прил.1 Объекты спортивного назначения ОЗП=42,83; ЭМ=13,15; ЗПМ=42,83; МАТ=8,13 НР (23730 руб.): 120%*0.9 от ФОТ (21972 руб.) СП (12140 руб.): 65%*0.85 от ФОТ (21972 руб.) | 100 м2 | 3.7 | 248.21 | 121.58 | 108.66 | 16.99 | 918 | 450 | 402 | 63
1 | ФССЦ-11.1.03.06-0074 Приказ Минстроя России от 26.12.2019 №876/пр | Доска обрезная, хвойных пород, ширина 75-150 мм, толщина 32-40 мм, длина 2-3,75 м, сорт II ИНДЕКС К ПОЗИЦИИ(справочно): (72), ФЕР, 3 кв 2023 (СМР), Письмо Минстроя России от 11.09.2023г. №55664-ИФ/09, прил.1 Объекты спортивного назначения ОЗП=42,83; ЭМ=13,15; ЗПМ=42,83; МАТ=8,13 | м3 | 5.92 | 1233 |  |  |  | 7299
21 | ФЕР10-01-008-05 Приказ Минстроя России от 26.12.2019 №876/пр | Устройство: карнизов (подшивка потолка) 1 322,05 = 5 292,86 - 1,06 x 1 784,00 - 0,92 x 1 320,00 - 0,58 x 1 492,01 (Приказ от 04.09.2019 № 519/пр п.6.7.1 При ремонтно-строительных работах и работах по реконструкции объектов капитального строительства (аналогичных технологическим процессам в новом строительстве, в том числе по возведению новых конструктивных элементов) ОЗП=1,15; ЭМ=1,25 к расх.; ЗПМ=1,25; ТЗМ=1,25) ИНДЕКС К ПОЗИЦИИ(справочно): (72), ФЕР, 3 кв 2023 (СМР), Письмо Минстроя России от 11.09.2023г. №55664-ИФ/09, прил.1 Объекты спортивного назначения ОЗП=42,83; ЭМ=13,15; ЗПМ=42,83; МАТ=8,13 НР (238253 руб.): 118%*0.9 от ФОТ (224344 руб.) СП (120136 руб.): 63%*0.85 от ФОТ (224344 руб.) | 100 м2 | 3.7 | 1519.81 | 1402.76 | 73.93 | 13.05 | 5623 | 5190 | 274 | 48
23 | ФССЦ-11.1.03.06-0069 Приказ Минстроя России от 26.12.2019 №876/пр | Доски обрезные хвойных пород длиной: 2-3,75 м, шириной 75-150 мм, толщиной 25 мм ИНДЕКС К ПОЗИЦИИ(справочно): (72), ФЕР, 3 кв 2023 (СМР), Письмо Минстроя России от 11.09.2023г. №55664-ИФ/09, прил.1 Объекты спортивного назначения ОЗП=42,83; ЭМ=13,15; ЗПМ=42,83; МАТ=8,13 | м3 | 9.25 | 1638.97 |  |  |  | 15160
24 | ФССЦ-11.1.03.01-0075 Приказ Минстроя России от 26.12.2019 №876/пр | Бруски обрезные хвойных пород длиной: 2-6,5 м, толщиной 40-60 мм (упорный брусок) ИНДЕКС К ПОЗИЦИИ(справочно): (72), ФЕР, 3 кв 2023 (СМР), Письмо Минстроя России от 11.09.2023г. №55664-ИФ/09, прил.1 Объекты спортивного назначения ОЗП=42,83; ЭМ=13,15; ЗПМ=42,83; МАТ=8,13 | м3 | 0.108 | 1250 |  |  |  | 135
2 | ФЕР26-01-039-01 Приказ Минстроя России от 26.12.2019 №876/пр | Изоляция покрытий и перекрытий изделиями из волокнистых и зернистых материалов насухо (Приказ от 04.09.2019 № 519/пр п.6.7.1 При ремонтно-строительных работах и работах по реконструкции объектов капитального строительства (аналогичных технологическим процессам в новом строительстве, в том числе по возведению новых конструктивных элементов) ОЗП=1,15; ЭМ=1,25 к расх.; ЗПМ=1,25; ТЗМ=1,25) ИНДЕКС К ПОЗИЦИИ(справочно): (72), ФЕР, 3 кв 2023 (СМР), Письмо Минстроя России от 11.09.2023г. №55664-ИФ/09, прил.1 Объекты спортивного назначения ОЗП=42,83; ЭМ=13,15; ЗПМ=42,83; МАТ=8,13 НР (172575 руб.): 100%*0.9 от ФОТ (191750 руб.) СП (114091 руб.): 70%*0.85 от ФОТ (191750 руб.) | м3 | 37 | 163.62 | 113.03 | 50.59 | 7.98 | 6054 | 4182 | 1872 | 295
4 | ФССЦ-12.2.05.05-0016 Приказ Минстроя России от 26.12.2019 №876/пр | Плиты из минеральной ваты легкие для теплоизоляции ненагружаемых конструкций в системе утепления ИНДЕКС К ПОЗИЦИИ(справочно): (72), ФЕР, 3 кв 2023 (СМР), Письмо Минстроя России от 11.09.2023г. №55664-ИФ/09, прил.1 Объекты спортивного назначения ОЗП=42,83; ЭМ=13,15; ЗПМ=42,83; МАТ=8,13 | м3 | 37.74 | 556 |  |  |  | 20983
3 | ФЕР26-02-018-02 Приказ Минстроя России от 26.12.2019 №876/пр | Огнебиозащитное покрытие деревянных поверхностей готовыми составами для обеспечения: второй группы огнезащитной эффективности по НПБ 251 (Приказ от 04.08.2020 № 421/пр п.58 б При ремонтно-строительных работах и работах по реконструкции объектов капитального строительства (аналогичных технологическим процессам в новом строительстве, в том числе по возведению новых конструктивных элементов) ОЗП=1,15; ЭМ=1,25 к расх.; ЗПМ=1,25; ТЗ=1,15; ТЗМ=1,25; Приказ от 04.09.2019 № 519/пр п.6.7.1 При ремонтно-строительных работах и работах по реконструкции объектов капитального строительства (аналогичных технологическим процессам в новом строительстве, в том числе по возведению новых конструктивных элементов) ОЗП=1,15; ЭМ=1,25 к расх.; ЗПМ=1,25; ТЗМ=1,25) ИНДЕКС К ПОЗИЦИИ(справочно): (72), ФЕР, 3 кв 2023 (СМР), Письмо Минстроя России от 11.09.2023г. №55664-ИФ/09, прил.1 Объекты спортивного назначения ОЗП=42,83; ЭМ=13,15; ЗПМ=42,83; МАТ=8,13 НР (10524 руб.): 100%*0.9 от ФОТ (11693 руб.) СП (6957 руб.): 70%*0.85 от ФОТ (11693 руб.) | 100 м2 | 13.6 | 29.27 | 20.08 | 9.19 |  | 398 | 273 | 125
5 | ФССЦ-14.2.06.01-0004 Приказ Минстроя России от 26.12.2019 №876/пр | Антисептик-антипирен «ПИРИЛАКС» для древесины или "эквивалент" ИНДЕКС К ПОЗИЦИИ(справочно): (72), ФЕР, 3 кв 2023 (СМР), Письмо Минстроя России от 11.09.2023г. №55664-ИФ/09, прил.1 Объекты спортивного назначения ОЗП=42,83; ЭМ=13,15; ЗПМ=42,83; МАТ=8,13 | кг | 380.8 | 16.34 |  |  |  | 6222
6 | ФЕРр58-13-1 Приказ Минстроя России от 26.12.2019 №876/пр | Устройство покрытия из рулонных материалов: насухо без промазки кромок ИНДЕКС К ПОЗИЦИИ(справочно): (72), ФЕР, 3 кв 2023 (СМР), Письмо Минстроя России от 11.09.2023г. №55664-ИФ/09, прил.1 Объекты спортивного назначения ОЗП=42,83; ЭМ=13,15; ЗПМ=42,83; МАТ=8,13 НР (5154 руб.): 83% от ФОТ (6210 руб.) СП (4037 руб.): 65% от ФОТ (6210 руб.) | 100 м2 | 3.7 | 68.61 | 37.77 | 5.41 | 1.33 | 254 | 140 | 20 | 5
7 | ФССЦ-12.1.02.11-0004 Приказ Минстроя России от 26.12.2019 №876/пр | ИЗОСПАН: DM или "эквивалент" ИНДЕКС К ПОЗИЦИИ(справочно): (72), ФЕР, 3 кв 2023 (СМР), Письмо Минстроя России от 11.09.2023г. №55664-ИФ/09, прил.1 Объекты спортивного назначения ОЗП=42,83; ЭМ=13,15; ЗПМ=42,83; МАТ=8,13 | 10 м2 | 42.55 | 52.6 |  |  |  | 2238
44 | ФЕР12-01-033-02 Приказ Минстроя России от 26.12.2019 №876/пр | Монтаж кровли из профилированного листа для объектов непроизводственного назначения: средней сложности 376,13 = 446,15 - 0,002 x 35 011,00 (Приказ от 04.09.2019 № 519/пр п.6.7.1 При ремонтно-строительных работах и работах по реконструкции объектов капитального строительства (аналогичных технологическим процессам в новом строительстве, в том числе по возведению новых конструктивных элементов) ОЗП=1,15; ЭМ=1,25 к расх.; ЗПМ=1,25; ТЗМ=1,25) ИНДЕКС К ПОЗИЦИИ(справочно): (72), ФЕР, 3 кв 2023 (СМР), Письмо Минстроя России от 11.09.2023г. №55664-ИФ/09, прил.1 Объекты спортивного назначения ОЗП=42,83; ЭМ=13,15; ЗПМ=42,83; МАТ=8,13 НР (67349 руб.): 120%*0.9 от ФОТ (62360 руб.) СП (34454 руб.): 65%*0.85 от ФОТ (62360 руб.) | 100 м2 | 3.7 | 434.8 | 387.49 | 40.64 | 5.84 | 1609 | 1434 | 150 | 22
45 | ФССЦ-08.3.09.01-0113 Приказ Минстроя России от 26.12.2019 №876/пр | Профнастил оцинкованный НС35-1000-0,7 или "эквивалент" ИНДЕКС К ПОЗИЦИИ(справочно): (72), ФЕР, 3 кв 2023 (СМР), Письмо Минстроя России от 11.09.2023г. №55664-ИФ/09, прил.1 Объекты спортивного назначения ОЗП=42,83; ЭМ=13,15; ЗПМ=42,83; МАТ=8,13 | м2 | 425.5 | 64.97 |  |  |  | 27645
46 | ФССЦ-01.7.15.14-0082 Приказ Минстроя России от 26.12.2019 №876/пр | Шурупы-саморезы кровельные оцинкованные 4,8х38 мм ИНДЕКС К ПОЗИЦИИ(справочно): (72), ФЕР, 3 кв 2023 (СМР), Письмо Минстроя России от 11.09.2023г. №55664-ИФ/09, прил.1 Объекты спортивного назначения ОЗП=42,83; ЭМ=13,15; ЗПМ=42,83; МАТ=8,13 | 100 шт | 29.6 | 34.7 |  |  |  | 1027
52 | ФЕР12-01-010-01 Приказ Минстроя России от 26.12.2019 №876/пр | Устройство мелких покрытий (брандмауэры, парапеты, свесы и т.п.) из листовой оцинкованной стали (примыкание, капельник) 983,18 = 7 367,18 - 0,57 x 11 200,00 (Приказ от 04.09.2019 № 519/пр п.6.7.1 При ремонтно-строительных работах и работах по реконструкции объектов капитального строительства (аналогичных технологическим процессам в новом строительстве, в том числе по возведению новых конструктивных элементов) ОЗП=1,15; ЭМ=1,25 к расх.; ЗПМ=1,25; ТЗМ=1,25) ИНДЕКС К ПОЗИЦИИ(справочно): (72), ФЕР, 3 кв 2023 (СМР), Письмо Минстроя России от 11.09.2023г. №55664-ИФ/09, прил.1 Объекты спортивного назначения ОЗП=42,83; ЭМ=13,15; ЗПМ=42,83; МАТ=8,13 НР (101902 руб.): 120%*0.9 от ФОТ (94354 руб.) СП (52131 руб.): 65%*0.85 от ФОТ (94354 руб.) | 100 м2 | 2.3 | 1113.02 | 953.49 | 27.35 | 4.39 | 2560 | 2193 | 63 | 10
137 | ФССЦ-08.3.05.05-0053 Приказ Минстроя России от 26.12.2019 №876/пр | Сталь листовая оцинкованная толщиной листа: 0,7 мм ИНДЕКС К ПОЗИЦИИ(справочно): (72), ФЕР, 3 кв 2023 (СМР), Письмо Минстроя России от 11.09.2023г. №55664-ИФ/09, прил.1 Объекты спортивного назначения ОЗП=42,83; ЭМ=13,15; ЗПМ=42,83; МАТ=8,13 | т | 1.3902 | 11200 |  |  |  | 15571
124 | ФЕР07-05-039-01 Приказ Минстроя России от 26.12.2019 №876/пр | Устройство герметизации горизонтальных и вертикальных стыков стеновых панелей прокладками на клее в один ряд (герметизация стыков) (Приказ от 04.09.2019 № 519/пр п.6.7.1 При ремонтно-строительных работах и работах по реконструкции объектов капитального строительства (аналогичных технологическим процессам в новом строительстве, в том числе по возведению новых конструктивных элементов) ОЗП=1,15; ЭМ=1,25 к расх.; ЗПМ=1,25; ТЗМ=1,25) ИНДЕКС К ПОЗИЦИИ(справочно): (72), ФЕР, 3 кв 2023 (СМР), Письмо Минстроя России от 11.09.2023г. №55664-ИФ/09, прил.1 Объекты спортивного назначения ОЗП=42,83; ЭМ=13,15; ЗПМ=42,83; МАТ=8,13 НР (6095 руб.): 155%*0.9 от ФОТ (4369 руб.) СП (3714 руб.): 100%*0.85 от ФОТ (4369 руб.) | 100 м | 1.52 | 1201.97 | 66.02 | 199.3 | 1.3 | 1827 | 100 | 303 | 2
Вододосточная система
79 | ФЕР12-01-009-02 Приказ Минстроя России от 26.12.2019 №876/пр | Устройство желобов: подвесных 1 651,94 = 5 347,94 - 0,33 x 11 200,00 (Приказ от 04.09.2019 № 519/пр п.6.7.1 При ремонтно-строительных работах и работах по реконструкции объектов капитального строительства (аналогичных технологическим процессам в новом строительстве, в том числе по возведению новых конструктивных элементов) ОЗП=1,15; ЭМ=1,25 к расх.; ЗПМ=1,25; ТЗМ=1,25) ИНДЕКС К ПОЗИЦИИ(справочно): (72), ФЕР, 3 кв 2023 (СМР), Письмо Минстроя России от 11.09.2023г. №55664-ИФ/09, прил.1 Объекты спортивного назначения ОЗП=42,83; ЭМ=13,15; ЗПМ=42,83; МАТ=8,13 НР (9621 руб.): 120%*0.9 от ФОТ (8908 руб.) СП (4922 руб.): 65%*0.85 от ФОТ (8908 руб.) | 100 м | 0.75 | 1692.81 | 272.7 | 26.48 | 4.01 | 1270 | 205 | 20 | 3
115 | ФССЦ-08.1.02.07-0042 Приказ Минстроя России от 26.12.2019 №876/пр | Желоб водосточный, диаметр 125х3000 мм, стандартный цвет ИНДЕКС К ПОЗИЦИИ(справочно): (72), ФЕР, 3 кв 2023 (СМР), Письмо Минстроя России от 11.09.2023г. №55664-ИФ/09, прил.1 Объекты спортивного назначения ОЗП=42,83; ЭМ=13,15; ЗПМ=42,83; МАТ=8,13 | шт | 25 | 220.46 |  |  |  | 5512
116 | ФССЦ-08.1.02.07-0014 Приказ Минстроя России от 26.12.2019 №876/пр | Держатель желоба, диаметр 125х320 мм, стандартный цвет ИНДЕКС К ПОЗИЦИИ(справочно): (72), ФЕР, 3 кв 2023 (СМР), Письмо Минстроя России от 11.09.2023г. №55664-ИФ/09, прил.1 Объекты спортивного назначения ОЗП=42,83; ЭМ=13,15; ЗПМ=42,83; МАТ=8,13 | шт | 50 | 41.57 |  |  |  | 2079
82 | ФЕР12-01-035-03 Приказ Минстроя России от 26.12.2019 №876/пр | Устройство металлической водосточной системы: прямых звеньев труб (Приказ от 04.09.2019 № 519/пр п.6.7.1 При ремонтно-строительных работах и работах по реконструкции объектов капитального строительства (аналогичных технологическим процессам в новом строительстве, в том числе по возведению новых конструктивных элементов) ОЗП=1,15; ЭМ=1,25 к расх.; ЗПМ=1,25; ТЗМ=1,25) ИНДЕКС К ПОЗИЦИИ(справочно): (72), ФЕР, 3 кв 2023 (СМР), Письмо Минстроя России от 11.09.2023г. №55664-ИФ/09, прил.1 Объекты спортивного назначения ОЗП=42,83; ЭМ=13,15; ЗПМ=42,83; МАТ=8,13 НР (1943 руб.): 120%*0.9 от ФОТ (1799 руб.) СП (994 руб.): 65%*0.85 от ФОТ (1799 руб.) | м | 32 | 9.12 | 1.32 |  |  | 292 | 42
117 | ФССЦ-08.1.02.07-0114 Приказ Минстроя России от 26.12.2019 №876/пр | Труба водосточная, диаметр 100х2000 мм, стандартный цвет ИНДЕКС К ПОЗИЦИИ(справочно): (72), ФЕР, 3 кв 2023 (СМР), Письмо Минстроя России от 11.09.2023г. №55664-ИФ/09, прил.1 Объекты спортивного назначения ОЗП=42,83; ЭМ=13,15; ЗПМ=42,83; МАТ=8,13 | шт | 16 | 206 |  |  |  | 3296
85 | ФССЦ-08.1.02.07-0025 Приказ Минстроя России от 26.12.2019 №876/пр | Держатель трубы (саморез), диаметр 150 мм, полиэстер (стандартный цвет) ИНДЕКС К ПОЗИЦИИ(справочно): (72), ФЕР, 3 кв 2023 (СМР), Письмо Минстроя России от 11.09.2023г. №55664-ИФ/09, прил.1 Объекты спортивного назначения ОЗП=42,83; ЭМ=13,15; ЗПМ=42,83; МАТ=8,13 | шт | 46 | 65.06 |  |  |  | 2993
86 | ФЕР12-01-035-01 Приказ Минстроя России от 26.12.2019 №876/пр | Устройство металлической водосточной системы: колен (Приказ от 04.09.2019 № 519/пр п.6.7.1 При ремонтно-строительных работах и работах по реконструкции объектов капитального строительства (аналогичных технологическим процессам в новом строительстве, в том числе по возведению новых конструктивных элементов) ОЗП=1,15; ЭМ=1,25 к расх.; ЗПМ=1,25; ТЗМ=1,25) ИНДЕКС К ПОЗИЦИИ(справочно): (72), ФЕР, 3 кв 2023 (СМР), Письмо Минстроя России от 11.09.2023г. №55664-ИФ/09, прил.1 Объекты спортивного назначения ОЗП=42,83; ЭМ=13,15; ЗПМ=42,83; МАТ=8,13 НР (1481 руб.): 120%*0.9 от ФОТ (1371 руб.) СП (757 руб.): 65%*0.85 от ФОТ (1371 руб.) | шт | 24 | 1.32 | 1.32 |  |  | 32 | 32
87 | ФССЦ-08.1.02.07-0065 Приказ Минстроя России от 26.12.2019 №876/пр | Колено трубы сливное, диаметр 125мм, полиэстер (стандартный цвет) ИНДЕКС К ПОЗИЦИИ(справочно): (72), ФЕР, 3 кв 2023 (СМР), Письмо Минстроя России от 11.09.2023г. №55664-ИФ/09, прил.1 Объекты спортивного назначения ОЗП=42,83; ЭМ=13,15; ЗПМ=42,83; МАТ=8,13 | шт | 8 | 83.12 |  |  |  | 665
88 | ФССЦ-08.1.02.07-0063 Приказ Минстроя России от 26.12.2019 №876/пр | Колено трубы (60°), ИНДЕКС К ПОЗИЦИИ(справочно): (72), ФЕР, 3 кв 2023 (СМР), Письмо Минстроя России от 11.09.2023г. №55664-ИФ/09, прил.1 Объекты спортивного назначения ОЗП=42,83; ЭМ=13,15; ЗПМ=42,83; МАТ=8,13 | шт | 16 | 66.86 |  |  |  | 1070
89 | ФЕР12-01-035-02 Приказ Минстроя России от 26.12.2019 №876/пр | Устройство металлической водосточной системы: воронок (Приказ от 04.09.2019 № 519/пр п.6.7.1 При ремонтно-строительных работах и работах по реконструкции объектов капитального строительства (аналогичных технологическим процессам в новом строительстве, в том числе по возведению новых конструктивных элементов) ОЗП=1,15; ЭМ=1,25 к расх.; ЗПМ=1,25; ТЗМ=1,25) ИНДЕКС К ПОЗИЦИИ(справочно): (72), ФЕР, 3 кв 2023 (СМР), Письмо Минстроя России от 11.09.2023г. №55664-ИФ/09, прил.1 Объекты спортивного назначения ОЗП=42,83; ЭМ=13,15; ЗПМ=42,83; МАТ=8,13 НР (740 руб.): 120%*0.9 от ФОТ (685 руб.) СП (378 руб.): 65%*0.85 от ФОТ (685 руб.) | шт | 8 | 1.99 | 1.99 |  |  | 16 | 16
9 | ФССЦ-12.1.01.05-0005 Приказ Минстроя России от 30.03.2020 №172/пр | Воронка выпускная металлическая для водосточных систем, окрашенная, диаметр 125/100 мм ИНДЕКС К ПОЗИЦИИ(справочно): (72), ФЕР, 3 кв 2023 (СМР), Письмо Минстроя России от 11.09.2023г. №55664-ИФ/09, прил.1 Объекты спортивного назначения ОЗП=42,83; ЭМ=13,15; ЗПМ=42,83; МАТ=8,13 | шт | 8 | 88.55 |  |  |  | 708
металлические конструкции
8 | ФЕРр62-47-1 Приказ Минстроя России от 09.02.2021 №51/пр. | Расчистка поверхностей шпателем, щетками от старых покрасок ИНДЕКС К ПОЗИЦИИ(справочно): (72), ФЕР, 3 кв 2023 (СМР), Письмо Минстроя России от 11.09.2023г. №55664-ИФ/09, прил.1 Объекты спортивного назначения ОЗП=42,83; ЭМ=13,15; ЗПМ=42,83; МАТ=8,13 НР (69 руб.): 80% от ФОТ (86 руб.) СП (43 руб.): 50% от ФОТ (86 руб.) | м2 | 0.51 | 4.38 | 4.38 |  |  | 2 | 2
96 | ФЕР13-03-002-04 Приказ Минстроя России от 26.12.2019 №876/пр | Огрунтовка металлических поверхностей за один раз: грунтовкой ГФ-021 или "эквивалент" (Приказ от 04.09.2019 № 519/пр п.6.7.1 При ремонтно-строительных работах и работах по реконструкции объектов капитального строительства (аналогичных технологическим процессам в новом строительстве, в том числе по возведению новых конструктивных элементов) ОЗП=1,15; ЭМ=1,25 к расх.; ЗПМ=1,25; ТЗМ=1,25) ИНДЕКС К ПОЗИЦИИ(справочно): (72), ФЕР, 3 кв 2023 (СМР), Письмо Минстроя России от 11.09.2023г. №55664-ИФ/09, прил.1 Объекты спортивного назначения ОЗП=42,83; ЭМ=13,15; ЗПМ=42,83; МАТ=8,13 НР (1145 руб.): 90%*0.9 от ФОТ (1413 руб.) СП (841 руб.): 70%*0.85 от ФОТ (1413 руб.) | 100 м2 | 0.51 | 228.6 | 65.03 | 11.53 | 0.28 | 117 | 33 | 6
97 | ФЕР13-03-004-26 Приказ Минстроя России от 26.12.2019 №876/пр | Окраска металлических огрунтованных поверхностей: эмалью ПФ-115 или "эквивалент" (Приказ от 04.09.2019 № 519/пр п.6.7.1 При ремонтно-строительных работах и работах по реконструкции объектов капитального строительства (аналогичных технологическим процессам в новом строительстве, в том числе по возведению новых конструктивных элементов) ОЗП=1,15; ЭМ=1,25 к расх.; ЗПМ=1,25; ТЗМ=1,25) ИНДЕКС К ПОЗИЦИИ(справочно): (72), ФЕР, 3 кв 2023 (СМР), Письмо Минстроя России от 11.09.2023г. №55664-ИФ/09, прил.1 Объекты спортивного назначения ОЗП=42,83; ЭМ=13,15; ЗПМ=42,83; МАТ=8,13 НР (382 руб.): 90%*0.9 от ФОТ (471 руб.) СП (280 руб.): 70%*0.85 от ФОТ (471 руб.) | 100 м2 | 0.51 | 167.89 | 22.22 | 7.51 | 0.28 | 86 | 11 | 4
Итого прямые затраты по смете в базисных ценах | [8 empty] | 143712 | 15125 | 3378 | 470
Итого прямые затраты по смете с учетом индексов, в текущих ценах (Объекты спортивного назначения ОЗП=42,83; ЭМ=13,15; ЗПМ=42,83; МАТ=8,13) | [8 empty] | 1710175 | 647805 | 44421 | 20130
Накладные расходы | [8 empty] | 677912
Сметная прибыль | [8 empty] | 375945
Итоги по смете:
Деревянные конструкции | [8 empty] | 1123063
Крыши, кровли (ремонтно-строительные) | [8 empty] | 32428
Теплоизоляционные работы | [8 empty] | 783279
Кровли | [8 empty] | 668339
Материалы | [8 empty] | 8350
Бетонные и железобетонные сборные конструкции в жилищно-гражданском строительстве | [8 empty] | 29653
Защита строительных конструкций и оборудования от коррозии | [8 empty] | 118722
Малярные работы (ремонтно-строительные) | [8 empty] | 198
Итого | [8 empty] | 2764032
В том числе:
Материалы | [8 empty] | 1017949
Машины и механизмы | [8 empty] | 44421
ФОТ | [8 empty] | 667935
Накладные расходы | [8 empty] | 677912
Сметная прибыль | [8 empty] | 375945
ВСЕГО по смете | [8 empty] | 2764032