## Дефектный акт
"СОГЛАСОВАНО" | [8 empty] | "УТВЕРЖДАЮ"
Подрядчик |  | ХОЗСПОСОБ | [6 empty] | Заказчик | АО "ТЕПЛОСЕТЬ ФРЯЗИНО", 141195, МО, г. Фрязино, ул. Полевая, д.11а
|  |  |  | / |  | / |  |  |  |  | / | Танасийчук Н.С. |  | /
"___"_____________2024 г. | [8 empty] | "___"_____________2024 г.
Наименование объекта: |  |  |  |  | Капитальный ремонт здания. Котельная №14. 141195, МО, г. Фрязино, ул. Советская, д.21
ДЕФЕКТНЫЙ АКТ № ЛС 1-2024/Котельная №14
Мы нижеподписавшиеся, составили настоящий акт в том, что при ремонте необходимо выполнить работы в следующих объемах:
№пп | Наименование работ и затрат, характеристика оборудования и его масса | [10 empty] | Единица измерения | Количество
1 | 2 | [10 empty] | 3 | 4
Раздел 1. Ремонт стен фасада административного помещения.
Подраздел Ремонт стен фасада административного помещения
1 | Покрытие поверхностей грунтовкой глубокого проникновения за 1 раз стен | [10 empty] | 100 м2 покрытия | 1.6766
2 | Грунтовка адгезивная, марка "GLIMS БетоContact" | [10 empty] | кг | 59
3 | Улучшенная штукатурка фасадов цементно-известковым раствором по камню стен | [10 empty] | 100 м2 оштукатуриваемой поверхности | 0.0875
4 | Улучшенная штукатурка фасадов цементно-известковым раствором по камню карнизов, тяг и наличников прямолинейных (откосы) | [10 empty] | 100 м2 оштукатуриваемой поверхности | 0.0852
5 | Окраска фасадов акриловыми составами с лесов вручную по подготовленной поверхности | [10 empty] | 100 м2 окрашиваемой поверхности | 1.6766
6 | Установка и разборка наружных инвентарных лесов высотой до 16 м трубчатых для прочих отделочных работ | [10 empty] | 100 м2 вертикальной проекции для наружных лесов | 2.0032
7 | Заделка гнезд на фасадах после разборки лесов | [10 empty] | 100 отверстий | 0.8
Раздел 2. Ремонт оконных перемычек
Подраздел Металлические оконные перемычки
8 | Очистка поверхности щетками | [10 empty] | 1 м2 очищаемой поверхности | 18
9 | Огрунтовка металлических поверхностей за один раз грунтовкой ГФ-021 | [10 empty] | 100 м2 окрашиваемой поверхности | 0.18
10 | Окраска металлических огрунтованных поверхностей эмалью ПФ-115 | [10 empty] | 100 м2 окрашиваемой поверхности | 0.18
11 | Установка и разборка наружных инвентарных лесов высотой до 16 м трубчатых для прочих отделочных работ | [10 empty] | 100 м2 вертикальной проекции для наружных лесов | 0.7425
12 | Заделка гнезд на фасадах после разборки лесов | [10 empty] | 100 отверстий | 0.3
Подраздел Бетонные оконные перемычки
13 | Штукатурка поверхностей оконных и дверных откосов по бетону и камню плоских | [10 empty] | 100 м2 оштукатуриваемой поверхности | 0.0192
14 | Установка и разборка наружных инвентарных лесов высотой до 16 м трубчатых для прочих отделочных работ | [10 empty] | 100 м2 вертикальной проекции для наружных лесов | 0.2475
15 | Заделка гнезд на фасадах после разборки лесов | [10 empty] | 100 отверстий | 0.1
Раздел 3. Ремонт фасада. Устройство цоколя.
16 | Антисептическая обработка каменных, бетонных, кирпичных и деревянных поверхностей биопиреном "Нортекс-Дезинфектор" | [10 empty] | 100 м2 обрабатываемой поверхности | 1.5546
17 | Улучшенная штукатурка фасадов цементно-известковым раствором по камню стен | [10 empty] | 100 м2 оштукатуриваемой поверхности | 1.5546
18 | Гидроизоляция боковая обмазочная битумная в 2 слоя по выровненной поверхности бутовой кладки, кирпичу, бетону | [10 empty] | 100 м2 изолируемой поверхности | 1.5546
19 | Штукатурка по сетке без устройства каркаса улучшенная стен | [10 empty] | 100 м2 оштукатуриваемой поверхности | 1.5546
20 | Раствор готовый отделочный тяжелый, цементно-известковый 1:1:6 | [10 empty] | м3 | 2.9
21 | Огрунтовка бетонных и оштукатуренных поверхностей битумной грунтовкой, первый слой | [10 empty] | 100 м2 окрашиваемой поверхности | 1.5546
22 | Окраска перхлорвиниловыми красками по подготовленной поверхности фасадов простых за 2 раза с земли и лесов | [10 empty] | 100 м2 окрашиваемой поверхности | 1.5546
Раздел 4. Ремонт отмостки
Подраздел Устройство отмостки
23 | Планировка участка вручную. (12,77+51.25+23.55+6.79)*1,0=94,36 м2 | [10 empty] | 100 м2 | 0.9436
24 | Устройство подстилающих и выравнивающих слоев оснований из щебня (толщ. 10 см), (12.77+51.25+23.55+6.79)*1,0*0,1=0,9436 м3 | [10 empty] | 100 м3 материала основания (в плотном теле) | 0.09436
25 | Устройство покрытий асфальтобетонных литых толщиной 25 мм. (12,77+51.25+23.55+6.79)*1,0=101,68 м2 | [10 empty] | 100 м2 покрытия | 0.9436
26 | Устройство покрытий асфальтобетонных на каждые 5 мм изменения толщины добавлять или исключать к расценке 11-01-019-01 (к=3, до толщ 40 мм) | [10 empty] | 100 м2 покрытия | 2.8308
Подраздел Ремонт существующей отмостки (со стороны входной группы)
27 | Устройство покрытий асфальтобетонных литых толщиной 25 мм. | [10 empty] | 100 м2 покрытия | 0.3951
28 | Устройство покрытий асфальтобетонных на каждые 5 мм изменения толщины добавлять или исключать к расценке 11-01-019-01 (к=3, до толщ 40 мм) | [10 empty] | 100 м2 покрытия | 1.1853
От Подрядчика: | [6 empty] | _____________________
|  |  | (должность) |  |  |  | (подпись) | (расшифровка подписи)
М.П.
От Заказчика: |  |  | Генеральный директор |  |  |  | _____________________ | Танасийчук Н.С.
|  |  | (должность) |  |  |  | (подпись) | (расшифровка подписи)
М.П.

## Смета
"СОГЛАСОВАНО" | [23 empty] | "УТВЕРЖДАЮ"
Подрядчик |  |  |  | ХОЗСПОСОБ | [19 empty] | Заказчик |  | АО "ТЕПЛОСЕТЬ ФРЯЗИНО", 141195, МО, г. Фрязино, ул. Полевая, д.11а
[5 empty] | / |  |  | / | [18 empty] | / | Танасийчук Н.С. |  |  | /
"___"_____________2024 г. | [23 empty] | "___"_____________2024 г.
Наименование программного продукта | [16 empty] | Программный комплекс "Строительный эксперт" (7.1.7.7697)
Наименование редакции сметных нормативов | [16 empty] | ТЕР Московской области, редакция 2014 г., Приказ Минстроя России от 21.09.2015 № 675/пр, Приказ Минстроя России от 04.08.2020 №421/пр, Приказ Минстроя России от 21.12.2020 №812/пр, Приказ Минстроя России от 11.12.2020 №774/пр
Реквизиты приказа Минстроя России об утверждении дополнений и изменений к сметным нормативам | [16 empty] | Приказы Минстроя России от 28.03.2017 №№ с 253/пр по 264/рп, Приказ Минстроя России от 07.07.2022 №557/пр, Приказ Минстроя России от 02.09.2021 №636/пр, Приказ Минстроя России от 22.04.2022 №317/пр
Реквизиты письма Минстроя России об индексах изменения сметной стоимости строительства, включаемые в федеральный реестр сметных нормативов и размещаемые в федеральной государственной информационной системе ценообразования в строительстве, подготовленного в соответствии с пунктом 85 Методики расчета индексов изменения сметной стоимости строительства, утвержденной приказом Министерства строительства и жилищно-коммунального хозяйства Российской Федерации от 5 июня 2019 г. №326/пр
Реквизиты нормативно-правового акта об утверждении оплаты труда, утверждаемый в соответствии с пунктом 22(1) Правилами мониторинга цен, утвержденными постановлением Правительства Российской Федерации от 23 декабря 2016 г. №1452
Наименование субъекта Российской Федерации | [16 empty] | Московская область
Наименование зоны субъекта Российской Федерации
Капитальный ремонт здания. Котельная №14. 141195, МО, г. Фрязино, ул. Советская, д.21
(наименование стройки)
Капитальный ремонт здания. Котельная №14. 141195, МО, г. Фрязино, ул. Советская, д.21
(наименование объекта капитального строительства)
ЛОКАЛЬНЫЙ СМЕТНЫЙ РАСЧЕТ (СМЕТА) № ЛС 1-2024/Котельная №14
Капитальный ремонт здания. Котельная №14. 141195, МО, г. Фрязино, ул. Советская, д.21
(наименование работ и затрат)
Составлен |  |  |  | базисно-индексным | [5 empty] | методом
Основание |  |  |  | дефектный акт
(проектная и (или) иная техническая документация)
Составлен(а) в текущем (базисном) уровне цен | [8 empty] | май 2024 г. |  |  |  | (январь 2000 г.)
Сметная стоимость | [5 empty] | 1355.74 |  | (50,52) |  |  | тыс.руб.
|  | в том числе: | [12 empty] | Средства на оплату труда рабочих |  |  |  | 355.48 |  | (7,28) |  |  | тыс.руб.
|  | строительных работ |  |  |  |  | 1129.78 | (42,10) |  |  | тыс.руб. |  |  |  | Нормативные затраты труда рабочих | [6 empty] | 790.21 |  | чел.-ч
|  | монтажных работ |  |  |  |  | 0,00 | (0,00) |  |  | тыс.руб. |  |  |  | Нормативные затраты труда машинистов | [6 empty] | 21.09 |  | чел.-ч
|  | оборудования |  |  |  |  | 0,00 | (0,00) |  |  | тыс.руб. |  |  |  | Расчетный измеритель
|  | прочих затрат |  |  |  |  | 0,00 | (0,00) |  |  | тыс.руб. |  |  |  | конструктивного решения | [6 empty] | 0
№ п/п | Обоснование | [5 empty] | Наименование работ и затрат | [6 empty] | Единица измерения |  | Количество | [5 empty] | Сметная стоимость в базисном уровне цен (в текущем уровне цен (гр. 8) для ресурсов, отсутствующих в ФРСН), руб | [6 empty] | Индексы | Сметная стоимость в текущем уровне цен, руб.
[16 empty] | на единицу измерения |  | коэффициенты |  | всего с учетом коэффициентов |  | на единицу измерения | коэффициенты |  | всего
1 | 2 | [5 empty] | 3 | [6 empty] | 4 |  | 5 |  | 6 |  | 7 |  | 8 | 9 |  | 10 |  |  |  | 11 | 12
Раздел 1. Ремонт стен фасада административного помещения.
Подраздел Ремонт стен фасада административного помещения
1 | Е15-04-006-03 | [5 empty] | Покрытие поверхностей грунтовкой глубокого проникновения за 1 раз стен | [6 empty] | 100 м2 покрытия |  | 1.6766 |  |  |  | 1.6766
| Приказ от 04.08.2020 №421/пр п.58б | [5 empty] | При отсутствии необходимых сметных норм (единичных расценок), включенных в сборники ГЭСНр (ФЕРр, ТЕРр), сметные затраты на работы по капитальному ремонту и реконструкции объектов капитального строительства могут быть определены: по сметным нормам, включенным в ГЭСН (ФЕР, ТЕР), аналогичным технологическим процессам в новом строительстве, в том числе по возведению новых конструктивных элементов (ОТ=1,15; ЭМ=1,25; ОТм=1,25; ЗТ=1,15)
| 1 | [5 empty] | ОТ | [14 empty] | 63.01 | 1.15 |  | 121.49 |  |  |  | 48.85 | 5934.79
| 2 | [5 empty] | ЭМ | [14 empty] | 1.18 | 1.25 |  | 2.47 |  |  |  | 22.97 | 56.74
| 3 | [5 empty] | в т.ч. ОТм | [14 empty] | 0.14 | 1.25 |  | 0.29 |  |  |  | 48.85 | 14.17
| 4 | [5 empty] | М | [14 empty] | 0.18 |  |  | 0.3 |  |  |  | 63.67 | 19.1
| 1019732 | [5 empty] | Грунтовка | [6 empty] | т |  | 0.013 |  |  |  | 0.021796
[7 empty] | ЗТ | [6 empty] | чел.-ч |  | 6.55 |  | 1.15 |  | 12.6294
[7 empty] | ЗТм | [6 empty] | чел.-ч |  | 0.01 |  | 1.25 |  | 0.020958
[7 empty] | Итого по расценке | [14 empty] | 64.37 |  |  | 124.26 |  |  |  |  | 6010.63
[7 empty] | ФОТ | [17 empty] | 121.78 |  |  |  |  | 5948.96
| Пр/812-015.0-1 | [5 empty] | НР (Отделочные работы) | [6 empty] | % |  | 100 |  | 0.9 |  | 90 |  |  |  |  | 109.6 |  |  |  |  | 5354.06
| Пр/774-015.0 | [5 empty] | СП (Отделочные работы) | [6 empty] | % |  | 49 |  | 0.85 |  | 41.65 |  |  |  |  | 50.72 |  |  |  |  | 2477.74
[7 empty] | Всего по позиции | [17 empty] | 284.58 |  |  |  |  | 13842.43
2 | 1018441 | [5 empty] | Грунтовка адгезивная, марка "GLIMS БетоContact" | [6 empty] | кг |  | 59 |  | 1 |  | 59 |  | 15.92 |  |  | 939.28 |  |  |  | 5.05 | 4743.36
[7 empty] | Всего по позиции | [17 empty] | 939.28 |  |  |  |  | 4743.36
3 | Е15-02-001-01 | [5 empty] | Улучшенная штукатурка фасадов цементно-известковым раствором по камню стен | [6 empty] | 100 м2 оштукатуриваемой поверхности |  | 0.0875 |  |  |  | 0.0875
| Приказ от 04.08.2020 №421/пр п.58б | [5 empty] | При отсутствии необходимых сметных норм (единичных расценок), включенных в сборники ГЭСНр (ФЕРр, ТЕРр), сметные затраты на работы по капитальному ремонту и реконструкции объектов капитального строительства могут быть определены: по сметным нормам, включенным в ГЭСН (ФЕР, ТЕР), аналогичным технологическим процессам в новом строительстве, в том числе по возведению новых конструктивных элементов (ОТ=1,15; ЭМ=1,25; ОТм=1,25; ЗТ=1,15)
| 1 | [5 empty] | ОТ | [14 empty] | 681.87 | 1.15 |  | 68.61 |  |  |  | 48.85 | 3351.6
| 2 | [5 empty] | ЭМ | [14 empty] | 62.18 | 1.25 |  | 6.8 |  |  |  | 37.19 | 252.89
| 3 | [5 empty] | в т.ч. ОТм | [14 empty] | 24.77 | 1.25 |  | 2.71 |  |  |  | 48.85 | 132.38
| 4 | [5 empty] | М | [14 empty] | 979.67 |  |  | 85.72 |  |  |  | 8.37 | 717.48
[7 empty] | ЗТ | [6 empty] | чел.-ч |  | 70.88 |  | 1.15 |  | 7.1323
[7 empty] | ЗТм | [6 empty] | чел.-ч |  | 2.78 |  | 1.25 |  | 0.30406
[7 empty] | Итого по расценке | [14 empty] | 1723.72 |  |  | 161.13 |  |  |  |  | 4321.97
[7 empty] | ФОТ | [17 empty] | 71.32 |  |  |  |  | 3483.98
| Пр/812-015.0-1 | [5 empty] | НР (Отделочные работы) | [6 empty] | % |  | 100 |  | 0.9 |  | 90 |  |  |  |  | 64.19 |  |  |  |  | 3135.58
| Пр/774-015.0 | [5 empty] | СП (Отделочные работы) | [6 empty] | % |  | 49 |  | 0.85 |  | 41.65 |  |  |  |  | 29.7 |  |  |  |  | 1451.08
[7 empty] | Всего по позиции | [17 empty] | 255.02 |  |  |  |  | 8908.63
4 | Е15-02-001-06 | [5 empty] | Улучшенная штукатурка фасадов цементно-известковым раствором по камню карнизов, тяг и наличников прямолинейных (откосы) | [6 empty] | 100 м2 оштукатуриваемой поверхности |  | 0.0852 |  |  |  | 0.0852
| Приказ от 04.08.2020 №421/пр п.58б | [5 empty] | При отсутствии необходимых сметных норм (единичных расценок), включенных в сборники ГЭСНр (ФЕРр, ТЕРр), сметные затраты на работы по капитальному ремонту и реконструкции объектов капитального строительства могут быть определены: по сметным нормам, включенным в ГЭСН (ФЕР, ТЕР), аналогичным технологическим процессам в новом строительстве, в том числе по возведению новых конструктивных элементов (ОТ=1,15; ЭМ=1,25; ОТм=1,25; ЗТ=1,15)
| 1 | [5 empty] | ОТ | [14 empty] | 3892.59 | 1.15 |  | 381.4 |  |  |  | 48.85 | 18631.39
| 2 | [5 empty] | ЭМ | [14 empty] | 66.1 | 1.25 |  | 7.04 |  |  |  | 9.78 | 68.85
| 4 | [5 empty] | М | [14 empty] | 5026.95 |  |  | 428.3 |  |  |  | 8.37 | 3584.87
[7 empty] | ЗТ | [6 empty] | чел.-ч |  | 351 |  | 1.15 |  | 34.391
[7 empty] | Итого по расценке | [14 empty] | 8985.64 |  |  | 816.74 |  |  |  |  | 22285.11
[7 empty] | ФОТ | [17 empty] | 381.4 |  |  |  |  | 18631.39
| Пр/812-015.0-1 | [5 empty] | НР (Отделочные работы) | [6 empty] | % |  | 100 |  | 0.9 |  | 90 |  |  |  |  | 343.26 |  |  |  |  | 16768.25
| Пр/774-015.0 | [5 empty] | СП (Отделочные работы) | [6 empty] | % |  | 49 |  | 0.85 |  | 41.65 |  |  |  |  | 158.85 |  |  |  |  | 7759.97
[7 empty] | Всего по позиции | [17 empty] | 1318.85 |  |  |  |  | 46813.33
5 | Е15-04-019-07 | [5 empty] | Окраска фасадов акриловыми составами с лесов вручную по подготовленной поверхности | [6 empty] | 100 м2 окрашиваемой поверхности |  | 1.6766 |  |  |  | 1.6766
| Приказ от 04.08.2020 №421/пр п.58б | [5 empty] | При отсутствии необходимых сметных норм (единичных расценок), включенных в сборники ГЭСНр (ФЕРр, ТЕРр), сметные затраты на работы по капитальному ремонту и реконструкции объектов капитального строительства могут быть определены: по сметным нормам, включенным в ГЭСН (ФЕР, ТЕР), аналогичным технологическим процессам в новом строительстве, в том числе по возведению новых конструктивных элементов (ОТ=1,15; ЭМ=1,25; ОТм=1,25; ЗТ=1,15)
| 1 | [5 empty] | ОТ | [14 empty] | 120.21 | 1.15 |  | 231.78 |  |  |  | 48.85 | 11322.45
| 2 | [5 empty] | ЭМ | [14 empty] | 5.35 | 1.25 |  | 11.21 |  |  |  | 23.01 | 257.94
| 4 | [5 empty] | М | [14 empty] | 470.9 |  |  | 789.53 |  |  |  | 16.3 | 12869.34
[7 empty] | ЗТ | [6 empty] | чел.-ч |  | 12.94 |  | 1.15 |  | 24.9502
[7 empty] | Итого по расценке | [14 empty] | 596.46 |  |  | 1032.52 |  |  |  |  | 24449.73
[7 empty] | ФОТ | [17 empty] | 231.78 |  |  |  |  | 11322.45
| Пр/812-015.0-1 | [5 empty] | НР (Отделочные работы) | [6 empty] | % |  | 100 |  | 0.9 |  | 90 |  |  |  |  | 208.6 |  |  |  |  | 10190.21
| Пр/774-015.0 | [5 empty] | СП (Отделочные работы) | [6 empty] | % |  | 49 |  | 0.85 |  | 41.65 |  |  |  |  | 96.54 |  |  |  |  | 4715.8
[7 empty] | Всего по позиции | [17 empty] | 1337.66 |  |  |  |  | 39355.74
6 | Е08-07-001-02 | [5 empty] | Установка и разборка наружных инвентарных лесов высотой до 16 м трубчатых для прочих отделочных работ | [6 empty] | 100 м2 вертикальной проекции для наружных лесов |  | 2.0032 |  |  |  | 2.0032
| Приказ от 04.08.2020 №421/пр п.58б | [5 empty] | При отсутствии необходимых сметных норм (единичных расценок), включенных в сборники ГЭСНр (ФЕРр, ТЕРр), сметные затраты на работы по капитальному ремонту и реконструкции объектов капитального строительства могут быть определены: по сметным нормам, включенным в ГЭСН (ФЕР, ТЕР), аналогичным технологическим процессам в новом строительстве, в том числе по возведению новых конструктивных элементов (ОТ=1,15; ЭМ=1,25; ОТм=1,25; ЗТ=1,15)
| 1 | [5 empty] | ОТ | [14 empty] | 375.84 | 1.15 |  | 865.84 |  |  |  | 48.85 | 42296.28
| 2 | [5 empty] | ЭМ | [14 empty] | 6.1 | 1.25 |  | 15.27 |  |  |  | 23.29 | 355.64
| 4 | [5 empty] | М | [14 empty] | 341.11 |  |  | 683.33 |  |  |  | 6.06 | 4140.98
[7 empty] | ЗТ | [6 empty] | чел.-ч |  | 43.5 |  | 1.15 |  | 100.2126
[7 empty] | Итого по расценке | [14 empty] | 723.05 |  |  | 1564.44 |  |  |  |  | 46792.9
[7 empty] | ФОТ | [17 empty] | 865.84 |  |  |  |  | 42296.28
| Пр/812-008.0-1 | [5 empty] | НР (Конструкции из кирпича и блоков) | [6 empty] | % |  | 110 |  | 0.9 |  | 99 |  |  |  |  | 857.18 |  |  |  |  | 41873.32
| Пр/774-008.0 | [5 empty] | СП (Конструкции из кирпича и блоков) | [6 empty] | % |  | 69 |  | 0.85 |  | 58.65 |  |  |  |  | 507.82 |  |  |  |  | 24806.77
[7 empty] | Всего по позиции | [17 empty] | 2929.44 |  |  |  |  | 113472.99
7 | Р69-5-1 | [5 empty] | Заделка гнезд на фасадах после разборки лесов | [6 empty] | 100 отверстий |  | 0.8 |  |  |  | 0.8
| 1 | [5 empty] | ОТ | [14 empty] | 186.58 |  |  | 149.26 |  |  |  | 48.85 | 7291.35
| 2 | [5 empty] | ЭМ | [14 empty] | 2246.4 |  |  | 1797.12 |  |  |  | 9.78 | 17575.83
| 3 | [5 empty] | в т.ч. ОТм | [14 empty] | 119.81 |  |  | 95.85 |  |  |  | 48.85 | 4682.27
| 4 | [5 empty] | М | [14 empty] | 207.16 |  |  | 165.73 |  |  |  | 8.36 | 1385.5
[7 empty] | ЗТ | [6 empty] | чел.-ч |  | 20.8 |  |  |  | 16.64
[7 empty] | ЗТм | [6 empty] | чел.-ч |  | 8.32 |  |  |  | 6.656
[7 empty] | Итого по расценке | [14 empty] | 2640.14 |  |  | 2112.11 |  |  |  |  | 26252.68
[7 empty] | ФОТ | [17 empty] | 245.11 |  |  |  |  | 11973.62
| Пр/812-103.0-1 | [5 empty] | НР (Прочие ремонтно-строительные работы) | [6 empty] | % |  | 92 |  |  |  | 92 |  |  |  |  | 225.5 |  |  |  |  | 11015.73
| Пр/774-103.0 | [5 empty] | СП (Прочие ремонтно-строительные работы) | [6 empty] | % |  | 44 |  |  |  | 44 |  |  |  |  | 107.85 |  |  |  |  | 5268.39
[7 empty] | Всего по позиции | [17 empty] | 2445.46 |  |  |  |  | 42536.8
[7 empty] | Итого по подразделу | [17 empty] | 9510.29 |  |  |  |  | 269673.28
[7 empty] | Итого прямые затраты по разделу 1. Ремонт стен фасада административного помещения. | [17 empty] | 6750.48 |  |  |  |  | 134856.38
в том числе:
[7 empty] | оплата труда (ОТ) | [17 empty] | 1818.38 |  |  |  |  | 88827.86
[7 empty] | эксплуатация машин и механизмов | [17 empty] | 1839.91 |  |  |  |  | 18567.89
в том числе:
[7 empty] | эксплуатация машин и механизмов без учета доплат к оплате труда машинистов | [17 empty] | 1839.91 |  |  |  |  | 18567.89
в том числе:
[7 empty] | оплата труда машинистов (ОТм) | [17 empty] | 98.85 |  |  |  |  | 4828.82
[7 empty] | доплаты к оплате труда машинистов | [17 empty] | 0 |  |  |  |  | 0
[7 empty] | материальные ресурсы | [17 empty] | 3092.19 |  |  |  |  | 27460.63
в том числе:
[7 empty] | материальные ресурсы без учета дополнительной перевозки | [17 empty] | 3092.19 |  |  |  |  | 27460.63
[7 empty] | дополнительная перевозка материальных ресурсов | [17 empty] | 0 |  |  |  |  | 0
[7 empty] | перевозка | [17 empty] | 0 |  |  |  |  | 0
[7 empty] | Итого ФОТ (справочно) | [17 empty] | 1917.23 |  |  |  |  | 93656.68
[7 empty] | Итого накладные расходы | [17 empty] | 1808.33 |  |  |  |  | 88337.15
[7 empty] | Итого сметная прибыль | [17 empty] | 951.48 |  |  |  |  | 46479.75
[7 empty] | Итого оборудование | [17 empty] | 0 |  |  |  |  | 0
в том числе:
[7 empty] | оборудование без учета дополнительной перевозки | [17 empty] | 0 |  |  |  |  | 0
[7 empty] | дополнительная перевозка оборудования | [17 empty] | 0 |  |  |  |  | 0
[7 empty] | Итого прочие затраты | [17 empty] | 0 |  |  |  |  | 0
[7 empty] | Итого по разделу 1. Ремонт стен фасада административного помещения. | [17 empty] | 9510.29 |  |  |  |  | 269673.28
в том числе:
[7 empty] | материальные ресурсы, отсутствующие в ФРСН | [17 empty] | 0 |  |  |  |  | 0
[7 empty] | оборудование, отсутствующее в ФРСН | [17 empty] | 0 |  |  |  |  | 0
Раздел 2. Ремонт оконных перемычек
Подраздел Металлические оконные перемычки
8 | Е13-06-003-01 | [5 empty] | Очистка поверхности щетками | [6 empty] | 1 м2 очищаемой поверхности |  | 18 |  |  |  | 18
| Приказ от 04.08.2020 №421/пр п.58б | [5 empty] | При отсутствии необходимых сметных норм (единичных расценок), включенных в сборники ГЭСНр (ФЕРр, ТЕРр), сметные затраты на работы по капитальному ремонту и реконструкции объектов капитального строительства могут быть определены: по сметным нормам, включенным в ГЭСН (ФЕР, ТЕР), аналогичным технологическим процессам в новом строительстве, в том числе по возведению новых конструктивных элементов (ОТ=1,15; ЭМ=1,25; ОТм=1,25; ЗТ=1,15)
| 1 | [5 empty] | ОТ | [14 empty] | 7.68 | 1.15 |  | 158.98 |  |  |  | 48.85 | 7766.17
[7 empty] | ЗТ | [6 empty] | чел.-ч |  | 0.9 |  | 1.15 |  | 18.63
[7 empty] | Итого по расценке | [14 empty] | 7.68 |  |  | 158.98 |  |  |  |  | 7766.17
[7 empty] | ФОТ | [17 empty] | 158.98 |  |  |  |  | 7766.17
| Пр/812-013.0-1 | [5 empty] | НР (Защита строительных конструкций и оборудования от коррозии) | [6 empty] | % |  | 94 |  | 0.9 |  | 84.6 |  |  |  |  | 134.5 |  |  |  |  | 6570.18
| Пр/774-013.0 | [5 empty] | СП (Защита строительных конструкций и оборудования от коррозии) | [6 empty] | % |  | 51 |  | 0.85 |  | 43.35 |  |  |  |  | 68.92 |  |  |  |  | 3366.63
[7 empty] | Всего по позиции | [17 empty] | 362.4 |  |  |  |  | 17702.98
9 | Е13-03-002-04 | [5 empty] | Огрунтовка металлических поверхностей за один раз грунтовкой ГФ-021 | [6 empty] | 100 м2 окрашиваемой поверхности |  | 0.18 |  |  |  | 0.18
| Приказ от 04.08.2020 №421/пр п.58б | [5 empty] | При отсутствии необходимых сметных норм (единичных расценок), включенных в сборники ГЭСНр (ФЕРр, ТЕРр), сметные затраты на работы по капитальному ремонту и реконструкции объектов капитального строительства могут быть определены: по сметным нормам, включенным в ГЭСН (ФЕР, ТЕР), аналогичным технологическим процессам в новом строительстве, в том числе по возведению новых конструктивных элементов (ОТ=1,15; ЭМ=1,25; ОТм=1,25; ЗТ=1,15)
| 1 | [5 empty] | ОТ | [14 empty] | 56.55 | 1.15 |  | 11.71 |  |  |  | 48.85 | 572.03
| 2 | [5 empty] | ЭМ | [14 empty] | 9.53 | 1.25 |  | 2.14 |  |  |  | 7.36 | 15.75
| 3 | [5 empty] | в т.ч. ОТм | [14 empty] | 0.1 | 1.25 |  | 0.02 |  |  |  | 48.85 | 0.98
| 4 | [5 empty] | М | [14 empty] | 202.72 |  |  | 36.49 |  |  |  | 5.49 | 200.33
[7 empty] | ЗТ | [6 empty] | чел.-ч |  | 5.31 |  | 1.15 |  | 1.0992
[7 empty] | ЗТм | [6 empty] | чел.-ч |  | 0.01 |  | 1.25 |  | 0.00225
[7 empty] | Итого по расценке | [14 empty] | 268.8 |  |  | 50.34 |  |  |  |  | 788.11
[7 empty] | ФОТ | [17 empty] | 11.73 |  |  |  |  | 573.01
| Пр/812-013.0-1 | [5 empty] | НР (Защита строительных конструкций и оборудования от коррозии) | [6 empty] | % |  | 94 |  | 0.9 |  | 84.6 |  |  |  |  | 9.92 |  |  |  |  | 484.77
| Пр/774-013.0 | [5 empty] | СП (Защита строительных конструкций и оборудования от коррозии) | [6 empty] | % |  | 51 |  | 0.85 |  | 43.35 |  |  |  |  | 5.08 |  |  |  |  | 248.4
[7 empty] | Всего по позиции | [17 empty] | 65.34 |  |  |  |  | 1521.28
10 | Е13-03-004-26 | [5 empty] | Окраска металлических огрунтованных поверхностей эмалью ПФ-115 | [6 empty] | 100 м2 окрашиваемой поверхности |  | 0.18 |  |  |  | 0.18
| Приказ от 04.08.2020 №421/пр п.58б | [5 empty] | При отсутствии необходимых сметных норм (единичных расценок), включенных в сборники ГЭСНр (ФЕРр, ТЕРр), сметные затраты на работы по капитальному ремонту и реконструкции объектов капитального строительства могут быть определены: по сметным нормам, включенным в ГЭСН (ФЕР, ТЕР), аналогичным технологическим процессам в новом строительстве, в том числе по возведению новых конструктивных элементов (ОТ=1,15; ЭМ=1,25; ОТм=1,25; ЗТ=1,15)
| 1 | [5 empty] | ОТ | [14 empty] | 34.74 | 1.15 |  | 7.19 |  |  |  | 48.85 | 351.23
| 2 | [5 empty] | ЭМ | [14 empty] | 6.32 | 1.25 |  | 1.42 |  |  |  | 8.57 | 12.17
| 3 | [5 empty] | в т.ч. ОТм | [14 empty] | 0.1 | 1.25 |  | 0.02 |  |  |  | 48.85 | 0.98
| 4 | [5 empty] | М | [14 empty] | 294.06 |  |  | 52.93 |  |  |  | 5.13 | 271.53
[7 empty] | ЗТ | [6 empty] | чел.-ч |  | 3.83 |  | 1.15 |  | 0.79281
[7 empty] | ЗТм | [6 empty] | чел.-ч |  | 0.01 |  | 1.25 |  | 0.00225
[7 empty] | Итого по расценке | [14 empty] | 335.12 |  |  | 61.54 |  |  |  |  | 634.93
[7 empty] | ФОТ | [17 empty] | 7.21 |  |  |  |  | 352.21
| Пр/812-013.0-1 | [5 empty] | НР (Защита строительных конструкций и оборудования от коррозии) | [6 empty] | % |  | 94 |  | 0.9 |  | 84.6 |  |  |  |  | 6.1 |  |  |  |  | 297.97
| Пр/774-013.0 | [5 empty] | СП (Защита строительных конструкций и оборудования от коррозии) | [6 empty] | % |  | 51 |  | 0.85 |  | 43.35 |  |  |  |  | 3.13 |  |  |  |  | 152.68
[7 empty] | Всего по позиции | [17 empty] | 70.77 |  |  |  |  | 1085.58
11 | Е08-07-001-02 | [5 empty] | Установка и разборка наружных инвентарных лесов высотой до 16 м трубчатых для прочих отделочных работ | [6 empty] | 100 м2 вертикальной проекции для наружных лесов |  | 0.2475 |  | 3 |  | 0.7425
| Приказ от 04.08.2020 №421/пр п.58б | [5 empty] | При отсутствии необходимых сметных норм (единичных расценок), включенных в сборники ГЭСНр (ФЕРр, ТЕРр), сметные затраты на работы по капитальному ремонту и реконструкции объектов капитального строительства могут быть определены: по сметным нормам, включенным в ГЭСН (ФЕР, ТЕР), аналогичным технологическим процессам в новом строительстве, в том числе по возведению новых конструктивных элементов (ОТ=1,15; ЭМ=1,25; ОТм=1,25; ЗТ=1,15)
| 1 | [5 empty] | ОТ | [14 empty] | 375.84 | 1.15 |  | 320.92 |  |  |  | 48.85 | 15676.94
| 2 | [5 empty] | ЭМ | [14 empty] | 6.1 | 1.25 |  | 5.66 |  |  |  | 23.29 | 131.82
| 4 | [5 empty] | М | [14 empty] | 341.11 |  |  | 253.27 |  |  |  | 6.06 | 1534.82
[7 empty] | ЗТ | [6 empty] | чел.-ч |  | 43.5 |  | 1.15 |  | 37.1436
[7 empty] | Итого по расценке | [14 empty] | 723.05 |  |  | 579.85 |  |  |  |  | 17343.58
[7 empty] | ФОТ | [17 empty] | 320.92 |  |  |  |  | 15676.94
| Пр/812-008.0-1 | [5 empty] | НР (Конструкции из кирпича и блоков) | [6 empty] | % |  | 110 |  | 0.9 |  | 99 |  |  |  |  | 317.71 |  |  |  |  | 15520.17
| Пр/774-008.0 | [5 empty] | СП (Конструкции из кирпича и блоков) | [6 empty] | % |  | 69 |  | 0.85 |  | 58.65 |  |  |  |  | 188.22 |  |  |  |  | 9194.53
[7 empty] | Всего по позиции | [17 empty] | 1085.78 |  |  |  |  | 42058.28
12 | Р69-5-1 | [5 empty] | Заделка гнезд на фасадах после разборки лесов | [6 empty] | 100 отверстий |  | 0.1 |  | 3 |  | 0.3
| 1 | [5 empty] | ОТ | [14 empty] | 186.58 |  |  | 55.97 |  |  |  | 48.85 | 2734.13
| 2 | [5 empty] | ЭМ | [14 empty] | 2246.4 |  |  | 673.92 |  |  |  | 9.78 | 6590.94
| 3 | [5 empty] | в т.ч. ОТм | [14 empty] | 119.81 |  |  | 35.94 |  |  |  | 48.85 | 1755.67
| 4 | [5 empty] | М | [14 empty] | 207.16 |  |  | 62.15 |  |  |  | 8.36 | 519.57
[7 empty] | ЗТ | [6 empty] | чел.-ч |  | 20.8 |  |  |  | 6.24
[7 empty] | ЗТм | [6 empty] | чел.-ч |  | 8.32 |  |  |  | 2.496
[7 empty] | Итого по расценке | [14 empty] | 2640.14 |  |  | 792.04 |  |  |  |  | 9844.64
[7 empty] | ФОТ | [17 empty] | 91.91 |  |  |  |  | 4489.8
| Пр/812-103.0-1 | [5 empty] | НР (Прочие ремонтно-строительные работы) | [6 empty] | % |  | 92 |  |  |  | 92 |  |  |  |  | 84.56 |  |  |  |  | 4130.62
| Пр/774-103.0 | [5 empty] | СП (Прочие ремонтно-строительные работы) | [6 empty] | % |  | 44 |  |  |  | 44 |  |  |  |  | 40.44 |  |  |  |  | 1975.51
[7 empty] | Всего по позиции | [17 empty] | 917.04 |  |  |  |  | 15950.77
[7 empty] | Итого по подразделу | [17 empty] | 2501.33 |  |  |  |  | 78318.89
Подраздел Бетонные оконные перемычки
13 | Е15-02-031-01 | [5 empty] | Штукатурка поверхностей оконных и дверных откосов по бетону и камню плоских | [6 empty] | 100 м2 оштукатуриваемой поверхности |  | 0.0192 |  |  |  | 0.0192
| Приказ от 04.08.2020 №421/пр п.58б | [5 empty] | При отсутствии необходимых сметных норм (единичных расценок), включенных в сборники ГЭСНр (ФЕРр, ТЕРр), сметные затраты на работы по капитальному ремонту и реконструкции объектов капитального строительства могут быть определены: по сметным нормам, включенным в ГЭСН (ФЕР, ТЕР), аналогичным технологическим процессам в новом строительстве, в том числе по возведению новых конструктивных элементов (ОТ=1,15; ЭМ=1,25; ОТм=1,25; ЗТ=1,15)
| 1 | [5 empty] | ОТ | [14 empty] | 1895.72 | 1.15 |  | 41.86 |  |  |  | 48.85 | 2044.86
| 2 | [5 empty] | ЭМ | [14 empty] | 64.4 | 1.25 |  | 1.55 |  |  |  | 21.81 | 33.81
| 3 | [5 empty] | в т.ч. ОТм | [14 empty] | 27.81 | 1.25 |  | 0.67 |  |  |  | 48.85 | 32.73
| 4 | [5 empty] | М | [14 empty] | 2105.04 |  |  | 40.42 |  |  |  | 8.58 | 346.8
[7 empty] | ЗТ | [6 empty] | чел.-ч |  | 204.06 |  | 1.15 |  | 4.5056
[7 empty] | ЗТм | [6 empty] | чел.-ч |  | 2.06 |  | 1.25 |  | 0.04944
[7 empty] | Итого по расценке | [14 empty] | 4065.16 |  |  | 83.83 |  |  |  |  | 2425.47
[7 empty] | ФОТ | [17 empty] | 42.53 |  |  |  |  | 2077.59
| Пр/812-015.0-1 | [5 empty] | НР (Отделочные работы) | [6 empty] | % |  | 100 |  | 0.9 |  | 90 |  |  |  |  | 38.28 |  |  |  |  | 1869.83
| Пр/774-015.0 | [5 empty] | СП (Отделочные работы) | [6 empty] | % |  | 49 |  | 0.85 |  | 41.65 |  |  |  |  | 17.71 |  |  |  |  | 865.32
[7 empty] | Всего по позиции | [17 empty] | 139.82 |  |  |  |  | 5160.62
14 | Е08-07-001-02 | [5 empty] | Установка и разборка наружных инвентарных лесов высотой до 16 м трубчатых для прочих отделочных работ | [6 empty] | 100 м2 вертикальной проекции для наружных лесов |  | 0.2475 |  |  |  | 0.2475
| Приказ от 04.08.2020 №421/пр п.58б | [5 empty] | При отсутствии необходимых сметных норм (единичных расценок), включенных в сборники ГЭСНр (ФЕРр, ТЕРр), сметные затраты на работы по капитальному ремонту и реконструкции объектов капитального строительства могут быть определены: по сметным нормам, включенным в ГЭСН (ФЕР, ТЕР), аналогичным технологическим процессам в новом строительстве, в том числе по возведению новых конструктивных элементов (ОТ=1,15; ЭМ=1,25; ОТм=1,25; ЗТ=1,15)
| 1 | [5 empty] | ОТ | [14 empty] | 375.84 | 1.15 |  | 106.97 |  |  |  | 48.85 | 5225.48
| 2 | [5 empty] | ЭМ | [14 empty] | 6.1 | 1.25 |  | 1.89 |  |  |  | 23.29 | 44.02
| 4 | [5 empty] | М | [14 empty] | 341.11 |  |  | 84.42 |  |  |  | 6.06 | 511.59
[7 empty] | ЗТ | [6 empty] | чел.-ч |  | 43.5 |  | 1.15 |  | 12.3812
[7 empty] | Итого по расценке | [14 empty] | 723.05 |  |  | 193.28 |  |  |  |  | 5781.09
[7 empty] | ФОТ | [17 empty] | 106.97 |  |  |  |  | 5225.48
| Пр/812-008.0-1 | [5 empty] | НР (Конструкции из кирпича и блоков) | [6 empty] | % |  | 110 |  | 0.9 |  | 99 |  |  |  |  | 105.9 |  |  |  |  | 5173.23
| Пр/774-008.0 | [5 empty] | СП (Конструкции из кирпича и блоков) | [6 empty] | % |  | 69 |  | 0.85 |  | 58.65 |  |  |  |  | 62.74 |  |  |  |  | 3064.74
[7 empty] | Всего по позиции | [17 empty] | 361.92 |  |  |  |  | 14019.06
15 | Р69-5-1 | [5 empty] | Заделка гнезд на фасадах после разборки лесов | [6 empty] | 100 отверстий |  | 0.1 |  |  |  | 0.1
| 1 | [5 empty] | ОТ | [14 empty] | 186.58 |  |  | 18.66 |  |  |  | 48.85 | 911.54
| 2 | [5 empty] | ЭМ | [14 empty] | 2246.4 |  |  | 224.64 |  |  |  | 9.78 | 2196.98
| 3 | [5 empty] | в т.ч. ОТм | [14 empty] | 119.81 |  |  | 11.98 |  |  |  | 48.85 | 585.22
| 4 | [5 empty] | М | [14 empty] | 207.16 |  |  | 20.72 |  |  |  | 8.36 | 173.22
[7 empty] | ЗТ | [6 empty] | чел.-ч |  | 20.8 |  |  |  | 2.08
[7 empty] | ЗТм | [6 empty] | чел.-ч |  | 8.32 |  |  |  | 0.832
[7 empty] | Итого по расценке | [14 empty] | 2640.14 |  |  | 264.02 |  |  |  |  | 3281.74
[7 empty] | ФОТ | [17 empty] | 30.64 |  |  |  |  | 1496.76
| Пр/812-103.0-1 | [5 empty] | НР (Прочие ремонтно-строительные работы) | [6 empty] | % |  | 92 |  |  |  | 92 |  |  |  |  | 28.19 |  |  |  |  | 1377.02
| Пр/774-103.0 | [5 empty] | СП (Прочие ремонтно-строительные работы) | [6 empty] | % |  | 44 |  |  |  | 44 |  |  |  |  | 13.48 |  |  |  |  | 658.57
[7 empty] | Всего по позиции | [17 empty] | 305.69 |  |  |  |  | 5317.33
[7 empty] | Итого по подразделу | [17 empty] | 807.43 |  |  |  |  | 24497.01
[7 empty] | Итого прямые затраты по разделу 2. Ремонт оконных перемычек | [17 empty] | 2183.88 |  |  |  |  | 47865.73
в том числе:
[7 empty] | оплата труда (ОТ) | [17 empty] | 722.26 |  |  |  |  | 35282.38
[7 empty] | эксплуатация машин и механизмов | [17 empty] | 911.22 |  |  |  |  | 9025.49
в том числе:
[7 empty] | эксплуатация машин и механизмов без учета доплат к оплате труда машинистов | [17 empty] | 911.22 |  |  |  |  | 9025.49
в том числе:
[7 empty] | оплата труда машинистов (ОТм) | [17 empty] | 48.63 |  |  |  |  | 2375.58
[7 empty] | доплаты к оплате труда машинистов | [17 empty] | 0 |  |  |  |  | 0
[7 empty] | материальные ресурсы | [17 empty] | 550.4 |  |  |  |  | 3557.86
в том числе:
[7 empty] | материальные ресурсы без учета дополнительной перевозки | [17 empty] | 550.4 |  |  |  |  | 3557.86
[7 empty] | дополнительная перевозка материальных ресурсов | [17 empty] | 0 |  |  |  |  | 0
[7 empty] | перевозка | [17 empty] | 0 |  |  |  |  | 0
[7 empty] | Итого ФОТ (справочно) | [17 empty] | 770.89 |  |  |  |  | 37657.96
[7 empty] | Итого накладные расходы | [17 empty] | 725.16 |  |  |  |  | 35423.79
[7 empty] | Итого сметная прибыль | [17 empty] | 399.72 |  |  |  |  | 19526.38
[7 empty] | Итого оборудование | [17 empty] | 0 |  |  |  |  | 0
в том числе:
[7 empty] | оборудование без учета дополнительной перевозки | [17 empty] | 0 |  |  |  |  | 0
[7 empty] | дополнительная перевозка оборудования | [17 empty] | 0 |  |  |  |  | 0
[7 empty] | Итого прочие затраты | [17 empty] | 0 |  |  |  |  | 0
[7 empty] | Итого по разделу 2. Ремонт оконных перемычек | [17 empty] | 3308.76 |  |  |  |  | 102815.9
в том числе:
[7 empty] | материальные ресурсы, отсутствующие в ФРСН | [17 empty] | 0 |  |  |  |  | 0
[7 empty] | оборудование, отсутствующее в ФРСН | [17 empty] | 0 |  |  |  |  | 0
Раздел 3. Ремонт фасада. Устройство цоколя.
16 | Е10-01-092-01 | [5 empty] | Антисептическая обработка каменных, бетонных, кирпичных и деревянных поверхностей биопиреном "Нортекс-Дезинфектор" | [6 empty] | 100 м2 обрабатываемой поверхности |  | 1.5546 |  |  |  | 1.5546
| Приказ от 04.08.2020 №421/пр п.58б | [5 empty] | При отсутствии необходимых сметных норм (единичных расценок), включенных в сборники ГЭСНр (ФЕРр, ТЕРр), сметные затраты на работы по капитальному ремонту и реконструкции объектов капитального строительства могут быть определены: по сметным нормам, включенным в ГЭСН (ФЕР, ТЕР), аналогичным технологическим процессам в новом строительстве, в том числе по возведению новых конструктивных элементов (ОТ=1,15; ЭМ=1,25; ОТм=1,25; ЗТ=1,15)
| 1 | [5 empty] | ОТ | [14 empty] | 50.25 | 1.15 |  | 89.84 |  |  |  | 48.85 | 4388.68
| 2 | [5 empty] | ЭМ | [14 empty] | 44.74 | 1.25 |  | 86.94 |  |  |  | 8.99 | 781.59
| 3 | [5 empty] | в т.ч. ОТм | [14 empty] | 0.46 | 1.25 |  | 0.89 |  |  |  | 48.85 | 43.48
| 4 | [5 empty] | М | [14 empty] | 154.46 |  |  | 240.13 |  |  |  | 12.81 | 3076.07
[7 empty] | ЗТ | [6 empty] | чел.-ч |  | 5.94 |  | 1.15 |  | 10.6196
[7 empty] | ЗТм | [6 empty] | чел.-ч |  | 0.04 |  | 1.25 |  | 0.077731
[7 empty] | Итого по расценке | [14 empty] | 249.45 |  |  | 416.91 |  |  |  |  | 8246.34
[7 empty] | ФОТ | [17 empty] | 90.73 |  |  |  |  | 4432.16
| Пр/812-010.0-1 | [5 empty] | НР (Деревянные конструкции) | [6 empty] | % |  | 108 |  | 0.9 |  | 97.2 |  |  |  |  | 88.19 |  |  |  |  | 4308.06
| Пр/774-010.0 | [5 empty] | СП (Деревянные конструкции) | [6 empty] | % |  | 55 |  | 0.85 |  | 46.75 |  |  |  |  | 42.42 |  |  |  |  | 2072.03
[7 empty] | Всего по позиции | [17 empty] | 547.52 |  |  |  |  | 14626.43
17 | Е15-02-001-01 | [5 empty] | Улучшенная штукатурка фасадов цементно-известковым раствором по камню стен | [6 empty] | 100 м2 оштукатуриваемой поверхности |  | 1.5546 |  |  |  | 1.5546
| Приказ от 04.08.2020 №421/пр п.58б | [5 empty] | При отсутствии необходимых сметных норм (единичных расценок), включенных в сборники ГЭСНр (ФЕРр, ТЕРр), сметные затраты на работы по капитальному ремонту и реконструкции объектов капитального строительства могут быть определены: по сметным нормам, включенным в ГЭСН (ФЕР, ТЕР), аналогичным технологическим процессам в новом строительстве, в том числе по возведению новых конструктивных элементов (ОТ=1,15; ЭМ=1,25; ОТм=1,25; ЗТ=1,15)
| 1 | [5 empty] | ОТ | [14 empty] | 681.87 | 1.15 |  | 1219.05 |  |  |  | 48.85 | 59550.59
| 2 | [5 empty] | ЭМ | [14 empty] | 62.18 | 1.25 |  | 120.83 |  |  |  | 37.19 | 4493.67
| 3 | [5 empty] | в т.ч. ОТм | [14 empty] | 24.77 | 1.25 |  | 48.13 |  |  |  | 48.85 | 2351.15
| 4 | [5 empty] | М | [14 empty] | 979.67 |  |  | 1523.01 |  |  |  | 8.37 | 12747.59
[7 empty] | ЗТ | [6 empty] | чел.-ч |  | 70.88 |  | 1.15 |  | 126.72
[7 empty] | ЗТм | [6 empty] | чел.-ч |  | 2.78 |  | 1.25 |  | 5.4023
[7 empty] | Итого по расценке | [14 empty] | 1723.72 |  |  | 2862.89 |  |  |  |  | 76791.85
[7 empty] | ФОТ | [17 empty] | 1267.18 |  |  |  |  | 61901.74
| Пр/812-015.0-1 | [5 empty] | НР (Отделочные работы) | [6 empty] | % |  | 100 |  | 0.9 |  | 90 |  |  |  |  | 1140.46 |  |  |  |  | 55711.57
| Пр/774-015.0 | [5 empty] | СП (Отделочные работы) | [6 empty] | % |  | 49 |  | 0.85 |  | 41.65 |  |  |  |  | 527.78 |  |  |  |  | 25782.07
[7 empty] | Всего по позиции | [17 empty] | 4531.13 |  |  |  |  | 158285.49
18 | Е08-01-003-07 | [5 empty] | Гидроизоляция боковая обмазочная битумная в 2 слоя по выровненной поверхности бутовой кладки, кирпичу, бетону | [6 empty] | 100 м2 изолируемой поверхности |  | 1.5546 |  |  |  | 1.5546
| Приказ от 04.08.2020 №421/пр п.58б | [5 empty] | При отсутствии необходимых сметных норм (единичных расценок), включенных в сборники ГЭСНр (ФЕРр, ТЕРр), сметные затраты на работы по капитальному ремонту и реконструкции объектов капитального строительства могут быть определены: по сметным нормам, включенным в ГЭСН (ФЕР, ТЕР), аналогичным технологическим процессам в новом строительстве, в том числе по возведению новых конструктивных элементов (ОТ=1,15; ЭМ=1,25; ОТм=1,25; ЗТ=1,15)
| 1 | [5 empty] | ОТ | [14 empty] | 201.61 | 1.15 |  | 360.44 |  |  |  | 48.85 | 17607.49
| 2 | [5 empty] | ЭМ | [14 empty] | 75.93 | 1.25 |  | 147.55 |  |  |  | 8.83 | 1302.87
| 4 | [5 empty] | М | [14 empty] | 898.48 |  |  | 1396.79 |  |  |  | 13.07 | 18256.05
[7 empty] | ЗТ | [6 empty] | чел.-ч |  | 21.2 |  | 1.15 |  | 37.9016
[7 empty] | Итого по расценке | [14 empty] | 1176.02 |  |  | 1904.78 |  |  |  |  | 37166.41
[7 empty] | ФОТ | [17 empty] | 360.44 |  |  |  |  | 17607.49
| Пр/812-008.0-1 | [5 empty] | НР (Конструкции из кирпича и блоков) | [6 empty] | % |  | 110 |  | 0.9 |  | 99 |  |  |  |  | 356.84 |  |  |  |  | 17431.42
| Пр/774-008.0 | [5 empty] | СП (Конструкции из кирпича и блоков) | [6 empty] | % |  | 69 |  | 0.85 |  | 58.65 |  |  |  |  | 211.4 |  |  |  |  | 10326.79
[7 empty] | Всего по позиции | [17 empty] | 2473.02 |  |  |  |  | 64924.62
19 | Е15-02-036-01 | [5 empty] | Штукатурка по сетке без устройства каркаса улучшенная стен | [6 empty] | 100 м2 оштукатуриваемой поверхности |  | 1.5546 |  |  |  | 1.5546
| Приказ от 04.08.2020 №421/пр п.58б | [5 empty] | При отсутствии необходимых сметных норм (единичных расценок), включенных в сборники ГЭСНр (ФЕРр, ТЕРр), сметные затраты на работы по капитальному ремонту и реконструкции объектов капитального строительства могут быть определены: по сметным нормам, включенным в ГЭСН (ФЕР, ТЕР), аналогичным технологическим процессам в новом строительстве, в том числе по возведению новых конструктивных элементов (ОТ=1,15; ЭМ=1,25; ОТм=1,25; ЗТ=1,15)
| 1 | [5 empty] | ОТ | [14 empty] | 1192.94 | 1.15 |  | 2132.75 |  |  |  | 48.85 | 104184.84
| 2 | [5 empty] | ЭМ | [14 empty] | 54.62 | 1.25 |  | 106.14 |  |  |  | 19.17 | 2034.7
| 3 | [5 empty] | в т.ч. ОТм | [14 empty] | 18.96 | 1.25 |  | 36.84 |  |  |  | 48.85 | 1799.63
| 4 | [5 empty] | М | [14 empty] | 4666.3 |  |  | 7254.31 |  |  |  | 7.47 | 54189.7
[7 empty] | ЗТ | [6 empty] | чел.-ч |  | 129.95 |  | 1.15 |  | 232.326
[7 empty] | ЗТм | [6 empty] | чел.-ч |  | 1.44 |  | 1.25 |  | 2.7983
[7 empty] | Итого по расценке | [14 empty] | 5913.86 |  |  | 9493.2 |  |  |  |  | 160409.24
19.1 | 4020086 | [5 empty] | Раствор готовый отделочный тяжелый, известковый 1:2,5 | [6 empty] | м3 |  | 3.1 |  |  |  | -4.8193 |  | 477.5 |  |  | -2301.22 |  |  |  | 8.59 | -19767.48
[7 empty] | ФОТ | [17 empty] | 2169.59 |  |  |  |  | 105984.47
| Пр/812-015.0-1 | [5 empty] | НР (Отделочные работы) | [6 empty] | % |  | 100 |  | 0.9 |  | 90 |  |  |  |  | 1952.63 |  |  |  |  | 95386.02
| Пр/774-015.0 | [5 empty] | СП (Отделочные работы) | [6 empty] | % |  | 49 |  | 0.85 |  | 41.65 |  |  |  |  | 903.63 |  |  |  |  | 44142.53
[7 empty] | Всего по позиции | [17 empty] | 10048.24 |  |  |  |  | 280170.31
20 | 4020083 | [5 empty] | Раствор готовый отделочный тяжелый, цементно-известковый 1:1:6 | [6 empty] | м3 |  | 2.9 |  | 1 |  | 2.9 |  | 517.89 |  |  | 1501.88 |  |  |  | 8.36 | 12555.72
[7 empty] | Всего по позиции | [17 empty] | 1501.88 |  |  |  |  | 12555.72
21 | Е13-03-001-01 | [5 empty] | Огрунтовка бетонных и оштукатуренных поверхностей битумной грунтовкой, первый слой | [6 empty] | 100 м2 окрашиваемой поверхности |  | 1.5546 |  |  |  | 1.5546
| Приказ от 04.08.2020 №421/пр п.58б | [5 empty] | При отсутствии необходимых сметных норм (единичных расценок), включенных в сборники ГЭСНр (ФЕРр, ТЕРр), сметные затраты на работы по капитальному ремонту и реконструкции объектов капитального строительства могут быть определены: по сметным нормам, включенным в ГЭСН (ФЕР, ТЕР), аналогичным технологическим процессам в новом строительстве, в том числе по возведению новых конструктивных элементов (ОТ=1,15; ЭМ=1,25; ОТм=1,25; ЗТ=1,15)
| 1 | [5 empty] | ОТ | [14 empty] | 78.02 | 1.15 |  | 139.48 |  |  |  | 48.85 | 6813.6
| 2 | [5 empty] | ЭМ | [14 empty] | 9.53 | 1.25 |  | 18.52 |  |  |  | 7.36 | 136.31
| 3 | [5 empty] | в т.ч. ОТм | [14 empty] | 0.1 | 1.25 |  | 0.19 |  |  |  | 48.85 | 9.28
| 4 | [5 empty] | М | [14 empty] | 118.4 |  |  | 184.07 |  |  |  | 16.14 | 2970.89
[7 empty] | ЗТ | [6 empty] | чел.-ч |  | 7.43 |  | 1.15 |  | 13.2834
[7 empty] | ЗТм | [6 empty] | чел.-ч |  | 0.01 |  | 1.25 |  | 0.019433
[7 empty] | Итого по расценке | [14 empty] | 205.95 |  |  | 342.07 |  |  |  |  | 9920.8
[7 empty] | ФОТ | [17 empty] | 139.67 |  |  |  |  | 6822.88
| Пр/812-013.0-1 | [5 empty] | НР (Защита строительных конструкций и оборудования от коррозии) | [6 empty] | % |  | 94 |  | 0.9 |  | 84.6 |  |  |  |  | 118.16 |  |  |  |  | 5772.16
| Пр/774-013.0 | [5 empty] | СП (Защита строительных конструкций и оборудования от коррозии) | [6 empty] | % |  | 51 |  | 0.85 |  | 43.35 |  |  |  |  | 60.55 |  |  |  |  | 2957.72
[7 empty] | Всего по позиции | [17 empty] | 520.78 |  |  |  |  | 18650.68
22 | Р62-26-4 | [5 empty] | Окраска перхлорвиниловыми красками по подготовленной поверхности фасадов простых за 2 раза с земли и лесов | [6 empty] | 100 м2 окрашиваемой поверхности |  | 1.5546 |  |  |  | 1.5546
| 1 | [5 empty] | ОТ | [14 empty] | 126.06 |  |  | 195.98 |  |  |  | 48.85 | 9573.62
| 2 | [5 empty] | ЭМ | [14 empty] | 98.61 |  |  | 153.3 |  |  |  | 6.87 | 1053.17
| 4 | [5 empty] | М | [14 empty] | 871.62 |  |  | 1355.04 |  |  |  | 8.15 | 11043.58
[7 empty] | ЗТ | [6 empty] | чел.-ч |  | 14.59 |  |  |  | 22.6819
[7 empty] | Итого по расценке | [14 empty] | 1096.29 |  |  | 1704.32 |  |  |  |  | 21670.37
[7 empty] | ФОТ | [17 empty] | 195.98 |  |  |  |  | 9573.62
| Пр/812-096.0-1 | [5 empty] | НР (Малярные работы) | [6 empty] | % |  | 90 |  |  |  | 90 |  |  |  |  | 176.38 |  |  |  |  | 8616.26
| Пр/774-096.0 | [5 empty] | СП (Малярные работы) | [6 empty] | % |  | 46 |  |  |  | 46 |  |  |  |  | 90.15 |  |  |  |  | 4403.87
[7 empty] | Всего по позиции | [17 empty] | 1970.85 |  |  |  |  | 34690.5
[7 empty] | Итого прямые затраты по разделу 3. Ремонт фасада. Устройство цоколя. | [17 empty] | 15924.83 |  |  |  |  | 306993.25
в том числе:
[7 empty] | оплата труда (ОТ) | [17 empty] | 4137.54 |  |  |  |  | 202118.82
[7 empty] | эксплуатация машин и механизмов | [17 empty] | 633.28 |  |  |  |  | 9802.31
в том числе:
[7 empty] | эксплуатация машин и механизмов без учета доплат к оплате труда машинистов | [17 empty] | 633.28 |  |  |  |  | 9802.31
в том числе:
[7 empty] | оплата труда машинистов (ОТм) | [17 empty] | 86.05 |  |  |  |  | 4203.54
[7 empty] | доплаты к оплате труда машинистов | [17 empty] | 0 |  |  |  |  | 0
[7 empty] | материальные ресурсы | [17 empty] | 11154.01 |  |  |  |  | 95072.12
в том числе:
[7 empty] | материальные ресурсы без учета дополнительной перевозки | [17 empty] | 11154.01 |  |  |  |  | 95072.12
[7 empty] | дополнительная перевозка материальных ресурсов | [17 empty] | 0 |  |  |  |  | 0
[7 empty] | перевозка | [17 empty] | 0 |  |  |  |  | 0
[7 empty] | Итого ФОТ (справочно) | [17 empty] | 4223.59 |  |  |  |  | 206322.36
[7 empty] | Итого накладные расходы | [17 empty] | 3832.66 |  |  |  |  | 187225.49
[7 empty] | Итого сметная прибыль | [17 empty] | 1835.93 |  |  |  |  | 89685.01
[7 empty] | Итого оборудование | [17 empty] | 0 |  |  |  |  | 0
в том числе:
[7 empty] | оборудование без учета дополнительной перевозки | [17 empty] | 0 |  |  |  |  | 0
[7 empty] | дополнительная перевозка оборудования | [17 empty] | 0 |  |  |  |  | 0
[7 empty] | Итого прочие затраты | [17 empty] | 0 |  |  |  |  | 0
[7 empty] | Итого по разделу 3. Ремонт фасада. Устройство цоколя. | [17 empty] | 21593.42 |  |  |  |  | 583903.75
в том числе:
[7 empty] | материальные ресурсы, отсутствующие в ФРСН | [17 empty] | 0 |  |  |  |  | 0
[7 empty] | оборудование, отсутствующее в ФРСН | [17 empty] | 0 |  |  |  |  | 0
Раздел 4. Ремонт отмостки
Подраздел Устройство отмостки
23 | Е47-01-001-02 | [5 empty] | Планировка участка вручную. (12,77+51.25+23.55+6.79)*1,0=94,36 м2 | [6 empty] | 100 м2 |  | 0.9436 |  |  |  | 0.9436
| Приказ от 04.08.2020 №421/пр п.58б | [5 empty] | При отсутствии необходимых сметных норм (единичных расценок), включенных в сборники ГЭСНр (ФЕРр, ТЕРр), сметные затраты на работы по капитальному ремонту и реконструкции объектов капитального строительства могут быть определены: по сметным нормам, включенным в ГЭСН (ФЕР, ТЕР), аналогичным технологическим процессам в новом строительстве, в том числе по возведению новых конструктивных элементов (ОТ=1,15; ЭМ=1,25; ОТм=1,25; ЗТ=1,15)
| 1 | [5 empty] | ОТ | [14 empty] | 79.56 | 1.15 |  | 86.33 |  |  |  | 48.85 | 4217.22
[7 empty] | ЗТ | [6 empty] | чел.-ч |  | 10.2 |  | 1.15 |  | 11.0684
[7 empty] | Итого по расценке | [14 empty] | 79.56 |  |  | 86.33 |  |  |  |  | 4217.22
[7 empty] | ФОТ | [17 empty] | 86.33 |  |  |  |  | 4217.22
| Пр/812-041.0-1 | [5 empty] | НР (Озеленение. Защитные лесонасаждения) | [6 empty] | % |  | 103 |  | 0.9 |  | 92.7 |  |  |  |  | 80.03 |  |  |  |  | 3909.36
| Пр/774-041.0 | [5 empty] | СП (Озеленение. Защитные лесонасаждения) | [6 empty] | % |  | 72 |  | 0.85 |  | 61.2 |  |  |  |  | 52.83 |  |  |  |  | 2580.94
[7 empty] | Всего по позиции | [17 empty] | 219.19 |  |  |  |  | 10707.52
24 | Е27-04-001-04 | [5 empty] | Устройство подстилающих и выравнивающих слоев оснований из щебня (толщ. 10 см), (12.77+51.25+23.55+6.79)*1,0*0,1=0,9436 м3 | [6 empty] | 100 м3 материала основания (в плотном теле) |  | 0.09436 |  |  |  | 0.09436
| Приказ от 04.08.2020 №421/пр п.58б | [5 empty] | При отсутствии необходимых сметных норм (единичных расценок), включенных в сборники ГЭСНр (ФЕРр, ТЕРр), сметные затраты на работы по капитальному ремонту и реконструкции объектов капитального строительства могут быть определены: по сметным нормам, включенным в ГЭСН (ФЕР, ТЕР), аналогичным технологическим процессам в новом строительстве, в том числе по возведению новых конструктивных элементов (ОТ=1,15; ЭМ=1,25; ОТм=1,25; ЗТ=1,15)
| 1 | [5 empty] | ОТ | [14 empty] | 195.7 | 1.15 |  | 21.24 |  |  |  | 48.85 | 1037.57
| 2 | [5 empty] | ЭМ | [14 empty] | 3365.64 | 1.25 |  | 396.98 |  |  |  | 9.42 | 3739.55
| 3 | [5 empty] | в т.ч. ОТм | [14 empty] | 278.72 | 1.25 |  | 32.88 |  |  |  | 48.85 | 1606.19
| 4 | [5 empty] | М | [14 empty] | 17.08 |  |  | 1.61 |  |  |  | 11.61 | 18.69
| 4089080 | [5 empty] | Щебень | [6 empty] | м3 |  | П |  |  |  | 0
[7 empty] | ЗТ | [6 empty] | чел.-ч |  | 24.19 |  | 1.15 |  | 2.625
[7 empty] | ЗТм | [6 empty] | чел.-ч |  | 20.6 |  | 1.25 |  | 2.4298
[7 empty] | Итого по расценке | [14 empty] | 3578.42 |  |  | 419.83 |  |  |  |  | 4795.81
24.1 | 4080007 | [5 empty] | Щебень из природного камня для строительных работ марка 1200, фракция 20-40 мм | [6 empty] | м3 |  | 100 |  |  |  | 9.436 |  | 108.01 |  |  | 1019.18 |  |  |  | 32.64 | 33266.04
[7 empty] | ФОТ | [17 empty] | 54.12 |  |  |  |  | 2643.76
| Пр/812-021.0-1 | [5 empty] | НР (Автомобильные дороги) | [6 empty] | % |  | 147 |  | 0.9 |  | 132.3 |  |  |  |  | 71.6 |  |  |  |  | 3497.69
| Пр/774-021.0 | [5 empty] | СП (Автомобильные дороги) | [6 empty] | % |  | 134 |  | 0.85 |  | 113.9 |  |  |  |  | 61.64 |  |  |  |  | 3011.24
[7 empty] | Всего по позиции | [17 empty] | 1572.25 |  |  |  |  | 44570.78
25 | Е11-01-019-01 | [5 empty] | Устройство покрытий асфальтобетонных литых толщиной 25 мм. (12,77+51.25+23.55+6.79)*1,0=101,68 м2 | [6 empty] | 100 м2 покрытия |  | 0.9436 |  |  |  | 0.9436
| Приказ от 04.08.2020 №421/пр п.58б | [5 empty] | При отсутствии необходимых сметных норм (единичных расценок), включенных в сборники ГЭСНр (ФЕРр, ТЕРр), сметные затраты на работы по капитальному ремонту и реконструкции объектов капитального строительства могут быть определены: по сметным нормам, включенным в ГЭСН (ФЕР, ТЕР), аналогичным технологическим процессам в новом строительстве, в том числе по возведению новых конструктивных элементов (ОТ=1,15; ЭМ=1,25; ОТм=1,25; ЗТ=1,15)
| 1 | [5 empty] | ОТ | [14 empty] | 238 | 1.15 |  | 258.26 |  |  |  | 48.85 | 12616
| 2 | [5 empty] | ЭМ | [14 empty] | 10.47 | 1.25 |  | 12.35 |  |  |  | 24 | 296.4
| 4 | [5 empty] | М | [14 empty] | 2220.58 |  |  | 2095.34 |  |  |  | 12.41 | 26003.17
[7 empty] | ЗТ | [6 empty] | чел.-ч |  | 26.24 |  | 1.15 |  | 28.4741
[7 empty] | Итого по расценке | [14 empty] | 2469.05 |  |  | 2365.95 |  |  |  |  | 38915.57
[7 empty] | ФОТ | [17 empty] | 258.26 |  |  |  |  | 12616
| Пр/812-011.0-1 | [5 empty] | НР (Полы) | [6 empty] | % |  | 112 |  | 0.9 |  | 100.8 |  |  |  |  | 260.33 |  |  |  |  | 12716.93
| Пр/774-011.0 | [5 empty] | СП (Полы) | [6 empty] | % |  | 65 |  | 0.85 |  | 55.25 |  |  |  |  | 142.69 |  |  |  |  | 6970.34
[7 empty] | Всего по позиции | [17 empty] | 2768.97 |  |  |  |  | 58602.84
26 | Е11-01-019-02 | [5 empty] | Устройство покрытий асфальтобетонных на каждые 5 мм изменения толщины добавлять или исключать к расценке 11-01-019-01 (к=3, до толщ 40 мм) | [6 empty] | 100 м2 покрытия |  | 0.9436 |  | 3 |  | 2.8308
| Приказ от 04.08.2020 №421/пр п.58б | [5 empty] | При отсутствии необходимых сметных норм (единичных расценок), включенных в сборники ГЭСНр (ФЕРр, ТЕРр), сметные затраты на работы по капитальному ремонту и реконструкции объектов капитального строительства могут быть определены: по сметным нормам, включенным в ГЭСН (ФЕР, ТЕР), аналогичным технологическим процессам в новом строительстве, в том числе по возведению новых конструктивных элементов (ОТ=1,15; ЭМ=1,25; ОТм=1,25; ЗТ=1,15)
| 1 | [5 empty] | ОТ | [14 empty] | 27.03 | 1.15 |  | 87.99 |  |  |  | 48.85 | 4298.31
| 4 | [5 empty] | М | [14 empty] | 410.16 |  |  | 1161.08 |  |  |  | 11.75 | 13642.69
[7 empty] | ЗТ | [6 empty] | чел.-ч |  | 2.98 |  | 1.15 |  | 9.7012
[7 empty] | Итого по расценке | [14 empty] | 437.19 |  |  | 1249.07 |  |  |  |  | 17941
[7 empty] | ФОТ | [17 empty] | 87.99 |  |  |  |  | 4298.31
| Пр/812-011.0-1 | [5 empty] | НР (Полы) | [6 empty] | % |  | 112 |  | 0.9 |  | 100.8 |  |  |  |  | 88.69 |  |  |  |  | 4332.7
| Пр/774-011.0 | [5 empty] | СП (Полы) | [6 empty] | % |  | 65 |  | 0.85 |  | 55.25 |  |  |  |  | 48.61 |  |  |  |  | 2374.82
[7 empty] | Всего по позиции | [17 empty] | 1386.37 |  |  |  |  | 24648.52
[7 empty] | Итого по подразделу | [17 empty] | 5946.78 |  |  |  |  | 138529.66
Подраздел Ремонт существующей отмостки (со стороны входной группы)
27 | Е11-01-019-01 | [5 empty] | Устройство покрытий асфальтобетонных литых толщиной 25 мм. | [6 empty] | 100 м2 покрытия |  | 0.3951 |  |  |  | 0.3951
| Приказ от 04.08.2020 №421/пр п.58б | [5 empty] | При отсутствии необходимых сметных норм (единичных расценок), включенных в сборники ГЭСНр (ФЕРр, ТЕРр), сметные затраты на работы по капитальному ремонту и реконструкции объектов капитального строительства могут быть определены: по сметным нормам, включенным в ГЭСН (ФЕР, ТЕР), аналогичным технологическим процессам в новом строительстве, в том числе по возведению новых конструктивных элементов (ОТ=1,15; ЭМ=1,25; ОТм=1,25; ЗТ=1,15)
| 1 | [5 empty] | ОТ | [14 empty] | 238 | 1.15 |  | 108.14 |  |  |  | 48.85 | 5282.64
| 2 | [5 empty] | ЭМ | [14 empty] | 10.47 | 1.25 |  | 5.17 |  |  |  | 24 | 124.08
| 4 | [5 empty] | М | [14 empty] | 2220.58 |  |  | 877.35 |  |  |  | 12.41 | 10887.91
[7 empty] | ЗТ | [6 empty] | чел.-ч |  | 26.24 |  | 1.15 |  | 11.9225
[7 empty] | Итого по расценке | [14 empty] | 2469.05 |  |  | 990.66 |  |  |  |  | 16294.63
[7 empty] | ФОТ | [17 empty] | 108.14 |  |  |  |  | 5282.64
| Пр/812-011.0-1 | [5 empty] | НР (Полы) | [6 empty] | % |  | 112 |  | 0.9 |  | 100.8 |  |  |  |  | 109.01 |  |  |  |  | 5324.9
| Пр/774-011.0 | [5 empty] | СП (Полы) | [6 empty] | % |  | 65 |  | 0.85 |  | 55.25 |  |  |  |  | 59.75 |  |  |  |  | 2918.66
[7 empty] | Всего по позиции | [17 empty] | 1159.42 |  |  |  |  | 24538.19
28 | Е11-01-019-02 | [5 empty] | Устройство покрытий асфальтобетонных на каждые 5 мм изменения толщины добавлять или исключать к расценке 11-01-019-01 (к=3, до толщ 40 мм) | [6 empty] | 100 м2 покрытия |  | 0.3951 |  | 3 |  | 1.1853
| Приказ от 04.08.2020 №421/пр п.58б | [5 empty] | При отсутствии необходимых сметных норм (единичных расценок), включенных в сборники ГЭСНр (ФЕРр, ТЕРр), сметные затраты на работы по капитальному ремонту и реконструкции объектов капитального строительства могут быть определены: по сметным нормам, включенным в ГЭСН (ФЕР, ТЕР), аналогичным технологическим процессам в новом строительстве, в том числе по возведению новых конструктивных элементов (ОТ=1,15; ЭМ=1,25; ОТм=1,25; ЗТ=1,15)
| 1 | [5 empty] | ОТ | [14 empty] | 27.03 | 1.15 |  | 36.84 |  |  |  | 48.85 | 1799.63
| 4 | [5 empty] | М | [14 empty] | 410.16 |  |  | 486.16 |  |  |  | 11.75 | 5712.38
[7 empty] | ЗТ | [6 empty] | чел.-ч |  | 2.98 |  | 1.15 |  | 4.062
[7 empty] | Итого по расценке | [14 empty] | 437.19 |  |  | 523 |  |  |  |  | 7512.01
[7 empty] | ФОТ | [17 empty] | 36.84 |  |  |  |  | 1799.63
| Пр/812-011.0-1 | [5 empty] | НР (Полы) | [6 empty] | % |  | 112 |  | 0.9 |  | 100.8 |  |  |  |  | 37.13 |  |  |  |  | 1814.03
| Пр/774-011.0 | [5 empty] | СП (Полы) | [6 empty] | % |  | 65 |  | 0.85 |  | 55.25 |  |  |  |  | 20.35 |  |  |  |  | 994.3
[7 empty] | Всего по позиции | [17 empty] | 580.48 |  |  |  |  | 10320.34
[7 empty] | Итого по подразделу | [17 empty] | 1739.9 |  |  |  |  | 34858.53
[7 empty] | Итого прямые затраты по разделу 4. Ремонт отмостки | [17 empty] | 6654.02 |  |  |  |  | 122942.28
в том числе:
[7 empty] | оплата труда (ОТ) | [17 empty] | 598.8 |  |  |  |  | 29251.37
[7 empty] | эксплуатация машин и механизмов | [17 empty] | 414.5 |  |  |  |  | 4160.03
в том числе:
[7 empty] | эксплуатация машин и механизмов без учета доплат к оплате труда машинистов | [17 empty] | 414.5 |  |  |  |  | 4160.03
в том числе:
[7 empty] | оплата труда машинистов (ОТм) | [17 empty] | 32.88 |  |  |  |  | 1606.19
[7 empty] | доплаты к оплате труда машинистов | [17 empty] | 0 |  |  |  |  | 0
[7 empty] | материальные ресурсы | [17 empty] | 5640.72 |  |  |  |  | 89530.88
в том числе:
[7 empty] | материальные ресурсы без учета дополнительной перевозки | [17 empty] | 5640.72 |  |  |  |  | 89530.88
[7 empty] | дополнительная перевозка материальных ресурсов | [17 empty] | 0 |  |  |  |  | 0
[7 empty] | перевозка | [17 empty] | 0 |  |  |  |  | 0
[7 empty] | Итого ФОТ (справочно) | [17 empty] | 631.68 |  |  |  |  | 30857.56
[7 empty] | Итого накладные расходы | [17 empty] | 646.79 |  |  |  |  | 31595.61
[7 empty] | Итого сметная прибыль | [17 empty] | 385.87 |  |  |  |  | 18850.3
[7 empty] | Итого оборудование | [17 empty] | 0 |  |  |  |  | 0
в том числе:
[7 empty] | оборудование без учета дополнительной перевозки | [17 empty] | 0 |  |  |  |  | 0
[7 empty] | дополнительная перевозка оборудования | [17 empty] | 0 |  |  |  |  | 0
[7 empty] | Итого прочие затраты | [17 empty] | 0 |  |  |  |  | 0
[7 empty] | Итого по разделу 4. Ремонт отмостки | [17 empty] | 7686.68 |  |  |  |  | 173388.19
в том числе:
[7 empty] | материальные ресурсы, отсутствующие в ФРСН | [17 empty] | 0 |  |  |  |  | 0
[7 empty] | оборудование, отсутствующее в ФРСН | [17 empty] | 0 |  |  |  |  | 0
[7 empty] | ВСЕГО строительные работы | [17 empty] | 42099.15 |  |  |  |  | 1129781.12
в том числе:
[7 empty] | прямые затраты | [17 empty] | 31513.21 |  |  |  |  | 612657.64
в том числе:
[7 empty] | оплата труда (ОТ) | [17 empty] | 7276.98 |  |  |  |  | 355480.43
[7 empty] | эксплуатация машин и механизмов | [17 empty] | 3798.91 |  |  |  |  | 41555.72
в том числе:
[7 empty] | эксплуатация машин и механизмов без учета доплат к оплате труда машинистов | [17 empty] | 3798.91 |  |  |  |  | 41555.72
в том числе:
[7 empty] | оплата труда машинистов (ОТм) | [17 empty] | 266.41 |  |  |  |  | 13014.13
[7 empty] | доплаты к оплате труда машинистов | [17 empty] | 0 |  |  |  |  | 0
[7 empty] | материальные ресурсы | [17 empty] | 20437.32 |  |  |  |  | 215621.49
в том числе:
[7 empty] | материальные ресурсы без учета дополнительной перевозки | [17 empty] | 20437.32 |  |  |  |  | 215621.49
[7 empty] | дополнительная перевозка материальных ресурсов | [17 empty] | 0 |  |  |  |  | 0
[7 empty] | перевозка | [17 empty] | 0 |  |  |  |  | 0
[7 empty] | ФОТ (справочно) | [17 empty] | 7543.39 |  |  |  |  | 368494.56
[7 empty] | накладные расходы | [17 empty] | 7012.94 |  |  |  |  | 342582.04
[7 empty] | сметная прибыль | [17 empty] | 3573 |  |  |  |  | 174541.44
[7 empty] | ВСЕГО монтажные работы | [17 empty] | 0 |  |  |  |  | 0
в том числе:
[7 empty] | прямые затраты | [17 empty] | 0 |  |  |  |  | 0
в том числе:
[7 empty] | оплата труда (ОТ) | [17 empty] | 0 |  |  |  |  | 0
[7 empty] | эксплуатация машин и механизмов | [17 empty] | 0 |  |  |  |  | 0
в том числе:
[7 empty] | эксплуатация машин и механизмов без учета доплат к оплате труда машинистов | [17 empty] | 0 |  |  |  |  | 0
в том числе:
[7 empty] | оплата труда машинистов (ОТм) | [17 empty] | 0 |  |  |  |  | 0
[7 empty] | доплаты к оплате труда машинистов | [17 empty] | 0 |  |  |  |  | 0
[7 empty] | материальные ресурсы | [17 empty] | 0 |  |  |  |  | 0
в том числе:
[7 empty] | материальные ресурсы без учета дополнительной перевозки | [17 empty] | 0 |  |  |  |  | 0
[7 empty] | дополнительная перевозка материальных ресурсов | [17 empty] | 0 |  |  |  |  | 0
[7 empty] | перевозка | [17 empty] | 0 |  |  |  |  | 0
[7 empty] | ФОТ (справочно) | [17 empty] | 0 |  |  |  |  | 0
[7 empty] | накладные расходы | [17 empty] | 0 |  |  |  |  | 0
[7 empty] | сметная прибыль | [17 empty] | 0 |  |  |  |  | 0
[7 empty] | ВСЕГО оборудование | [17 empty] | 0 |  |  |  |  | 0
в том числе:
[7 empty] | оборудование без учета дополнительной перевозки | [17 empty] | 0 |  |  |  |  | 0
[7 empty] | дополнительная перевозка оборудования | [17 empty] | 0 |  |  |  |  | 0
[7 empty] | ВСЕГО прочие затраты | [17 empty] | 0 |  |  |  |  | 0
в том числе:
[7 empty] | прочие затраты | [17 empty] | 0 |  |  |  |  | 0
[7 empty] | прочие работы | [17 empty] | 0 |  |  |  |  | 0
в том числе:
[7 empty] | прямые затраты | [17 empty] | 0 |  |  |  |  | 0
в том числе:
[7 empty] | оплата труда (ОТ) | [17 empty] | 0 |  |  |  |  | 0
[7 empty] | эксплуатация машин и механизмов | [17 empty] | 0 |  |  |  |  | 0
в том числе:
[7 empty] | эксплуатация машин и механизмов без учета доплат к оплате труда машинистов | [17 empty] | 0 |  |  |  |  | 0
в том числе:
[7 empty] | оплата труда машинистов (ОТм) | [17 empty] | 0 |  |  |  |  | 0
[7 empty] | доплаты к оплате труда машинистов | [17 empty] | 0 |  |  |  |  | 0
[7 empty] | материальные ресурсы | [17 empty] | 0 |  |  |  |  | 0
в том числе:
[7 empty] | материальные ресурсы без учета дополнительной перевозки | [17 empty] | 0 |  |  |  |  | 0
[7 empty] | дополнительная перевозка материальных ресурсов | [17 empty] | 0 |  |  |  |  | 0
[7 empty] | перевозка | [17 empty] | 0 |  |  |  |  | 0
[7 empty] | ФОТ (справочно) | [17 empty] | 0 |  |  |  |  | 0
[7 empty] | накладные расходы | [17 empty] | 0 |  |  |  |  | 0
[7 empty] | сметная прибыль | [17 empty] | 0 |  |  |  |  | 0
[7 empty] | ВСЕГО по смете | [17 empty] | 42099.15 |  |  |  |  | 1129781.12
[7 empty] | Всего прямые затраты по смете | [17 empty] | 31513.21 |  |  |  |  | 612657.64
в том числе:
[7 empty] | оплата труда (ОТ) | [17 empty] | 7276.98 |  |  |  |  | 355480.43
[7 empty] | эксплуатация машин и механизмов | [17 empty] | 3798.91 |  |  |  |  | 41555.72
в том числе:
[7 empty] | эксплуатация машин и механизмов без учета доплат к оплате труда машинистов | [17 empty] | 3798.91 |  |  |  |  | 41555.72
в том числе:
[7 empty] | оплата труда машинистов (ОТм) | [17 empty] | 266.41 |  |  |  |  | 13014.13
[7 empty] | доплаты к оплате труда машинистов | [17 empty] | 0 |  |  |  |  | 0
[7 empty] | материальные ресурсы | [17 empty] | 20437.32 |  |  |  |  | 215621.49
в том числе:
[7 empty] | материальные ресурсы без учета дополнительной перевозки | [17 empty] | 20437.32 |  |  |  |  | 215621.49
[7 empty] | дополнительная перевозка материальных ресурсов | [17 empty] | 0 |  |  |  |  | 0
[7 empty] | перевозка | [17 empty] | 0 |  |  |  |  | 0
[7 empty] | Всего ФОТ (справочно) | [17 empty] | 7543.39 |  |  |  |  | 368494.56
[7 empty] | Всего накладные расходы | [17 empty] | 7012.94 |  |  |  |  | 342582.04
[7 empty] | Всего сметная прибыль | [17 empty] | 3573 |  |  |  |  | 174541.44
[7 empty] | Всего оборудование | [17 empty] | 0 |  |  |  |  | 0
в том числе:
[7 empty] | оборудование без учета дополнительной перевозки | [17 empty] | 0 |  |  |  |  | 0
[7 empty] | дополнительная перевозка оборудования | [17 empty] | 0 |  |  |  |  | 0
[7 empty] | Всего прочие затраты | [17 empty] | 0 |  |  |  |  | 0
Справочно
[7 empty] | материальные ресурсы, отсутствующие в ФРСН | [17 empty] | 0 |  |  |  |  | 0
[7 empty] | оборудование, отсутствующее в ФРСН | [17 empty] | 0 |  |  |  |  | 0
затраты труда рабочих
затраты труда машинистов
[7 empty] | ВСЕГО по смете (в базисном и текущем уровнях цен) | [17 empty] | 42099.15 |  |  |  |  | 1129781.12
в том числе:
[7 empty] | материальные ресурсы, отсутствующие в ФРСН | [22 empty] | 0
[7 empty] | оборудование, отсутствующее в ФРСН | [22 empty] | 0
[7 empty] | НДС, % | [12 empty] | 20,00 |  |  |  |  | 8419.83 |  |  |  |  | 225956.22
[7 empty] | Всего | [17 empty] | 50518.98 |  |  |  |  | 1355737.34
Составил | [7 empty] | / |  |  |  | Виноградова С.П. |  |  |  |  | /
[должность, подпись (инициалы, фамилия)]
Проверил | [7 empty] | / | [8 empty] | /
[должность, подпись (инициалы, фамилия)]