## Лестничная клетка минсельхоз из
УТВЕРЖДАЮ
______________________
"____" ________________ 2024
ВЕДОМОСТЬ ОБЪЕМОВ РАБОТ №
Лестничная клетка административоно-лабораторного корпуса
№ п/п | Наименование | Ед. изм. | Кол. | Обоснование | Примечание
1 | 2 | 3 | 4 | 5 | 6
Раздел 1. лестничная клетка | [5 empty] | Раздел 1. лестничная клетка
Демонтаж | [6 empty] | Демонтаж
1 | Разборка металлических лестничных решеток при весе одного метра решетки: до 60 кг | 100 м | 0.158 | ГЭСНр59-01-003-01
2 | Демонтаж: светильников для люминесцентных ламп | 100 шт | 0.06 | ГЭСНр67-01-004-05
3 | Демонтаж дверных коробок: в каменных стенах с отбивкой штукатурки в откосах | 100 шт | 0.02 | ГЭСНр56-01-009-01
4 | Снятие дверных полотен | 100 м2 | 0.036 | ГЭСНр56-01-010-01
Стены | [6 empty] | Стены
5 | Очистка вручную поверхности фасадов простых от перхлорвиниловых и масляных красок: с земли и лесов | 100 м2 | 1.44 | ГЭСНр62-04-005-05
6 | Насечка под штукатурку поверхностей стен, перегородок, прямоугольных столбов, колонн, пилястр и криволинейных поверхностей большого радиуса: по кирпичу | 100 м2 | 1.44 | ГЭСНр61-04-002-01
7 | Пробивка проемов в конструкциях: из кирпича | м3 | 0.16 | ГЭСН46-03-007-03
8 | Устройство металлических перемычек в стенах существующих зданий | т | 0.024024 | ГЭСНр53-01-024-01
9 | Металлоконструкции прочие одноэтажных производственных зданий | т | 0.024985 | ФСБЦ-07.2.07.12-0031
10 | Нанесение водно-дисперсионной грунтовки на поверхности: пористые (камень, кирпич, бетон и т.д.) | 100 м2 | 0.0392 | ГЭСН15-07-003-02
11 | Грунтовка укрепляющая, глубокого проникновения, быстросохнущая, паропроницаемая | кг | 0.54096 | ФСБЦ-14.4.01.02-0012
12 | Штукатурка внутренних поверхностей наружных стен, цементно-известковым или цементным раствором по камню и бетону, когда остальные поверхности не оштукатуриваются: улучшенная | 100 м2 | 0.0392 | ГЭСН15-02-018-02
13 | Сплошное выравнивание внутренних поверхностей (однослойное оштукатуривание) из сухих растворных смесей толщиной до 10 мм для последующей окраски или оклейки обоями: стен | 100 м2 | 1.44 | ГЭСНр61-01-001-09
14 | Смеси сухие безусадочные на цементной основе и модифицирующих добавок для ремонта бетонных и железобетонных конструкций, тиксотропного типа, класс R3, В30 (М400), F200, W16, крупность заполнителя до 1,3 мм, расход 1,3 кг/м2 при толщине слоя 1 мм | кг | 1310.4 | ФСБЦ-04.3.02.09-3532
15 | Смеси сухие финишные безусадочные на цементной основе и модифицирующих добавок для ремонта бетонных и железобетонных конструкций, тиксотропного типа, класс R3, В30 (М400), F300, W16, крупность заполнителя до 0,3 мм, расход 1,8 кг/м2 при толщине слоя 1 мм | кг | 777.6 | ФСБЦ-04.3.02.09-3530
16 | Грунтовка укрепляющая, глубокого проникновения, быстросохнущая, паропроницаемая | кг | 28.8 | ФСБЦ-14.4.01.02-0012
17 | Отделка стен внутри помещения по подготовленным поверхностям рельефным штукатурным акриловым покрытием вручную: фактура Мелкозернистый | 100 м2 | 1.44 | ГЭСН15-04-049-05
18 | Грунтовка укрепляющая, глубокого проникновения, быстросохнущая, паропроницаемая | кг | 18.72 | ФСБЦ-14.4.01.02-0012
Перила | [6 empty] | Перила
19 | Ограждение лестничных площадок перилами | 100 м | 0.158 | ГЭСН10-02-041-01
20 | Ограждение перильное, из нержавеющей стали прим. | м | 15.8 | ФСБЦ-01.5.02.02-1013
Полы | [6 empty] | Полы
21 | Насечка под штукатурку поверхностей стен, перегородок, прямоугольных столбов, колонн, пилястр и криволинейных поверхностей большого радиуса: по бетону прим. по полу | 100 м2 | 0.47 | ГЭСНр61-04-002-02
22 | Устройство стяжек: из быстротвердеющей смеси на цементной основе, толщиной 5 мм | 100 м2 | 0.47 | ГЭСН11-01-011-08
23 | Грунтовка укрепляющая, глубокого проникновения, быстросохнущая, паропроницаемая | кг | 9.4 | ФСБЦ-14.4.01.02-0012
24 | Смеси сухие наливные на цементной основе для устройства финишного покрытия промышленных полов, толщина слоя от 5 до 12 мм, класс В40 (М550), быстротвердеющие, безусадочные | кг | 395.74 | ФСБЦ-04.3.02.01-0201
25 | Устройство стяжек: на каждый последующий слой толщиной 1 мм добавлять к норме 11-01-011-08 | 100 м2 | 0.47 | ГЭСН11-01-011-10
26 | Смеси сухие наливные на цементной основе для устройства финишного покрытия промышленных полов, толщина слоя от 5 до 12 мм, класс В40 (М550), быстротвердеющие, безусадочные | кг | 395.74 | ФСБЦ-04.3.02.01-0201
27 | Устройство покрытий из плит керамогранитных размером: 40х40 см | 100 м2 | 0.18 | ГЭСН11-01-047-01
28 | Грунтовка укрепляющая, глубокого проникновения, быстросохнущая, паропроницаемая | кг | 3.6 | ФСБЦ-14.4.01.02-0012
29 | Клей монтажный сухой для внутренних и наружных работ на основе цементного вяжущего, для плитки, керамогранита, мозаики, камня | т | 0.216 | ФСБЦ-14.1.06.02-0011
30 | Рейка строганная сухая хвойных пород (ель, сосна), длина 2-3 м, размеры 8х18 мм | м3 | 0.0018 | ФСБЦ-11.2.04.05-0001
31 | Плитка керамогранитная, неполированная, многоцветная, толщина 9 мм | м2 | 18.36 | ФСБЦ-06.2.05.03-0003
32 | Облицовка ступеней керамогранитными плитками толщиной до 15 мм | 100 м2 | 0.29 | ГЭСН15-01-045-01
33 | Плитка керамогранитная, неполированная, многоцветная, толщина 9 мм | м2 | 29.58 | ФСБЦ-06.2.05.03-0003
34 | Рейка строганная сухая хвойных пород (ель, сосна), длина 2-3 м, размеры 8х18 мм | м3 | 0.0029 | ФСБЦ-11.2.04.05-0001
35 | Клей монтажный сухой для внутренних и наружных работ на основе цементного вяжущего, для плитки, керамогранита, мозаики, камня | т | 0.348 | ФСБЦ-14.1.06.02-0011
36 | Устройство плинтусов: из плиток керамических | 100 м | 0.45 | ГЭСН11-01-039-04
37 | Раствор готовый кладочный, цементный, М200 | м3 | -0.072 | ФСБЦ-04.3.01.09-0016
38 | Клей монтажный сухой для внутренних и наружных работ на основе цементного вяжущего, для плитки, керамогранита, мозаики, камня | т | 0.135 | ФСБЦ-14.1.06.02-0011
39 | Плитка керамогранитная, неполированная, многоцветная, толщина 9 мм | м2 | 4.545 | ФСБЦ-06.2.05.03-0003
Потолок | [6 empty] | Потолок
40 | Очистка вручную поверхности фасадов простых от перхлорвиниловых и масляных красок: с земли и лесов прим. | 100 м2 | 0.35 | ГЭСНр62-04-005-05
41 | Сплошное выравнивание внутренних поверхностей (однослойное оштукатуривание) из сухих растворных смесей толщиной до 10 мм для последующей окраски или оклейки обоями: потолков | 100 м2 | 0.35 | ГЭСНр61-01-001-10
42 | Грунтовка укрепляющая, глубокого проникновения, быстросохнущая, паропроницаемая | кг | 7 | ФСБЦ-14.4.01.02-0012
43 | Смеси сухие финишные безусадочные на цементной основе и модифицирующих добавок для ремонта бетонных и железобетонных конструкций, наливного типа, класс R4, В50 (М700), F400, W16, крупность заполнителя до 0,4 мм, расход 1,9 кг/м2 при толщине слоя 1 мм | кг | 317.45 | ФСБЦ-04.3.02.09-3260
44 | Окраска водно-дисперсионными акриловыми составами улучшенная: по сборным конструкциям потолков, подготовленным под окраску | 100 м2 | 0.35 | ГЭСН15-04-007-04
45 | Краска водно-дисперсионная акрилатная ВД-АК-104 | т | 0.01155 | ФСБЦ-14.3.02.01-0362
46 | Грунтовка укрепляющая, глубокого проникновения, быстросохнущая, паропроницаемая | кг | 7.7 | ФСБЦ-14.4.01.02-0012
47 | Устройство подвесных потолков из декоративно-акустических плит по готовому каркасу с установкой направляющих и деталей крепления | 100 м2 | 0.15 | ГЭСН15-01-047-17
48 | Комплект для монтажа подвесных потолочных систем | м2 | 15 | ФСБЦ-09.2.02.01-0001
Двери | [6 empty] | Двери
49 | Установка противопожарных дверей: однопольных глухих (Б/у двери) | м2 | 3.6 | ГЭСН09-04-013-01
Радиатор | [6 empty] | Радиатор
50 | Демонтаж: радиаторов весом до 80 кг | 100 шт | 0.07 | ГЭСНр65-02-008-01
51 | Установка радиаторов алюминиевых и биметаллических с креплением к стене с числом секций: свыше 4 до 10 | 100 шт | 0.07 | ГЭСН18-03-006-02
52 | Комплект монтажный для подключения алюминиевых и биметаллических радиаторов диаметром 1", диаметр подключаемой резьбы 1/2" | компл | 7 | ФСБЦ-18.5.10.08-0015
53 | Кронштейны стальные одинарные усиленные, для крепления радиаторов, длина кронштейна 130 мм | 100 шт | 0.14 | ФСБЦ-18.5.08.05-0022
54 | Радиатор биметаллический секционный с боковым подключением, количество секций 7, межосевое расстояние 200 мм, рабочее давление до 3 МПа, максимальная температура теплоносителя до 135 °C, тепловая мощность до 0,7 кВт | шт | 7 | ФСБЦ-18.5.10.05-0112
Мусор | [6 empty] | Мусор
55 | Погрузка в автотранспортное средство: мусор строительный с погрузкой вручную | т | 0.64748 | 47-1
56 | Перевозка грузов I класса автомобилями-самосвалами грузоподъемностью до 15 т по дорогам с усовершенствованным (асфальтобетонным, цементобетонным, железобетонным, обработанным органическим вяжущим) дорожным покрытием на расстояние 15 км | т | 0.64748 | 02-15-1-01-0015
Составил: ____________________________
[должность, подпись (инициалы, фамилия)]
Проверил: ____________________________
[должность, подпись (инициалы, фамилия)]