## Частичная замена стяжки пола ко
УТВЕРЖДАЮ
______________________
"____" ________________ 2024
ВЕДОМОСТЬ ОБЪЕМОВ РАБОТ № 02-01-01
Замена стяжки пола (частичная), корпус № 3 на объекте: АСУСОН ТО «Детский психоневрологический дом-интернат»
№ п/п | Наименование | Ед. изм. | Кол. | Обоснование | Примечание
1 | 2 | 3 | 4 | 5 | 6
Раздел 1. Демонтажные работы | [5 empty] | Раздел 1. Демонтажные работы
1 | Разборка покрытий полов: из древесноволокнистых плит//ГВЛ | 100 м2 | 0.874 | ГЭСНр57-01-002-07
2 | Устройство тепло- и звукоизоляции засыпной: керамзитовой//Демонтаж | м3 | 5.244 | ГЭСН11-01-008-03
3 | Затаривание строительного мусора в мешки | т | 0.65 | ГЭСНр69-01-015-01
Раздел 2. Монтажные работы | [5 empty] | Раздел 2. Монтажные работы
4 | Обеспыливание поверхности | м2 | 87.4 | ГЭСН13-06-004-01
5 | Нанесение водно-дисперсионной грунтовки на поверхности: пористые (камень, кирпич, бетон и т.д.) | 100 м2 | 0.874 | ГЭСН15-07-003-02
6 | Грунтовка укрепляющая, глубокого проникновения, быстросохнущая, паропроницаемая | кг | 12.0612 | ФСБЦ-14.4.01.02-0012
7 | Устройство пароизоляции из полиэтиленовой пленки в один слой насухо | 100 м2 | 0.874 | ГЭСН11-01-050-01 применит.
8 | Гидроизоляция набухающей самоклеящейся лентой: горизонтальных швов | 100 м | 1.115 | ГЭСН46-08-022-05
9 | Ленты пенополиэтиленовые, демпферные для компенсации температурного расширения цементной стяжки, ширина 100 мм, толщина 10 мм | 100 м | 1.1351 | ФСБЦ-01.7.06.09-1000
10 | Устройство стяжек: цементных толщиной 20 мм | 100 м2 | 0.874 | ГЭСН11-01-011-01
11 | Устройство стяжек: на каждые 5 мм изменения толщины стяжки добавлять или исключать к норме 11-01-011-01 (до толщины слоя 5 см) | 100 м2 | 0.874 | ГЭСН11-01-011-02
12 | Смеси сухие цементно-песчаные монтажно-кладочные, крупность заполнителя не более 3,5 мм, класс В12,5 (М150), F100 | т | 8.303 | ФСБЦ-04.3.02.13-0107
13 | Устройство стяжек: из самовыравнивающейся смеси на цементной основе, толщиной 3 мм | 100 м2 | 0.874 | ГЭСН11-01-011-09
14 | Устройство стяжек: на каждый последующий слой толщиной 1 мм добавлять к норме 11-01-011-09 (до толщины слоя 2 см) | 100 м2 | 0.874 | ГЭСН11-01-011-11
15 | Грунтовка укрепляющая, глубокого проникновения, быстросохнущая, паропроницаемая | кг | 17.48 | ФСБЦ-14.4.01.02-0012
16 | Смеси сухие наливные быстротвердеющие финишные на цементной основе для выравнивания оснований пола, расход 1,5 на 1 м2 при слое 1 мм | т | 2.622 | ФСБЦ-04.3.02.01-0413
17 | Устройство покрытий: из линолеума на клее со свариванием полотнищ в стыках | 100 м2 | 0.874 | ГЭСН11-01-036-02
18 | Линолеум ПВХ без подосновы, класс износостойкости 34/43, класс пожарной опасности КМ2 (Г1, В2, Д2, Т2, РП1), толщина 2 мм, вес 2950 г/м2 | м2 | 89.148 | ФСБЦ-01.6.03.04-0120
19 | Клей для укладки ПВХ-покрытий | кг | 43.7 | ФСБЦ-14.1.02.04-0102
20 | Устройство плинтусов поливинилхлоридных: на винтах самонарезающих | 100 м | 1.115 | ГЭСН11-01-040-03
21 | Плинтус для полов из ПВХ, размеры 19х48 мм | м | 112.615 | ФСБЦ-11.3.03.06-0001
Раздел 3. Погрузо-разгрузочные работы, перевозка строительного мусора | [5 empty] | Раздел 3. Погрузо-разгрузочные работы, перевозка строительного мусора
22 | Погрузка в автотранспортное средство: мусор строительный с погрузкой вручную | т | 0.65 | 47-1
23 | Перевозка грузов I класса автомобилями-самосвалами грузоподъемностью до 15 т по дорогам с усовершенствованным (асфальтобетонным, цементобетонным, железобетонным, обработанным органическим вяжущим) дорожным покрытием на расстояние 26 км | т | 0.65 | 02-15-1-01-0026
24 | Разгрузка с автотранспортного средства: мусор строительный с погрузкой вручную | т | 0.65 | 47-2
Составил: ____________________________
[должность, подпись (инициалы, фамилия)]
Проверил: ____________________________
[должность, подпись (инициалы, фамилия)]