## Sheet1
«СОГЛАСОВАНО» |  |  | «УТВЕРЖДАЮ»
ВЕДОМОСТЬ ОБЪЁМОВ РАБОТ
к дефектной ведомости № 4
на Ремонт помещения кабинета № 37
Обоснование: ВОР
№ п.п | Шифр норматива | Наименование работ и затрат |  | Ед. изм. | Кол-во | Формула расчёта объёма | Наименование работ и затрат
1 | 2 | 3 |  | 4 | 5 | 6
|  |  | Раздел 1. Ремонт кабинета |  |  |  |  | Раздел 1. Ремонт кабинета
1 | ГЭСНр 57-01-003-01 | Разборка плинтусов: деревянных и из пластмассовых материалов |  | 100 м | 0.21 | (21)/100 | Разборка плинтусов: деревянных и из пластмассовых материалов
2 | 1-100-20 | Средний разряд работы 2,0 |  | чел.-ч | 0.7917 | (0.21)*3.77 | Средний разряд работы 2,0
3 | 999-9900 | Строительный мусор |  | т | 0.0231 | (0.21)*0.11 | Строительный мусор
4 | ГЭСНр 57-01-002-01 | Разборка покрытий полов: из линолеума и релина |  | 100 м2 | 0.24 | (24)/100 | Разборка покрытий полов: из линолеума и релина
5 | 1-100-20 | Средний разряд работы 2,0 |  | чел.-ч | 2.7336 | (0.24)*11.39 | Средний разряд работы 2,0
6 | 91.06.06-048 | Подъемники одномачтовые, грузоподъемность до 500 кг, высота подъема 45 м |  | маш.-ч | 0.0312 | (0.24)*0.13 | Подъемники одномачтовые, грузоподъемность до 500 кг, высота подъема 45 м
7 | 4-100-030 | Средний разряд машиниста 3,0 |  | чел.-ч | 0.0312 | (0.0312)*1 | Средний разряд машиниста 3,0
8 | 999-9900 | Строительный мусор |  | т | 0.1128 | (0.24)*0.47 | Строительный мусор
9 | ГЭСНр 67-01-002-11 | Демонтаж кабель-канала |  | 100 м труб | 0.25 | (25)/100 | Демонтаж кабель-канала
10 | 1-100-25 | Средний разряд работы 2,5 |  | чел.-ч | 0.995 | (0.25)*3.98 | Средний разряд работы 2,5
11 | ГЭСНр 62-04-011-01 | Расчистка поверхностей шпателем, щетками от старых покрасок |  | м2 | 91 | 67+24 | Расчистка поверхностей шпателем, щетками от старых покрасок
12 | 1-100-16 | Средний разряд работы 1,6 |  | чел.-ч | 52.78 | (91.0)*0.58 | Средний разряд работы 1,6
13 | ГЭСНр 61-04-006-01 | Наклеивание сетки штукатурной стеклотканевой на потолок |  | 100 м2 | 0.24 | (24)/100 | Наклеивание сетки штукатурной стеклотканевой на потолок
14 | 1-100-34 | Средний разряд работы 3,4 |  | чел.-ч | 5.0712 | (0.24)*21.13 | Средний разряд работы 3,4
15 | 91.14.02-001 | Автомобили бортовые, грузоподъемность до 5 т |  | маш.-ч | 0.0144 | (0.24)*0.06 | Автомобили бортовые, грузоподъемность до 5 т
16 | 4-100-040 | Средний разряд машиниста 4,0 |  | чел.-ч | 0.0144 | (0.0144)*1 | Средний разряд машиниста 4,0
17 | 14.1.02.03-0002 | Клей, марка ПВА |  | кг | 4.944 | (0.24)*20.6 | Клей, марка ПВА
18 | 14.3.01.01-0001 | Грунтовка адгезионная для обработки плотных, гладких, слабо- и не впитывающих влагу оснований |  | кг | 2.472 | (0.24)*10.3 | Грунтовка адгезионная для обработки плотных, гладких, слабо- и не впитывающих влагу оснований
19 | 01.8.01.06-0006 | Сетка из стекловолокна армирующая, плотность основы 80 нитей/см, плотность уток 80 нитей/см, поверхностная плотность 170 г/м2 |  | м2 | 26.664 | (0.24)*111.1 | Сетка из стекловолокна армирующая, плотность основы 80 нитей/см, плотность уток 80 нитей/см, поверхностная плотность 170 г/м2
20 | ГЭСН 15-04-006-02 | Покрытие поверхностей грунтовкой глубокого проникновения: за 2 раза потолков |  | 100 м2 | 0.24 | (24)/100 | Покрытие поверхностей грунтовкой глубокого проникновения: за 2 раза потолков
21 | 1-100-40 | Средний разряд работы 4,0 |  | чел.-ч | 5.5255 | (0.24)*20.02 | Средний разряд работы 4,0
22 | 91.06.06-048 | Подъемники одномачтовые, грузоподъемность до 500 кг, высота подъема 45 м |  | маш.-ч | 0.003 | (0.24)*0.01 | Подъемники одномачтовые, грузоподъемность до 500 кг, высота подъема 45 м
23 | 4-100-030 | Средний разряд машиниста 3,0 |  | чел.-ч | 0.003 | (0.0024)*1 | Средний разряд машиниста 3,0
24 | 91.14.02-001 | Автомобили бортовые, грузоподъемность до 5 т |  | маш.-ч | 0.009 | (0.24)*0.03 | Автомобили бортовые, грузоподъемность до 5 т
25 | 4-100-040 | Средний разряд машиниста 4,0 |  | чел.-ч | 0.009 | (0.0072)*1 | Средний разряд машиниста 4,0
26 | 01.7.20.08-0051 | Ветошь хлопчатобумажная цветная |  | кг | 0.048 | (0.24)*0.2 | Ветошь хлопчатобумажная цветная
27 | 14.3.01.03-0001 | Состав грунтовочный глубокого проникновения |  | кг | 4.8 | (0.24)*0.02*1000 | Состав грунтовочный глубокого проникновения
28 | ГЭСН 15-04-007-06 | Окраска водно-дисперсионными акриловыми составами Тиккурила высококачественная: по штукатурке потолков |  | 100 м2 | 0.24 | (24)/100 | Окраска водно-дисперсионными акриловыми составами Тиккурила высококачественная: по штукатурке потолков
29 | 1-100-32 | Средний разряд работы 3,2 |  | чел.-ч | 17.3935 | (0.24)*63.02 | Средний разряд работы 3,2
30 | 91.06.06-046 | Подъемники одномачтовые, грузоподъемность до 500 кг, высота подъема 25 м |  | маш.-ч | 0.009 | (0.24)*0.03 | Подъемники одномачтовые, грузоподъемность до 500 кг, высота подъема 25 м
31 | 4-100-030 | Средний разряд машиниста 3,0 |  | чел.-ч | 0.009 | (0.0072)*1 | Средний разряд машиниста 3,0
32 | 91.14.02-001 | Автомобили бортовые, грузоподъемность до 5 т |  | маш.-ч | 0.066 | (0.24)*0.22 | Автомобили бортовые, грузоподъемность до 5 т
33 | 4-100-040 | Средний разряд машиниста 4,0 |  | чел.-ч | 0.066 | (0.0528)*1 | Средний разряд машиниста 4,0
34 | 01.7.17.11-0011 | Шкурка шлифовальная двухслойная с зернистостью 40-25 |  | м2 | 0.2112 | (0.24)*0.88 | Шкурка шлифовальная двухслойная с зернистостью 40-25
35 | 01.7.20.08-0051 | Ветошь хлопчатобумажная цветная |  | кг | 0.0864 | (0.24)*0.36 | Ветошь хлопчатобумажная цветная
36 | 14.5.11.02-0101 | Шпатлевка водно-дисперсионная |  | т | 0.02208 | (0.24)*0.092 | Шпатлевка водно-дисперсионная
37 | 14.3.02.01-0362 | Краска водно-дисперсионная акрилатная ВД-АК-104 |  | т | 0.00792 | (0.24)*0.033 | Краска водно-дисперсионная акрилатная ВД-АК-104
38 | 14.4.01.02-0029 | Грунтовка акриловая ВД-АК-02 |  | кг | 5.28 | (0.24)*0.022*1000 | Грунтовка акриловая ВД-АК-02
39 | ГЭСН 15-02-019-03 | Сплошное выравнивание внутренних поверхностей (однослойное оштукатуривание) из сухих растворных смесей толщиной до 10 мм: стен |  | 100 м2 | 0.67 | (67)/100 | Сплошное выравнивание внутренних поверхностей (однослойное оштукатуривание) из сухих растворных смесей толщиной до 10 мм: стен
40 | 1-100-30 | Средний разряд работы 3,0 |  | чел.-ч | 25.0335 | (0.67)*32.49 | Средний разряд работы 3,0
41 | 91.06.05-011 | Погрузчики одноковшовые универсальные фронтальные пневмоколесные, номинальная вместимость основного ковша 2,6 м3, грузоподъемность 5 т |  | маш.-ч | 0.01675 | (0.67)*0.02 | Погрузчики одноковшовые универсальные фронтальные пневмоколесные, номинальная вместимость основного ковша 2,6 м3, грузоподъемность 5 т
42 | 4-100-050 | Средний разряд машиниста 5,0 |  | чел.-ч | 0.01675 | (0.0134)*1 | Средний разряд машиниста 5,0
43 | 91.06.06-048 | Подъемники одномачтовые, грузоподъемность до 500 кг, высота подъема 45 м |  | маш.-ч | 0.17588 | (0.67)*0.21 | Подъемники одномачтовые, грузоподъемность до 500 кг, высота подъема 45 м
44 | 4-100-030 | Средний разряд машиниста 3,0 |  | чел.-ч | 0.17588 | (0.1407)*1 | Средний разряд машиниста 3,0
45 | 91.07.08-024 | Растворосмесители передвижные, объем барабана 65 л |  | маш.-ч | 0.58625 | (0.67)*0.7 | Растворосмесители передвижные, объем барабана 65 л
46 | 4-100-030 | Средний разряд машиниста 3,0 |  | чел.-ч | 0.58625 | (0.469)*1 | Средний разряд машиниста 3,0
47 | 01.7.03.01-0001 | Вода |  | м3 | 0.3417 | (0.67)*0.51 | Вода
48 | 04.3.02.09-1015 | Смеси сухие штукатурно-клеевые на цементной основе для наружных и внутренних работ, фракции 1,5 мм |  | кг | 569.5 | (0.67)*0.85*1000 | Смеси сухие штукатурно-клеевые на цементной основе для наружных и внутренних работ, фракции 1,5 мм
49 | ГЭСН 15-04-006-04 | Покрытие поверхностей грунтовкой глубокого проникновения: за 2 раза стен |  | 100 м2 | 0.67 | (67)/100 | Покрытие поверхностей грунтовкой глубокого проникновения: за 2 раза стен
50 | 1-100-40 | Средний разряд работы 4,0 |  | чел.-ч | 12.5746 | (0.67)*16.32 | Средний разряд работы 4,0
51 | 91.06.06-048 | Подъемники одномачтовые, грузоподъемность до 500 кг, высота подъема 45 м |  | маш.-ч | 0.008375 | (0.67)*0.01 | Подъемники одномачтовые, грузоподъемность до 500 кг, высота подъема 45 м
52 | 4-100-030 | Средний разряд машиниста 3,0 |  | чел.-ч | 0.008375 | (0.0067)*1 | Средний разряд машиниста 3,0
53 | 91.14.02-001 | Автомобили бортовые, грузоподъемность до 5 т |  | маш.-ч | 0.01675 | (0.67)*0.02 | Автомобили бортовые, грузоподъемность до 5 т
54 | 4-100-040 | Средний разряд машиниста 4,0 |  | чел.-ч | 0.01675 | (0.0134)*1 | Средний разряд машиниста 4,0
55 | 01.7.20.08-0051 | Ветошь хлопчатобумажная цветная |  | кг | 0.134 | (0.67)*0.2 | Ветошь хлопчатобумажная цветная
56 | 14.3.01.03-0001 | Состав грунтовочный глубокого проникновения |  | кг | 13.4 | (0.67)*0.02*1000 | Состав грунтовочный глубокого проникновения
57 | ГЭСН 15-04-007-05 | Окраска водно-дисперсионными акриловыми составами Тиккурила высококачественная: по штукатурке стен |  | 100 м2 | 0.67 | (67)/100 | Окраска водно-дисперсионными акриловыми составами Тиккурила высококачественная: по штукатурке стен
58 | 1-100-32 | Средний разряд работы 3,2 |  | чел.-ч | 52.6791 | (0.67)*68.37 | Средний разряд работы 3,2
59 | 91.06.06-046 | Подъемники одномачтовые, грузоподъемность до 500 кг, высота подъема 25 м |  | маш.-ч | 0.025125 | (0.67)*0.03 | Подъемники одномачтовые, грузоподъемность до 500 кг, высота подъема 25 м
60 | 4-100-030 | Средний разряд машиниста 3,0 |  | чел.-ч | 0.025125 | (0.0201)*1 | Средний разряд машиниста 3,0
61 | 91.14.02-001 | Автомобили бортовые, грузоподъемность до 5 т |  | маш.-ч | 0.1675 | (0.67)*0.2 | Автомобили бортовые, грузоподъемность до 5 т
62 | 4-100-040 | Средний разряд машиниста 4,0 |  | чел.-ч | 0.1675 | (0.134)*1 | Средний разряд машиниста 4,0
63 | 01.7.17.11-0011 | Шкурка шлифовальная двухслойная с зернистостью 40-25 |  | м2 | 0.5896 | (0.67)*0.88 | Шкурка шлифовальная двухслойная с зернистостью 40-25
64 | 01.7.20.08-0051 | Ветошь хлопчатобумажная цветная |  | кг | 0.2412 | (0.67)*0.36 | Ветошь хлопчатобумажная цветная
65 | 14.5.11.02-0101 | Шпатлевка водно-дисперсионная |  | т | 0.05293 | (0.67)*0.079 | Шпатлевка водно-дисперсионная
66 | 14.3.02.01-0362 | Краска водно-дисперсионная акрилатная ВД-АК-104 |  | т | 0.0201 | (0.67)*0.03 | Краска водно-дисперсионная акрилатная ВД-АК-104
67 | 14.4.01.02-0029 | Грунтовка акриловая ВД-АК-02 |  | кг | 13.4 | (0.67)*0.02*1000 | Грунтовка акриловая ВД-АК-02
68 | ГЭСН 11-01-035-04 | Устройство покрытий: из плит OSB-9мм |  | 100 м2 | 0.24 | (24)/100 | Устройство покрытий: из плит OSB-9мм
69 | 1-100-31 | Средний разряд работы 3,1 |  | чел.-ч | 13.2038 | (0.24)*47.84 | Средний разряд работы 3,1
70 | 91.06.06-048 | Подъемники одномачтовые, грузоподъемность до 500 кг, высота подъема 45 м |  | маш.-ч | 0.174 | (0.24)*0.58 | Подъемники одномачтовые, грузоподъемность до 500 кг, высота подъема 45 м
71 | 4-100-030 | Средний разряд машиниста 3,0 |  | чел.-ч | 0.174 | (0.1392)*1 | Средний разряд машиниста 3,0
72 | 91.14.02-001 | Автомобили бортовые, грузоподъемность до 5 т |  | маш.-ч | 0.249 | (0.24)*0.83 | Автомобили бортовые, грузоподъемность до 5 т
73 | 4-100-040 | Средний разряд машиниста 4,0 |  | чел.-ч | 0.249 | (0.1992)*1 | Средний разряд машиниста 4,0
74 | 01.7.03.04-0001 | Электроэнергия |  | кВт-ч | 0.07224 | (0.24)*0.301 | Электроэнергия
75 | 01.7.15.06-0111 | Гвозди строительные |  | т | 0.001272 | (0.24)*0.0053 | Гвозди строительные
76 | 11.2.09.02-0004 | Плиты древесностружечные типа Р1 обычные нешлифованные, класс эмиссии формальдегидов Е1, без облицовки, сорт II, толщина 18-20 мм |  | 100 м2 | 0.24648 | ((0.24)*1.027)/100 | Плиты древесностружечные типа Р1 обычные нешлифованные, класс эмиссии формальдегидов Е1, без облицовки, сорт II, толщина 18-20 мм
77 | 11.2.09.02-0004 | Плиты древесностружечные типа Р1 обычные нешлифованные, класс эмиссии формальдегидов Е1, без облицовки, сорт II, толщина 18-20 мм |  | 100 м2 | -0.24648 | ((0.24)*(-1.027))/100 | Плиты древесностружечные типа Р1 обычные нешлифованные, класс эмиссии формальдегидов Е1, без облицовки, сорт II, толщина 18-20 мм
78 | 11.2.09.05-0022 | Плиты древесные строительные с ориентированной стружкой, тип OSB-3, толщина 9 мм |  | м2 | 24.648 | 24*1.027 | Плиты древесные строительные с ориентированной стружкой, тип OSB-3, толщина 9 мм
79 | ГЭСН 11-01-039-01 | Устройство плинтусов: деревянных |  | 100 м | 0.21 | (21)/100 | Устройство плинтусов: деревянных
80 | 1-100-30 | Средний разряд работы 3,0 |  | чел.-ч | 1.8547 | (0.21)*7.68 | Средний разряд работы 3,0
81 | 91.06.06-048 | Подъемники одномачтовые, грузоподъемность до 500 кг, высота подъема 45 м |  | маш.-ч | 0.002625 | (0.21)*0.01 | Подъемники одномачтовые, грузоподъемность до 500 кг, высота подъема 45 м
82 | 4-100-030 | Средний разряд машиниста 3,0 |  | чел.-ч | 0.002625 | (0.0021)*1 | Средний разряд машиниста 3,0
83 | 91.14.02-001 | Автомобили бортовые, грузоподъемность до 5 т |  | маш.-ч | 0.021 | (0.21)*0.08 | Автомобили бортовые, грузоподъемность до 5 т
84 | 4-100-040 | Средний разряд машиниста 4,0 |  | чел.-ч | 0.021 | (0.0168)*1 | Средний разряд машиниста 4,0
85 | 01.7.15.06-0122 | Гвозди стальные строительные, диаметр 1,8 мм, длина 50-60 мм |  | т | 6.3e-05 | (0.21)*0.0003 | Гвозди стальные строительные, диаметр 1,8 мм, длина 50-60 мм
86 | 11.1.01.14-0014 | Плинтус для полов из древесины, сечение 19х54 мм |  | м | 21.21 | (0.21)*101.0 | Плинтус для полов из древесины, сечение 19х54 мм
87 | ГЭСН 11-01-049-01 | Укладка металлического накладного профиля (порога) |  | 100 м | 0.015 | (1.5)/100 | Укладка металлического накладного профиля (порога)
88 | 1-100-30 | Средний разряд работы 3,0 |  | чел.-ч | 0.28704 | (0.015)*16.64 | Средний разряд работы 3,0
89 | 01.7.03.04-0001 | Электроэнергия |  | кВт-ч | 0.10314 | (0.015)*6.876 | Электроэнергия
90 | 01.7.15.14-0302 | Шурупы самонарезающие стальные с полукруглой головкой и крестообразным шлицем, остроконечные, диаметр 3,5 мм, длина 35 мм |  | 100 шт | 0.1005 | ((0.015)*6.7)/100 | Шурупы самонарезающие стальные с полукруглой головкой и крестообразным шлицем, остроконечные, диаметр 3,5 мм, длина 35 мм
91 | 09.2.03.02-0017 | Профиль стыкоперекрывающий из алюминиевых сплавов (порожки) с покрытием, ширина 30 мм, длина 1,8 м |  | шт | 1.575 | (0.015)*105.0 | Профиль стыкоперекрывающий из алюминиевых сплавов (порожки) с покрытием, ширина 30 мм, длина 1,8 м
92 | ГЭСНм 08-02-390-01 | Короба пластмассовые: шириной до 40 мм |  | 100 м | 0.25 | (25)/100 | Короба пластмассовые: шириной до 40 мм
93 | 1-100-39 | Средний разряд работы 3,9 |  | чел.-ч | 4.0725 | (0.25)*16.29 | Средний разряд работы 3,9
94 | 91.06.06-048 | Подъемники одномачтовые, грузоподъемность до 500 кг, высота подъема 45 м |  | маш.-ч | 0.0025 | (0.25)*0.01 | Подъемники одномачтовые, грузоподъемность до 500 кг, высота подъема 45 м
95 | 4-100-030 | Средний разряд машиниста 3,0 |  | чел.-ч | 0.0025 | (0.0025)*1 | Средний разряд машиниста 3,0
96 | 01.7.03.04-0001 | Электроэнергия |  | кВт-ч | 1.6416 | (0.25)*6.5664 | Электроэнергия
97 | 01.7.15.07-0022 | Дюбели полиэтиленовые распорные, диаметр 6 мм, длина 40 мм |  | 1000 шт | 0.05 | ((0.25)*0.2)/1000 | Дюбели полиэтиленовые распорные, диаметр 6 мм, длина 40 мм
98 | 01.7.15.14-0165 | Шурупы самонарезающие стальные с полукруглой головкой и прямым шлицем, остроконечные, диаметр 4 мм, длина 40 мм |  | т | 0.00025 | (0.25)*0.001 | Шурупы самонарезающие стальные с полукруглой головкой и прямым шлицем, остроконечные, диаметр 4 мм, длина 40 мм
99 | 421/пр_2020_п.75_пп.а | Сметная стоимость вспомогательных ненормируемых материальных ресурсов, не учтенная в сметной норме, 2% |  | % | 2 | 2 | Сметная стоимость вспомогательных ненормируемых материальных ресурсов, не учтенная в сметной норме, 2%
100 | 20.2.05.05-1018 | Кабель-каналы с крышкой, с двусторонним скотчем, размеры 25х16 мм |  | 100 м | 0.255 | (25*1.02)/100 | Кабель-каналы с крышкой, с двусторонним скотчем, размеры 25х16 мм
101 | ГЭСНр 62-01-010-06 | Улучшенная масляная окраска ранее окрашенных дверей: за два раза с расчисткой старой краски более 35% |  | 100 м2 | 0.06 | (6)/100 | Улучшенная масляная окраска ранее окрашенных дверей: за два раза с расчисткой старой краски более 35%
102 | 1-100-31 | Средний разряд работы 3,1 |  | чел.-ч | 5.7456 | (0.06)*95.76 | Средний разряд работы 3,1
103 | 91.06.06-048 | Подъемники одномачтовые, грузоподъемность до 500 кг, высота подъема 45 м |  | маш.-ч | 0.006 | (0.06)*0.1 | Подъемники одномачтовые, грузоподъемность до 500 кг, высота подъема 45 м
104 | 4-100-030 | Средний разряд машиниста 3,0 |  | чел.-ч | 0.006 | (0.006)*1 | Средний разряд машиниста 3,0
105 | 91.14.02-001 | Автомобили бортовые, грузоподъемность до 5 т |  | маш.-ч | 0.0036 | (0.06)*0.06 | Автомобили бортовые, грузоподъемность до 5 т
106 | 4-100-040 | Средний разряд машиниста 4,0 |  | чел.-ч | 0.0036 | (0.0036)*1 | Средний разряд машиниста 4,0
107 | 01.7.10.17-0141 | Пемза |  | кг | 0.0864 | (0.06)*1.44 | Пемза
108 | 01.7.17.11-0011 | Шкурка шлифовальная двухслойная с зернистостью 40-25 |  | м2 | 0.066 | (0.06)*1.1 | Шкурка шлифовальная двухслойная с зернистостью 40-25
109 | 01.7.20.08-0051 | Ветошь хлопчатобумажная цветная |  | кг | 0.0108 | (0.06)*0.18 | Ветошь хлопчатобумажная цветная
110 | 14.5.05.01-0012 | Олифа комбинированная для разведения масляных густотертых красок и для внешних работ по деревянным поверхностям |  | т | 0.000582 | (0.06)*0.0097 | Олифа комбинированная для разведения масляных густотертых красок и для внешних работ по деревянным поверхностям
111 | 14.5.11.01-0001 | Шпатлевка клеевая |  | т | 0.002838 | (0.06)*0.0473 | Шпатлевка клеевая
112 | 14.4.02.04-0162 | Краска масляная МА-011-0, МА-011-1, МА-011-1Н, МА-011-2, МА-011-2Н |  | т | 0.001356 | (0.06)*0.0226 | Краска масляная МА-011-0, МА-011-1, МА-011-1Н, МА-011-2, МА-011-2Н
|  |  | Раздел 2. Ремонт перилл |  |  |  |  | Раздел 2. Ремонт перилл
113 | ГЭСНр 62-04-011-01 | Расчистка поверхностей шпателем, щетками от старых покрасок |  | м2 | 5 | 5 | Расчистка поверхностей шпателем, щетками от старых покрасок
114 | 1-100-16 | Средний разряд работы 1,6 |  | чел.-ч | 2.9 | (5.0)*0.58 | Средний разряд работы 1,6
115 | ГЭСНр 57-01-006-06 | Циклевка перилл |  | 100 м2 | 0.05 | (5)/100 | Циклевка перилл
116 | 1-100-30 | Средний разряд работы 3,0 |  | чел.-ч | 1.8 | (0.05)*36 | Средний разряд работы 3,0
117 | 91.21.07-002 | Машины паркетно-шлифовальные |  | маш.-ч | 0.9 | (0.05)*18 | Машины паркетно-шлифовальные
118 | 01.7.17.11-0011 | Шкурка шлифовальная двухслойная с зернистостью 40-25 |  | м2 | 1.065 | (0.05)*21.3 | Шкурка шлифовальная двухслойная с зернистостью 40-25
119 | ГЭСНр 57-01-020-01 | Покрытие лаком за 3 раза |  | 100 м2 | 0.05 | (5)/100 | Покрытие лаком за 3 раза
120 | 1-100-40 | Средний разряд работы 4,0 |  | чел.-ч | 1.415 | (0.05)*28.3 | Средний разряд работы 4,0
121 | 14.4.03.07-0002 | Лак мочевинный МЧ-0163 |  | т | 0.0015 | (0.05)*0.03 | Лак мочевинный МЧ-0163
122 | ГЭСНр 64-02-003-07 | Реставрация лепных полубалясин цилиндрических бутылочных и квадратных высотой до 750 мм под модель |  | шт | 1 | 1 | Реставрация лепных полубалясин цилиндрических бутылочных и квадратных высотой до 750 мм под модель
123 | 1-100-34 | Средний разряд работы 3,4 |  | чел.-ч | 1.16 | (1.0)*1.16 | Средний разряд работы 3,4
124 | ГЭСН 13-07-001-02 | Обезжиривание поверхностей |  | 100 м2 | 0.27 | (27)/100 | Обезжиривание поверхностей
125 | 1-100-32 | Средний разряд работы 3,2 |  | чел.-ч | 2.8193 | (0.27)*9.08 | Средний разряд работы 3,2
126 | 91.06.03-060 | Лебедки электрические тяговым усилием до 5,79 кН (0,59 т) |  | маш.-ч | 0.003375 | (0.27)*0.01 | Лебедки электрические тяговым усилием до 5,79 кН (0,59 т)
127 | 91.06.05-011 | Погрузчики одноковшовые универсальные фронтальные пневмоколесные, номинальная вместимость основного ковша 2,6 м3, грузоподъемность 5 т |  | маш.-ч | 0.003375 | (0.27)*0.01 | Погрузчики одноковшовые универсальные фронтальные пневмоколесные, номинальная вместимость основного ковша 2,6 м3, грузоподъемность 5 т
128 | 4-100-050 | Средний разряд машиниста 5,0 |  | чел.-ч | 0.003375 | (0.0027)*1 | Средний разряд машиниста 5,0
129 | 91.14.02-001 | Автомобили бортовые, грузоподъемность до 5 т |  | маш.-ч | 0.00675 | (0.27)*0.02 | Автомобили бортовые, грузоподъемность до 5 т
130 | 4-100-040 | Средний разряд машиниста 4,0 |  | чел.-ч | 0.00675 | (0.0054)*1 | Средний разряд машиниста 4,0
131 | 01.7.20.08-0051 | Ветошь хлопчатобумажная цветная |  | кг | 1.35 | (0.27)*5 | Ветошь хлопчатобумажная цветная
132 | 14.5.09.11-0102 | Уайт-спирит |  | кг | 8.64 | (0.27)*32 | Уайт-спирит
133 | ГЭСН 13-03-003-21 | Окраска огрунтованных бетонных и оштукатуренных поверхностей: эмалью ПФ-133 |  | 100 м2 | 0.27 | (27)/100 | Окраска огрунтованных бетонных и оштукатуренных поверхностей: эмалью ПФ-133
134 | 1-100-35 | Средний разряд работы 3,5 |  | чел.-ч | 1.6705 | (0.27)*5.38 | Средний разряд работы 3,5
135 | 91.06.03-060 | Лебедки электрические тяговым усилием до 5,79 кН (0,59 т) |  | маш.-ч | 0.003375 | (0.27)*0.01 | Лебедки электрические тяговым усилием до 5,79 кН (0,59 т)
136 | 91.06.05-011 | Погрузчики одноковшовые универсальные фронтальные пневмоколесные, номинальная вместимость основного ковша 2,6 м3, грузоподъемность 5 т |  | маш.-ч | 0.003375 | (0.27)*0.01 | Погрузчики одноковшовые универсальные фронтальные пневмоколесные, номинальная вместимость основного ковша 2,6 м3, грузоподъемность 5 т
137 | 4-100-050 | Средний разряд машиниста 5,0 |  | чел.-ч | 0.003375 | (0.0027)*1 | Средний разряд машиниста 5,0
138 | 91.14.02-001 | Автомобили бортовые, грузоподъемность до 5 т |  | маш.-ч | 0.003375 | (0.27)*0.01 | Автомобили бортовые, грузоподъемность до 5 т
139 | 4-100-040 | Средний разряд машиниста 4,0 |  | чел.-ч | 0.003375 | (0.0027)*1 | Средний разряд машиниста 4,0
140 | 91.21.01-012 | Агрегаты окрасочные высокого давления для окраски поверхностей конструкций, мощность 1 кВт |  | маш.-ч | 0.21937 | (0.27)*0.65 | Агрегаты окрасочные высокого давления для окраски поверхностей конструкций, мощность 1 кВт
141 | 14.4.04.08-0006 | Эмаль ПФ-133, цветная, белый |  | т | 0.00243 | (0.27)*0.009 | Эмаль ПФ-133, цветная, белый
142 | 14.5.09.02-0002 | Ксилол нефтяной, марка А |  | т | 0.000378 | (0.27)*0.0014 | Ксилол нефтяной, марка А
143 | 47-1 | Погрузка группы грузов: Мусор строительный с погрузкой вручную |  | т | 0.3 | 0.3 | Погрузка группы грузов: Мусор строительный с погрузкой вручную
144 | 02-15-1-01-0010 | Перевозка автомобилями-самосвалами грузоподъемностью: до 15 т грузов 1 класса по дорогам с усовершенствованным (асфальтобетонным, цементобетонным, железобетонным, обработанным органическим вяжущим) дорожным покрытием на расстояние до 10 км |  | т | 0.3 | 0.3 | Перевозка автомобилями-самосвалами грузоподъемностью: до 15 т грузов 1 класса по дорогам с усовершенствованным (асфальтобетонным, цементобетонным, железобетонным, обработанным органическим вяжущим) дорожным покрытием на расстояние до 10 км
145 | С ТЦ_102_74_7417014866_01.01.2024_01 | Утилизация строительного мусора |  | тн | 0.3 | 0.3 | Утилизация строительного мусора
Составил
(должность, подпись, ФИО)
Проверил
(должность, подпись, ФИО)