## Колодцы-врезки 369 шт. вариант
Приложение № 2
Утверждено приказом № 421 от 4 августа 2020 г. Минстроя РФ
СОГЛАСОВАНО: | [9 empty] | УТВЕРЖДАЮ:
"____" ________________ 2024 года | [12 empty] | "____" ________________ 2024 года
Наименование редакции сметных нормативов |  |  | «Территориальные единичные расценки на строительные и специальные строительные работы. ТЕР 81-02-2001. Республика Башкортостан. Изменения в территориальные единичные расценки на строительные и специальные строительные работы» | [10 empty] | «Территориальные единичные расценки на строительные и специальные строительные работы. ТЕР 81-02-2001. Республика Башкортостан. Изменения в территориальные единичные расценки на строительные и специальные строительные работы»
Наименование программного продукта |  |  | ГРАНД-Смета, версия 2022.2
Реконструкция уличных сетей водоснабжения с. Краснохолмский»Калтасинского района Республики Башкортостан | [14 empty] | Реконструкция уличных сетей водоснабжения с. Краснохолмский»Калтасинского района Республики Башкортостан
(наименование стройки)
(наименование объекта капитального строительства)
ЛОКАЛЬНЫЙ СМЕТНЫЙ РАСЧЕТ (СМЕТА) № 02-01-01
Колодцы-врезки 369 шт. вариант с наружной изоляцией | [15 empty] | Колодцы-врезки 369 шт. вариант с наружной изоляцией
(наименование конструктивного решения)
Составлен | базисно-индексным | методом
Основание | 27-П-17-ИЛО2. Конструктивные и объемно-планировочные решения
(проектная и (или) иная техническая документация)
Составлен(а) в текущем (базисном) уровне цен
Сметная стоимость |  | 40449.7488 | (4535,46) | тыс.руб.
в том числе:
| строительных работ | 33708.12 | (3779,55) | тыс.руб. |  | Средства на оплату труда рабочих |  |  |  |  | 4373.89 | (176,44) | тыс.руб.
| монтажных работ | 0 | (0) | тыс.руб. |  | Нормативные затраты труда рабочих |  |  |  |  | 16364.63 |  | чел.час.
| оборудования | 0 | (0) | тыс.руб. |  | Нормативные затраты труда машинистов |  |  |  |  | 1745.23 |  | чел.час.
| прочих затрат | 0 | (0) | тыс.руб. |  | Расчетный измеритель конструктивного решения
№ п/п | Обоснование | Наименование работ и затрат |  |  | Единица измерения | Количество |  |  | Сметная стоимость в базисном уровне цен (в текущем уровне цен (гр. 8) для ресурсов, отсутствующих в СНБ), руб. |  |  | Индексы | Сметная стоимость в текущем уровне цен, руб.
[6 empty] | на единицу | коэффициенты | всего с учетом коэффициентов | на единицу | коэффициенты | всего
1 | 2 | 3 |  |  | 4 | 5 | 6 | 7 | 8 | 9 | 10 | 11 | 12
Раздел 1. Земляные работы | [16 empty] | Раздел 1. Земляные работы
колодцы врезки КВ - 369 шт | [17 empty] | колодцы врезки КВ - 369 шт
1 | ТЕР01-01-003-13 | Разработка грунта в отвал экскаваторами «драглайн» или «обратная лопата» с ковшом вместимостью: 0,5 (0,5-0,63) м3, группа грунтов 1 |  |  | 4: 1000 м3 грунта; 7: 1.3284 | [5 empty] | Разработка грунта в отвал экскаваторами «драглайн» или «обратная лопата» с ковшом вместимостью: 0,5 (0,5-0,63) м3, группа грунтов 1
| 1 | ОТ |  |  | 8: 106; 10: 140.81; 11: 24.79; 12: 3491 | [6 empty] | ОТ
| 2 | ЭМ |  |  | 8: 2429.21; 10: 3226.96 | [6 empty] | ЭМ
| 3 | в т.ч. ОТм |  |  | 8: 381.47; 10: 506.74; 11: 24.79; 12: 12562 | [6 empty] | в т.ч. ОТм
|  | ЗТ |  |  | 4: чел.-ч; 5: 10.75; 7: 14.2803 | [7 empty] | ЗТ
|  | ЗТм |  |  | 4: чел.-ч; 5: 23.36; 7: 31.0314 | [7 empty] | ЗТм
|  | Итого по расценке |  |  | 8: 2535.21; 10: 3367.77 | [8 empty] | Итого по расценке
|  | ФОТ |  |  | 10: 647.55; 12: 16053 | [7 empty] | ФОТ
| Приказ Минстроя России № 812/пр от 21.12.2020 Прил. п.1.1 | НР Земляные работы, выполняемые механизированным способом |  |  | 4: %; 5: 92; 7: 92; 10: 595.75; 12: 14769 | [7 empty] | НР Земляные работы, выполняемые механизированным способом
| Приказ Минстроя России № 774/пр от 11.12.2020 Прил. п.1.1, Приказ Минстроя России № 774/пр от 11.12.2020 п.16 | СП Земляные работы, выполняемые механизированным способом |  |  | % | 46 | 0.85 | 39.1 |  |  | 253.19 |  | 6277 | [7 empty] | СП Земляные работы, выполняемые механизированным способом
|  | Всего по позиции |  |  | 10: 4216.71 | [9 empty] | Всего по позиции
2 | ТЕР01-01-013-08 | Разработка грунта с погрузкой на автомобили-самосвалы экскаваторами с ковшом вместимостью: 0,65 (0,5-1) м3, группа грунтов 2 |  |  | 4: 1000 м3 грунта; 7: 9.0995 | [5 empty] | Разработка грунта с погрузкой на автомобили-самосвалы экскаваторами с ковшом вместимостью: 0,65 (0,5-1) м3, группа грунтов 2
| Прил.1.12 п.3.46 | Разработка вязких грунтов повышенной влажности, сильно налипающих на стенки и зубья ковша одноковшовых экскаваторов (кроме грунтов 5-6 группы) ОЗП=1,1; ЭМ=1,1 к расх.; ЗПМ=1,1; ТЗ=1,1; ТЗМ=1,1 | [21 empty] | Разработка вязких грунтов повышенной влажности, сильно налипающих на стенки и зубья ковша одноковшовых экскаваторов (кроме грунтов 5-6 группы) ОЗП=1,1; ЭМ=1,1 к расх.; ЗПМ=1,1; ТЗ=1,1; ТЗМ=1,1
| 1 | ОТ |  |  | 8: 112.5; 9: 1.1; 10: 1126.07; 11: 24.79; 12: 27915 | [6 empty] | ОТ
| 2 | ЭМ |  |  | 8: 4111.05; 9: 1.1; 10: 41149.53 | [6 empty] | ЭМ
| 3 | в т.ч. ОТм |  |  | 8: 540.36; 9: 1.1; 10: 5408.73; 11: 24.79; 12: 134082 | [6 empty] | в т.ч. ОТм
| 4 | М |  |  | 8: 7.75; 10: 70.52 | [6 empty] | М
|  | ЗТ |  |  | 4: чел.-ч; 5: 11.41; 6: 1.1; 7: 114.2083 | [7 empty] | ЗТ
|  | ЗТм |  |  | 4: чел.-ч; 5: 33.09; 6: 1.1; 7: 331.2142 | [7 empty] | ЗТм
|  | Итого по расценке |  |  | 8: 4231.3; 10: 42346.12 | [8 empty] | Итого по расценке
|  | ФОТ |  |  | 10: 6534.8; 12: 161997 | [7 empty] | ФОТ
| Приказ Минстроя России № 812/пр от 21.12.2020 Прил. п.1.1 | НР Земляные работы, выполняемые механизированным способом |  |  | 4: %; 5: 92; 7: 92; 10: 6012.02; 12: 149037 | [7 empty] | НР Земляные работы, выполняемые механизированным способом
| Приказ Минстроя России № 774/пр от 11.12.2020 Прил. п.1.1, Приказ Минстроя России № 774/пр от 11.12.2020 п.16 | СП Земляные работы, выполняемые механизированным способом |  |  | % | 46 | 0.85 | 39.1 |  |  | 2555.11 |  | 63341 | [7 empty] | СП Земляные работы, выполняемые механизированным способом
|  | Всего по позиции |  |  | 10: 50913.25 | [9 empty] | Всего по позиции
3 | ТЕР01-02-057-02 | Разработка грунта вручную в траншеях глубиной до 2 м без креплений с откосами, группа грунтов: 2 |  |  | 4: 100 м3 грунта; 7: 3.321 | [5 empty] | Разработка грунта вручную в траншеях глубиной до 2 м без креплений с откосами, группа грунтов: 2
| Прил.1.12 п.3.187 | Доработка вручную, зачистка дна и стенок с выкидкой грунта в котлованах и траншеях, разработанных механизированным способом ОЗП=1,2; ТЗ=1,2 | [21 empty] | Доработка вручную, зачистка дна и стенок с выкидкой грунта в котлованах и траншеях, разработанных механизированным способом ОЗП=1,2; ТЗ=1,2
| Прил.1.12 п.3.184 | Разработка и обратная засыпка вручную сильно налипающего на инструменты грунта: 2 группы ОЗП=1,15; ТЗ=1,15 | [21 empty] | Разработка и обратная засыпка вручную сильно налипающего на инструменты грунта: 2 группы ОЗП=1,15; ТЗ=1,15
| 1 | ОТ |  |  | 8: 1518.44; 9: 1.38; 10: 6958.98; 11: 24.79; 12: 172513 | [6 empty] | ОТ
|  | ЗТ |  |  | 4: чел.-ч; 5: 154; 6: 1.38; 7: 705.7789 | [7 empty] | ЗТ
|  | Итого по расценке |  |  | 8: 1518.44; 10: 6958.98 | [8 empty] | Итого по расценке
|  | ФОТ |  |  | 10: 6958.98; 12: 172513 | [7 empty] | ФОТ
| Приказ Минстроя России № 812/пр от 21.12.2020 Прил. п.1.2 | НР Земляные работы, выполняемые ручным способом |  |  | 4: %; 5: 89; 7: 89; 10: 6193.49; 12: 153537 | [7 empty] | НР Земляные работы, выполняемые ручным способом
| Приказ Минстроя России № 774/пр от 11.12.2020 Прил. п.1.2, Приказ Минстроя России № 774/пр от 11.12.2020 п.16 | СП Земляные работы, выполняемые ручным способом |  |  | % | 40 | 0.85 | 34 |  |  | 2366.05 |  | 58654 | [7 empty] | СП Земляные работы, выполняемые ручным способом
|  | Всего по позиции |  |  | 10: 15518.52 | [9 empty] | Всего по позиции
4 | ТССЦпг03-21-01-005 | Перевозка грузов автомобилями-самосвалами грузоподъемностью 10 т, работающих вне карьера, на расстояние: до 5 км I класс груза |  |  | 4: 1 т груза; 7: 16976.952; 8: 6.78; 10: 115103.73 | [5 empty] | Перевозка грузов автомобилями-самосвалами грузоподъемностью 10 т, работающих вне карьера, на расстояние: до 5 км I класс груза
|  | Всего по позиции |  |  | 10: 115103.73 | [9 empty] | Всего по позиции
5 | ТЕР01-02-061-01 | Засыпка вручную траншей, пазух котлованов и ям, группа грунтов: 1 |  |  | 4: 100 м3 грунта; 7: 35.66 | [5 empty] | Засыпка вручную траншей, пазух котлованов и ям, группа грунтов: 1
| 1 | ОТ |  |  | 8: 838.98; 10: 29918.03; 11: 24.79; 12: 741668 | [6 empty] | ОТ
|  | ЗТ |  |  | 4: чел.-ч; 5: 88.5; 7: 3155.91 | [7 empty] | ЗТ
|  | Итого по расценке |  |  | 8: 838.98; 10: 29918.03 | [8 empty] | Итого по расценке
|  | ФОТ |  |  | 10: 29918.03; 12: 741668 | [7 empty] | ФОТ
| Приказ Минстроя России № 812/пр от 21.12.2020 Прил. п.1.2 | НР Земляные работы, выполняемые ручным способом |  |  | 4: %; 5: 89; 7: 89; 10: 26627.05; 12: 660085 | [7 empty] | НР Земляные работы, выполняемые ручным способом
| Приказ Минстроя России № 774/пр от 11.12.2020 Прил. п.1.2, Приказ Минстроя России № 774/пр от 11.12.2020 п.16 | СП Земляные работы, выполняемые ручным способом |  |  | % | 40 | 0.85 | 34 |  |  | 10172.13 |  | 252167 | [7 empty] | СП Земляные работы, выполняемые ручным способом
|  | Всего по позиции |  |  | 10: 66717.21 | [9 empty] | Всего по позиции
(3,14-2,3+0,11+0,3)=1,25м - глубина засыпки; (3,14*1*1*0,12)=0,377м3 - объем плиты днища; (3,14*0,58*0,58*1,13)=1,194м3 - объем ж/б колец; (3,14*0,05*0,05*1,84)=0,014м3 - объем трубы Ø110мм | [24 empty] | (3,14-2,3+0,11+0,3)=1,25м - глубина засыпки; (3,14*1*1*0,12)=0,377м3 - объем плиты днища; (3,14*0,58*0,58*1,13)=1,194м3 - объем ж/б колец; (3,14*0,05*0,05*1,84)=0,014м3 - объем трубы Ø110мм
6 | ТЕР01-01-033-04 | Засыпка траншей и котлованов с перемещением грунта до 5 м бульдозерами мощностью: 79 кВт (108 л.с.), группа грунтов 1 |  |  | 4: 1000 м3 грунта; 7: 5.417 | [5 empty] | Засыпка траншей и котлованов с перемещением грунта до 5 м бульдозерами мощностью: 79 кВт (108 л.с.), группа грунтов 1
| 2 | ЭМ |  |  | 8: 416.78; 10: 2257.7 | [6 empty] | ЭМ
| 3 | в т.ч. ОТм |  |  | 8: 57.16; 10: 309.64; 11: 24.79; 12: 7676 | [6 empty] | в т.ч. ОТм
|  | ЗТм |  |  | 4: чел.-ч; 5: 3.5; 7: 18.9595 | [7 empty] | ЗТм
|  | Итого по расценке |  |  | 8: 416.78; 10: 2257.7 | [8 empty] | Итого по расценке
|  | ФОТ |  |  | 10: 309.64; 12: 7676 | [7 empty] | ФОТ
| Приказ Минстроя России № 812/пр от 21.12.2020 Прил. п.1.1 | НР Земляные работы, выполняемые механизированным способом |  |  | 4: %; 5: 92; 7: 92; 10: 284.87; 12: 7062 | [7 empty] | НР Земляные работы, выполняемые механизированным способом
| Приказ Минстроя России № 774/пр от 11.12.2020 Прил. п.1.1, Приказ Минстроя России № 774/пр от 11.12.2020 п.16 | СП Земляные работы, выполняемые механизированным способом |  |  | % | 46 | 0.85 | 39.1 |  |  | 121.07 |  | 3001 | [7 empty] | СП Земляные работы, выполняемые механизированным способом
|  | Всего по позиции |  |  | 10: 2663.64 | [9 empty] | Всего по позиции
(3,14*0,58*0,58*(1,27+(0,15-0,04))=1,457м3 - объем ж/б колец на 1 колодец на высоту засыпки | [24 empty] | (3,14*0,58*0,58*(1,27+(0,15-0,04))=1,457м3 - объем ж/б колец на 1 колодец на высоту засыпки
7 | ТЕР01-02-005-01 | Уплотнение грунта пневматическими трамбовками, группа грунтов: 1-2 |  |  | 4: 100 м3 уплотненного грунта; 7: 54.17 | [5 empty] | Уплотнение грунта пневматическими трамбовками, группа грунтов: 1-2
| 1 | ОТ |  |  | 8: 135.07; 10: 7316.74; 11: 24.79; 12: 181382 | [6 empty] | ОТ
| 2 | ЭМ |  |  | 8: 207.11; 10: 11219.15 | [6 empty] | ЭМ
| 3 | в т.ч. ОТм |  |  | 8: 36.97; 10: 2002.66; 11: 24.79; 12: 49646 | [6 empty] | в т.ч. ОТм
|  | ЗТ |  |  | 4: чел.-ч; 5: 12.53; 7: 678.7501 | [7 empty] | ЗТ
|  | ЗТм |  |  | 4: чел.-ч; 5: 3.04; 7: 164.6768 | [7 empty] | ЗТм
|  | Итого по расценке |  |  | 8: 342.18; 10: 18535.89 | [8 empty] | Итого по расценке
|  | ФОТ |  |  | 10: 9319.4; 12: 231028 | [7 empty] | ФОТ
| Приказ Минстроя России № 812/пр от 21.12.2020 Прил. п.1.1 | НР Земляные работы, выполняемые механизированным способом |  |  | 4: %; 5: 92; 7: 92; 10: 8573.85; 12: 212546 | [7 empty] | НР Земляные работы, выполняемые механизированным способом
| Приказ Минстроя России № 774/пр от 11.12.2020 Прил. п.1.1, Приказ Минстроя России № 774/пр от 11.12.2020 п.16 | СП Земляные работы, выполняемые механизированным способом |  |  | % | 46 | 0.85 | 39.1 |  |  | 3643.89 |  | 90332 | [7 empty] | СП Земляные работы, выполняемые механизированным способом
|  | Всего по позиции |  |  | 10: 30753.63 | [9 empty] | Всего по позиции
8 | ТССЦ-408-0122 | Песок природный для строительных: работ средний |  |  | 4: м3; 7: 8983; 8: 169.72; 10: 1524594.76 | [5 empty] | Песок природный для строительных: работ средний
|  | (Земляные работы, выполняемые ручным способом) | [23 empty] | (Земляные работы, выполняемые ручным способом)
|  | Всего по позиции |  |  | 10: 1524594.76 | [9 empty] | Всего по позиции
9 | ТССЦпг03-21-01-030 | Перевозка грузов автомобилями-самосвалами грузоподъемностью 10 т, работающих вне карьера, на расстояние: до 30 км I класс груза |  |  | 4: 1 т груза; 7: 14372.8; 8: 19.55; 10: 280988.24 | [5 empty] | Перевозка грузов автомобилями-самосвалами грузоподъемностью 10 т, работающих вне карьера, на расстояние: до 30 км I класс груза
|  | Всего по позиции |  |  | 10: 280988.24 | [9 empty] | Всего по позиции
10 | ТЕР01-01-033-04 | Засыпка траншей и котлованов с перемещением грунта до 5 м бульдозерами мощностью: 79 кВт (108 л.с.), группа грунтов 1 |  |  | 4: 1000 м3 грунта; 7: 1.239 | [5 empty] | Засыпка траншей и котлованов с перемещением грунта до 5 м бульдозерами мощностью: 79 кВт (108 л.с.), группа грунтов 1
| 2 | ЭМ |  |  | 8: 416.78; 10: 516.39 | [6 empty] | ЭМ
| 3 | в т.ч. ОТм |  |  | 8: 57.16; 10: 70.82; 11: 24.79; 12: 1756 | [6 empty] | в т.ч. ОТм
|  | ЗТм |  |  | 4: чел.-ч; 5: 3.5; 7: 4.3365 | [7 empty] | ЗТм
|  | Итого по расценке |  |  | 8: 416.78; 10: 516.39 | [8 empty] | Итого по расценке
|  | ФОТ |  |  | 10: 70.82; 12: 1756 | [7 empty] | ФОТ
| Приказ Минстроя России № 812/пр от 21.12.2020 Прил. п.1.1 | НР Земляные работы, выполняемые механизированным способом |  |  | 4: %; 5: 92; 7: 92; 10: 65.15; 12: 1616 | [7 empty] | НР Земляные работы, выполняемые механизированным способом
| Приказ Минстроя России № 774/пр от 11.12.2020 Прил. п.1.1, Приказ Минстроя России № 774/пр от 11.12.2020 п.16 | СП Земляные работы, выполняемые механизированным способом |  |  | % | 46 | 0.85 | 39.1 |  |  | 27.69 |  | 687 | [7 empty] | СП Земляные работы, выполняемые механизированным способом
|  | Всего по позиции |  |  | 10: 609.23 | [9 empty] | Всего по позиции
3,14*(0,42*0,42*(0,29+0,07)+0,58*0,58*0,04)=0,2416м3 - объем ж/б колец на 1 колодец на высоту засыпки | [24 empty] | 3,14*(0,42*0,42*(0,29+0,07)+0,58*0,58*0,04)=0,2416м3 - объем ж/б колец на 1 колодец на высоту засыпки
11 | ТЕР01-02-005-01 | Уплотнение грунта пневматическими трамбовками, группа грунтов: 1-2 |  |  | 4: 100 м3 уплотненного грунта; 7: 12.39 | [5 empty] | Уплотнение грунта пневматическими трамбовками, группа грунтов: 1-2
| 1 | ОТ |  |  | 8: 135.07; 10: 1673.52; 11: 24.79; 12: 41487 | [6 empty] | ОТ
| 2 | ЭМ |  |  | 8: 207.11; 10: 2566.09 | [6 empty] | ЭМ
| 3 | в т.ч. ОТм |  |  | 8: 36.97; 10: 458.06; 11: 24.79; 12: 11355 | [6 empty] | в т.ч. ОТм
|  | ЗТ |  |  | 4: чел.-ч; 5: 12.53; 7: 155.2467 | [7 empty] | ЗТ
|  | ЗТм |  |  | 4: чел.-ч; 5: 3.04; 7: 37.6656 | [7 empty] | ЗТм
|  | Итого по расценке |  |  | 8: 342.18; 10: 4239.61 | [8 empty] | Итого по расценке
|  | ФОТ |  |  | 10: 2131.58; 12: 52842 | [7 empty] | ФОТ
| Приказ Минстроя России № 812/пр от 21.12.2020 Прил. п.1.1 | НР Земляные работы, выполняемые механизированным способом |  |  | 4: %; 5: 92; 7: 92; 10: 1961.05; 12: 48615 | [7 empty] | НР Земляные работы, выполняемые механизированным способом
| Приказ Минстроя России № 774/пр от 11.12.2020 Прил. п.1.1, Приказ Минстроя России № 774/пр от 11.12.2020 п.16 | СП Земляные работы, выполняемые механизированным способом |  |  | % | 46 | 0.85 | 39.1 |  |  | 833.45 |  | 20661 | [7 empty] | СП Земляные работы, выполняемые механизированным способом
|  | Всего по позиции |  |  | 10: 7034.11 | [9 empty] | Всего по позиции
12 | ТЕР01-02-068-02 | Водоотлив: из котлованов |  |  | 4: 100 м3 мокрого грунта; 7: 31.28 | [5 empty] | Водоотлив: из котлованов
| 1 | ОТ |  |  | 8: 1150.96; 10: 36002.03; 11: 24.79; 12: 892490 | [6 empty] | ОТ
| 2 | ЭМ |  |  | 8: 2679.03; 10: 0 | [6 empty] | ЭМ
|  | ЗТ |  |  | 4: чел.-ч; 5: 116.73; 7: 3651.3144 | [7 empty] | ЗТ
|  | Итого по расценке |  |  | 8: 1150.96; 10: 36002.03 | [8 empty] | Итого по расценке
|  | ФОТ |  |  | 10: 36002.03; 12: 892490 | [7 empty] | ФОТ
| Приказ Минстроя России № 812/пр от 21.12.2020 Прил. п.1.4 | НР Земляные работы, выполняемые по другим видам работ (подготовительным, сопутствующим, укрепительным) |  |  | 4: %; 5: 89; 7: 89; 10: 32041.81; 12: 794316 | [7 empty] | НР Земляные работы, выполняемые по другим видам работ (подготовительным, сопутствующим, укрепительным)
| Приказ Минстроя России № 774/пр от 11.12.2020 Прил. п.1.4, Приказ Минстроя России № 774/пр от 11.12.2020 п.16 | СП Земляные работы, выполняемые по другим видам работ (подготовительным, сопутствующим, укрепительным) |  |  | % | 41 | 0.85 | 34.85 |  |  | 12546.71 |  | 311033 | [7 empty] | СП Земляные работы, выполняемые по другим видам работ (подготовительным, сопутствующим, укрепительным)
|  | Всего по позиции |  |  | 10: 80590.55 | [9 empty] | Всего по позиции
13 | ТСЭМ-391603 | Мотопомпа бензиновая производительностью 54 м3/час, высота подъема 26 м, глубина всасывания 8 м |  |  | 4: маш.-ч; 7: 57.93; 8: 9.53; 10: 552.07 | [5 empty] | Мотопомпа бензиновая производительностью 54 м3/час, высота подъема 26 м, глубина всасывания 8 м
|  | Всего по позиции |  |  | 10: 552.07 | [9 empty] | Всего по позиции
|  | Итого по разделу 1 Земляные работы |  |  | 10: 2180255.65; 12: 18497150 | [13 empty] | Итого по разделу 1 Земляные работы
Раздел 2. Ж/Б изделия | [16 empty] | Раздел 2. Ж/Б изделия
Колодцы врезки | [17 empty] | Колодцы врезки
14 | ТЕР22-04-001-02 | Устройство круглых колодцев из сборного железобетона в грунтах: мокрых |  |  | 4: 10 м3 железобетонных и бетонных конструкций колодца; 7: 36.531 | [5 empty] | Устройство круглых колодцев из сборного железобетона в грунтах: мокрых
| 1 | ОТ |  |  | 8: 1778.61; 10: 64974.4; 11: 24.79; 12: 1610715 | [6 empty] | ОТ
| 2 | ЭМ |  |  | 8: 3273.35; 10: 119578.75 | [6 empty] | ЭМ
| 3 | в т.ч. ОТм |  |  | 8: 355.99; 10: 13004.67; 11: 24.79; 12: 322386 | [6 empty] | в т.ч. ОТм
| 4 | М |  |  | 8: 22751.45; 10: 54427.17 | [6 empty] | М
П,Н | 101-9058 | Люки чугунные |  |  | 4: шт.; 5: 0; 7: 0 | [14 empty] | Люки чугунные
П,Н | 201-0755 | Отдельные конструктивные элементы зданий и сооружений с преобладанием: горячекатаных профилей, средняя масса сборочной единицы до 0,1 т |  |  | 4: т; 5: 0; 7: 0 | [14 empty] | Отдельные конструктивные элементы зданий и сооружений с преобладанием: горячекатаных профилей, средняя масса сборочной единицы до 0,1 т
Н | 204-9001 | Арматура |  |  | 4: т; 5: 0.64; 7: 23.3798 | [14 empty] | Арматура
|  | ЗТ |  |  | 4: чел.-ч; 5: 151.5; 7: 5534.4465 | [7 empty] | ЗТ
|  | ЗТм |  |  | 4: чел.-ч; 5: 21.8; 7: 796.3758 | [7 empty] | ЗТм
|  | Итого по расценке |  |  | 8: 6541.85; 10: 238980.32 | [8 empty] | Итого по расценке
|  | ФОТ |  |  | 10: 77979.07; 12: 1933101 | [7 empty] | ФОТ
| Приказ Минстроя России № 812/пр от 21.12.2020 Прил. п.18 | НР Наружные сети водопровода, канализации, теплоснабжения, газопровода |  |  | 4: %; 5: 117; 7: 117; 10: 91235.51; 12: 2261728 | [7 empty] | НР Наружные сети водопровода, канализации, теплоснабжения, газопровода
| Приказ Минстроя России № 774/пр от 11.12.2020 Прил. п.18, Приказ Минстроя России № 774/пр от 11.12.2020 п.16 | СП Наружные сети водопровода, канализации, теплоснабжения, газопровода |  |  | % | 74 | 0.85 | 62.9 |  |  | 49048.84 |  | 1215921 | [7 empty] | СП Наружные сети водопровода, канализации, теплоснабжения, газопровода
|  | Всего по позиции |  |  | 10: 379264.67 | [9 empty] | Всего по позиции
15 | ТССЦ-403-8241 | Плита днища: ПН10 /бетон В15 (М200), объем 0,18 м3, расход ар-ры 15,14 кг / (серия 3.900.1-14) |  |  | 4: шт.; 7: 369; 8: 227.54; 10: 83962.26 | [5 empty] | Плита днища: ПН10 /бетон В15 (М200), объем 0,18 м3, расход ар-ры 15,14 кг / (серия 3.900.1-14)
|  | (Материалы для строительных работ) | [23 empty] | (Материалы для строительных работ)
|  | Всего по позиции |  |  | 10: 83962.26 | [9 empty] | Всего по позиции
16 | ТССЦ-403-8268 | Кольцо стеновое смотровых колодцев КС7.3 /бетон В15 (М200), объем 0,05 м3, расход арматуры 1,64 кг/ (серия 3.900.1-14) |  |  | 4: шт.; 7: 369; 8: 68.71; 10: 25353.99 | [5 empty] | Кольцо стеновое смотровых колодцев КС7.3 /бетон В15 (М200), объем 0,05 м3, расход арматуры 1,64 кг/ (серия 3.900.1-14)
|  | (Материалы для строительных работ) | [23 empty] | (Материалы для строительных работ)
|  | Всего по позиции |  |  | 10: 25353.99 | [9 empty] | Всего по позиции
17 | ТССЦ-403-8271 | Кольцо стеновое смотровых колодцев: КС10.6 /бетон В15 (М200), объем 0,16 м3, расход арматуры 3,95 кг/ (серия 3.900.1-14) |  |  | 4: шт.; 7: 369; 8: 208.73; 10: 77021.37 | [5 empty] | Кольцо стеновое смотровых колодцев: КС10.6 /бетон В15 (М200), объем 0,16 м3, расход арматуры 3,95 кг/ (серия 3.900.1-14)
|  | (Материалы для строительных работ) | [23 empty] | (Материалы для строительных работ)
|  | Всего по позиции |  |  | 10: 77021.37 | [9 empty] | Всего по позиции
18 | ТССЦ-403-8272 | Кольцо стеновое смотровых колодцев: КС10.9 /бетон В15 (М200), объем 0,24 м3, расход арматуры 5,66 кг/ (серия 3.900.1-14) |  |  | 4: шт.; 7: 738; 8: 310.94; 10: 229473.72 | [5 empty] | Кольцо стеновое смотровых колодцев: КС10.9 /бетон В15 (М200), объем 0,24 м3, расход арматуры 5,66 кг/ (серия 3.900.1-14)
|  | (Материалы для строительных работ) | [23 empty] | (Материалы для строительных работ)
|  | Всего по позиции |  |  | 10: 229473.72 | [9 empty] | Всего по позиции
19 | ТССЦ-403-8228 | Плита перекрытия: ПП10-2 /бетон В15 (М200), объем 0,10 м3, расход ар-ры 16,65 кг/ (серия 3.900.1-14) |  |  | 4: шт.; 7: 369; 8: 271.27; 10: 100098.63 | [5 empty] | Плита перекрытия: ПП10-2 /бетон В15 (М200), объем 0,10 м3, расход ар-ры 16,65 кг/ (серия 3.900.1-14)
|  | (Материалы для строительных работ) | [23 empty] | (Материалы для строительных работ)
|  | Всего по позиции |  |  | 10: 100098.63 | [9 empty] | Всего по позиции
20 | ТССЦ-403-8296 | Кольцо опорное КО-6 /бетон В15 (М200), объем 0,02 м3, расход ар-ры 1,10 кг/ (серия 3.900.1-14) |  |  | 4: шт.; 7: 369; 8: 31.04; 10: 11453.76 | [5 empty] | Кольцо опорное КО-6 /бетон В15 (М200), объем 0,02 м3, расход ар-ры 1,10 кг/ (серия 3.900.1-14)
|  | (Материалы для строительных работ) | [23 empty] | (Материалы для строительных работ)
|  | Всего по позиции |  |  | 10: 11453.76 | [9 empty] | Всего по позиции
21 | ТССЦ-101-2535 | Люки чугунные: легкие |  |  | 4: шт.; 7: 369; 8: 488.76; 10: 180352.44 | [5 empty] | Люки чугунные: легкие
|  | (Материалы для строительных работ) | [23 empty] | (Материалы для строительных работ)
|  | Всего по позиции |  |  | 10: 180352.44 | [9 empty] | Всего по позиции
22 | ТССЦ-101-6796 | Поковки простые строительные (скобы, закрепы, хомуты) массой 1,8 кг |  |  | 4: т; 7: 3.7638; 8: 6377.66; 10: 24004.24 | [5 empty] | Поковки простые строительные (скобы, закрепы, хомуты) массой 1,8 кг
|  | (Отделочные работы) | [23 empty] | (Отделочные работы)
|  | Всего по позиции |  |  | 10: 24004.24 | [9 empty] | Всего по позиции
23 | ТЕР46-03-010-03 | Пробивка в бетонных стенах и полах толщиной 100 мм отверстий площадью: до 500 см2 (799 см2) |  |  | 4: 100 отверстий; 7: 7.38 | [5 empty] | Пробивка в бетонных стенах и полах толщиной 100 мм отверстий площадью: до 500 см2 (799 см2)
|  | Площадь отверстия 3,14*((21.9+10.0)/2)^2=799см^2 ПЗ=1,6 (ОЗП=1,6; ЭМ=1,6 к расх.; ЗПМ=1,6; МАТ=1,6 к расх.; ТЗ=1,6; ТЗМ=1,6) | [21 empty] | Площадь отверстия 3,14*((21.9+10.0)/2)^2=799см^2 ПЗ=1,6 (ОЗП=1,6; ЭМ=1,6 к расх.; ЗПМ=1,6; МАТ=1,6 к расх.; ТЗ=1,6; ТЗМ=1,6)
| 1 | ОТ |  |  | 8: 1331; 9: 1.6; 10: 15716.45; 11: 24.79; 12: 389611 | [6 empty] | ОТ
| 2 | ЭМ |  |  | 8: 3536.34; 9: 1.6; 10: 41757.1 | [6 empty] | ЭМ
| 3 | в т.ч. ОТм |  |  | 8: 371.73; 9: 1.6; 10: 4389.39; 11: 24.79; 12: 108813 | [6 empty] | в т.ч. ОТм
|  | ЗТ |  |  | 4: чел.-ч; 5: 110.64; 6: 1.6; 7: 1306.4371 | [7 empty] | ЗТ
|  | ЗТм |  |  | 4: чел.-ч; 5: 30.57; 6: 1.6; 7: 360.9706 | [7 empty] | ЗТм
|  | Итого по расценке |  |  | 8: 4867.34; 10: 57473.55 | [8 empty] | Итого по расценке
|  | ФОТ |  |  | 10: 20105.84; 12: 498424 | [7 empty] | ФОТ
| Приказ Минстроя России № 812/пр от 21.12.2020 Прил. п.40.1 | НР Работы по реконструкции зданий и сооружений: усиление и замена существующих конструкций, возведение отдельных конструктивных элементов |  |  | 4: %; 5: 103; 7: 103; 10: 20709.02; 12: 513377 | [7 empty] | НР Работы по реконструкции зданий и сооружений: усиление и замена существующих конструкций, возведение отдельных конструктивных элементов
| Приказ Минстроя России № 774/пр от 11.12.2020 Прил. п.40.1 | СП Работы по реконструкции зданий и сооружений: усиление и замена существующих конструкций, возведение отдельных конструктивных элементов |  |  | 4: %; 5: 59; 7: 59; 10: 11862.45; 12: 294070 | [7 empty] | СП Работы по реконструкции зданий и сооружений: усиление и замена существующих конструкций, возведение отдельных конструктивных элементов
|  | Всего по позиции |  |  | 10: 90045.02 | [9 empty] | Всего по позиции
24 | ТССЦ-103-0192 | Трубы стальные электросварные прямошовные со снятой фаской из стали марок БСт2кп-БСт4кп и БСт2пс-БСт4пс наружный диаметр 219 мм, толщина стенки 8 мм (гильзы) |  |  | 4: м; 7: 221.4; 8: 434.81; 10: 96266.93 | [5 empty] | Трубы стальные электросварные прямошовные со снятой фаской из стали марок БСт2кп-БСт4кп и БСт2пс-БСт4пс наружный диаметр 219 мм, толщина стенки 8 мм (гильзы)
|  | (Отделочные работы) | [23 empty] | (Отделочные работы)
|  | Всего по позиции |  |  | 10: 96266.93 | [9 empty] | Всего по позиции
25 | ТССЦ-301-1224 | Крепления для трубопроводов: кронштейны, планки, хомуты |  |  | 4: кг; 7: 2523.96; 8: 12.99; 10: 32786.24 | [5 empty] | Крепления для трубопроводов: кронштейны, планки, хомуты
|  | (Отделочные работы) | [23 empty] | (Отделочные работы)
|  | Всего по позиции |  |  | 10: 32786.24 | [9 empty] | Всего по позиции
26 | ТССЦ-408-0122 | Песок природный для строительных: работ средний |  |  | 4: м3; 7: 140.2; 8: 169.72; 10: 23794.74 | [5 empty] | Песок природный для строительных: работ средний
|  | (Материалы для строительных работ) | [23 empty] | (Материалы для строительных работ)
|  | Всего по позиции |  |  | 10: 23794.74 | [9 empty] | Всего по позиции
27 | ТССЦпг03-21-01-030 | Перевозка грузов автомобилями-самосвалами грузоподъемностью 10 т, работающих вне карьера, на расстояние: до 30 км I класс груза |  |  | 4: 1 т груза; 7: 224.32; 8: 19.55; 10: 4385.46 | [5 empty] | Перевозка грузов автомобилями-самосвалами грузоподъемностью 10 т, работающих вне карьера, на расстояние: до 30 км I класс груза
|  | Всего по позиции |  |  | 10: 4385.46 | [9 empty] | Всего по позиции
28 | ТССЦ-113-2227 | Праймер битумный КТ |  |  | 4: кг; 7: 791.136; 8: 13.41; 10: 10609.13 | [5 empty] | Праймер битумный КТ
|  | (Материалы для строительных работ) | [23 empty] | (Материалы для строительных работ)
|  | Всего по позиции |  |  | 10: 10609.13 | [9 empty] | Всего по позиции
Битумная изоляция стен и днища колодцев дополнительная | [17 empty] | Битумная изоляция стен и днища колодцев дополнительная
29 | ТЕР08-01-003-07 | Гидроизоляция боковая обмазочная битумная в 2 слоя по выровненной поверхности бутовой кладки, кирпичу, бетону |  |  | 4: 100 м2 изолируемой поверхности; 7: 49.446 | [5 empty] | Гидроизоляция боковая обмазочная битумная в 2 слоя по выровненной поверхности бутовой кладки, кирпичу, бетону
| 1 | ОТ |  |  | 8: 255.04; 10: 12610.71; 11: 24.79; 12: 312620 | [6 empty] | ОТ
| 2 | ЭМ |  |  | 8: 66.55; 10: 3290.63 | [6 empty] | ЭМ
| 4 | М |  |  | 8: 1067.89; 10: 5636.35 | [6 empty] | М
|  | ЗТ |  |  | 4: чел.-ч; 5: 21.2; 7: 1048.2552 | [7 empty] | ЗТ
|  | Итого по расценке |  |  | 8: 435.58; 10: 21537.69 | [8 empty] | Итого по расценке
|  | ФОТ |  |  | 10: 12610.71; 12: 312620 | [7 empty] | ФОТ
| Приказ Минстроя России № 812/пр от 21.12.2020 Прил. п.8 | НР Конструкции из кирпича и блоков |  |  | 4: %; 5: 110; 7: 110; 10: 13871.78; 12: 343882 | [7 empty] | НР Конструкции из кирпича и блоков
| Приказ Минстроя России № 774/пр от 11.12.2020 Прил. п.8, Приказ Минстроя России № 774/пр от 11.12.2020 п.16 | СП Конструкции из кирпича и блоков |  |  | % | 69 | 0.85 | 58.65 |  |  | 7396.18 |  | 183352 | [7 empty] | СП Конструкции из кирпича и блоков
|  | Всего по позиции |  |  | 10: 42805.65 | [9 empty] | Всего по позиции
30 | ТССЦ-101-4725 | Мастика кровельная холодная ТЕХНОНИКОЛЬ №21 (Техномаст) |  |  | 4: кг; 7: 11867.04; 8: 15.81; 10: 187617.9 | [5 empty] | Мастика кровельная холодная ТЕХНОНИКОЛЬ №21 (Техномаст)
|  | (Материалы для строительных работ) | [23 empty] | (Материалы для строительных работ)
|  | Всего по позиции |  |  | 10: 187617.9 | [9 empty] | Всего по позиции
|  | Итого по разделу 2 Ж/Б изделия |  |  | 10: 1599296.15; 12: 15210973 | [13 empty] | Итого по разделу 2 Ж/Б изделия
|  | Итоги по смете: | [26 empty] | Итоги по смете:
|  | Итого прямые затраты (справочно) |  |  | 10: 3470553.69; 12: 26048058 | [16 empty] | Итого прямые затраты (справочно)
|  | в том числе: | [27 empty] | в том числе:
|  | Оплата труда рабочих |  |  | 10: 176437.74; 12: 4373892 | [16 empty] | Оплата труда рабочих
|  | Эксплуатация машин |  |  | 10: 626591.8; 12: 7562963 | [16 empty] | Эксплуатация машин
|  | в том числе оплата труда машинистов (Отм) |  |  | 10: 26150.71; 12: 648276 | [16 empty] | в том числе оплата труда машинистов (Отм)
|  | Материалы |  |  | 10: 2667524.15; 12: 14111203 | [16 empty] | Материалы
|  | Строительные работы |  |  | 10: 3779551.8; 12: 33708126.54 | [16 empty] | Строительные работы
|  | в том числе: | [27 empty] | в том числе:
|  | оплата труда |  |  | 10: 176437.74; 12: 4373892 | [16 empty] | оплата труда
| 1 кв.2024 (СМР) Письмо Минстроя России от 05.03.2024 | эксплуатация машин и механизмов |  |  | 10: 626591.8; 11: 12.07; 12: 7562963 | [16 empty] | эксплуатация машин и механизмов
|  | в том числе оплата труда машинистов (ОТм) |  |  | 10: 26150.71; 12: 648276 | [16 empty] | в том числе оплата труда машинистов (ОТм)
| 1 кв.2024 (СМР) Письмо Минстроя России от 05.03.2024 | материалы |  |  | 10: 2667524.15; 11: 5.29; 12: 14111203 | [16 empty] | материалы
|  | накладные расходы |  |  | 10: 208171.35; 12: 5160570 | [16 empty] | накладные расходы
|  | сметная прибыль |  |  | 10: 100826.76; 12: 2499496 | [16 empty] | сметная прибыль
|  | Итого ФОТ (справочно) |  |  | 10: 202588.45; 12: 5022168 | [16 empty] | Итого ФОТ (справочно)
|  | Итого накладные расходы (справочно) |  |  | 10: 208171.35; 12: 5160570 | [16 empty] | Итого накладные расходы (справочно)
|  | Итого сметная прибыль (справочно) |  |  | 10: 100826.76; 12: 2499496 | [16 empty] | Итого сметная прибыль (справочно)
|  | НДС 20% |  |  | 10: 755910.36; 12: 6741624.8 | [17 empty] | НДС 20%
|  | ВСЕГО по смете |  |  | 10: 4535462.16; 12: 40449748.8 | [18 empty] | ВСЕГО по смете
Составил:
[должность, подпись (инициалы, фамилия)]
Проверил:
[должность, подпись (инициалы, фамилия)]