## Смета
УТВЕРЖДАЮ
ЗАКАЗЧИК
МАУ городского округа Самара "ДОЛ Волжский Артек"
(Наименование организации)
|  |  |  | Директор |  | Г.А. Цецулина
(Должность, подпись, ФИО)
МАУ городского округа Самара "ДОЛ Волжский Артек"
(Наименование стройки)
МАУ городского округа Самара "ДОЛ Волжский Артек"
(Наименование объекта капитального строительства)
Благоустройство территории
(Наименование работ и затрат)
Ведомость обьемов работ
Основание ведомость объемов работ
(наименование раздела (подраздела) проектной документации)
Условия производства работ:
Дата составления
№ п.п. | Наименование работ | Единица измерения | Обьем работ | Формула расчета обьемов работ и расхода материалов | Ссылка на чертежи, спецификации в проектной документации | Дополнительная информация
1 | 2 | 3 | 4 | 5 | 6 | 7
БЛАГОУСТРОЙСТВО
1 | Разборка тротуаров и дорожек из плит с их отноской и укладкой в штабель | м2 | 76
2 | Разборка бортовых камней: на бетонном основании | м | 17
3 | Погрузка в автотранспортное средство: мусор строительный с погрузкой вручную | 1т груза | 0.68
4 | Перевозка грузов I класса автомобилями-самосвалами грузоподъемностью до 15 т по дорогам с усовершенствованным (асфальтобетонным, цементобетонным, железобетонным, обработанным органическим вяжущим) дорожным покрытием на расстояние 25 км | 1т груза | 0.68
5 | Разработка грунта экскаваторами с погрузкой на автомобили-самосвалы, вместимость ковша 0,65 (0,5-1) м3, группа грунтов: 2 | м3 | 23.4
6 | Перевозка грузов I класса автомобилями-самосвалами грузоподъемностью до 15 т по дорогам с усовершенствованным (асфальтобетонным, цементобетонным, железобетонным, обработанным органическим вяжущим) дорожным покрытием на расстояние 25 км | 1т груза | 39.78
7 | Устройство прослойки из нетканого синтетического материала (НСМ) в земляном полотне: сплошной | м2 | 90
| Геополотно нетканое полипропиленовое, иглопробивное, термоскрепленное, поверхностная плотность 550 г/м2 | м2 | 94.5
8 | Устройство подстилающих и выравнивающих слоев оснований: из песка | м3 | 5
| Песок природный для строительных работ II класс, очень мелкий | м3 | 5.5
9 | Устройство оснований толщиной 12 см под тротуары из кирпичного или известнякового щебня (15 СМ) | м2 | 77
| Щебень из плотных горных пород для строительных работ М 400, фракция 20-40 мм | м3 | 13.398
10 | На каждый 1 см изменения толщины оснований добавлять или исключать к норме 27-07-002-01 | м2 | 77
| Щебень из плотных горных пород для строительных работ М 400, фракция 20-40 мм | м3 | 3.465
11 | Срезка поверхностного слоя асфальтобетонных дорожных покрытий на щебне марки по дробимости до 1000 дорожными фрезами при ширине барабана 1000 мм, локальными картами площадью свыше 75 до 150 м2, толщина слоя: до 5 см (Мусор 437х0,04х1,7=29,716) | м2 | 437
12 | Погрузка в автотранспортное средство: мусор строительный с погрузкой экскаваторами емкостью ковша до 0,5 м3 | 1т груза | 29.716
13 | Перевозка грузов I класса автомобилями-самосвалами грузоподъемностью до 15 т по дорогам с усовершенствованным (асфальтобетонным, цементобетонным, железобетонным, обработанным органическим вяжущим) дорожным покрытием на расстояние 25 км | 1т груза | 29.716
14 | Устройство покрытия дорожек и тротуаров из горячих асфальтобетонных смесей асфальтоукладчиками первого типоразмера, толщина слоя 4 см | м2 | 767
| Эмульсия битумно-дорожная | т | 0.49855
| Смеси асфальтобетонные А 5 ВЛ на БНД | т | 72.6272
15 | Установка бортовых камней бетонных: при других видах покрытий | м | 94
| Камни бортовые вибропрессованные тротуарные, размеры 1000х200х80 мм, цветные на сером цементе | шт | 94
16 | Замена люков и кирпичных горловин колодцев и камер | шт | 1
| Смеси бетонные тяжелого бетона (БСТ), класс В15 (М200) | м3 | 0.35
| Кирпич керамический полнотелый одинарный, размеры 250х120х65 мм, марка 150 | шт | 17
17 | Устройство шва-стыка в асфальтобетонном покрытии | м | 134
| Мастика битумно-полимерная гидроизоляционная, кровельная, для строительных конструкций и устройства (ремонта) кровли, горячая, диапазон температур от -20 до +40 °C, прочность сцепления с металлом/бетоном 0,25-1,0/0,2-0,8 МПа | кг | 93.8
| Шнур пенополиэтиленовый теплоизоляционный уплотнительный, сечение круглое сплошное, диаметр 6 мм | м | 134
Руководитель организации (главный инженер проекта)
Составил