## БСЗ-12-2024- 78232
Цех №12 | [14 empty] | Цех №12
(наименование стройки)
ЛОКАЛЬНЫЙ РЕСУРСНЫЙ СМЕТНЫЙ РАСЧЕТ № БСЗ-12-2024-78232
(локальная смета)
на Капитальный ремонт электродвигателя приточного вентилятора поз №13.32, | [15 empty] | на Капитальный ремонт электродвигателя приточного вентилятора поз №13.32,
(наименование работ и затрат, наименование объекта)
| Основание: | дефектная ведомость; заявка № 2994 от 16.07.2024г | [14 empty] | дефектная ведомость; заявка № 2994 от 16.07.2024г
| Сметная стоимость |  | 521.51 | тыс.руб.
| монтажных работ |  | 521.51 | тыс.руб.
| Средства на оплату труда |  | 62.155 | тыс.руб.
| Сметная трудоемкость |  | 136 | чел.час
| Составлен(а) в текущих ценах по состоянию на |  | 2 кв.2024г | [14 empty] | 2 кв.2024г
№ п/п | Обоснование | Наименование работ и затрат |  | Единица измерения | Количество |  | Сметная стоимость в текущих (прогнозных) ценах, руб. | [5 empty] | Т/з осн. раб. Всего | Т/з мех. Всего
[5 empty] | на ед. | всего | на ед. | Всего | В том числе
[9 empty] | Осн.З/п | Эк.Маш | З/пМех | Мат.
1 | 2 | 3 |  | 4 | 5 | 6 | 7 | 8 | 9 | 10 | 11 | 12 | 13 | 14
Раздел 1. ДВ № [634505] : Ремонт электродвигателя приточного вентилятора поз №13.03 500 кВт, 1500 об.мин , ОС:0212, установка сушильная "Ниро FBY-43-IFD" (ОР № 001330) | [18 empty] | Раздел 1. ДВ № [634505] : Ремонт электродвигателя приточного вентилятора поз №13.03 500 кВт, 1500 об.мин , ОС:0212, установка сушильная "Ниро FBY-43-IFD" (ОР № 001330)
1 | 14-002-28 | Капитальный ремонт без перемотки обмоток асинхронные электродвигатели с короткозамкнутым ротором нормального исполнения напряжением до 660В мощностью от 400кВт до 630кВт, частота вращения 1500об/мин |  | шт |  | 1 | 62154.72 | 62154.72 | 62154.72 |  |  |  | 136 | 0 | [5 empty] | Капитальный ремонт без перемотки обмоток асинхронные электродвигатели с короткозамкнутым ротором нормального исполнения напряжением до 660В мощностью от 400кВт до 630кВт, частота вращения 1500об/мин
материалы | [20 empty] | материалы
2 | ООО "Техноберинг" от 17.07.2024г | Подшипник 6322/C3 VL0241 SKF |  | шт |  | 1 | 226337.13 | 226337.13 |  |  |  | 226337.13 | 0 | 0 | [5 empty] | Подшипник 6322/C3 VL0241 SKF
3 | СЗ №СлЗ-44С/023-2024 от 12.07.2024г | Подшипник 6316/C3 VL0241 SKF |  | шт |  | 1 | 146001.63 | 146001.63 |  |  |  | 146001.63 | 0 | 0 | [5 empty] | Подшипник 6316/C3 VL0241 SKF
Итоги по смете: | [21 empty] | Итоги по смете:
Итого прямые затраты (справочно) |  |  |  | 8: 434493.48 | [8 empty] | Итого прямые затраты (справочно)
в том числе: | [22 empty] | в том числе:
Оплата труда рабочих |  |  |  | 8: 62154.72 | [8 empty] | Оплата труда рабочих
Материалы |  |  |  | 8: 372338.76 | [8 empty] | Материалы
Монтажные работы |  |  |  | 8: 521510.09 | [8 empty] | Монтажные работы
Монтажные работы |  |  |  | 8: 372338.76 | [8 empty] | Монтажные работы
в том числе: | [22 empty] | в том числе:
материалы |  |  |  | 8: 372338.76 | [8 empty] | материалы
Отдельные виды работ и затрат, относимые на стоимость монтажных работ |  |  |  | 8: 149171.33 | [8 empty] | Отдельные виды работ и затрат, относимые на стоимость монтажных работ
в том числе: | [22 empty] | в том числе:
оплата труда |  |  |  | 8: 62154.72 | [8 empty] | оплата труда
накладные расходы |  |  |  | 8: 49723.78 | [8 empty] | накладные расходы
сметная прибыль |  |  |  | 8: 37292.83 | [8 empty] | сметная прибыль
Итого ФОТ (справочно) |  |  |  | 8: 62154.72 | [8 empty] | Итого ФОТ (справочно)
Итого накладные расходы (справочно) |  |  |  | 8: 49723.78 | [8 empty] | Итого накладные расходы (справочно)
Итого сметная прибыль (справочно) |  |  |  | 8: 37292.83 | [8 empty] | Итого сметная прибыль (справочно)
ВСЕГО по смете |  |  |  | 8: 521510.09; Мат. 13: 136; Мат. 14: 0 | [9 empty] | ВСЕГО по смете