## Смета
УТВЕРЖДАЮ
ЗАКАЗЧИК
МАУ городского округа Сама а "ДОЛ Волжский Артек"
(наименование организации)
|  | Директор | Г.А. Цецулина
(должность, подпись, ФИО)
МАУ городского округа Самара "ДОЛ Волжский Артек"
(наименование стройки)
МАУ городского округа Самара "ДОЛ Волжский Артек"
(наименование объекта)
капитальный ремонт медблока
(наименование выполняемых работ)
ВЕДОМОСТЬ ОБЪЕМОВ РАБОТ (ДЕФЕКТНАЯ ВЕДОМОСТЬ)
Условия производства работ:
№ п.п. | Наименование работ и затрат, характеристика основных материальных ресурсов и оборудования | Единица измерения | Объем работ
1 | 2 | 3 | 4
ПОТОЛКИ
1 | Разборка деревянных подвесных потолков: из плит хризотилцементных | 100 м2 | 0.059
2 | Устройство потолков: плитно-ячеистых по каркасу из оцинкованного профиля | 100 м2 | 0.059
| Панели потолочные декоративные оцинкованные в комплекте с подвесной системой из оцинкованной стали, окрашенные, класс пожарной опасности КМ1, толщина стали 0,5 мм, толщина панели 8-10 мм | м2 | 6.077
3 | Устройство потолков: плитно-ячеистых по каркасу из оцинкованного профиля | 100 м2 | 0.1775
| Панели потолочные декоративные из минерального волокна в комплекте с подвесной системой из оцинкованной стали, твердые, с прямой кромкой, класс пожарной опасности КМ1, класс звукопоглощения D-E, толщина 12 мм | м2 | 18.2825
СТЕНЫ
4 | Разборка облицовки стен: из керамических глазурованных плиток | 100 м2 | 0.124
5 | Ремонт штукатурки внутренних стен по камню и бетону цементно-известковым раствором, площадью отдельных мест: до 1 м2 толщиной слоя до 20 мм | 100 м2 | 0.1
6 | Устройство перегородок из гипсокартонных листов (ГКЛ) с одинарным металлическим каркасом и двухслойной обшивкой с обеих сторон: с одним дверным проемом | 100 м2 | 0.064
| Листы гипсокартонные влагостойкие ГКЛВ, толщина 12,5 мм | м2 | 28.736
7 | Покрытие поверхностей грунтовкой глубокого проникновения: за 1 раз стен | 100 м2 | 0.248
| Состав грунтовочный глубокого проникновения | кг | 7.44
8 | Гладкая облицовка стен, столбов, пилястр и откосов (без карнизных, плинтусных и угловых плиток) без установки плиток туалетного гарнитура на клее из сухих смесей: по кирпичу и бетону | 100 м2 | 0.248
| Смеси сухие водостойкие для затирки межплиточных швов шириной 1-6 мм (различная цветовая гамма) | т | 0.0124
| Плитка керамическая для внутренней облицовки стен, глазурованная, гладкая, цветная, толщина 7,01-7,5 мм | м2 | 24.8
| Клей монтажный сухой для внутренних и наружных работ на основе цементного вяжущего, для плитки, керамогранита, мозаики, камня | т | 0.093
9 | Облицовка стен по одинарному металлическому каркасу из направляющих и стоечных профилей гипсокартонными листами в два слоя: с дверным проемом | 100 м2 | 0.624
| Листы гипсокартонные влагостойкие ГКЛВ, толщина 12,5 мм | м2 | 140.4
10 | Сплошное выравнивание внутренних поверхностей (однослойное оштукатуривание) из сухих растворных смесей толщиной до 10 мм для последующей окраски или оклейки обоями: стен | 100 м2 | 1.51
| Смеси сухие гипсовые шпатлевочные на основе полимерного вяжущего с наполнителем из мраморной муки для внутренних работ, толщина наносимого слоя 0,1-3 мм | кг | 362.4
| Грунтовка акриловая ВД-АК-02 | кг | 15.1
11 | Окраска водно-дисперсионными акриловыми составами улучшенная: по сборным конструкциям стен, подготовленным под окраску | 100 м2 | 1.51
| Краска водно-дисперсионная акрилатная ВД-АК-149 | кг | 45.3
| Грунтовка акриловая ВД-АК-02 | кг | 30.2
ПОЛЫ
12 | Разборка покрытий полов: из керамических плиток | 100 м2 | 0.085
13 | Устройство оснований полов из фанеры в один слой площадью: до 20 м2 | 100 м2 | 0.085
| Плита гипсостружечная с прямой/фальцевой кромкой, влагостойкая, размеры 2500х1250х10 мм | м2 | 8.78
14 | Устройство покрытий из плит керамогранитных размером: 40х40 см | 100 м2 | 0.085
| Плитка керамогранитная, неполированная, многоцветная, толщина 8 мм | м2 | 8.67
| Рейка строганная сухая хвойных пород (ель, сосна), длина 2-3 м, размеры 8х18 мм | м3 | 0.00085
| Клей монтажный сухой для внутренних и наружных работ на основе цементного вяжущего, для плитки, керамогранита, мозаики, камня | т | 0.102
| Состав грунтовочный глубокого проникновения | кг | 2.55
15 | Разборка плинтусов: деревянных и из пластмассовых материалов | 100 м | 0.22
16 | Разборка покрытий полов: из линолеума и релина | 100 м2 | 0.1775
17 | Устройство оснований полов из фанеры в два слоя площадью: до 20 м2 | 100 м2 | 0.1775
| Фанера общего назначения из шпона лиственных пород повышенной водостойкости, ФСФ, сорт I/II, толщина 10 мм | м3 | 0.36535
18 | Устройство гетерогенного и гомогенного покрытия на клее со свариванием полотнищ в стыках | 100 м2 | 0.1775
| Линолеум ПВХ без подосновы, класс износостойкости 34/43, класс пожарной опасности КМ2 (Г1, В2, Д2, Т2, РП1), толщина 2 мм, вес 2950 г/м2 | м2 | 18.105
19 | Устройство плинтусов поливинилхлоридных: на винтах самонарезающих | 100 м | 0.22
| Плинтус для полов из ПВХ, размеры 19х48 мм | м | 22.22
САНТЕХНИЧЕСКИЕ РАБОТЫ
20 | Демонтаж: умывальников и раковин | 100 шт | 0.01
21 | Смена: умывальников (демонтаж и монтаж) | 100 шт | 0.02
| Подводки гибкие армированные резиновые, диаметр 15 мм, длина 500 мм | 10 шт | 0.5
22 | Смена смесителей: без душевой сетки (демонтаж и монтаж) | 100 шт | 0.02
23 | Смена: унитазов типа "Компакт" (демонтаж и монтаж) | 100 шт | 0.01
24 | Установка поддонов душевых: чугунных и стальных мелких | 10 компл | 0.1
| Поддон душевой стальной эмалированный мелкий, тип ПДСм-800 высотой 150 мм, пластмассовый унифицированный сифон, пластмассовый выпуск с диаметром выпускной решетки 70 мм, диаметр сливного отверстия 50 мм, диаметр сливной гофры 40/50 мм | компл | 1
25 | Установка смесителей | 10 шт | 0.1
| Смеситель общий для ванны и умывальника, однорукояточный, раздельный, настенный, с душевой сеткой на гибком шланге, с держателем душевой лейки, c аэратором, вынос излива 300-330 мм, диаметр излива 15 мм | шт | 1
26 | Разборка трубопроводов из водогазопроводных труб диаметром: до 25 мм | 100 м | 0.2
27 | Разборка трубопроводов из чугунных канализационных труб диаметром: 50 мм | 100 м | 0.05
28 | Сборка узла трубопровода водоснабжения и отопления из многослойного полипропилена, армированного стекловолокном, раструбная сварка, наружный диаметр: 20 мм | 100 соединений | 0.18
29 | Прокладка внутренних трубопроводов водоснабжения и отопления из многослойных полипропиленовых труб, из заранее собранных узлов, наружным диаметром: 20 мм | 100 м | 0.2
| Сверло кольцевое алмазное, диаметр 5 мм | шт | 1
| Трубы напорные из термостабилизированного полипропилена PP-RCT, армированные стекловолокном, для систем водоснабжения и отопления, номинальное давление 2,0 МПа, SDR7,4, размеры 20х2,8 мм | м | 20.5
| Муфта полипропиленовая комбинированная, с наружной резьбой, номинальный наружный диаметр 20 мм, размер резьбы 3/4" | шт | 7
| Муфта полипропиленовая комбинированная разъемная, с наружной резьбой, номинальный наружный диаметр 20 мм, размер резьбы 3/4" | шт | 7
30 | Прокладка трубопроводов канализации из полиэтиленовых труб высокой плотности диаметром: 50 мм | 100 м | 0.05
| Трубы полипропиленовые для систем водоотведения, диаметр 50 мм | м | 5
31 | Демонтаж Монтаж водонагревателей электрических накопительных (емкостных) объемом: до 50 л | шт | 1
32 | Монтаж водонагревателей электрических накопительных (емкостных) объемом: до 50 л | шт | 1
ЭЛЕКТРОМОНТАЖНЫЕ РАБОТЫ
33 | Короба пластмассовые: шириной до 40 мм | 100 м | 0.8
| Сметная стоимость вспомогательных ненормируемых материальных ресурсов, не учтенная в сметной норме, 2% | % | 2
| Кабель-каналы пластиковые, размеры 20х12,5 мм | 100 м | 0.816
34 | Провод в коробах, сечением: до 6 мм2 | 100 м | 0.8
| Сметная стоимость вспомогательных ненормируемых материальных ресурсов, не учтенная в сметной норме, 2% | % | 2
| Кабель силовой с медными жилами ВВГнг(A)-LS 3х2,5ок(N, PE)-660 | 1000 м | 0.051
| Кабель силовой с медными жилами ВВГнг(A)-LS 3х1,5ок(N, PE)-660 | 1000 м | 0.0306
| Коробка ответвительная, размеры 100х100х50 мм | шт | 4
35 | Выключатель: одноклавишный неутопленного типа при открытой проводке | 100 шт | 0.02
| Сметная стоимость вспомогательных ненормируемых материальных ресурсов, не учтенная в сметной норме, 2% | % | 2
| Выключатели одноклавишные для открытой проводки | 10 шт | 0.2
36 | Розетка штепсельная: неутопленного типа при открытой проводке | 100 шт | 0.06
| Сметная стоимость вспомогательных ненормируемых материальных ресурсов, не учтенная в сметной норме, 2% | % | 2
| Розетка открытого монтажа, двухместная, без заземляющего контакта, цвет белый, IP20 | шт | 6
37 | Светильник в подвесных потолках | 100 шт | 0.04
| Сметная стоимость вспомогательных ненормируемых материальных ресурсов, не учтенная в сметной норме, 2% | % | 2
| Светильник потолочный с декоративной накладкой, мощность 30 Вт, световой поток 2900 лм, степень защиты IP40, 595х595х42 мм | шт | 4
38 | Щитки осветительные, устанавливаемые на стене: распорными дюбелями, масса щитка до 6 кг | шт | 1
| Сметная стоимость вспомогательных ненормируемых материальных ресурсов, не учтенная в сметной норме, 2% | % | 2
| Щит распределительный навесной ЩРН-12, IP31, размеры 220х300х120 мм | шт | 1
39 | Прибор или аппарат | шт | 4
| Сметная стоимость вспомогательных ненормируемых материальных ресурсов, не учтенная в сметной норме, 2% | % | 2
| Выключатель автоматический 1P, 16 А, 4,5 кА, характеристика C | шт | 2
| Выключатель автоматический 1P, 10 А, 4,5 кА, характеристика C | шт | 2
ФАСАД
40 | Разборка кладки стен: облегченной конструкции из кирпича (клумба) | 10 м3 | 0.06
41 | Разработка грунта вручную в траншеях глубиной до 2 м без креплений с откосами, группа грунтов: 2 | 100 м3 | 0.076
42 | Устройство подстилающих и выравнивающих слоев оснований: из песка | 100 м3 | 0.018
| Песок природный для строительных работ II класс, очень мелкий | м3 | 1.98
43 | Устройство подстилающих и выравнивающих слоев оснований: из щебня | 100 м3 | 0.018
| Щебень из плотных горных пород для строительных работ М 400, фракция 20-40 мм | м3 | 1.8
44 | Устройство фундаментных плит железобетонных: плоских | 100 м3 | 0.036
| Смеси бетонные тяжелого бетона (БСТ), класс В15 (М200) | м3 | 3.654
| Сталь арматурная рифленая свариваемая, класс A500C, диаметр 12 мм | т | 0.2916
45 | Корчевка пней твердых пород вручную с засыпкой ям от корчевки в городских условиях, диаметр пня: до 55 см | шт | 3
46 | Устройство: бетонных крылец | м3 | 0.8
| Смеси бетонные тяжелого бетона (БСТ), класс В15 (М200) | м3 | 0.816
47 | Разборка покрытий полов: из керамогранитных плит | 100 м2 | 0.08
48 | Устройство покрытий из плит керамогранитных размером: 40х40 см | 100 м2 | 0.11
| Плитка керамогранитная, неполированная, многоцветная, толщина 9 мм | м2 | 11.22
| Рейка строганная сухая хвойных пород (ель, сосна), длина 2-3 м, размеры 8х18 мм | м3 | 0.0011
| Клей монтажный сухой для внутренних и наружных работ на основе цементного вяжущего, для плитки, керамогранита, мозаики, камня | т | 0.132
| Состав грунтовочный глубокого проникновения | кг | 3.3
49 | Смена: прямых звеньев водосточных труб с земли, лестниц или подмостей (демонтаж и монтаж) | 100 м | 0.145
50 | Смена ухватов для водосточных труб: в каменных стенах | 100 шт | 0.2
51 | Наружная облицовка поверхности стен в горизонтальном исполнении по металлическому каркасу (с его устройством): металлосайдингом с пароизоляционным слоем | 100 м2 | 0.688
| Панель-сайдинг фасадная из оцинкованной стали с полимерным покрытием для навесных вентилируемых фасадов, рабочая ширина 226 мм, толщина 0,5 мм | м2 | 81.184
| Пленка пароизоляционная, температура эксплуатации от -40 до +80 °C, прочность на продольный/поперечный разрыв 110/60 МПа | 10 м2 | 7.7744
52 | Смена обделок из листовой стали (поясков, сандриков, отливов, карнизов) шириной: до 0,4 м | 100 м | 0.335
| Водоотлив оконный из оцинкованной стали с полимерным покрытием, полка крепления 20 мм, ширина отлива 250 мм, капинос размером 20х20 мм, толщина стали 0,5 мм | м | 33.5
53 | Устройство металлического каркаса из направляющих профилей под облицовку различными материалами: стен | 100 м2 | 0.19
54 | Облицовка ворот стальным профилированным листом | 100 м2 | 0.19
| Профнастил оцинкованный с лакокрасочным или полимерным покрытием С10-1000-0,5 | м2 | 21.85
55 | Монтаж стальных плинтусов из гнутого профиля | 100 м | 0.62
| Угол наружный, внутренний из оцинкованной стали с полимерным покрытием, размеры 100х100 мм, толщина 0,5 мм (150х150) | м | 62
ПРОЧИЕ РАБОТЫ
56 | Затаривание строительного мусора в мешки | т | 2.6
| Погрузка в автотранспортное средство: мусор строительный с погрузкой вручную | 1т груза | 2.6
| Перевозка грузов I класса автомобилями-самосвалами грузоподъемностью до 15 т по дорогам с усовершенствованным (асфальтобетонным, цементобетонным, железобетонным, обработанным органическим вяжущим) дорожным покрытием на расстояние 25 км | 1т груза | 2.6
Составил