## см 64538 Актуал.1 кап.рем.по за
СОГЛАСОВАНО: | [10 empty] | УТВЕРЖДАЮ:
Начальник ОРЗиС Я.М.Абдрахимов | [9 empty] | Зам.директор по инвестициям и развитию АО "БСК" А.Р.Самигуллин |  |  |  |  | Начальник ОРЗиС Я.М.Абдрахимов | Зам.директор по инвестициям и развитию АО "БСК" А.Р.Самигуллин
"____" ________________ 2024 года | [13 empty] | "____" ________________ 2024 года
АО "БСК" Производство "Каустик", цех №89 | [16 empty] | АО "БСК" Производство "Каустик", цех №89
(наименование стройки)
ЛОКАЛЬНЫЙ РЕСУРСНЫЙ СМЕТНЫЙ РАСЧЕТ № 89-2023-64538 Актуал.1
(локальная смета)
на Капитальный ремонт по замене оконных переплётов 1го этажа в галерее спального корпуса №1 и клуба. Профилакторий "Ольховка" на 202 места, | [17 empty] | на Капитальный ремонт по замене оконных переплётов 1го этажа в галерее спального корпуса №1 и клуба. Профилакторий "Ольховка" на 202 места,
(наименование работ и затрат, наименование объекта)
| Основание: | Дефектная ведомость № 2271649, заявка № от .02.22г. | [16 empty] | Дефектная ведомость № 2271649, заявка № от .02.22г.
| Сметная стоимость |  | 586.317 | тыс.руб.
| строительных работ |  | 586.317 | тыс.руб.
| Средства на оплату труда |  | 64.688 | тыс.руб.
| Сметная трудоемкость |  | 184.91 | чел.час
| Составлен(а) в текущих ценах по состоянию на |  | 4кв.2022г. 21.02.23г. | [16 empty] | 4кв.2022г. 21.02.23г.
№ п/п | Обоснование | Наименование работ и затрат |  | Единица измерения | Количество |  | Сметная стоимость в текущих (прогнозных) ценах, руб. | [5 empty] | Т/з осн. раб. Всего | Т/з мех. Всего
[5 empty] | на ед. | всего | на ед. | Всего | В том числе
[9 empty] | Осн.З/п | Эк.Маш | З/пМех | Мат.
1 | 2 | 3 |  | 4 | 5 | 6 | 7 | 8 | 9 | 10 | 11 | 12 | 13 | 14
Раздел 1. Замена оконных переплётов 1го этажа в галерее спального корпуса №1 и клуба ДВ № [2271649] ОС:Z0069262 Профилакторий "Ольховка" на 202 места | [20 empty] | Раздел 1. Замена оконных переплётов 1го этажа в галерее спального корпуса №1 и клуба ДВ № [2271649] ОС:Z0069262 Профилакторий "Ольховка" на 202 места
1 | ФЕР10-05-009-01 Приказ Минстроя России от 26.12.2019 №876/пр | Разборка стен по одинарному металлическому каркасу из направляющих и стоечных профилей гипсокартонными листами в один слой: с оконным проемом (Прим.) |  | 100 м2 |  | 0.196 | 77745.53 | 5689.59 | 5459.49 | 205.52 | 24.58 |  | 15.36 | 0.09 | [7 empty] | Разборка стен по одинарному металлическому каркасу из направляющих и стоечных профилей гипсокартонными листами в один слой: с оконным проемом (Прим.)
2 | ФЕР46-04-012-01 Приказ Минстроя России от 26.12.2019 №876/пр | Разборка деревянных заполнений проемов: оконных с подоконными досками |  | 100 м2 |  | 0.189 | 55950.25 | 13050.59 | 11394.28 | 766.5 | 889.81 |  | 35.95 | 1.68 | [7 empty] | Разборка деревянных заполнений проемов: оконных с подоконными досками
3 | ФЕР10-01-034-06 Приказ Минстроя России от 26.12.2019 №876/пр | Установка в жилых и общественных зданиях оконных блоков из ПВХ профилей: поворотных (откидных, поворотно-откидных) с площадью проема более 2 м2 двухстворчатых |  | 100 м2 |  | 0.189 | 103233.39 | 26471.9 | 14912.39 | 1722.44 | 721.07 | 9116 | 43.55 | 1.28 | [7 empty] | Установка в жилых и общественных зданиях оконных блоков из ПВХ профилей: поворотных (откидных, поворотно-откидных) с площадью проема более 2 м2 двухстворчатых
4 | ФССЦ-11.3.02.01-0017 Приказ Минстроя России от 26.12.2019 №876/пр | Блок оконный пластиковый: двустворчатый, с глухой и поворотно-откидной створкой, двухкамерным стеклопакетом (32 мм), площадью до 2,5 м2 (Размер 1450х1450мм) 9шт |  | м2 |  | 18.9 | 14010.61 | 264800.53 |  |  |  | 264800.53 | 0 | 0 | [7 empty] | Блок оконный пластиковый: двустворчатый, с глухой и поворотно-откидной створкой, двухкамерным стеклопакетом (32 мм), площадью до 2,5 м2 (Размер 1450х1450мм) 9шт
5 | ФЕР10-01-037-01 Приказ Минстроя России от 26.12.2019 №876/пр | Установка противомоскитных сеток |  | 100 шт |  | 0.09 | 4853.46 | 687.82 | 601.72 | 34.43 | 13.98 | 37.69 | 1.82 | 0.02 | [7 empty] | Установка противомоскитных сеток
6 | ФССЦ-01.7.04.11-0001 Приказ Минстроя России от 26.12.2019 №876/пр | Защелки врезные регулируемые (Фурнитура) |  | компл |  | 9 | 616.16 | 5545.44 |  |  |  | 5545.44 | 0 | 0 | [7 empty] | Защелки врезные регулируемые (Фурнитура)
7 | ФССЦ-08.1.02.17-0072 Приказ Минстроя России от 26.12.2019 №876/пр | Сетка противомоскитная стационарная, цвет белый |  | м2 |  | 9.46 | 810.17 | 7664.21 |  |  |  | 7664.21 | 0 | 0 | [7 empty] | Сетка противомоскитная стационарная, цвет белый
8 | ФЕР10-01-035-03 Приказ Минстроя России от 26.12.2019 №876/пр | Установка подоконных досок из ПВХ: в каменных стенах толщиной свыше 0,51 м |  | 100 м |  | 0.14 | 43504.97 | 6723.04 | 1456.14 | 110.42 | 47.34 | 5109.14 | 4.36 | 0.08 | [7 empty] | Установка подоконных досок из ПВХ: в каменных стенах толщиной свыше 0,51 м
9 | ФССЦ-11.3.03.01-0011 Приказ Минстроя России от 26.12.2019 №876/пр | Доски подоконные из ПВХ, ширина 600 мм |  | м |  | 14 | 1890.85 | 26471.9 |  |  |  | 26471.9 | 0 | 0 | [7 empty] | Доски подоконные из ПВХ, ширина 600 мм
10 | ФССЦ-11.3.03.14-1000 Приказ Минстроя России от 26.12.2019 №876/пр | Заглушки торцевые двусторонние к подоконной доске из ПВХ, белый, мрамор, размеры 40х480 мм |  | 10 шт |  | 1.8 | 47.67 | 85.81 |  |  |  | 85.81 | 0 | 0 | [7 empty] | Заглушки торцевые двусторонние к подоконной доске из ПВХ, белый, мрамор, размеры 40х480 мм
11 | ФЕР26-01-036-02 Приказ Минстроя России от 26.12.2019 №876/пр | Изоляция изделиями из волокнистых и зернистых материалов с креплением на клее и дюбелями холодных поверхностей: внутренних стен и перегородок (Прим.откосы) |  | 100 м2 |  | 0.261 | 148726.27 | 39538.39 | 1866.77 | 41.81 | 12.78 | 37617.03 | 5.78 | 0.04 | [7 empty] | Изоляция изделиями из волокнистых и зернистых материалов с креплением на клее и дюбелями холодных поверхностей: внутренних стен и перегородок (Прим.откосы)
12 | ФССЦ-01.7.15.07-0131 Приказ Минстроя России от 26.12.2019 №876/пр | Дюбели распорные с металлическим стержнем, размер 10х100 мм (Прим.) |  | 10 шт |  | 13.1 | 44.08 | 577.45 |  |  |  | 577.45 | 0 | 0 | [7 empty] | Дюбели распорные с металлическим стержнем, размер 10х100 мм (Прим.)
13 | ФССЦ-12.2.05.05-0036 Приказ Минстроя России от 26.12.2019 №876/пр | Плиты минераловатные на синтетическом связующем Техно (ТУ 5762-043-17925162-2006), марки: ТЕХНОРУФ В60 |  | м3 |  | 1.344 | 20696.1 | 27815.56 |  |  |  | 27815.56 | 0 | 0 | [7 empty] | Плиты минераловатные на синтетическом связующем Техно (ТУ 5762-043-17925162-2006), марки: ТЕХНОРУФ В60
14 | ФЕР15-01-050-04 Приказ Минстроя России от 24.05.2021 №321/пр | Облицовка оконных и дверных откосов декоративным бумажно-слоистым пластиком или листами из синтетических материалов на клее (Прим.)(Сендвич-панели) |  | 100 м2 |  | 0.196 | 65287.53 | 19692.7 | 18534.58 | 43.75 | 22.39 | 1091.98 | 52.16 | 0.05 | [7 empty] | Облицовка оконных и дверных откосов декоративным бумажно-слоистым пластиком или листами из синтетических материалов на клее (Прим.)(Сендвич-панели)
15 | ФССЦ-11.3.03.05-0011 Приказ Минстроя России от 26.12.2019 №876/пр | Сэндвич-панели для откосов наружные слои листы из поливинилхлорида, внутреннее наполнение вспененный пенополистирол белые, ширина 1,5 м, длина 3,0 м, толщина 10 мм |  | м2 |  | 20.6 | 1279.28 | 26353.17 |  |  |  | 26353.17 | 0 | 0 | [7 empty] | Сэндвич-панели для откосов наружные слои листы из поливинилхлорида, внутреннее наполнение вспененный пенополистирол белые, ширина 1,5 м, длина 3,0 м, толщина 10 мм
16 | ФЕР10-01-036-01 Приказ Минстроя России от 26.12.2019 №876/пр | Установка уголков ПВХ на клее |  | 100 м |  | 0.801 | 2532.49 | 3081.37 | 2846.45 |  |  | 234.92 | 8.52 | 0 | [7 empty] | Установка уголков ПВХ на клее
17 | ФССЦ-11.3.03.13-0044 Приказ Минстроя России от 26.12.2019 №876/пр | Уголок из ПВХ, размер 25x25 мм |  | 10 м |  | 8.01 | 363.24 | 2909.55 |  |  |  | 2909.55 | 0 | 0 | [7 empty] | Уголок из ПВХ, размер 25x25 мм
18 | ФЕРр58-20-1 Приказ Минстроя России от 26.12.2019 №876/пр | Смена обделок из листовой стали (поясков, сандриков, отливов, карнизов) шириной: до 0,4 м |  | 100 м |  | 0.14 | 15417.65 | 2461.61 | 2228.18 | 15.65 | 10.47 | 207.31 | 6.67 | 0.02 | [7 empty] | Смена обделок из листовой стали (поясков, сандриков, отливов, карнизов) шириной: до 0,4 м
19 | ФССЦ-08.3.05.05-0006 Приказ Минстроя России от 26.12.2019 №876/пр | Сталь листовая оцинкованная, с полимерным покрытием (металлопласт), толщина 0,55 мм, размер 1250х2000 мм |  | м2 |  | 4.7 | 458.55 | 2155.19 |  |  |  | 2155.19 | 0 | 0 | [7 empty] | Сталь листовая оцинкованная, с полимерным покрытием (металлопласт), толщина 0,55 мм, размер 1250х2000 мм
20 | ФЕРр61-1-11 Приказ Минстроя России от 26.12.2019 №876/пр | Ремонт штукатурки внутри здания (однослойная штукатурка) сухой растворной смесью (типа "Ветонит") толщиной до 10 мм для последующей окраски или оклейки обоями: оконных и дверных откосов плоских (Прим.) |  | 100 м2 |  | 0.081 | 29409.45 | 2754.03 | 2686.17 | 51.51 | 14.78 | 1.57 | 8.1 | 0.12 | [7 empty] | Ремонт штукатурки внутри здания (однослойная штукатурка) сухой растворной смесью (типа "Ветонит") толщиной до 10 мм для последующей окраски или оклейки обоями: оконных и дверных откосов плоских (Прим.)
21 | ФССЦ-04.3.02.05-0003 Приказ Минстроя России от 26.12.2019 №876/пр | Смесь штукатурная М 75, КНАУФ |  | кг |  | 100.04 | 21.95 | 2195.88 |  |  |  | 2195.88 | 0 | 0 | [7 empty] | Смесь штукатурная М 75, КНАУФ
22 | ФССЦ-14.4.01.04-0001 Приказ Минстроя России от 26.12.2019 №876/пр | Грунтовка для внутренних работ, укрепляющая, на водной основе |  | т |  | 0.00081 | 65377.8 | 52.96 |  |  |  | 52.96 | 0 | 0 | [7 empty] | Грунтовка для внутренних работ, укрепляющая, на водной основе
23 | ФЕР15-02-019-03 Приказ Минстроя России от 26.12.2019 №876/пр | Сплошное выравнивание внутренних поверхностей (однослойное оштукатуривание) из сухих растворных смесей толщиной до 10 мм: стен |  | 100 м2 |  | 0.081 | 11272.58 | 1468.43 | 1395.83 | 56 | 15.52 | 1.08 | 4.18 | 0.13 | [7 empty] | Сплошное выравнивание внутренних поверхностей (однослойное оштукатуривание) из сухих растворных смесей толщиной до 10 мм: стен
24 | ФССЦ-14.5.11.03-0004 Приказ Минстроя России от 26.12.2019 №876/пр | Смесь сухая шпатлевочная на основе гипса, универсальная с полимерными добавками, крупность заполнителя не более 0,2 мм, прочность на изгиб не менее 1,0 МПа |  | кг |  | 68.9 | 17.2 | 1185.08 |  |  |  | 1185.08 | 0 | 0 | [7 empty] | Смесь сухая шпатлевочная на основе гипса, универсальная с полимерными добавками, крупность заполнителя не более 0,2 мм, прочность на изгиб не менее 1,0 МПа
25 | ФССЦ-14.4.01.04-0001 Приказ Минстроя России от 26.12.2019 №876/пр | Грунтовка для внутренних работ, укрепляющая, на водной основе |  | т |  | 0.00081 | 65377.8 | 52.96 |  |  |  | 52.96 | 0 | 0 | [7 empty] | Грунтовка для внутренних работ, укрепляющая, на водной основе
26 | ФЕР15-02-019-07 Приказ Минстроя России от 26.12.2019 №876/пр | Сплошное выравнивание внутренних поверхностей (однослойное оштукатуривание) из сухих растворных смесей на каждый 1 мм изменения толщины слоя добавлять или исключать к расценке: 15-02-019-03 |  | 100 м2 |  | -0.081 | 1077 | -1122.42 | -1065.45 | -44.29 | -11.82 | -0.86 | -3.19 | -0.1 | [7 empty] | Сплошное выравнивание внутренних поверхностей (однослойное оштукатуривание) из сухих растворных смесей на каждый 1 мм изменения толщины слоя добавлять или исключать к расценке: 15-02-019-03
27 | ФССЦ-14.5.11.03-0004 Приказ Минстроя России от 26.12.2019 №876/пр | Смесь сухая шпатлевочная на основе гипса, универсальная с полимерными добавками, крупность заполнителя не более 0,2 мм, прочность на изгиб не менее 1,0 МПа |  | кг |  | -55.1 | 17.2 | -947.72 |  |  |  | -947.72 | 0 | 0 | [7 empty] | Смесь сухая шпатлевочная на основе гипса, универсальная с полимерными добавками, крупность заполнителя не более 0,2 мм, прочность на изгиб не менее 1,0 МПа
28 | ФЕР15-04-019-07 Приказ Минстроя России от 14.10.2021 №746/пр | Окраска фасадов акриловыми составами: с лесов вручную по подготовленной поверхности (Прим. откосы) |  | 100 м2 |  | 0.081 | 4803.24 | 623.12 | 605.44 | 12.77 | 4.76 | 0.15 | 1.66 | 0.01 | [7 empty] | Окраска фасадов акриловыми составами: с лесов вручную по подготовленной поверхности (Прим. откосы)
29 | ФССЦ-14.3.02.01-0313 Приказ Минстроя России от 26.12.2019 №876/пр | Краска фасадная, АКРИАЛ |  | т |  | 0.003078 | 384145.04 | 1182.4 |  |  |  | 1182.4 | 0 | 0 | [7 empty] | Краска фасадная, АКРИАЛ
30 | ФССЦ-14.3.02.01-1000 Приказ Минстроя России от 26.12.2019 №876/пр | Грунтовка акриловая, универсальная |  | т |  | 0.001053 | 72309.23 | 76.14 |  |  |  | 76.14 | 0 | 0 | [7 empty] | Грунтовка акриловая, универсальная
31 | ФССЦпг-01-01-01-043 Приказ Минстроя России от 26.12.2019 №876/пр | Погрузка мусора строительного с погрузкой экскаваторами емкостью ковша до 0,5 м3 |  | 1 т груза |  | 1.8 | 12.11 | 25.07 |  | 25.07 |  |  | 0 | 0 | [7 empty] | Погрузка мусора строительного с погрузкой экскаваторами емкостью ковша до 0,5 м3
32 | ФССЦпг-03-21-01-050 Приказ Минстроя России от 26.12.2019 №876/пр | Перевозка грузов автомобилями-самосвалами грузоподъемностью 10 т работающих вне карьера на расстояние: I класс груза до 50 км |  | 1 т груза |  | 1.8 | 797.18 | 1650.16 |  | 1650.16 |  |  | 0 | 0 | [7 empty] | Перевозка грузов автомобилями-самосвалами грузоподъемностью 10 т работающих вне карьера на расстояние: I класс груза до 50 км
Итоги по смете: | [22 empty] | Итоги по смете:
Итого прямые затраты (справочно) |  |  |  | 8: 490971.91 | [9 empty] | Итого прямые затраты (справочно)
в том числе: | [23 empty] | в том числе:
Оплата труда рабочих |  |  |  | 8: 62921.99 | [9 empty] | Оплата труда рабочих
Эксплуатация машин |  |  |  | 8: 4691.74 | [9 empty] | Эксплуатация машин
Оплата труда машинистов (Отм) |  |  |  | 8: 1765.66 | [9 empty] | Оплата труда машинистов (Отм)
Материалы |  |  |  | 8: 421592.52 | [9 empty] | Материалы
Строительные работы |  |  |  | 8: 586316.53 | [9 empty] | Строительные работы
Строительные работы |  |  |  | 8: 584641.3 | [9 empty] | Строительные работы
в том числе: | [23 empty] | в том числе:
оплата труда |  |  |  | 8: 62921.99 | [9 empty] | оплата труда
эксплуатация машин и механизмов |  |  |  | 8: 3016.51 | [9 empty] | эксплуатация машин и механизмов
оплата труда машинистов (Отм) |  |  |  | 8: 1765.66 | [9 empty] | оплата труда машинистов (Отм)
материалы |  |  |  | 8: 421592.52 | [9 empty] | материалы
накладные расходы |  |  |  | 8: 65091.4 | [9 empty] | накладные расходы
сметная прибыль |  |  |  | 8: 30253.22 | [9 empty] | сметная прибыль
Транспортные расходы (перевозка), относимые на стоимость строительных работ |  |  |  | 8: 1675.23 | [9 empty] | Транспортные расходы (перевозка), относимые на стоимость строительных работ
Итого ФОТ (справочно) |  |  |  | 8: 64687.65 | [9 empty] | Итого ФОТ (справочно)
Итого накладные расходы (справочно) |  |  |  | 8: 65091.4 | [9 empty] | Итого накладные расходы (справочно)
Итого сметная прибыль (справочно) |  |  |  | 8: 30253.22 | [9 empty] | Итого сметная прибыль (справочно)
ВСЕГО по смете |  |  |  | 8: 586316.53; Мат. 13: 184.9113; Мат. 14: 3.2462 | [10 empty] | ВСЕГО по смете