## смета№50758 актуал1.
БСЗ цех№41 | [14 empty] | БСЗ цех№41
(наименование стройки)
ЛОКАЛЬНЫЙ РЕСУРСНЫЙ СМЕТНЫЙ РАСЧЕТ № БСЗ-41-8415.0010-50758 актуал.1
(локальная смета)
на Система обеззараживания воды Чаньвинского карьера известняков., | [15 empty] | на Система обеззараживания воды Чаньвинского карьера известняков.,
(наименование работ и затрат, наименование объекта)
| Основание: | пр№8415.0010-КЖ-2 см№50758, заявка№4100 от 01.11.2022 | [14 empty] | пр№8415.0010-КЖ-2 см№50758, заявка№4100 от 01.11.2022
| Сметная стоимость |  | 441.851 | тыс.руб.
| строительных работ |  | 244.572 | тыс.руб.
| монтажных работ |  | 197.279 | тыс.руб.
| Средства на оплату труда |  | 52.335 | тыс.руб.
| Сметная трудоемкость |  | 97.77 | чел.час
| Составлен(а) в текущих ценах по состоянию на |  | 3кв. 2022 08.11.2022 | [14 empty] | 3кв. 2022 08.11.2022
№ п/п | Обоснование | Наименование работ и затрат |  | Единица измерения | Количество |  | Сметная стоимость в текущих (прогнозных) ценах, руб. | [5 empty] | Т/з осн. раб. Всего | Т/з мех. Всего
[5 empty] | на ед. | всего | на ед. | Всего | В том числе
[9 empty] | Осн.З/п | Эк.Маш | З/пМех | Мат.
1 | 2 | 3 |  | 4 | 5 | 6 | 7 | 8 | 9 | 10 | 11 | 12 | 13 | 14
Раздел 1. Система обеззараживания воды Чаньвинского карьера известняков | [18 empty] | Раздел 1. Система обеззараживания воды Чаньвинского карьера известняков
Буронабивная свая | [19 empty] | Буронабивная свая
1 | ФЕР04-02-003-10 | Крепление скважины при ударно-канатном бурении трубами со сварным соединением, глубина скважины: до 50 м, группа грунтов по устойчивости 2 |  | 10 м |  | 0.6 | 12645.06 | 15570.74 | 4409.37 | 8043.74 | 3032.04 | 85.59 | 10.35 | 5.27 | [6 empty] | Крепление скважины при ударно-канатном бурении трубами со сварным соединением, глубина скважины: до 50 м, группа грунтов по устойчивости 2
2 | ФССЦ-23.3.01.04-0078 | Трубы бесшовные обсадные из стали группы Д и Б с короткой треугольной резьбой, наружный диаметр 426 мм, толщина стенки 10 мм |  | м |  | 6 | 6362.33 | 38173.98 |  |  |  | 38173.98 | 0 | 0 | [6 empty] | Трубы бесшовные обсадные из стали группы Д и Б с короткой треугольной резьбой, наружный диаметр 426 мм, толщина стенки 10 мм
3 | ФЕР05-01-063-01 | Заполнение раствором пустот между стенкой скважины и телом сваи |  | м3 |  | 0.6 | 1145.07 | 1144.06 | 699.91 | 444.15 |  |  | 1.83 | 0.44 | [6 empty] | Заполнение раствором пустот между стенкой скважины и телом сваи
4 | ФССЦ-04.1.02.05-0006 | Смеси бетонные тяжелого бетона (БСТ), класс В15 (М200)F75W6 (515,43*3.5%(W6)+592.76=610.8 |  | м3 |  | 0.612 | 5092.22 | 3116.44 |  |  |  | 3116.44 | 0 | 0 | [6 empty] | Смеси бетонные тяжелого бетона (БСТ), класс В15 (М200)F75W6 (515,43*3.5%(W6)+592.76=610.8
5 | ФЕР08-01-002-02 | Устройство основания под фундаменты: щебеночного |  | м3 |  | 0.03 | 381.46 | 19.01 | 13.96 | 4.93 |  | 0.12 | 0.04 | 0 | [6 empty] | Устройство основания под фундаменты: щебеночного
6 | ФССЦ-02.2.05.04-1567 | Щебень М 400, фракция 5(3)-10 мм, группа 2 |  | м3 |  | 0.035 | 1758.18 | 61.54 |  |  |  | 61.54 | 0 | 0 | [6 empty] | Щебень М 400, фракция 5(3)-10 мм, группа 2
ОП | [19 empty] | ОП
7 | ФЕР09-03-039-01 | Монтаж опорных конструкций: для крепления трубопроводов внутри зданий и сооружений массой до 0,1 т |  | т |  | 0.0404 | 32627.93 | 2130.73 | 1859.3 | 149.42 | 5.62 | 116.39 | 4.52 | 0.02 | [6 empty] | Монтаж опорных конструкций: для крепления трубопроводов внутри зданий и сооружений массой до 0,1 т
8 | ФССЦ-07.2.07.04-0011 | Конструкции сварные индивидуальные прочие, масса сборочной единицы до 0,1 т |  | т |  | 0.0404 | 213355.37 | 8619.56 |  |  |  | 8619.56 | 0 | 0 | [6 empty] | Конструкции сварные индивидуальные прочие, масса сборочной единицы до 0,1 т
9 | ФЕР09-03-039-02 | Монтаж опорных конструкций: для крепления трубопроводов внутри зданий и сооружений массой до 0,5 т |  | т |  | 0.8636 | 19461.8 | 27463.78 | 24516.54 | 1707.18 | 120.11 | 1119.95 | 59.63 | 0.39 | [6 empty] | Монтаж опорных конструкций: для крепления трубопроводов внутри зданий и сооружений массой до 0,5 т
10 | ФССЦ-07.2.07.04-0014 | Конструкции сварные индивидуальные прочие, масса сборочной единицы от 0,1 до 0,5 т |  | т |  | 0.864 | 218355.88 | 188659.48 |  |  |  | 188659.48 | 0 | 0 | [6 empty] | Конструкции сварные индивидуальные прочие, масса сборочной единицы от 0,1 до 0,5 т
антикоррозийная защита | [19 empty] | антикоррозийная защита
11 | ФЕР13-06-002-01 | Очистка кварцевым песком: сплошных наружных поверхностей |  | м2 |  | 26 | 826.21 | 43562.79 | 3975.42 | 31583.04 | 8004.33 |  | 10.28 | 17.62 | [6 empty] | Очистка кварцевым песком: сплошных наружных поверхностей
12 | ФССЦ-113-0722 | Купрошлак (ТУ 3989-003-82101794-2008) |  | т |  | 0.832 | 7212.79 | 6001.04 |  |  |  | 6001.04 | 0 | 0 | [6 empty] | Купрошлак (ТУ 3989-003-82101794-2008)
13 | ФЕР13-06-004-01 | Обеспыливание поверхности |  | м2 |  | 26 | 26.63 | 1157.05 | 1070.31 | 86.74 |  |  | 2.77 | 0 | [6 empty] | Обеспыливание поверхности
14 | ФЕР13-07-002-02 | Обезжиривание поверхностей аппаратов и трубопроводов диаметром свыше 500 мм: уайт-спиритом |  | 100 м2 |  | 0.26 | 7436.84 | 3084.29 | 697.17 | 31.66 | 857.76 | 1497.7 | 1.76 | 0.01 | [6 empty] | Обезжиривание поверхностей аппаратов и трубопроводов диаметром свыше 500 мм: уайт-спиритом
1 группа сложности | [19 empty] | 1 группа сложности
15 | ФЕР13-11-006-02 | Антикоррозионная защита металлических конструкций зданий и сооружений производственного и общественного назначения: эпоксидными составами на высоте до 3 м |  | 100 м2 |  | 0.08 | 2959.46 | 790.09 | 743.32 | 33.91 | 4.17 | 8.69 | 1.61 | 0.01 | [6 empty] | Антикоррозионная защита металлических конструкций зданий и сооружений производственного и общественного назначения: эпоксидными составами на высоте до 3 м
16 | Счет 1771 от 13.07.2021г. ООО "Русская лакокрасочная компания" | Акрус-эпокс (грунт- эмаль) толщ. 80 мкм (расход: 0,0022кг/м2 (1мкм)*80*1,43(потери)= 0,252 кг/м2) (Стоимость: 583,33/11,26*1,02*1,03=54,42) |  | кг |  | 2.02 | 780.96 | 1577.54 |  |  |  | 1577.54 | 0 | 0 | [6 empty] | Акрус-эпокс (грунт- эмаль) толщ. 80 мкм (расход: 0,0022кг/м2 (1мкм)*80*1,43(потери)= 0,252 кг/м2) (Стоимость: 583,33/11,26*1,02*1,03=54,42)
17 | Счет 1771 от 13.07.2021г. ООО "Русская лакокрасочная компания" | Акрус-эпокс С (грунт- эмаль) толщ. 100 мкм (расход: 0,0025кг/м2 (1мкм)*100*1,43(потери)= 0,358кг/м2) (Стоимость: 583,33/11,26*1,02*1,03=54,42) |  | кг |  | 2.86 | 780.96 | 2233.55 |  |  |  | 2233.55 | 0 | 0 | [6 empty] | Акрус-эпокс С (грунт- эмаль) толщ. 100 мкм (расход: 0,0025кг/м2 (1мкм)*100*1,43(потери)= 0,358кг/м2) (Стоимость: 583,33/11,26*1,02*1,03=54,42)
18 | ФЕР13-11-006-04 | Антикоррозионная защита металлических конструкций зданий и сооружений производственного и общественного назначения: полиуретановыми составами на высоте до 3 м |  | 100 м2 |  | 0.08 | 1537.57 | 205.59 | 192.02 | 10 | 1.39 | 2.18 | 0.41 | 0 | [6 empty] | Антикоррозионная защита металлических конструкций зданий и сооружений производственного и общественного назначения: полиуретановыми составами на высоте до 3 м
19 | Счет 1771 от 13.07.2021г. ООО "Русская лакокрасочная компания" | Акрус-полиур (эмаль) толщ. 60 мкм (расход: 0,0029кг/м2(1мкм)*60*1,43потери=0,249 кг/м2) (Стоимость: 625/11,26*1,02*1,03=58,31) |  | кг |  | 1.99 | 860.2 | 1711.8 |  |  |  | 1711.8 | 0 | 0 | [6 empty] | Акрус-полиур (эмаль) толщ. 60 мкм (расход: 0,0029кг/м2(1мкм)*60*1,43потери=0,249 кг/м2) (Стоимость: 625/11,26*1,02*1,03=58,31)
2 группа сложности | [19 empty] | 2 группа сложности
20 | ФЕР13-11-006-02 | Антикоррозионная защита металлических конструкций зданий и сооружений производственного и общественного назначения: эпоксидными составами на высоте до 3 м |  | 100 м2 |  | 0.167 | 2959.46 | 1649.3 | 1551.67 | 70.78 | 8.71 | 18.14 | 3.35 | 0.02 | [6 empty] | Антикоррозионная защита металлических конструкций зданий и сооружений производственного и общественного назначения: эпоксидными составами на высоте до 3 м
21 | Счет 1771 от 13.07.2021г. ООО "Русская лакокрасочная компания" | Акрус-эпокс (грунт- эмаль) толщ. 80 мкм (расход: 0,0022кг/м2 (1мкм)*80*1,67(потери)= 0,294кг/м2) (Стоимость: 583,33/11,26*1,02*1,03=54,42) |  | кг |  | 4.91 | 780.96 | 3834.51 |  |  |  | 3834.51 | 0 | 0 | [6 empty] | Акрус-эпокс (грунт- эмаль) толщ. 80 мкм (расход: 0,0022кг/м2 (1мкм)*80*1,67(потери)= 0,294кг/м2) (Стоимость: 583,33/11,26*1,02*1,03=54,42)
22 | Счет 1771 от 13.07.2021г. ООО "Русская лакокрасочная компания" | Акрус-эпокс С (грунт- эмаль) толщ. 100 мкм (расход: 0,0025кг/м2 (1мкм)*100*1,67(потери)= 0,418кг/м2) (Стоимость: 583,33/11,26*1,02*1,03=54,42) |  | кг |  | 6.98 | 780.96 | 5451.1 |  |  |  | 5451.1 | 0 | 0 | [6 empty] | Акрус-эпокс С (грунт- эмаль) толщ. 100 мкм (расход: 0,0025кг/м2 (1мкм)*100*1,67(потери)= 0,418кг/м2) (Стоимость: 583,33/11,26*1,02*1,03=54,42)
23 | ФЕР13-11-006-04 | Антикоррозионная защита металлических конструкций зданий и сооружений производственного и общественного назначения: полиуретановыми составами на высоте до 3 м |  | 100 м2 |  | 0.167 | 1537.57 | 429.16 | 400.85 | 20.88 | 2.9 | 4.53 | 0.87 | 0.01 | [6 empty] | Антикоррозионная защита металлических конструкций зданий и сооружений производственного и общественного назначения: полиуретановыми составами на высоте до 3 м
24 | Счет 1771 от 13.07.2021г. ООО "Русская лакокрасочная компания" | Акрус-полиур (эмаль) толщ. 60 мкм (расход: 0,0029кг/м2(1мкм)*60*1,67потери=0,291 кг/м2) (Стоимость: 625/11,26*1,02*1,03=58,31) |  | кг |  | 4.86 | 860.2 | 4180.57 |  |  |  | 4180.57 | 0 | 0 | [6 empty] | Акрус-полиур (эмаль) толщ. 60 мкм (расход: 0,0029кг/м2(1мкм)*60*1,67потери=0,291 кг/м2) (Стоимость: 625/11,26*1,02*1,03=58,31)
3 группа сложности | [19 empty] | 3 группа сложности
25 | ФЕР13-11-006-02 | Антикоррозионная защита металлических конструкций зданий и сооружений производственного и общественного назначения: эпоксидными составами на высоте до 3 м |  | 100 м2 |  | 0.013 | 2959.46 | 141.23 | 132.87 | 6.06 | 0.75 | 1.55 | 0.29 | 0 | [6 empty] | Антикоррозионная защита металлических конструкций зданий и сооружений производственного и общественного назначения: эпоксидными составами на высоте до 3 м
26 | Счет 1771 от 13.07.2021г. ООО "Русская лакокрасочная компания" | Акрус-эпокс (грунт- эмаль) толщ. 80 мкм (расход: 0,0022кг/м2 (1мкм)*80*2,5(потери)= 0,44кг/м2) (Стоимость: 583,33/11,26*1,02*1,03=54,42) |  | кг |  | 0.57 | 780.96 | 445.15 |  |  |  | 445.15 | 0 | 0 | [6 empty] | Акрус-эпокс (грунт- эмаль) толщ. 80 мкм (расход: 0,0022кг/м2 (1мкм)*80*2,5(потери)= 0,44кг/м2) (Стоимость: 583,33/11,26*1,02*1,03=54,42)
27 | Счет 1771 от 13.07.2021г. ООО "Русская лакокрасочная компания" | Акрус-эпокс С (грунт- эмаль) толщ. 100 мкм (расход: 0,0025кг/м2 (1мкм)*100*2,5(потери)= 0,625кг/м2) (Стоимость: 583,33/11,26*1,02*1,03=54,42) |  | кг |  | 0.81 | 780.96 | 632.58 |  |  |  | 632.58 | 0 | 0 | [6 empty] | Акрус-эпокс С (грунт- эмаль) толщ. 100 мкм (расход: 0,0025кг/м2 (1мкм)*100*2,5(потери)= 0,625кг/м2) (Стоимость: 583,33/11,26*1,02*1,03=54,42)
28 | ФЕР13-11-006-04 | Антикоррозионная защита металлических конструкций зданий и сооружений производственного и общественного назначения: полиуретановыми составами на высоте до 3 м |  | 100 м2 |  | 0.013 | 1537.57 | 36.75 | 34.32 | 1.79 | 0.25 | 0.39 | 0.07 | 0 | [6 empty] | Антикоррозионная защита металлических конструкций зданий и сооружений производственного и общественного назначения: полиуретановыми составами на высоте до 3 м
29 | Счет 1771 от 13.07.2021г. ООО "Русская лакокрасочная компания" | Акрус-полиур (эмаль) толщ. 60 мкм (расход: 0,0029кг/м2(1мкм)*60*2,5потери=0,435 кг/м2) (Стоимость: 625/11,26*1,02*1,03=58,31) |  | кг |  | 0.566 | 860.2 | 486.87 |  |  |  | 486.87 | 0 | 0 | [6 empty] | Акрус-полиур (эмаль) толщ. 60 мкм (расход: 0,0029кг/м2(1мкм)*60*2,5потери=0,435 кг/м2) (Стоимость: 625/11,26*1,02*1,03=58,31)
Итоги по смете: | [21 empty] | Итоги по смете:
Итого прямые затраты (справочно) |  |  |  | 8: 362570.28 | [8 empty] | Итого прямые затраты (справочно)
в том числе: | [22 empty] | в том числе:
Оплата труда рабочих |  |  |  | 8: 40297.03 | [8 empty] | Оплата труда рабочих
Эксплуатация машин |  |  |  | 8: 42194.28 | [8 empty] | Эксплуатация машин
Оплата труда машинистов (Отм) |  |  |  | 8: 12038.03 | [8 empty] | Оплата труда машинистов (Отм)
Материалы |  |  |  | 8: 268040.94 | [8 empty] | Материалы
Строительные работы |  |  |  | 8: 244572.42 | [8 empty] | Строительные работы
в том числе: | [22 empty] | в том числе:
оплата труда |  |  |  | 8: 40297.03 | [8 empty] | оплата труда
эксплуатация машин и механизмов |  |  |  | 8: 42194.28 | [8 empty] | эксплуатация машин и механизмов
оплата труда машинистов (Отм) |  |  |  | 8: 12038.03 | [8 empty] | оплата труда машинистов (Отм)
материалы |  |  |  | 8: 70761.9 | [8 empty] | материалы
накладные расходы |  |  |  | 8: 49986.13 | [8 empty] | накладные расходы
сметная прибыль |  |  |  | 8: 29295.05 | [8 empty] | сметная прибыль
Монтажные работы |  |  |  | 8: 197279.04 | [8 empty] | Монтажные работы
Отдельные виды работ и затрат, относимые на стоимость монтажных работ |  |  |  | 8: 197279.04 | [8 empty] | Отдельные виды работ и затрат, относимые на стоимость монтажных работ
в том числе: | [22 empty] | в том числе:
материалы |  |  |  | 8: 197279.04 | [8 empty] | материалы
Итого ФОТ (справочно) |  |  |  | 8: 52335.06 | [8 empty] | Итого ФОТ (справочно)
Итого накладные расходы (справочно) |  |  |  | 8: 49986.13 | [8 empty] | Итого накладные расходы (справочно)
Итого сметная прибыль (справочно) |  |  |  | 8: 29295.05 | [8 empty] | Итого сметная прибыль (справочно)
ВСЕГО по смете |  |  |  | 8: 441851.46; Мат. 13: 97.7734; Мат. 14: 23.78 | [9 empty] | ВСЕГО по смете
4311260.46

## см. 50855 изм. 1 актуал 2
Цех № 41 | [14 empty] | Цех № 41
(наименование стройки)
ЛОКАЛЬНЫЙ РЕСУРСНЫЙ СМЕТНЫЙ РАСЧЕТ № БСЗ-41-8415.0010-50855 изм. 1 актуал 2
(локальная смета)
на Система обеззараживания воды Чаньвинского карьера известняков, | [15 empty] | на Система обеззараживания воды Чаньвинского карьера известняков,
(наименование работ и затрат, наименование объекта)
| Основание: | СЗ (заявка № 4100 от 01.11.22.) | [14 empty] | СЗ (заявка № 4100 от 01.11.22.)
| Сметная стоимость |  | 2242.569 | тыс.руб.
| строительных работ |  | 265.883 | тыс.руб.
| монтажных работ |  | 578.077 | тыс.руб.
| оборудования |  | 1398.609 | тыс.руб.
| Средства на оплату труда |  | 108.149 | тыс.руб.
| Сметная трудоемкость |  | 229.49 | чел.час
| Составлен(а) в текущих ценах по состоянию на |  | 3кв. 2022г. | [14 empty] | 3кв. 2022г.
№ п/п | Обоснование | Наименование работ и затрат |  | Единица измерения | Количество |  | Сметная стоимость в текущих (прогнозных) ценах, руб. | [5 empty] | Т/з осн. раб. Всего | Т/з мех. Всего
[5 empty] | на ед. | всего | на ед. | Всего | В том числе
[9 empty] | Осн.З/п | Эк.Маш | З/пМех | Мат.
1 | 2 | 3 |  | 4 | 5 | 6 | 7 | 8 | 9 | 10 | 11 | 12 | 13 | 14
Раздел 1. Система обеззараживания воды Чаньвинского карьера известняков | [18 empty] | Раздел 1. Система обеззараживания воды Чаньвинского карьера известняков
Земляные работы | [19 empty] | Земляные работы
1 | ФЕР01-01-030-01 | Разработка грунта с перемещением до 10 м бульдозерами мощностью: 59 кВт (80 л.с.), группа грунтов 1 |  | 1000 м3 |  | 0.034 | 32720.66 | 6300 |  | 1599 | 4701 |  | 0 | 0.48 | [6 empty] | Разработка грунта с перемещением до 10 м бульдозерами мощностью: 59 кВт (80 л.с.), группа грунтов 1
2 | ФЕР01-01-030-09 | При перемещении грунта на каждые последующие 10 м добавлять: к расценке 01-01-030-01 |  | 1000 м3 |  | 0.034 | 30293.21 | 1481 |  | 1481 |  |  | 0 | 0.45 | [6 empty] | При перемещении грунта на каждые последующие 10 м добавлять: к расценке 01-01-030-01
3 | ФЕР01-01-013-13 | Разработка грунта с погрузкой на автомобили-самосвалы экскаваторами с ковшом вместимостью: 0,5 (0,5-0,63) м3, группа грунтов 1 |  | 1000 м3 |  | 0.005 | 111702.34 | 801 | 23 | 778 |  |  | 0.07 | 0.22 | [6 empty] | Разработка грунта с погрузкой на автомобили-самосвалы экскаваторами с ковшом вместимостью: 0,5 (0,5-0,63) м3, группа грунтов 1
4 | ФССЦпг-03-21-01-001 | Перевозка грузов автомобилями-самосвалами грузоподъемностью 10 т работающих вне карьера на расстояние: I класс груза до 1 км |  | 1 т груза |  | 8 | 37.42 | 344 |  | 344 |  |  | 0 | 0 | [6 empty] | Перевозка грузов автомобилями-самосвалами грузоподъемностью 10 т работающих вне карьера на расстояние: I класс груза до 1 км
5 | ФЕР01-01-033-01 | Засыпка траншей и котлованов с перемещением грунта до 5 м бульдозерами мощностью: 59 кВт (80 л.с.), группа грунтов 1 |  | 1000 м3 |  | 0.029 | 22977.62 | 958 |  | 958 |  |  | 0 | 0.29 | [6 empty] | Засыпка траншей и котлованов с перемещением грунта до 5 м бульдозерами мощностью: 59 кВт (80 л.с.), группа грунтов 1
6 | ФЕР01-01-030-04 | Разработка грунта с перемещением до 10 м бульдозерами мощностью: 59 кВт (80 л.с.), группа грунтов 4 |  | 1000 м3 |  | 0.004 | 121039.83 | 696 |  | 696 |  |  | 0 | 0.21 | [6 empty] | Разработка грунта с перемещением до 10 м бульдозерами мощностью: 59 кВт (80 л.с.), группа грунтов 4
7 | ФЕР01-01-009-05 | Разработка грунта в траншеях экскаватором «обратная лопата» с ковшом вместимостью 1 (1-1,2) м3 в отвал, группа грунтов: 5 |  | 1000 м3 |  | 0.014 | 41184 | 829 |  | 829 |  |  | 0 | 0.64 | [6 empty] | Разработка грунта в траншеях экскаватором «обратная лопата» с ковшом вместимостью 1 (1-1,2) м3 в отвал, группа грунтов: 5
8 | ФЕР01-02-056-12 | Разработка грунта вручную в траншеях шириной более 2 м и котлованах площадью сечения до 5 м2 с креплениями, глубина траншей и котлованов: до 3 м, группа грунтов 5р |  | 100 м3 |  | 0.012 | 331131.84 | 5255 | 5255 |  |  |  | 14.95 | 0 | [6 empty] | Разработка грунта вручную в траншеях шириной более 2 м и котлованах площадью сечения до 5 м2 с креплениями, глубина траншей и котлованов: до 3 м, группа грунтов 5р
9 | ФЕР01-01-013-16 | Разработка грунта с погрузкой на автомобили-самосвалы экскаваторами с ковшом вместимостью: 0,5 (0,5-0,63) м3, группа грунтов 4 |  | 1000 м3 |  | 0.004 | 220887.39 | 1268 | 36 | 1231 |  | 1 | 0.11 | 0.35 | [6 empty] | Разработка грунта с погрузкой на автомобили-самосвалы экскаваторами с ковшом вместимостью: 0,5 (0,5-0,63) м3, группа грунтов 4
10 | ФССЦпг-03-21-01-001 | Перевозка грузов автомобилями-самосвалами грузоподъемностью 10 т работающих вне карьера на расстояние: I класс груза до 1 км |  | 1 т груза |  | 5.04 | 37.42 | 217 |  | 217 |  |  | 0 | 0 | [6 empty] | Перевозка грузов автомобилями-самосвалами грузоподъемностью 10 т работающих вне карьера на расстояние: I класс груза до 1 км
11 | ФЕР01-01-016-04 | Работа на отвале, группа грунтов: 5-6 |  | 1000 м3 |  | 0.004 | 38042.28 | 218 |  | 217 |  | 1 | 0 | 0.07 | [6 empty] | Работа на отвале, группа грунтов: 5-6
12 | ФЕР01-01-033-03 | Засыпка траншей и котлованов с перемещением грунта до 5 м бульдозерами мощностью: 59 кВт (80 л.с.), группа грунтов 3 |  | 1000 м3 |  | 0.015 | 31324.04 | 675 |  | 675 |  |  | 0 | 0.2 | [6 empty] | Засыпка траншей и котлованов с перемещением грунта до 5 м бульдозерами мощностью: 59 кВт (80 л.с.), группа грунтов 3
13 | ФЕР01-02-005-02 | Уплотнение грунта пневматическими трамбовками, группа грунтов: 3-4 |  | 100 м3 |  | 0.146 | 10150.6 | 2313 | 1015 | 1026 | 272 |  | 2.89 | 0.66 | [6 empty] | Уплотнение грунта пневматическими трамбовками, группа грунтов: 3-4
Демонтаж | [19 empty] | Демонтаж
14 | ФЕР22-01-011-06 | Укладка стальных водопроводных труб с гидравлическим испытанием диаметром: 200 мм |  | км |  | 0.008 | 319732.9 | 1867 | 1018 | 848 | 1 |  | 2.39 | 0.75 | [6 empty] | Укладка стальных водопроводных труб с гидравлическим испытанием диаметром: 200 мм
15 | ОЕР4р-07-03-06 | Разделка конструкций из труб улеродистых и легированных сталей с перемещением и укладкой вручную: диаметр труб 180-219 мм |  | т |  | 0.25 | 4684.09 | 1171 | 1089 | 1 |  | 81 | 2.38 | 0 | [6 empty] | Разделка конструкций из труб улеродистых и легированных сталей с перемещением и укладкой вручную: диаметр труб 180-219 мм
Монтаж | [19 empty] | Монтаж
16 | ФЕРм37-01-002-02 | Монтаж сосудов и аппаратов без механизмов в помещении, масса сосудов и аппаратов 0,05 т (прим.) |  | шт |  | 2 | 11370.58 | 21219 | 13683 | 444 | 47 | 7045 | 36.17 | 0.1 | [6 empty] | Монтаж сосудов и аппаратов без механизмов в помещении, масса сосудов и аппаратов 0,05 т (прим.)
17 | ФЕРм08-03-572-03 | Блок управления шкафного исполнения или распределительный пункт (шкаф), устанавливаемый: на стене, высота и ширина до 600х600 мм |  | шт |  | 1 | 5079.28 | 5393 | 968 | 616 | 107 | 3702 | 2.37 | 0.21 | [6 empty] | Блок управления шкафного исполнения или распределительный пункт (шкаф), устанавливаемый: на стене, высота и ширина до 600х600 мм
18 | ФЕР09-03-039-01 | Монтаж опорных конструкций: для крепления трубопроводов внутри зданий и сооружений массой до 0,1 т |  | т |  | 0.023 | 32627.93 | 981 | 837 | 74 | 5 | 65 | 2.24 | 0.01 | [6 empty] | Монтаж опорных конструкций: для крепления трубопроводов внутри зданий и сооружений массой до 0,1 т
19 * О | ТКП ООО "Новотех-ЭКО" №131 от 27.03.20 г. | Установка для обеззараживания воды УОВ-ПВ-10 в компл. с датчиком ультрафиолета с прибоом контроля и ультразвуковым излучаетелм, блоком управления и монтажной стойкой |  | 4: компл; 6: 2; 7: 699304.27; 8: 1398609; Мат. 13: 0; Мат. 14: 0 | [6 empty] | Установка для обеззараживания воды УОВ-ПВ-10 в компл. с датчиком ультрафиолета с прибоом контроля и ультразвуковым излучаетелм, блоком управления и монтажной стойкой
Ду200 | [19 empty] | Ду200
20 | ЕРм12-19-001-13 | Трубы из углеродистой и низколегированной стали, длиной до 3 м, технологического трубопровода, на условное давление не более 2,5 МПа. Труба, длина до 1,0 м, диаметр наружный, мм: 219 |  | 10 шт. |  | 0.4 | 37836.03 | 19060 | 6310 | 10928 | 1676 | 146 | 15.92 | 3.06 | [6 empty] | Трубы из углеродистой и низколегированной стали, длиной до 3 м, технологического трубопровода, на условное давление не более 2,5 МПа. Труба, длина до 1,0 м, диаметр наружный, мм: 219
21 | ФССЦ-23.5.02.02-0088 | Трубы стальные электросварные прямошовные со снятой фаской из стали марок БСт2кп-БСт4кп и БСт2пс-БСт4пс наружный диаметр: 219 мм, толщина стенки 6 мм (ГОСТ 10704-91) |  | м |  | 2.06 | 2203.11 | 4538 |  |  |  | 4538 | 0 | 0 | [6 empty] | Трубы стальные электросварные прямошовные со снятой фаской из стали марок БСт2кп-БСт4кп и БСт2пс-БСт4пс наружный диаметр: 219 мм, толщина стенки 6 мм (ГОСТ 10704-91)
22 | ЕРм12-19-001-82 | Трубы из углеродистой и низколегированной стали, длиной до 3 м, технологического трубопровода, на условное давление не более 2,5 МПа. Труба, длина до 3,0 м, диаметр наружный, мм: 219 |  | 10 шт. |  | 0.4 | 54371.99 | 27520 | 8316 | 16526 | 2531 | 147 | 20.98 | 4.7 | [6 empty] | Трубы из углеродистой и низколегированной стали, длиной до 3 м, технологического трубопровода, на условное давление не более 2,5 МПа. Труба, длина до 3,0 м, диаметр наружный, мм: 219
23 | ФССЦ-23.4.01.03-0046 | Труба стальная изолированная пенополиуретаном (ГОСТ 30732-2006) в полиэтиленовой оболочке диаметром: 219 мм, толщиной стенки 6 мм, наружным диаметром оболочки 315 мм |  | м |  | 10.3 | 7225.13 | 74419 |  |  |  | 74419 | 0 | 0 | [6 empty] | Труба стальная изолированная пенополиуретаном (ГОСТ 30732-2006) в полиэтиленовой оболочке диаметром: 219 мм, толщиной стенки 6 мм, наружным диаметром оболочки 315 мм
24 | ЕРм12-19-007-13 | Фасонные детали из углеродистой и низколегированной стали технологического трубопровода, на условное давление не более 2,5 МПа. Отвод, диаметр наружный, мм: 219 |  | 10 шт. |  | 0.4 | 32180.46 | 16260 | 4997 | 9635 | 1479 | 149 | 12.6 | 2.69 | [6 empty] | Фасонные детали из углеродистой и низколегированной стали технологического трубопровода, на условное давление не более 2,5 МПа. Отвод, диаметр наружный, мм: 219
25 | ФССЦ-23.8.04.06-0094 | Отводы 90 град. с радиусом кривизны R=1,5 Ду на Ру до 16 МПа (160 кгс/см2), диаметром условного прохода: 200 мм, наружным диаметром 219 мм, толщиной стенки 6 мм (ГОСТ 17375-2001) |  | шт |  | 4 | 2079.19 | 8317 |  |  |  | 8317 | 0 | 0 | [6 empty] | Отводы 90 град. с радиусом кривизны R=1,5 Ду на Ру до 16 МПа (160 кгс/см2), диаметром условного прохода: 200 мм, наружным диаметром 219 мм, толщиной стенки 6 мм (ГОСТ 17375-2001)
26 | ЕРм12-19-007-32 | Фасонные детали из углеродистой и низколегированной стали технологического трубопровода, на условное давление не более 2,5 МПа. Переход, диаметр наружный, мм: 219?168 |  | 10 шт. |  | 0.4 | 34922.43 | 17455 | 5817 | 9644 | 1469 | 525 | 14.67 | 2.66 | [6 empty] | Фасонные детали из углеродистой и низколегированной стали технологического трубопровода, на условное давление не более 2,5 МПа. Переход, диаметр наружный, мм: 219?168
27 | ФССЦ-23.8.04.08-0098 | Переходы концентрические на Ру до 16 МПа (160 кгс/см2) диаметром условного прохода: 200х100 мм, наружным диаметром и толщиной стенки 219х6- 108х4 мм (ГОСТ 17378-2001) |  | шт |  | 4 | 748.13 | 2993 |  |  |  | 2993 | 0 | 0 | [6 empty] | Переходы концентрические на Ру до 16 МПа (160 кгс/см2) диаметром условного прохода: 200х100 мм, наружным диаметром и толщиной стенки 219х6- 108х4 мм (ГОСТ 17378-2001)
28 | ЕРм12-19-009-04 | Гидравлическое испытание трубопроводов. Трубопровод, диаметр наружный, мм, до: 273 |  | 100 м |  | 0.144 | 17331.69 | 2867 | 696 | 2149 |  | 22 | 1.76 | 0.83 | [6 empty] | Гидравлическое испытание трубопроводов. Трубопровод, диаметр наружный, мм, до: 273
Ду100 | [19 empty] | Ду100
29 | ФЕРм12-01-004-10 | Трубопровод в помещениях или на открытых площадках в пределах цехов, монтируемый из труб и готовых деталей, на номинальное давление не более 2,5 МПа, диаметр труб наружный 108 мм |  | 100 м |  | 0.109 | 181318.64 | 24180 | 10386 | 11699 | 1534 | 561 | 26.2 | 3.44 | [6 empty] | Трубопровод в помещениях или на открытых площадках в пределах цехов, монтируемый из труб и готовых деталей, на номинальное давление не более 2,5 МПа, диаметр труб наружный 108 мм
30 | ФССЦ-23.5.02.02-0053 | Трубы стальные электросварные прямошовные со снятой фаской из стали марок БСт2кп-БСт4кп и БСт2пс-БСт4пс наружный диаметр: 108 мм, толщина стенки 2,8 мм (ГОСТ 10704-91) |  | м |  | 10.38 | 435.31 | 4519 |  |  |  | 4519 | 0 | 0 | [6 empty] | Трубы стальные электросварные прямошовные со снятой фаской из стали марок БСт2кп-БСт4кп и БСт2пс-БСт4пс наружный диаметр: 108 мм, толщина стенки 2,8 мм (ГОСТ 10704-91)
31 | ФССЦ-23.8.04.06-0072 | Отводы 90 град. с радиусом кривизны R=1,5 Ду на Ру до 16 МПа (160 кгс/см2), диаметром условного прохода: 100 мм, наружным диаметром 108 мм, толщиной стенки 4 мм (ГОСТ 17375-2001) |  | шт |  | 4 | 602.16 | 2409 |  |  |  | 2409 | 0 | 0 | [6 empty] | Отводы 90 град. с радиусом кривизны R=1,5 Ду на Ру до 16 МПа (160 кгс/см2), диаметром условного прохода: 100 мм, наружным диаметром 108 мм, толщиной стенки 4 мм (ГОСТ 17375-2001)
32 | ФССЦ-07.2.07.11-0003 | Опоры скользящие и катковые, крепежные детали, хомуты (Опора КХ-159-А12-Ст3 ОСТ 36-146-88 - 2 шт) |  | т |  | 0.014 | 218355.88 | 3057 |  |  |  | 3057 | 0 | 0 | [6 empty] | Опоры скользящие и катковые, крепежные детали, хомуты (Опора КХ-159-А12-Ст3 ОСТ 36-146-88 - 2 шт)
Бобышка | [19 empty] | Бобышка
33 | ФЕРм12-10-001-01 | Бобышки, штуцеры на номинальное давление до 10 МПа |  | 100 шт |  | 0.02 | 27198.82 | 621 | 547 | 51 |  | 23 | 1.38 | 0 | [6 empty] | Бобышки, штуцеры на номинальное давление до 10 МПа
34 | ФССЦ-26.1.01.07-0001 | Бобышки прямые тип БМ20(прим. Rc 3/4 Н-0217) |  | шт |  | 2 | 67.02 | 134 |  |  |  | 134 | 0 | 0 | [6 empty] | Бобышки прямые тип БМ20(прим. Rc 3/4 Н-0217)
Арматура | [19 empty] | Арматура
35 | ЕРм12-19-007-47 | Фасонные детали из углеродистой и низколегированной стали технологического трубопровода, на условное давление не более 2,5 МПа. Фланец, диаметр наружный, мм: 108 |  | 10 шт. |  | 0.8 | 10852.12 | 10575 | 5544 | 4229 | 619 | 183 | 13.98 | 1.15 | [6 empty] | Фасонные детали из углеродистой и низколегированной стали технологического трубопровода, на условное давление не более 2,5 МПа. Фланец, диаметр наружный, мм: 108
36 | Данные Галактика ERP от 17.05.19 г. н/н 020208003351 | Фланец 100-10-11-1-B-Cт20-IV ГОСТ 33259-2015 |  | шт |  | 8 | 1638.34 | 13107 |  |  |  | 13107 | 0 | 0 | [6 empty] | Фланец 100-10-11-1-B-Cт20-IV ГОСТ 33259-2015
37 | ФЕРм12-12-001-10 | Арматура фланцевая с ручным приводом или без привода водопроводная на номинальное давление до 4 МПа, номинальный диаметр 100 мм |  | шт |  | 4 | 3737.83 | 18756 | 7477 | 9683 | 1567 | 29 | 18.86 | 2.85 | [6 empty] | Арматура фланцевая с ручным приводом или без привода водопроводная на номинальное давление до 4 МПа, номинальный диаметр 100 мм
38 | ФССЦ-18.1.02.01-0203 | Задвижки параллельные фланцевые с выдвижным шпинделем для воды и пара давлением 1 Мпа (10 кгс/см2) 30ч6бр диаметром: 100 мм |  | шт |  | 4 | 7202.63 | 28811 |  |  |  | 28811 | 0 | 0 | [6 empty] | Задвижки параллельные фланцевые с выдвижным шпинделем для воды и пара давлением 1 Мпа (10 кгс/см2) 30ч6бр диаметром: 100 мм
39 | ФССЦ-01.1.02.08-0031 | Прокладки паронитовые (Прокладка А-100-10 ГОСТ 15180-86 - 8 шт) |  | кг |  | 0.376 | 292.48 | 110 |  |  |  | 110 | 0 | 0 | [6 empty] | Прокладки паронитовые (Прокладка А-100-10 ГОСТ 15180-86 - 8 шт)
40 | ФССЦ-01.7.15.03-0042 | Болты с гайками и шайбами строительные (Болт М16*70 ГОСТ Р ИСО 4014-2013 - 64 шт Гайка М16 ГОСТ 5915-70 - 64 шт) |  | кг |  | 12.032 | 113.4 | 1364 |  |  |  | 1364 | 0 | 0 | [6 empty] | Болты с гайками и шайбами строительные (Болт М16*70 ГОСТ Р ИСО 4014-2013 - 64 шт Гайка М16 ГОСТ 5915-70 - 64 шт)
Антикоррозионная изоляция | [19 empty] | Антикоррозионная изоляция
41 | ФЕР22-02-010-06 | Нанесение весьма усиленной антикоррозионной изоляции из полимерных липких лент на стальные трубопроводы диаметром: 200 мм |  | км |  | 0.01 | 598435.66 | 6830 | 351 | 2500 |  | 3979 | 0.85 | 2.3 | [6 empty] | Нанесение весьма усиленной антикоррозионной изоляции из полимерных липких лент на стальные трубопроводы диаметром: 200 мм
42 | ФССЦ-01.2.03.02-0001 | Грунтовка битумная под полимерное или резиновое покрытие |  | т |  | 0.001 | 253237.53 | 253 |  |  |  | 253 | 0 | 0 | [6 empty] | Грунтовка битумная под полимерное или резиновое покрытие
43 | ФЕР22-02-013-06 | Нанесение весьма усиленной антикоррозионной изоляции из полимерных липких лент на стыки и фасонные части стальных трубопроводов диаметром: 200 мм |  | км |  | 0.002 | 79856.51 | 186 | 72 | 26 |  | 88 | 0.18 | 0.03 | [6 empty] | Нанесение весьма усиленной антикоррозионной изоляции из полимерных липких лент на стыки и фасонные части стальных трубопроводов диаметром: 200 мм
44 | ФССЦ-01.2.03.02-0001 | Грунтовка битумная под полимерное или резиновое покрытие |  | т |  | 3e-05 | 253237.53 | 8 |  |  |  | 8 | 0 | 0 | [6 empty] | Грунтовка битумная под полимерное или резиновое покрытие
Тепловая изоляция | [19 empty] | Тепловая изоляция
45 | ФЕР26-01-017-02 | Изоляция изделиями из вспененного каучука, вспененного полиэтилена трубопроводов наружным диметром 180 мм пластинами (плитами) |  | 10 м |  | 1.15 | 2409.1 | 3600 | 1492 | 879 | 198 | 1031 | 3.65 | 0.41 | [6 empty] | Изоляция изделиями из вспененного каучука, вспененного полиэтилена трубопроводов наружным диметром 180 мм пластинами (плитами)
46 | ФССЦ-12.2.07.01-0074 | Рулоны из вспененного каучука K-FLEX ENERGO PLUS STANDARD, толщиной: 25 мм (прим. Рулон K-FLEX ST 25х1000-8) |  | м2 |  | 8 | 6470.35 | 51763 |  |  |  | 51763 | 0 | 0 | [6 empty] | Рулоны из вспененного каучука K-FLEX ENERGO PLUS STANDARD, толщиной: 25 мм (прим. Рулон K-FLEX ST 25х1000-8)
47 | ФССЦ-14.1.02.04-0104 | Клей K-FLEX K 414 2,6 lt |  | шт |  | 1 | 1729.91 | 1730 |  |  |  | 1730 | 0 | 0 | [6 empty] | Клей K-FLEX K 414 2,6 lt
Антикоррозионная изоляция под тепловую изоляцию | [19 empty] | Антикоррозионная изоляция под тепловую изоляцию
48 | ФЕР13-06-002-01 | Очистка кварцевым песком: сплошных наружных поверхностей |  | м2 |  | 10 | 826.21 | 14206 | 1209 | 10563 | 2434 |  | 3.44 | 5.89 | [6 empty] | Очистка кварцевым песком: сплошных наружных поверхностей
49 | ФССЦ-113-0722 | Купрошлак (ТУ 3989-003-82101794-2008) |  | т |  | 0.32 | 7212.79 | 2308 |  |  |  | 2308 | 0 | 0 | [6 empty] | Купрошлак (ТУ 3989-003-82101794-2008)
50 | ФЕР13-07-001-02 | Обезжиривание поверхностей аппаратов и трубопроводов диаметром до 500 мм: уайт-спиритом |  | 100 м2 |  | 0.1 | 8958.53 | 1005 | 433 | 10 | 1 | 561 | 1.2 | 0 | [6 empty] | Обезжиривание поверхностей аппаратов и трубопроводов диаметром до 500 мм: уайт-спиритом
51 | ФЕР13-06-004-01 | Обеспыливание поверхности |  | м2 |  | 10 | 26.63 | 354 | 325 | 29 |  |  | 0.93 | 0 | [6 empty] | Обеспыливание поверхности
2 группа сложности | [19 empty] | 2 группа сложности
52 | ФЕР13-11-006-02 | Антикоррозионная защита металлических конструкций зданий и сооружений производственного и общественного назначения: эпоксидными составами на высоте до 3 м |  | 100 м2 |  | 0.1 | 2959.46 | 787 | 735 | 37 | 4 | 11 | 1.75 | 0.01 | [6 empty] | Антикоррозионная защита металлических конструкций зданий и сооружений производственного и общественного назначения: эпоксидными составами на высоте до 3 м
53 | Счет 1771 от 13.07.2021г. ООО "Русская лакокрасочная компания" | Акрус-эпокс (грунт- эмаль) толщ. 80 мкм (расход: 0,0022кг/м2 (1мкм)*80*1,67(потери)= 0,294кг/м2) (Стоимость: 583,33/11,26*1,02*1,03=54,42) |  | кг |  | 2.94 | 780.96 | 2296 |  |  |  | 2296 | 0 | 0 | [6 empty] | Акрус-эпокс (грунт- эмаль) толщ. 80 мкм (расход: 0,0022кг/м2 (1мкм)*80*1,67(потери)= 0,294кг/м2) (Стоимость: 583,33/11,26*1,02*1,03=54,42)
54 | Счет 1771 от 13.07.2021г. ООО "Русская лакокрасочная компания" | Акрус-эпокс С (грунт- эмаль) толщ. 100 мкм (расход: 0,0025кг/м2 (1мкм)*100*1,67(потери)= 0,418кг/м2) (Стоимость: 583,33/11,26*1,02*1,03=54,42) |  | кг |  | 4.18 | 780.96 | 3264 |  |  |  | 3264 | 0 | 0 | [6 empty] | Акрус-эпокс С (грунт- эмаль) толщ. 100 мкм (расход: 0,0025кг/м2 (1мкм)*100*1,67(потери)= 0,418кг/м2) (Стоимость: 583,33/11,26*1,02*1,03=54,42)
55 | ФЕР13-11-006-04 | Антикоррозионная защита металлических конструкций зданий и сооружений производственного и общественного назначения: полиуретановыми составами на высоте до 3 м |  | 100 м2 |  | 0.1 | 1537.57 | 205 | 190 | 11 | 1 | 3 | 0.45 | 0 | [6 empty] | Антикоррозионная защита металлических конструкций зданий и сооружений производственного и общественного назначения: полиуретановыми составами на высоте до 3 м
56 | Счет 1771 от 13.07.2021г. ООО "Русская лакокрасочная компания" | Акрус-полиур (эмаль) толщ. 60 мкм (расход: 0,0029кг/м2(1мкм)*60*1,67потери=0,291 кг/м2) (Стоимость: 625/11,26*1,02*1,03=58,31) |  | кг |  | 2.91 | 860.2 | 2503 |  |  |  | 2503 | 0 | 0 | [6 empty] | Акрус-полиур (эмаль) толщ. 60 мкм (расход: 0,0029кг/м2(1мкм)*60*1,67потери=0,291 кг/м2) (Стоимость: 625/11,26*1,02*1,03=58,31)
Проход трубы ф219*6 через фундаментную плиту | [19 empty] | Проход трубы ф219*6 через фундаментную плиту
57 | ФЕР06-01-015-06 | Установка стальных конструкций, остающихся в теле бетона |  | 1 т |  | 0.378 | 261864.32 | 102536 | 9182 | 4310 |  | 89044 | 23.16 | 2.38 | [6 empty] | Установка стальных конструкций, остающихся в теле бетона
58 | ФССЦ-07.2.07.12-0006 | Конструктивные элементы вспомогательного назначения: с преобладанием профильного проката собираемые из двух и более деталей, с отверстиями и без отверстий, соединяемые на сварке (Труба 377*10 ГОСТ 10704-91 с ЦПП L=800 мм - 4 шт и штыри ф8 А400 L=150 мм - 32 шт) |  | т |  | 0.378 | 234730.12 | 88728 |  |  |  | 88728 | 0 | 0 | [6 empty] | Конструктивные элементы вспомогательного назначения: с преобладанием профильного проката собираемые из двух и более деталей, с отверстиями и без отверстий, соединяемые на сварке (Труба 377*10 ГОСТ 10704-91 с ЦПП L=800 мм - 4 шт и штыри ф8 А400 L=150 мм - 32 шт)
59 | ФЕР09-03-039-04 | Монтаж опорных конструкций: подвесок и хомутов для крепления трубопроводов внутри зданий и сооружений |  | т |  | 0.028 | 40425.93 | 1484 | 1367 | 38 | 7 | 72 | 3.7 | 0.01 | [6 empty] | Монтаж опорных конструкций: подвесок и хомутов для крепления трубопроводов внутри зданий и сооружений
60 | Прайс-лист Росполимерстрой от 03.10.19 г. | Манжета герметизирующая разъемная резиновая ПМТД-Р DN 219/377 ТУ 2531-002-53597015-12 в комплекте с 2-мя хомутами-стяжками и крепежом (прим) |  | шт |  | 4 | 18605.29 | 74421 |  |  |  | 74421 | 0 | 0 | [6 empty] | Манжета герметизирующая разъемная резиновая ПМТД-Р DN 219/377 ТУ 2531-002-53597015-12 в комплекте с 2-мя хомутами-стяжками и крепежом (прим)
61 | ФЕР13-05-004-01 | Оклейка поверхностей поливинилхлоридным пластикатом: на клее 88-СА толщиной слоя 3 мм |  | 100 м2 |  | 0.001 | 103617.32 | 135 | 126 | 1 |  | 8 | 0.29 | 0 | [6 empty] | Оклейка поверхностей поливинилхлоридным пластикатом: на клее 88-СА толщиной слоя 3 мм
62 | ФССЦ-14.1.04.02-0001 | Клей 88-НП |  | кг |  | 0.106 | 248.92 | 26 |  |  |  | 26 | 0 | 0 | [6 empty] | Клей 88-НП
63 | ФССЦ-14.5.09.07-0101 | Растворитель нефтяной Нефрас С-50/170 |  | т |  | 0.0001 | 168265.39 | 17 |  |  |  | 17 | 0 | 0 | [6 empty] | Растворитель нефтяной Нефрас С-50/170
Итоги по смете: | [21 empty] | Итоги по смете:
Итого прямые затраты (справочно) |  |  |  | 8: 691703 | [8 empty] | Итого прямые затраты (справочно)
в том числе: | [22 empty] | в том числе:
Оплата труда рабочих |  |  |  | 8: 89496 | [8 empty] | Оплата труда рабочих
Эксплуатация машин |  |  |  | 8: 104982 | [8 empty] | Эксплуатация машин
Оплата труда машинистов (Отм) |  |  |  | 8: 18653 | [8 empty] | Оплата труда машинистов (Отм)
Материалы |  |  |  | 8: 478572 | [8 empty] | Материалы
Строительные работы |  |  |  | 8: 265883 | [8 empty] | Строительные работы
Строительные работы |  |  |  | 8: 265322 | [8 empty] | Строительные работы
в том числе: | [22 empty] | в том числе:
оплата труда |  |  |  | 8: 23666 | [8 empty] | оплата труда
эксплуатация машин и механизмов |  |  |  | 8: 28816 | [8 empty] | эксплуатация машин и механизмов
оплата труда машинистов (Отм) |  |  |  | 8: 7624 | [8 empty] | оплата труда машинистов (Отм)
материалы |  |  |  | 8: 158728 | [8 empty] | материалы
накладные расходы |  |  |  | 8: 30124 | [8 empty] | накладные расходы
сметная прибыль |  |  |  | 8: 16364 | [8 empty] | сметная прибыль
Транспортные расходы (перевозка), относимые на стоимость строительных работ |  |  |  | 8: 561 | [8 empty] | Транспортные расходы (перевозка), относимые на стоимость строительных работ
Монтажные работы |  |  |  | 8: 578077 | [8 empty] | Монтажные работы
в том числе: | [22 empty] | в том числе:
оплата труда |  |  |  | 8: 65830 | [8 empty] | оплата труда
эксплуатация машин и механизмов |  |  |  | 8: 75605 | [8 empty] | эксплуатация машин и механизмов
оплата труда машинистов (Отм) |  |  |  | 8: 11029 | [8 empty] | оплата труда машинистов (Отм)
материалы |  |  |  | 8: 319844 | [8 empty] | материалы
накладные расходы |  |  |  | 8: 69522 | [8 empty] | накладные расходы
сметная прибыль |  |  |  | 8: 36247 | [8 empty] | сметная прибыль
Оборудование |  |  |  | 8: 1398609 | [8 empty] | Оборудование
Итого ФОТ (справочно) |  |  |  | 8: 108149 | [8 empty] | Итого ФОТ (справочно)
Итого накладные расходы (справочно) |  |  |  | 8: 99646 | [8 empty] | Итого накладные расходы (справочно)
Итого сметная прибыль (справочно) |  |  |  | 8: 52611 | [8 empty] | Итого сметная прибыль (справочно)
ВСЕГО по смете |  |  |  | 8: 2242569; Мат. 13: 229.4931; Мат. 14: 37.0567 | [9 empty] | ВСЕГО по смете
Оборудование заказчика | [22 empty] | Оборудование заказчика
Оборудование | [22 empty] | Оборудование
Установка для обеззараживания воды УОВ-ПВ-10 в компл. с датчиком ультрафиолета с прибоом контроля и ультразвуковым излучаетелм, блоком управления и монтажной стойкой, "компл" Кол-во: 2 |  |  |  | 8: 1398609 | [8 empty] | Установка для обеззараживания воды УОВ-ПВ-10 в компл. с датчиком ультрафиолета с прибоом контроля и ультразвуковым излучаетелм, блоком управления и монтажной стойкой, "компл" Кол-во: 2

## БСЗ-41-8415.0010-50751-актуал.1
Цех №41 | [14 empty] | Цех №41
(наименование стройки)
ЛОКАЛЬНЫЙ РЕСУРСНЫЙ СМЕТНЫЙ РАСЧЕТ № БСЗ-41-8415.0010-50751-актуал1.
(локальная смета)
на Монтаж системы обеззараживания воды, | [15 empty] | на Монтаж системы обеззараживания воды,
(наименование работ и затрат, наименование объекта)
| Основание: | проект 8415.0010-ЭМ; Заявка № 3971 от13.10.22г | [14 empty] | проект 8415.0010-ЭМ; Заявка № 3971 от13.10.22г
| Сметная стоимость |  | 328.24 | тыс.руб.
| строительных работ |  | 78.8 | тыс.руб.
| монтажных работ |  | 226.068 | тыс.руб.
| оборудования |  | 23.372 | тыс.руб.
| Средства на оплату труда |  | 63.447 | тыс.руб.
| Сметная трудоемкость |  | 162.7 | чел.час
| Составлен(а) в текущих ценах по состоянию на |  | 3 кв.2022г | [14 empty] | 3 кв.2022г
№ п/п | Обоснование | Наименование работ и затрат |  | Единица измерения | Количество |  | Сметная стоимость в текущих (прогнозных) ценах, руб. | [5 empty] | Т/з осн. раб. Всего | Т/з мех. Всего
[5 empty] | на ед. | всего | на ед. | Всего | В том числе
[9 empty] | Осн.З/п | Эк.Маш | З/пМех | Мат.
1 | 2 | 3 |  | 4 | 5 | 6 | 7 | 8 | 9 | 10 | 11 | 12 | 13 | 14
Раздел 1. Новый раздел | [18 empty] | Раздел 1. Новый раздел
Электромонтажное оборудование | [19 empty] | Электромонтажное оборудование
1 | ФЕРм08-03-573-04 | Шкаф (пульт) управления навесной, высота, ширина и глубина: до 600х600х350 мм |  | шт |  | 1 | 1560.78 | 5611 | 968 | 785 | 3823 | 35 | 2.37 | 0.36 | [6 empty] | Шкаф (пульт) управления навесной, высота, ширина и глубина: до 600х600х350 мм
2 | PromPortal.su. от 13.10.2022г | 13978; Щит распределительный навесной ЩРн-П-8 пластиковый белый прозрачная дверь IP65 Kaedra Schneider Electric |  | шт |  | 1 | 3160.36 | 3160 |  |  |  | 3160 | 0 | 0 | [6 empty] | 13978; Щит распределительный навесной ЩРн-П-8 пластиковый белый прозрачная дверь IP65 Kaedra Schneider Electric
3 | ООО "ЭЛЕВЕЛ" от 13.10.2022г | 13934.СОЕДИНИТЕЛЬНЫЙ КОМПЛЕКТ ДЛЯ ЩИТОВ KAEDRA |  | шт |  | 1 | 2131.58 | 2132 |  |  |  | 2132 | 0 | 0 | [6 empty] | 13934.СОЕДИНИТЕЛЬНЫЙ КОМПЛЕКТ ДЛЯ ЩИТОВ KAEDRA
4 | Компания «Тесли» от 13.10.2022 | 13935. КОМПЛЕКТ ДЛЯ КРЕПЛЕНИЯ К СТЕНЕ |  | шт |  | 1 | 1174.77 | 1175 |  |  |  | 1175 | 0 | 0 | [6 empty] | 13935. КОМПЛЕКТ ДЛЯ КРЕПЛЕНИЯ К СТЕНЕ
5 | ООО "ЭЛЕВЕЛ" от 13.10.2022г | 13941.ПЕРФОРИРОВАННАЯ МОНТАЖНАЯ ПЛАТА 150ММ |  | шт |  | 1 | 4586.55 | 4587 |  |  |  | 4587 | 0 | 0 | [6 empty] | 13941.ПЕРФОРИРОВАННАЯ МОНТАЖНАЯ ПЛАТА 150ММ
6 | ООО "ЭЛЕВЕЛ" от 13.10.2022г | 13944.СПЛОШНОЙ ПЛАСТРОН ДЛЯ ЩИТКА 12 МОД |  | шт |  | 1 | 1179.12 | 1179 |  |  |  | 1179 | 0 | 0 | [6 empty] | 13944.СПЛОШНОЙ ПЛАСТРОН ДЛЯ ЩИТКА 12 МОД
7 | OOO ЭКС™ от 13.10.2022г | 13948.ЗАМОК ДЛЯ ЩИТОВ KAEDRA |  | шт |  | 1 | 3025.27 | 3025 |  |  |  | 3025 | 0 | 0 | [6 empty] | 13948.ЗАМОК ДЛЯ ЩИТОВ KAEDRA
8 | ООО "ЭЛЕВЕЛ" от 13.10.2022г | 13949.Вставка треугольная для щитов KAEDRA |  | шт |  | 1 | 4943.49 | 4943 |  |  |  | 4943 | 0 | 0 | [6 empty] | 13949.Вставка треугольная для щитов KAEDRA
9 | ООО "ЭЛЕВЕЛ" от 13.10.2022г | PRA90048.Устройство для установки клемм на DIN-рейку |  | шт |  | 1 | 1581.52 | 1582 |  |  |  | 1582 | 0 | 0 | [6 empty] | PRA90048.Устройство для установки клемм на DIN-рейку
10 | ООО "ЭЛЕВЕЛ" от 13.10.2022г | PRA90047.Клеммы 6х4 мм.кв |  | шт |  | 1 | 5341.55 | 5342 |  |  |  | 5342 | 0 | 0 | [6 empty] | PRA90047.Клеммы 6х4 мм.кв
11 | ООО "ЭЛЕВЕЛ" от 13.10.2022г | LGYN12512.ШИНА НЕЙТРАЛИ ДОПОЛНИТЕЛЬНАЯ 125А 12 ОТВЕРСТИЙ |  | шт |  | 1 | 3616.17 | 3616 |  |  |  | 3616 | 0 | 0 | [6 empty] | LGYN12512.ШИНА НЕЙТРАЛИ ДОПОЛНИТЕЛЬНАЯ 125А 12 ОТВЕРСТИЙ
12 | ООО "ЭЛЕВЕЛ" от 13.10.2022г | 14811.ГРЕБЕНЧАТАЯ ШИНКА 1П.ШАГ 27ММ |  | шт |  | 1 | 6018.94 | 6019 |  |  |  | 6019 | 0 | 0 | [6 empty] | 14811.ГРЕБЕНЧАТАЯ ШИНКА 1П.ШАГ 27ММ
13 | ООО "ЭЛЕВЕЛ" от 13.10.2022г | 13577.КЛЕММНИК 80А 16 ОТВЕРСТИЙ 202ММ |  | шт |  | 2 | 1444.03 | 2888 |  |  |  | 2888 | 0 | 0 | [6 empty] | 13577.КЛЕММНИК 80А 16 ОТВЕРСТИЙ 202ММ
Низковольтное оборудование | [19 empty] | Низковольтное оборудование
14 | ФЕРм08-01-080-01 | Прибор измерения и защиты, количество подключаемых концов: до 2 |  | шт |  | 7 | 582.72 | 4684 | 3287 | 1352 |  | 45 | 8.29 | 0.48 | [6 empty] | Прибор измерения и защиты, количество подключаемых концов: до 2
15 О | ФССЦ-62.1.01.09-0031 | Выключатели автоматические: «IEK» ВА47-100 1Р 80А, характеристика С (прим.D) |  | 4: шт; 6: 1; 7: 413; 8: 413; Мат. 13: 0; Мат. 14: 0 | [6 empty] | Выключатели автоматические: «IEK» ВА47-100 1Р 80А, характеристика С (прим.D)
16 О | ФССЦ-62.1.01.09-0009 | Выключатели автоматические: «IEK» ВА47-29 1Р 63А, характеристика С (прим.D) |  | 4: шт; 6: 1; 7: 105.74; 8: 106; Мат. 13: 0; Мат. 14: 0 | [6 empty] | Выключатели автоматические: «IEK» ВА47-29 1Р 63А, характеристика С (прим.D)
17 О | ФССЦ-62.1.01.09-0006 | Выключатели автоматические: «IEK» ВА47-29 1Р 25А, характеристика С (прим.D) |  | 4: шт; 6: 1; 7: 79.55; 8: 80; Мат. 13: 0; Мат. 14: 0 | [6 empty] | Выключатели автоматические: «IEK» ВА47-29 1Р 25А, характеристика С (прим.D)
18 О | ФССЦ-62.1.01.09-0005 | Выключатели автоматические: «IEK» ВА47-29 1Р 16А, характеристика С |  | 4: шт; 6: 1; 7: 79.55; 8: 80; Мат. 13: 0; Мат. 14: 0 | [6 empty] | Выключатели автоматические: «IEK» ВА47-29 1Р 16А, характеристика С
19 О | ФССЦ-62.1.01.09-0004 | Выключатели автоматические: «IEK» ВА47-29 1Р 10А, характеристика С (прим.8А,х-ка В) |  | 4: шт; 6: 2; 7: 105.74; 8: 211; Мат. 13: 0; Мат. 14: 0 | [6 empty] | Выключатели автоматические: «IEK» ВА47-29 1Р 10А, характеристика С (прим.8А,х-ка В)
20 О | ФССЦ-62.1.01.09-0004 | Выключатели автоматические: «IEK» ВА47-29 1Р 10А, характеристика С (прим.1А,х-ка В) |  | 4: шт; 6: 1; 7: 105.74; 8: 106; Мат. 13: 0; Мат. 14: 0 | [6 empty] | Выключатели автоматические: «IEK» ВА47-29 1Р 10А, характеристика С (прим.1А,х-ка В)
21 | ФЕРм08-03-591-01 | Выключатель: одноклавишный неутопленного типа при открытой проводке |  | 100 шт |  | 0.01 | 13809.91 | 157 | 149 | 1 |  | 7 | 0.36 | 0 | [6 empty] | Выключатель: одноклавишный неутопленного типа при открытой проводке
22 О | ООО «Минимакс» от 13.10.2022г | Выключатель одноклавишный ВС20-1-1-ФСр ФОРС открытой установки |  | 4: шт; 6: 1; 7: 308.76; 8: 309; Мат. 13: 0; Мат. 14: 0 | [6 empty] | Выключатель одноклавишный ВС20-1-1-ФСр ФОРС открытой установки
23 | ФЕРм08-03-591-08 | Розетка штепсельная: неутопленного типа при открытой проводке |  | 100 шт |  | 0.02 | 15025.42 | 342 | 325 | 3 |  | 14 | 0.79 | 0 | [6 empty] | Розетка штепсельная: неутопленного типа при открытой проводке
24 | Прайс Компания ЭТМ от 13.10.2022г | РСб22-3-ФСр Розетка двухместная с з/к для открытой установки IP54 |  | шт |  | 2 | 677.94 | 1356 |  |  |  | 1356 | 0 | 0 | [6 empty] | РСб22-3-ФСр Розетка двухместная с з/к для открытой установки IP54
25 | ФЕРм08-03-594-01 | Светильник отдельно устанавливаемый: на штырях с количеством ламп в светильнике 1 |  | 100 шт |  | 0.04 | 31139.11 | 1426 | 1324 | 52 |  | 50 | 3.24 | 0.02 | [6 empty] | Светильник отдельно устанавливаемый: на штырях с количеством ламп в светильнике 1
26 | Прайс Компания ЭТМ от 13.10.2022г | Светильник светодиодный ДСП-40вт 4500К 3600Лм алюминий IP65 (аналог ЛСП-2х36) (LDSP2-1401-40-K23) |  | шт |  | 4 | 4201.3 | 16805 |  |  |  | 16805 | 0 | 0 | [6 empty] | Светильник светодиодный ДСП-40вт 4500К 3600Лм алюминий IP65 (аналог ЛСП-2х36) (LDSP2-1401-40-K23)
27 | ФЕР20-06-019-02 | Установка внутреннего блока настенного типа мощностью: до 5 кВт |  | шт |  | 2 | 1108.2 | 2543 | 2512 |  |  | 31 | 5.5 | 0 | [6 empty] | Установка внутреннего блока настенного типа мощностью: до 5 кВт
28 О | ВсеИнструменты.ру от 13.10.2022г | Stiebel Eltron CNS 100 S Электрический конвектор |  | 4: шт; 6: 2; 7: 11033.33; 8: 22067; Мат. 13: 0; Мат. 14: 0 | [6 empty] | Stiebel Eltron CNS 100 S Электрический конвектор
Заголовок | [19 empty] | Заголовок
29 | ФЕРм08-02-148-01 | Кабель до 35 кВ в проложенных трубах, блоках и коробах, масса 1 м кабеля: до 1 кг |  | 100 м |  | 0.66471 | 5426.97 | 4108 | 2937 | 914 |  | 257 | 7.58 | 0.31 | [6 empty] | Кабель до 35 кВ в проложенных трубах, блоках и коробах, масса 1 м кабеля: до 1 кг
30 | ФЕР33-04-017-01 | Подвеска самонесущих изолированных проводов (СИП-2А) напряжением от 0,4 кВ до 1 кВ (со снятием напряжения) при количестве 29 опор: с использованием автогидроподъемника |  | 1000 м |  | 0.10784 | 55277.27 | 8252 | 3647 | 4605 |  |  | 9.3 | 5.81 | [6 empty] | Подвеска самонесущих изолированных проводов (СИП-2А) напряжением от 0,4 кВ до 1 кВ (со снятием напряжения) при количестве 29 опор: с использованием автогидроподъемника
31 | ФЕРм08-02-146-01 | Кабель до 35 кВ с креплением накладными скобами, масса 1 м кабеля: до 0,5 кг |  | 100 м |  | 0.19608 | 9792 | 2190 | 1027 | 1044 |  | 119 | 2.65 | 0.93 | [6 empty] | Кабель до 35 кВ с креплением накладными скобами, масса 1 м кабеля: до 0,5 кг
32 | ФССЦ-21.2.01.01-0019 | Провод самонесущий изолированный СИП-2 3х25+1х35-0,6/1 (прим.СИП-2 2х25+1х35-0,6/1,0 ) |  | 1000 м |  | 0.13 | 158058.5 | 20548 |  |  |  | 20548 | 0 | 0 | [6 empty] | Провод самонесущий изолированный СИП-2 3х25+1х35-0,6/1 (прим.СИП-2 2х25+1х35-0,6/1,0 )
33 | ФССЦ-21.1.06.09-0100 | Кабель силовой с медными жилами ВВГнг 3х2,5-660 |  | 1000 м |  | 0.0359 | 105452.37 | 3786 |  |  |  | 3786 | 0 | 0 | [6 empty] | Кабель силовой с медными жилами ВВГнг 3х2,5-660
34 | Кабель-М.РФ от 13.10.2022г | Кабель КВВГнг 3х2,5 |  | м |  | 13.3 | 130.75 | 1739 |  |  |  | 1739 | 0 | 0 | [6 empty] | Кабель КВВГнг 3х2,5
35 | Интернет-магазин "Кабель Маркет" от 13.10.2022г | Кабель КМПВ 19х1,5 |  | м |  | 18.6 | 301.13 | 5601 |  |  |  | 5601 | 0 | 0 | [6 empty] | Кабель КМПВ 19х1,5
СЭМ | [19 empty] | СЭМ
36 | ФЕРм10-08-019-01 | Коробка ответвительная на стене |  | шт |  | 8 | 204.38 | 1876 | 1850 |  |  | 26 | 4.6 | 0 | [6 empty] | Коробка ответвительная на стене
37 | Компания ЭТМ от 13.10.2022г | Коробка КМ41330 распаячная для открытой проводки 100х100х50мм IP55 |  | шт |  | 8 | 278.22 | 2226 |  |  |  | 2226 | 0 | 0 | [6 empty] | Коробка КМ41330 распаячная для открытой проводки 100х100х50мм IP55
38 | ФЕРм08-02-397-01 | Профиль перфорированный монтажный длиной 2 м |  | 100 м |  | 0.006 | 5494.96 | 37 | 23 | 10 |  | 4 | 0.06 | 0.02 | [6 empty] | Профиль перфорированный монтажный длиной 2 м
39 | ФССЦ-20.2.08.01-0002 | DIN-рейка металлическая ТН 35/7,5 длина 300 мм |  | 100 шт |  | 0.02 | 9743.14 | 195 |  |  |  | 195 | 0 | 0 | [6 empty] | DIN-рейка металлическая ТН 35/7,5 длина 300 мм
40 | Компания ЭТМ от 13.10.2022г | Ограничитель на DIN-рейку |  | шт |  | 2 | 13.77 | 28 |  |  |  | 28 | 0 | 0 | [6 empty] | Ограничитель на DIN-рейку
41 | ФЕРм08-02-409-02 | Труба винипластовая по установленным конструкциям, по стенам и колоннам с креплением скобами, диаметр: до 50 мм |  | 100 м |  | 0.005 | 12622.28 | 72 | 61 | 9 |  | 2 | 0.16 | 0 | [6 empty] | Труба винипластовая по установленным конструкциям, по стенам и колоннам с креплением скобами, диаметр: до 50 мм
42 | ФССЦ-24.3.01.03-0026 | Трубы из самозатухающего ПВХ жесткие гладкие, тяжелые, номинальный внутренний диаметр 50 мм |  | м |  | 0.51 | 165.03 | 84 |  |  |  | 84 | 0 | 0 | [6 empty] | Трубы из самозатухающего ПВХ жесткие гладкие, тяжелые, номинальный внутренний диаметр 50 мм
43 | ФЕРм08-02-409-09 | Труба гофрированная ПВХ для защиты проводов и кабелей по установленным конструкциям, по стенам, колоннам, потолкам, основанию пола |  | 100 м |  | 0.47 | 5898.91 | 3178 | 3108 |  |  | 70 | 8.22 | 0 | [6 empty] | Труба гофрированная ПВХ для защиты проводов и кабелей по установленным конструкциям, по стенам, колоннам, потолкам, основанию пола
44 | ФССЦ-24.3.01.02-0026 | Трубы из самозатухающего ПВХ гибкие гофрированные, легкие, с зондом, номинальный внутренний диаметр 50 мм |  | м |  | 12.144 | 88.13 | 1070 |  |  |  | 1070 | 0 | 0 | [6 empty] | Трубы из самозатухающего ПВХ гибкие гофрированные, легкие, с зондом, номинальный внутренний диаметр 50 мм
45 | ФССЦ-24.3.01.02-0025 | Трубы из самозатухающего ПВХ гибкие гофрированные, легкие, с зондом, номинальный внутренний диаметр 40 мм |  | м |  | 35.42 | 66.62 | 2360 |  |  |  | 2360 | 0 | 0 | [6 empty] | Трубы из самозатухающего ПВХ гибкие гофрированные, легкие, с зондом, номинальный внутренний диаметр 40 мм
46 | ФССЦ-20.2.05.02-0013 | Держатели пластиковые с защелкой для крепления труб, рукавов и гибких вводов, диаметр 50 мм (+прим.Ду40мм) |  | 100 шт |  | 0.8 | 3427.7 | 2742 |  |  |  | 2742 | 0 | 0 | [6 empty] | Держатели пластиковые с защелкой для крепления труб, рукавов и гибких вводов, диаметр 50 мм (+прим.Ду40мм)
47 | Компания ЭТМ от 13.10.2022г | Комплект крепления к зданию КЗ-8 |  | шт |  | 2 | 2180.82 | 4362 |  |  |  | 4362 | 0 | 0 | [6 empty] | Комплект крепления к зданию КЗ-8
48 | "ЭлектроМИР" от 13.10.2022г | UKA-31-D16-D95-ECLN ¦ Комплект промежуточной подвески для СИП-2 |  | шт |  | 3 | 544.33 | 1633 |  |  |  | 1633 | 0 | 0 | [6 empty] | UKA-31-D16-D95-ECLN ¦ Комплект промежуточной подвески для СИП-2
49 | ФЕРм08-02-158-14 | Заделка концевая сухая для 3-5-жильного кабеля с пластмассовой и резиновой изоляцией напряжением: до 1 кВ, сечение одной жилы от 1,5 мм2 до 35 мм2 |  | шт |  | 2 | 454.02 | 1033 | 820 | 129 |  | 84 | 2.12 | 0.05 | [6 empty] | Заделка концевая сухая для 3-5-жильного кабеля с пластмассовой и резиновой изоляцией напряжением: до 1 кВ, сечение одной жилы от 1,5 мм2 до 35 мм2
50 | Компания ЭТМ от 13.10.2022г | Наконечник герметичный НИМ 16 (UZA-25-D16) |  | шт |  | 6 | 588.31 | 3530 |  |  |  | 3530 | 0 | 0 | [6 empty] | Наконечник герметичный НИМ 16 (UZA-25-D16)
51 | ФЕРм08-02-158-08 | Заделка концевая сухая для контрольного кабеля сечением одной жилы: до 2,5 мм2, количество жил до 19 |  | шт |  | 6 | 447.18 | 2938 | 1951 |  |  | 987 | 5.04 | 0 | [6 empty] | Заделка концевая сухая для контрольного кабеля сечением одной жилы: до 2,5 мм2, количество жил до 19
52 | ФЕРм08-02-144-01 | Присоединение к зажимам жил проводов или кабелей сечением: до 2,5 мм2 |  | 100 шт |  | 0.57 | 3735.38 | 2447 | 2438 |  |  | 9 | 6.29 | 0 | [6 empty] | Присоединение к зажимам жил проводов или кабелей сечением: до 2,5 мм2
53 | ФЕРм08-02-158-04 | Заделка концевая сухая для контрольного кабеля сечением одной жилы: до 2,5 мм2, количество жил до 4 |  | шт |  | 12 | 130.77 | 1715 | 1123 |  |  | 592 | 2.9 | 0 | [6 empty] | Заделка концевая сухая для контрольного кабеля сечением одной жилы: до 2,5 мм2, количество жил до 4
54 | ФЕРм08-02-144-01 | Присоединение к зажимам жил проводов или кабелей сечением: до 2,5 мм2 |  | 100 шт |  | 0.03 | 3735.38 | 128 | 128 |  |  |  | 0.33 | 0 | [6 empty] | Присоединение к зажимам жил проводов или кабелей сечением: до 2,5 мм2
55 | ООО «ТД ТИНКО» от 14.10.2022г | Лента бандажная ЛМ-50 (50м) (UZA-L50) IEK (ИЭК) |  | шт |  | 1 | 3643.24 | 3643 |  |  |  | 3643 | 0 | 0 | [6 empty] | Лента бандажная ЛМ-50 (50м) (UZA-L50) IEK (ИЭК)
56 | ООО «ТД ТИНКО» от 14.10.2022г | Скрепа-бугель СУ-20 |  | шт |  | 3 | 18.48 | 55 |  |  |  | 55 | 0 | 0 | [6 empty] | Скрепа-бугель СУ-20
57 | ООО "ЭЛЕВЕЛ" от 13.10.2022г | Хомут для СИП ХС-180 (100шт)UHH21-D6-180-100 |  | упак. |  | 1 | 630.63 | 631 |  |  |  | 631 | 0 | 0 | [6 empty] | Хомут для СИП ХС-180 (100шт)UHH21-D6-180-100
58 | Компания ЭТМ от 13.10.2022г | Флажок Ф-25 УТ2.5 |  | шт |  | 12 | 28.92 | 347 |  |  |  | 347 | 0 | 0 | [6 empty] | Флажок Ф-25 УТ2.5
59 | «Русский Свет» от 14.10.2022г | Дюбель 08х80 У661 |  | 6: 50; 7: 24.76; 8: 1238; Мат. 12: 1238; Мат. 13: 0; Мат. 14: 0 | [6 empty] | Дюбель 08х80 У661
60 | OOO ЭКС™ от 14.10.2022г | Дюбель 25*4*6 (У656) |  | шт |  | 70 | 3.97 | 278 |  |  |  | 278 | 0 | 0 | [6 empty] | Дюбель 25*4*6 (У656)
61 | ФССЦ-01.7.15.07-0093 | Дюбель-гвозди оцинкованные с шайбой, размер 4,5х50 мм (2ДГ 4,5х50Р Ц6-60шт, вес 1шт-0,00795кг) |  | кг |  | 0.477 | 215.89 | 103 |  |  |  | 103 | 0 | 0 | [6 empty] | Дюбель-гвозди оцинкованные с шайбой, размер 4,5х50 мм (2ДГ 4,5х50Р Ц6-60шт, вес 1шт-0,00795кг)
Изделия из металла | [19 empty] | Изделия из металла
62 | ФЕРм08-02-407-03 | Труба стальная по установленным конструкциям, по стенам с креплением скобами, диаметр: до 50 мм |  | 100 м |  | 0.17 | 21016.48 | 4059 | 2872 | 847 |  | 340 | 7.41 | 0.29 | [6 empty] | Труба стальная по установленным конструкциям, по стенам с креплением скобами, диаметр: до 50 мм
63 | ФЕРм08-02-407-08 | Труба стальная по установленным конструкциям, в готовых бороздах, по основанию пола, диаметр: до 50 мм |  | 100 м |  | 0.01 | 14566.85 | 165 | 101 | 49 |  | 15 | 0.26 | 0.02 | [6 empty] | Труба стальная по установленным конструкциям, в готовых бороздах, по основанию пола, диаметр: до 50 мм
64 | ФССЦ-23.3.06.04-0011 | Трубы стальные сварные неоцинкованные водогазопроводные с резьбой, легкие, номинальный диаметр 50 мм, толщина стенки 3 мм |  | м |  | 18.54 | 248.6 | 4609 |  |  |  | 4609 | 0 | 0 | [6 empty] | Трубы стальные сварные неоцинкованные водогазопроводные с резьбой, легкие, номинальный диаметр 50 мм, толщина стенки 3 мм
65 | ФЕР01-02-057-02 | Разработка грунта вручную в траншеях глубиной до 2 м без креплений с откосами, группа грунтов: 2 |  | 100 м3 |  | 0.147 | 49501.76 | 9624 | 9624 |  |  |  | 29.94 | 0 | [6 empty] | Разработка грунта вручную в траншеях глубиной до 2 м без креплений с откосами, группа грунтов: 2
66 | ФЕР01-02-061-02 | Засыпка вручную траншей, пазух котлованов и ям, группа грунтов: 2 |  | 100 м3 |  | 0.147 | 30042.58 | 5841 | 5841 |  |  |  | 18.9 | 0 | [6 empty] | Засыпка вручную траншей, пазух котлованов и ям, группа грунтов: 2
67 | ФЕРм08-02-471-01 | Заземлитель вертикальный из угловой стали размером: 50х50х5 мм |  | 10 шт |  | 0.6 | 4709.42 | 3242 | 2478 | 706 |  | 58 | 6.4 | 0.23 | [6 empty] | Заземлитель вертикальный из угловой стали размером: 50х50х5 мм
68 | ФССЦ-08.3.08.02-0031 | Сталь угловая равнополочная размером 50х50х4 мм |  | кг |  | 36.6 | 107.58 | 3937 |  |  |  | 3937 | 0 | 0 | [6 empty] | Сталь угловая равнополочная размером 50х50х4 мм
69 | ФЕРм08-02-472-02 | Заземлитель горизонтальный из стали: полосовой сечением 160 мм2 |  | 100 м |  | 0.3 | 6960.13 | 2395 | 1924 | 430 |  | 41 | 4.97 | 0.14 | [6 empty] | Заземлитель горизонтальный из стали: полосовой сечением 160 мм2
70 | ФЕРм08-02-472-07 | Проводник заземляющий открыто по строительным основаниям: из полосовой стали сечением 160 мм2 |  | 100 м |  | 0.26 | 9182.19 | 2722 | 2143 | 426 |  | 153 | 5.53 | 0.14 | [6 empty] | Проводник заземляющий открыто по строительным основаниям: из полосовой стали сечением 160 мм2
71 | ФССЦ-08.3.07.01-0042 | Сталь полосовая: 40х4 мм, кипящая |  | т |  | 0.07056 | 85433.34 | 6028 |  |  |  | 6028 | 0 | 0 | [6 empty] | Сталь полосовая: 40х4 мм, кипящая
72 | ФССЦ-01.7.15.03-0042 | Болты с гайками и шайбами строительные(ф5мм) |  | кг |  | 0.12 | 113.4 | 14 |  |  |  | 14 | 0 | 0 | [6 empty] | Болты с гайками и шайбами строительные(ф5мм)
Материал | [19 empty] | Материал
73 | ФЕР46-03-017-07 | Заделка кирпичом гнезд, борозд и концов балок |  | м3 |  | 0.1 | 10085.8 | 1159 | 1118 | 41 |  |  | 3.32 | 0.02 | [6 empty] | Заделка кирпичом гнезд, борозд и концов балок
74 | ФССЦ-04.3.02.04-0150 | Смеси бетонные, БСГ, тяжелого бетона на гранитном щебне, фракция 5-20 мм, класс: B15 (М200), П4, F75, W6, с С-3 и ЛСТ |  | м3 |  | 0.1 | 7306.04 | 731 |  |  |  | 731 | 0 | 0 | [6 empty] | Смеси бетонные, БСГ, тяжелого бетона на гранитном щебне, фракция 5-20 мм, класс: B15 (М200), П4, F75, W6, с С-3 и ЛСТ
75 | ФЕРм08-02-155-01 | Герметизация проходов при вводе кабелей во взрывоопасные помещения уплотнительной массой |  | шт |  | 2 | 147.85 | 340 | 339 |  |  | 1 | 0.87 | 0 | [6 empty] | Герметизация проходов при вводе кабелей во взрывоопасные помещения уплотнительной массой
76 | ФССЦ-04.3.01.13-0002 | Раствор известково-гипсовый |  | м3 |  | 0.001 | 4761.2 | 5 |  |  |  | 5 | 0 | 0 | [6 empty] | Раствор известково-гипсовый
Антикоррозийная защита | [19 empty] | Антикоррозийная защита
77 | ФЕР13-06-003-01 | Очистка поверхности щетками |  | м2 |  | 9.7 | 316.37 | 4058 | 4058 |  |  |  | 11.55 | 0 | [6 empty] | Очистка поверхности щетками
78 | ФЕР13-06-004-01 | Обеспыливание поверхности |  | м2 |  | 9.7 | 26.63 | 344 | 316 | 28 |  |  | 0.9 | 0 | [6 empty] | Обеспыливание поверхности
79 | ФЕР13-07-001-02 | Обезжиривание поверхностей аппаратов и трубопроводов диаметром до 500 мм: уайт-спиритом |  | 100 м2 |  | 0.097 | 8958.53 | 975 | 420 | 10 |  | 545 | 1.16 | 0 | [6 empty] | Обезжиривание поверхностей аппаратов и трубопроводов диаметром до 500 мм: уайт-спиритом
80 | ФЕР13-11-006-02 | Антикоррозионная защита металлических конструкций зданий и сооружений производственного и общественного назначения: эпоксидными составами на высоте до 3 м |  | 100 м2 |  | 0.097 | 2959.46 | 759 | 712 | 36 |  | 11 | 1.69 | 0.01 | [6 empty] | Антикоррозионная защита металлических конструкций зданий и сооружений производственного и общественного назначения: эпоксидными составами на высоте до 3 м
81 | ООО"АКЗ-ЦЕНТР" от 15.01.2020г. | Грунтовка Прим Платина БК (норма расхода при толщине 190мкм 0,37кг/м2х2,5потери=0,925 кг/м2) |  | кг |  | 8.97 | 368.21 | 3303 |  |  |  | 3303 | 0 | 0 | [6 empty] | Грунтовка Прим Платина БК (норма расхода при толщине 190мкм 0,37кг/м2х2,5потери=0,925 кг/м2)
82 | Счет 1771 от 13.07.2021г. | Краска Прим Уретан БС (норма расхода при толщине 50мкм 0,115кг/м2х2,5потери=0,2875 кг/м2) |  | кг |  | 2.79 | 503.12 | 1404 |  |  |  | 1404 | 0 | 0 | [6 empty] | Краска Прим Уретан БС (норма расхода при толщине 50мкм 0,115кг/м2х2,5потери=0,2875 кг/м2)
Итоги по смете: | [21 empty] | Итоги по смете:
Итого прямые затраты (справочно) |  |  |  | 8: 212459 | [8 empty] | Итого прямые затраты (справочно)
в том числе: | [22 empty] | в том числе:
Оплата труда рабочих |  |  |  | 8: 59624 | [8 empty] | Оплата труда рабочих
Эксплуатация машин |  |  |  | 8: 11477 | [8 empty] | Эксплуатация машин
Оплата труда машинистов (Отм) |  |  |  | 8: 3823 | [8 empty] | Оплата труда машинистов (Отм)
Материалы |  |  |  | 8: 137535 | [8 empty] | Материалы
Строительные работы |  |  |  | 8: 78800 | [8 empty] | Строительные работы
в том числе: | [22 empty] | в том числе:
оплата труда |  |  |  | 8: 28248 | [8 empty] | оплата труда
эксплуатация машин и механизмов |  |  |  | 8: 4720 | [8 empty] | эксплуатация машин и механизмов
материалы |  |  |  | 8: 5294 | [8 empty] | материалы
накладные расходы |  |  |  | 8: 26887 | [8 empty] | накладные расходы
сметная прибыль |  |  |  | 8: 13651 | [8 empty] | сметная прибыль
Монтажные работы |  |  |  | 8: 226068 | [8 empty] | Монтажные работы
в том числе: | [22 empty] | в том числе:
оплата труда |  |  |  | 8: 31376 | [8 empty] | оплата труда
эксплуатация машин и механизмов |  |  |  | 8: 6757 | [8 empty] | эксплуатация машин и механизмов
оплата труда машинистов (Отм) |  |  |  | 8: 3823 | [8 empty] | оплата труда машинистов (Отм)
материалы |  |  |  | 8: 132241 | [8 empty] | материалы
накладные расходы |  |  |  | 8: 34012 | [8 empty] | накладные расходы
сметная прибыль |  |  |  | 8: 17859 | [8 empty] | сметная прибыль
Оборудование |  |  |  | 8: 23372 | [8 empty] | Оборудование
Инженерное оборудование |  |  |  | 8: 23372 | [8 empty] | Инженерное оборудование
Итого ФОТ (справочно) |  |  |  | 8: 63447 | [8 empty] | Итого ФОТ (справочно)
Итого накладные расходы (справочно) |  |  |  | 8: 60899 | [8 empty] | Итого накладные расходы (справочно)
Итого сметная прибыль (справочно) |  |  |  | 8: 31510 | [8 empty] | Итого сметная прибыль (справочно)
ВСЕГО по смете |  |  |  | 8: 328240; Мат. 13: 162.7038; Мат. 14: 8.8161 | [9 empty] | ВСЕГО по смете

## 50793 актуал.изм.1
АО "БСЗ" | [14 empty] | АО "БСЗ"
(наименование стройки)
ЛОКАЛЬНЫЙ РЕСУРСНЫЙ СМЕТНЫЙ РАСЧЕТ № БСЗ-41-8415.0010-50793 актуал.изм.1
(локальная смета)
на Система обеззараживания воды Чаньвинского карьера известняков, Цех №41 | [15 empty] | на Система обеззараживания воды Чаньвинского карьера известняков, Цех №41
(наименование работ и затрат, наименование объекта)
| Основание: | Проект 8415.0010-АС, СЗ 24с-604 от 31.10.2022г., заявка 4100 от 01.11.2022г. | [14 empty] | Проект 8415.0010-АС, СЗ 24с-604 от 31.10.2022г., заявка 4100 от 01.11.2022г.
| Сметная стоимость |  | 1298.6 | тыс.руб.
| строительных работ |  | 1298.6 | тыс.руб.
| Средства на оплату труда |  | 212.083 | тыс.руб.
| Сметная трудоемкость |  | 463.94 | чел.час
| Составлен(а) в текущих ценах по состоянию на |  | 3кв.2022г. | [14 empty] | 3кв.2022г.
№ п/п | Обоснование | Наименование работ и затрат |  | Единица измерения | Количество |  | Сметная стоимость в текущих (прогнозных) ценах, руб. | [5 empty] | Т/з осн. раб. Всего | Т/з мех. Всего
[5 empty] | на ед. | всего | на ед. | Всего | В том числе
[9 empty] | Осн.З/п | Эк.Маш | З/пМех | Мат.
1 | 2 | 3 |  | 4 | 5 | 6 | 7 | 8 | 9 | 10 | 11 | 12 | 13 | 14
Раздел 1. | [18 empty] | Раздел 1.
Проект № 8415.0010-АС-2, 3 | [19 empty] | Проект № 8415.0010-АС-2, 3
Земляные работы и устройство гильз 377х10мм учтены в части НВ. | [19 empty] | Земляные работы и устройство гильз 377х10мм учтены в части НВ.
1 | ФЕР06-01-001-01 | Устройство бетонной подготовки |  | 100 м3 |  | 0.036 | 79967.84 | 6248 | 3068 | 2246 | 774 | 160 | 8.68 | 1.27 | [6 empty] | Устройство бетонной подготовки
2 | ФССЦ-04.1.02.05-0001 | Смеси бетонные тяжелого бетона (БСТ), класс В3,5 (М50) W6 F75 (цена 545,6руб+469,19*3,5%руб.) |  | м3 |  | 3.672 | 4503.27 | 16536 |  |  |  | 16536 | 0 | 0 | [6 empty] | Смеси бетонные тяжелого бетона (БСТ), класс В3,5 (М50) W6 F75 (цена 545,6руб+469,19*3,5%руб.)
3 | ФЕР06-01-001-16 | Устройство фундаментных плит железобетонных: плоских |  | 100 м3 |  | 0.136 | 122160.13 | 36065 | 16806 | 14043 | 4396 | 820 | 43.46 | 7.54 | [6 empty] | Устройство фундаментных плит железобетонных: плоских
4 | ФССЦ-04.1.02.05-0006 | Смеси бетонные тяжелого бетона (БСТ), класс В15 (М200) W6 F75 (цена 592,76руб+515,43*3,5%руб.) |  | м3 |  | 13.804 | 8081.92 | 111563 |  |  |  | 111563 | 0 | 0 | [6 empty] | Смеси бетонные тяжелого бетона (БСТ), класс В15 (М200) W6 F75 (цена 592,76руб+515,43*3,5%руб.)
5 | ФЕР06-03-010-03 | Изготовление арматурных пространственных каркасов в построечных условиях, диаметром: 10 мм |  | т |  | 0.0906 | 23489.89 | 4048 | 3123 | 798 |  | 127 | 6.95 | 0.02 | [6 empty] | Изготовление арматурных пространственных каркасов в построечных условиях, диаметром: 10 мм
6 | ФССЦ-08.4.03.03-0003 | Сталь арматурная рифленая свариваемая, класс А500С, диаметр 10 мм |  | т |  | 0.091506 | 59882.82 | 5480 |  |  |  | 5480 | 0 | 0 | [6 empty] | Сталь арматурная рифленая свариваемая, класс А500С, диаметр 10 мм
7 | ФЕР06-03-010-01 | Изготовление арматурных пространственных каркасов в построечных условиях, диаметром: 6 мм (прим.диам.5мм) |  | т |  | 0.018 | 43905.75 | 1481 | 1110 | 301 |  | 70 | 2.37 | 0 | [6 empty] | Изготовление арматурных пространственных каркасов в построечных условиях, диаметром: 6 мм (прим.диам.5мм)
8 | ФССЦ-08.4.03.03-0001 | Сталь арматурная рифленая свариваемая, класс А500С, диаметр 6 мм |  | т |  | 0.01818 | 59812.92 | 1087 |  |  |  | 1087 | 0 | 0 | [6 empty] | Сталь арматурная рифленая свариваемая, класс А500С, диаметр 6 мм
9 | ФЕР06-03-004-10 | Установка закладных деталей весом: до 20 кг |  | т |  | 0.0052 | 22568.69 | 231 | 221 | 9 | 1 |  | 0.54 | 0 | [6 empty] | Установка закладных деталей весом: до 20 кг
10 | ФССЦ-08.4.01.02-0011 | Детали закладные и накладные, изготовленные без применения сварки, гнутья, сверления (пробивки) отверстий, поставляемые отдельно |  | т |  | 0.0052 | 254890.06 | 1325 |  |  |  | 1325 | 0 | 0 | [6 empty] | Детали закладные и накладные, изготовленные без применения сварки, гнутья, сверления (пробивки) отверстий, поставляемые отдельно
11 | ФЕР08-02-001-01 | Кладка стен кирпичных наружных: простых при высоте этажа до 4 м |  | м3 |  | 20.2 | 2278.2 | 99350 | 61679 | 27772 | 9596 | 303 | 163.73 | 15.68 | [6 empty] | Кладка стен кирпичных наружных: простых при высоте этажа до 4 м
12 | ФССЦ-04.3.01.09-0014 | Раствор готовый кладочный, цементный, М100 |  | м3 |  | 4.848 | 8797.8 | 42652 |  |  |  | 42652 | 0 | 0 | [6 empty] | Раствор готовый кладочный, цементный, М100
13 | ФССЦ-06.1.01.05-0039 | Кирпич керамический одинарный, размер 250х120х65 мм, марка 200 |  | 1000 шт |  | 7.676 | 16187.5 | 124255 |  |  |  | 124255 | 0 | 0 | [6 empty] | Кирпич керамический одинарный, размер 250х120х65 мм, марка 200
14 | ФЕР07-05-007-10 | Укладка перемычек массой до 0,3 т |  | 100 шт |  | 0.01 | 23612.33 | 547 | 105 | 312 | 108 | 22 | 0.26 | 0.18 | [6 empty] | Укладка перемычек массой до 0,3 т
15 | ФССЦ-05.1.03.11-0002 | Перемычка плитная 2ПП14-4, бетон B15, объем 0,076 м3, расход арматуры 1,43 кг |  | шт |  | 1 | 1025.1 | 1025 |  |  |  | 1025 | 0 | 0 | [6 empty] | Перемычка плитная 2ПП14-4, бетон B15, объем 0,076 м3, расход арматуры 1,43 кг
16 | ФЕР09-03-002-12 | Монтаж балок, ригелей перекрытия, покрытия и под установку оборудования многоэтажных зданий при высоте здания: до 25 м |  | т |  | 0.6624 | 12475.05 | 13316 | 7274 | 4928 | 179 | 935 | 15.72 | 3.15 | [6 empty] | Монтаж балок, ригелей перекрытия, покрытия и под установку оборудования многоэтажных зданий при высоте здания: до 25 м
17 | ФССЦ-07.2.07.12-0019 | Элементы конструктивные зданий и сооружений с преобладанием горячекатаных профилей, средняя масса сборочной единицы до 0,1 т |  | т |  | 0.6624 | 234730.12 | 155485 |  |  |  | 155485 | 0 | 0 | [6 empty] | Элементы конструктивные зданий и сооружений с преобладанием горячекатаных профилей, средняя масса сборочной единицы до 0,1 т
18 | ФЕР09-05-002-04 | Электродуговая сварка при монтаже одноэтажных производственных зданий: покрытий (фермы, балки) |  | 10 т |  | 0.06624 | 42443.84 | 4240 | 3055 | 499 | 2 | 684 | 5.29 | 0 | [6 empty] | Электродуговая сварка при монтаже одноэтажных производственных зданий: покрытий (фермы, балки)
19 | ФЕР09-04-002-01 | Монтаж кровельного покрытия: из профилированного листа при высоте здания до 25 м |  | 100 м2 |  | 0.3 | 27902.37 | 17467 | 5730 | 6417 | 4255 | 1065 | 14.46 | 1.45 | [6 empty] | Монтаж кровельного покрытия: из профилированного листа при высоте здания до 25 м
20 | ФССЦ-08.3.09.02-0010 | Профилированный лист оцинкованный окрашенный: Н60-845-0,8 |  | т |  | 0.33376 | 66915.16 | 22334 |  |  |  | 22334 | 0 | 0 | [6 empty] | Профилированный лист оцинкованный окрашенный: Н60-845-0,8
21 | ООО "1001 Крепеж" от 23.09.19 | Самонарезающий шуруп Hilti S- MD 55 Z 5,5х50 (стоимость 69,31/5,12/1,2*1,02*1,03) |  | шт |  | 40 | 109.49 | 4380 |  |  |  | 4380 | 0 | 0 | [6 empty] | Самонарезающий шуруп Hilti S- MD 55 Z 5,5х50 (стоимость 69,31/5,12/1,2*1,02*1,03)
22 | ФЕР26-01-055-02 | Установка пароизоляционного слоя из: пленки полиэтиленовой (без стекловолокнистых материалов) |  | 100 м2 |  | 0.3 | 8474.94 | 7512 | 5192 | 526 | 130 | 1664 | 13.1 | 0.25 | [6 empty] | Установка пароизоляционного слоя из: пленки полиэтиленовой (без стекловолокнистых материалов)
23 | ФССЦ-01.7.07.12-0023 | Пленка полиэтиленовая изоловая, толщина 0,2-0,5 мм |  | м2 |  | 69 | 20.15 | 1390 |  |  |  | 1390 | 0 | 0 | [6 empty] | Пленка полиэтиленовая изоловая, толщина 0,2-0,5 мм
24 | ФЕР26-01-041-05 | Изоляция изделиями из пенопласта насухо холодных поверхностей покрытий и перекрытий |  | м3 |  | 3 | 4331.6 | 17906 | 13808 | 3290 | 808 |  | 32.41 | 1.54 | [6 empty] | Изоляция изделиями из пенопласта насухо холодных поверхностей покрытий и перекрытий
25 | ФССЦ-12.2.05.06-0023 | Плиты пенополистирольные М50 (М100 применит.) |  | м3 |  | 3.06 | 7991.09 | 24453 |  |  |  | 24453 | 0 | 0 | [6 empty] | Плиты пенополистирольные М50 (М100 применит.)
26 | ФЕР26-01-055-02 | Установка пароизоляционного слоя из: пленки полиэтиленовой (без стекловолокнистых материалов) |  | 100 м2 |  | 0.3 | 8474.94 | 7512 | 5192 | 526 | 130 | 1664 | 13.1 | 0.25 | [6 empty] | Установка пароизоляционного слоя из: пленки полиэтиленовой (без стекловолокнистых материалов)
27 | ФССЦ-01.7.07.12-0023 | Пленка полиэтиленовая изоловая, толщина 0,2-0,5 мм |  | м2 |  | 69 | 20.15 | 1390 |  |  |  | 1390 | 0 | 0 | [6 empty] | Пленка полиэтиленовая изоловая, толщина 0,2-0,5 мм
28 | ФЕР12-01-017-05 | Устройство выравнивающих стяжек: сборных из плоских асбестоцементных листов (прим.) |  | 100 м2 |  | 0.3 | 17480.69 | 14485 | 9143 | 685 | 49 | 4608 | 22.48 | 0.24 | [6 empty] | Устройство выравнивающих стяжек: сборных из плоских асбестоцементных листов (прим.)
29 | ФССЦ-01.6.01.10-0001 | Плиты цементно-стружечные нешлифованные, толщина 10 мм |  | м2 |  | 61.2 | 441.69 | 27031 |  |  |  | 27031 | 0 | 0 | [6 empty] | Плиты цементно-стружечные нешлифованные, толщина 10 мм
30 | ФЕР12-01-016-02 | Огрунтовка оснований из бетона или раствора под водоизоляционный кровельный ковер: готовой эмульсией битумной |  | 100 м2 |  | 0.3 | 2535.8 | 991 | 506 | 42 | 10 | 433 | 1.28 | 0.02 | [6 empty] | Огрунтовка оснований из бетона или раствора под водоизоляционный кровельный ковер: готовой эмульсией битумной
31 | ФЕР12-01-009-02 | Устройство желобов: подвесных |  | 100 м |  | 0.12 | 76521.26 | 10039 | 1962 | 112 | 22 | 7943 | 5.07 | 0.05 | [6 empty] | Устройство желобов: подвесных
32 | ФЕР12-01-010-01 | Устройство мелких покрытий (брандмауэры, парапеты, свесы и т.п.) из листовой оцинкованной стали |  | 100 м2 |  | 0.052 | 126868 | 7823 | 2972 | 43 | 14 | 4794 | 7.69 | 0.02 | [6 empty] | Устройство мелких покрытий (брандмауэры, парапеты, свесы и т.п.) из листовой оцинкованной стали
33 | ФССЦ-01.7.15.14-0087 | Шурупы-саморезы кровельные оцинкованные 5,5х32 мм |  | 100 шт |  | 3.3 | 204.16 | 674 |  |  |  | 674 | 0 | 0 | [6 empty] | Шурупы-саморезы кровельные оцинкованные 5,5х32 мм
34 | ФЕР12-01-002-09 | Устройство кровель плоских из наплавляемых материалов: в два слоя |  | 100 м2 |  | 0.3 | 7740.74 | 3638 | 2792 | 313 | 69 | 464 | 6.55 | 0.14 | [6 empty] | Устройство кровель плоских из наплавляемых материалов: в два слоя
35 | ФССЦ-12.1.02.04-0132 | Техноэласт: ТКП (прим.ЭКП) |  | м2 |  | 34.2 | 433.46 | 14824 |  |  |  | 14824 | 0 | 0 | [6 empty] | Техноэласт: ТКП (прим.ЭКП)
36 | ФССЦ-12.1.02.05-0122 | Техноэласт: ХПП (прим.ЭПП) |  | м2 |  | 34.8 | 291.52 | 10145 |  |  |  | 10145 | 0 | 0 | [6 empty] | Техноэласт: ХПП (прим.ЭПП)
8415.0010-АС-4 | [19 empty] | 8415.0010-АС-4
37 | ФЕР09-04-012-01 | Установка металлических дверных блоков в готовые проемы |  | м2 |  | 2.1 | 2183.42 | 7684 | 4046 | 1546 | 364 | 1728 | 9 | 0.69 | [6 empty] | Установка металлических дверных блоков в готовые проемы
38 | ФССЦ-07.1.01.03-0001 | Блок дверной стальной внутренний однопольный ДСВ, площадь 2,1 м2 |  | м2 |  | 2.1 | 9765.73 | 20508 |  |  |  | 20508 | 0 | 0 | [6 empty] | Блок дверной стальной внутренний однопольный ДСВ, площадь 2,1 м2
39 | ФССЦ-01.7.04.07-0011 | Комплект скобяных изделий для прочих однопольных дверей |  | компл |  | 1 | 398.67 | 399 |  |  |  | 399 | 0 | 0 | [6 empty] | Комплект скобяных изделий для прочих однопольных дверей
40 | ФССЦ-01.7.04.04-0011 | Замок врезной, типа ЗВ4, с цилиндровым механизмом |  | компл |  | 1 | 428.3 | 428 |  |  |  | 428 | 0 | 0 | [6 empty] | Замок врезной, типа ЗВ4, с цилиндровым механизмом
41 | ФЕР06-03-004-09 | Установка закладных деталей весом: до 4 кг |  | т |  | 0.00042 | 74896.49 | 61 | 61 |  |  |  | 0.15 | 0 | [6 empty] | Установка закладных деталей весом: до 4 кг
42 | ФССЦ-08.4.01.02-0011 | Детали закладные и накладные, изготовленные без применения сварки, гнутья, сверления (пробивки) отверстий, поставляемые отдельно |  | т |  | 0.00042 | 254890.06 | 107 |  |  |  | 107 | 0 | 0 | [6 empty] | Детали закладные и накладные, изготовленные без применения сварки, гнутья, сверления (пробивки) отверстий, поставляемые отдельно
43 | ФЕРр56-23-1 | Обрамление проемов угловой сталью |  | т |  | 0.0842 | 17227.48 | 2090 | 1992 | 45 | 6 | 47 | 4.9 | 0.05 | [6 empty] | Обрамление проемов угловой сталью
44 | ФССЦ-08.3.08.02-0073 | Сталь угловая равнополочная, марка стали: Ст3пс, шириной полок 100-100 мм |  | т |  | 0.076838 | 108442.71 | 8333 |  |  |  | 8333 | 0 | 0 | [6 empty] | Сталь угловая равнополочная, марка стали: Ст3пс, шириной полок 100-100 мм
45 | ФССЦ-08.3.07.01-0057 | Сталь полосовая: 80х5 мм, марка Ст3сп (прим. 75х6мм) |  | т |  | 0.009888 | 101644.33 | 1005 |  |  |  | 1005 | 0 | 0 | [6 empty] | Сталь полосовая: 80х5 мм, марка Ст3сп (прим. 75х6мм)
46 | ФЕР26-01-036-01 | Изоляция изделиями из волокнистых и зернистых материалов с креплением на клее и дюбелями холодных поверхностей: наружных стен |  | 100 м2 |  | 0.1 | 62708.7 | 6813 | 1071 | 24 | 5 | 5713 | 2.87 | 0.02 | [6 empty] | Изоляция изделиями из волокнистых и зернистых материалов с креплением на клее и дюбелями холодных поверхностей: наружных стен
47 | Прайс-лист ООО "Пеноплэкс" | Пеноплэкс, толщ.50мм (0,99*2,09*0,05=0,1м3) |  | м3 |  | 0.1 | 4143.31 | 414 |  |  |  | 414 | 0 | 0 | [6 empty] | Пеноплэкс, толщ.50мм (0,99*2,09*0,05=0,1м3)
8415.0010-АС-1 | [19 empty] | 8415.0010-АС-1
48 | ФЕРр61-1-9 | Сплошное выравнивание штукатурки внутри здания (однослойная штукатурка) сухой растворной смесью (типа «Ветонит») толщиной до 10 мм для последующей окраски или оклейки обоями: стен |  | 100 м2 |  | 0.445 | 12910.08 | 8331 | 8087 | 238 |  | 6 | 21.09 | 0.55 | [6 empty] | Сплошное выравнивание штукатурки внутри здания (однослойная штукатурка) сухой растворной смесью (типа «Ветонит») толщиной до 10 мм для последующей окраски или оклейки обоями: стен
49 | ФССЦ-04.3.02.05-0003 | Смесь штукатурная М 75, КНАУФ |  | кг |  | 380.5 | 21.95 | 8352 |  |  |  | 8352 | 0 | 0 | [6 empty] | Смесь штукатурная М 75, КНАУФ
50 | ФССЦ-14.4.01.04-0001 | Грунтовка для внутренних работ, укрепляющая, на водной основе |  | т |  | 0.00445 | 65377.8 | 291 |  |  |  | 291 | 0 | 0 | [6 empty] | Грунтовка для внутренних работ, укрепляющая, на водной основе
51 | ФЕР15-02-019-03 | Сплошное выравнивание внутренних поверхностей (однослойное оштукатуривание) из сухих растворных смесей толщиной до 10 мм: стен |  | 100 м2 |  | 0.445 | 11835.63 | 10334 | 9981 | 347 |  | 6 | 25.81 | 0.8 | [6 empty] | Сплошное выравнивание внутренних поверхностей (однослойное оштукатуривание) из сухих растворных смесей толщиной до 10 мм: стен
52 | ФЕР15-02-019-07 | Сплошное выравнивание внутренних поверхностей (однослойное оштукатуривание) из сухих растворных смесей на каждый 1 мм изменения толщины слоя добавлять или исключать к расценке: 15-02-019-03 |  | 100 м2 |  | -0.445 | 1130.72 | -7898 | -7619 | -274 |  | -5 | -19.7 | -0.62 | [6 empty] | Сплошное выравнивание внутренних поверхностей (однослойное оштукатуривание) из сухих растворных смесей на каждый 1 мм изменения толщины слоя добавлять или исключать к расценке: 15-02-019-03
53 | ФССЦ-14.5.11.03-0004 | Смесь сухая шпатлевочная на основе гипса, универсальная с полимерными добавками, крупность заполнителя не более 0,2 мм, прочность на изгиб не менее 1,0 МПа |  | кг |  | 75.65 | 17.2 | 1301 |  |  |  | 1301 | 0 | 0 | [6 empty] | Смесь сухая шпатлевочная на основе гипса, универсальная с полимерными добавками, крупность заполнителя не более 0,2 мм, прочность на изгиб не менее 1,0 МПа
54 | ФССЦ-14.4.01.04-0001 | Грунтовка для внутренних работ, укрепляющая, на водной основе |  | т |  | 0.00445 | 65377.8 | 291 |  |  |  | 291 | 0 | 0 | [6 empty] | Грунтовка для внутренних работ, укрепляющая, на водной основе
55 | ФЕР15-04-007-03 | Окраска водно-дисперсионными акриловыми составами улучшенная: по сборным конструкциям стен, подготовленным под окраску |  | 100 м2 |  | 0.174 | 12828.36 | 4291 | 4084 | 74 | 18 | 115 | 10.17 | 0.04 | [6 empty] | Окраска водно-дисперсионными акриловыми составами улучшенная: по сборным конструкциям стен, подготовленным под окраску
56 | ФССЦ-14.3.02.01-0112 | Краска акриловая: ВД-АК 2180, ВГТ |  | т |  | 0.00522 | 19896.35 | 104 |  |  |  | 104 | 0 | 0 | [6 empty] | Краска акриловая: ВД-АК 2180, ВГТ
57 | ФССЦ-14.4.01.02-0113 | Грунтовка акриловая, антисептическая, глубокого проникновения |  | кг |  | 3.5 | 219.52 | 768 |  |  |  | 768 | 0 | 0 | [6 empty] | Грунтовка акриловая, антисептическая, глубокого проникновения
58 | ФЕР15-04-025-10 | Улучшенная окраска масляными составами по сборным конструкциям: стен, подготовленных под окраску |  | 100 м2 |  | 0.272 | 15820.58 | 7375 | 6190 | 47 | 11 | 1127 | 15.05 | 0.03 | [6 empty] | Улучшенная окраска масляными составами по сборным конструкциям: стен, подготовленных под окраску
59 | ФССЦ-14.4.02.04-0261 | Краска масляная, цветная, жидкотертая, готовая к применению для наружных и внутренних работ МА-25 розово-бежевая, светло-бежевая, светло-серая |  | т |  | 0.005 | 109160.22 | 546 |  |  |  | 546 | 0 | 0 | [6 empty] | Краска масляная, цветная, жидкотертая, готовая к применению для наружных и внутренних работ МА-25 розово-бежевая, светло-бежевая, светло-серая
60 | ФЕР11-01-015-03 | Устройство покрытий: цементных толщиной 20 мм |  | 100 м2 |  | 0.16 | 12355.91 | 3854 | 2766 | 1072 |  | 16 | 7.68 | 0.54 | [6 empty] | Устройство покрытий: цементных толщиной 20 мм
61 | ФЕР11-01-015-04 | Устройство покрытий: на каждые 5 мм изменения толщины покрытия добавлять или исключать к расценке 11-01-015-03 |  | 100 м2 |  | 0.16 | 419.07 | 263 | 208 | 55 |  |  | 0.58 | 0.12 | [6 empty] | Устройство покрытий: на каждые 5 мм изменения толщины покрытия добавлять или исключать к расценке 11-01-015-03
62 | ФССЦ-04.3.01.09-0015 | Раствор готовый кладочный, цементный, М150 |  | м3 |  | 0.4896 | 6183.1 | 3027 |  |  |  | 3027 | 0 | 0 | [6 empty] | Раствор готовый кладочный, цементный, М150
63 | ФЕР11-01-015-08 | Железнение цементных покрытий |  | 100 м2 |  | 0.16 | 4783.51 | 1449 | 1330 | 64 |  | 55 | 3.09 | 0.03 | [6 empty] | Железнение цементных покрытий
АКЗ м/к | [19 empty] | АКЗ м/к
64 | ФЕР13-06-002-01 | Очистка кварцевым песком: сплошных наружных поверхностей |  | м2 |  | 19.2 | 826.21 | 37764 | 3446 | 27379 | 6939 |  | 8.91 | 15.28 | [6 empty] | Очистка кварцевым песком: сплошных наружных поверхностей
65 | ФССЦ-01.7.17.08-0001 | Купрошлак |  | т |  | 0.6144 | 7212.77 | 4432 |  |  |  | 4432 | 0 | 0 | [6 empty] | Купрошлак
66 | ФЕР13-06-004-01 | Обеспыливание поверхности |  | м2 |  | 19.2 | 26.63 | 1003 | 928 | 75 |  |  | 2.4 | 0 | [6 empty] | Обеспыливание поверхности
67 | ФЕР13-07-001-02 | Обезжиривание поверхностей аппаратов и трубопроводов диаметром до 500 мм: уайт-спиритом |  | 100 м2 |  | 0.192 | 8958.53 | 2343 | 1233 | 28 | 4 | 1078 | 3.11 | 0.01 | [6 empty] | Обезжиривание поверхностей аппаратов и трубопроводов диаметром до 500 мм: уайт-спиритом
2 группа сложности | [19 empty] | 2 группа сложности
68 | ФЕР13-11-006-02 | Антикоррозионная защита металлических конструкций зданий и сооружений производственного и общественного назначения: эпоксидными составами на высоте до 3 м |  | 100 м2 |  | 0.192 | 2959.46 | 2222 | 2094 | 95 | 12 | 21 | 4.52 | 0.02 | [6 empty] | Антикоррозионная защита металлических конструкций зданий и сооружений производственного и общественного назначения: эпоксидными составами на высоте до 3 м
69 | Прайс | Акрус-эпокс (грунт- эмаль) толщ. 80 мкм (расход: 0,0022кг/м2 (1мкм)*80*1,67(потери)= 0,294 кг/м2) (Стоимость: 583,33/8,04*1,02*1,03) |  | кг |  | 6 | 780.96 | 4686 |  |  |  | 4686 | 0 | 0 | [6 empty] | Акрус-эпокс (грунт- эмаль) толщ. 80 мкм (расход: 0,0022кг/м2 (1мкм)*80*1,67(потери)= 0,294 кг/м2) (Стоимость: 583,33/8,04*1,02*1,03)
70 | Прайс | Акрус-эпокс С (грунт- эмаль) толщ. 100 мкм (расход: 0,0025кг/м2 (1мкм)*100*1,67(потери)= 0,418 кг/м2) (Стоимость: 583,33/8,04*1,02*1,03) |  | кг |  | 8 | 780.96 | 6248 |  |  |  | 6248 | 0 | 0 | [6 empty] | Акрус-эпокс С (грунт- эмаль) толщ. 100 мкм (расход: 0,0025кг/м2 (1мкм)*100*1,67(потери)= 0,418 кг/м2) (Стоимость: 583,33/8,04*1,02*1,03)
71 | ФЕР13-11-006-04 | Антикоррозионная защита металлических конструкций зданий и сооружений производственного и общественного назначения: полиуретановыми составами на высоте до 3 м |  | 100 м2 |  | 0.192 | 1537.57 | 578 | 541 | 28 | 4 | 5 | 1.17 | 0.01 | [6 empty] | Антикоррозионная защита металлических конструкций зданий и сооружений производственного и общественного назначения: полиуретановыми составами на высоте до 3 м
72 | Прайс | Акрус-полиур (эмаль) толщ. 60 мкм (расход: 0,0029кг/м2(1мкм)*60*1,67 потери=0,29 кг/м2) (Стоимость: 625/8,04*1,02*1,03) |  | кг |  | 6 | 860.2 | 5161 |  |  |  | 5161 | 0 | 0 | [6 empty] | Акрус-полиур (эмаль) толщ. 60 мкм (расход: 0,0029кг/м2(1мкм)*60*1,67 потери=0,29 кг/м2) (Стоимость: 625/8,04*1,02*1,03)
Итоги по смете: | [21 empty] | Итоги по смете:
Итого прямые затраты (справочно) |  |  |  | 8: 973886 | [8 empty] | Итого прямые затраты (справочно)
в том числе: | [22 empty] | в том числе:
Оплата труда рабочих |  |  |  | 8: 184177 | [8 empty] | Оплата труда рабочих
Эксплуатация машин |  |  |  | 8: 93705 | [8 empty] | Эксплуатация машин
Оплата труда машинистов (Отм) |  |  |  | 8: 27906 | [8 empty] | Оплата труда машинистов (Отм)
Материалы |  |  |  | 8: 668098 | [8 empty] | Материалы
Строительные работы |  |  |  | 8: 1298600 | [8 empty] | Строительные работы
Строительные работы |  |  |  | 8: 1288542 | [8 empty] | Строительные работы
в том числе: | [22 empty] | в том числе:
оплата труда |  |  |  | 8: 179944 | [8 empty] | оплата труда
эксплуатация машин и механизмов |  |  |  | 8: 92606 | [8 empty] | эксплуатация машин и механизмов
оплата труда машинистов (Отм) |  |  |  | 8: 27906 | [8 empty] | оплата труда машинистов (Отм)
материалы |  |  |  | 8: 667901 | [8 empty] | материалы
накладные расходы |  |  |  | 8: 213077 | [8 empty] | накладные расходы
сметная прибыль |  |  |  | 8: 107108 | [8 empty] | сметная прибыль
Отдельные виды работ и затрат, относимые на стоимость строительных работ |  |  |  | 8: 10058 | [8 empty] | Отдельные виды работ и затрат, относимые на стоимость строительных работ
в том числе: | [22 empty] | в том числе:
оплата труда |  |  |  | 8: 4233 | [8 empty] | оплата труда
эксплуатация машин и механизмов |  |  |  | 8: 1099 | [8 empty] | эксплуатация машин и механизмов
материалы |  |  |  | 8: 197 | [8 empty] | материалы
накладные расходы |  |  |  | 8: 3090 | [8 empty] | накладные расходы
сметная прибыль |  |  |  | 8: 1439 | [8 empty] | сметная прибыль
Итого ФОТ (справочно) |  |  |  | 8: 212083 | [8 empty] | Итого ФОТ (справочно)
Итого накладные расходы (справочно) |  |  |  | 8: 216167 | [8 empty] | Итого накладные расходы (справочно)
Итого сметная прибыль (справочно) |  |  |  | 8: 108547 | [8 empty] | Итого сметная прибыль (справочно)
ВСЕГО по смете |  |  |  | 8: 1298600; Мат. 13: 463.9409; Мат. 14: 49.3673 | [9 empty] | ВСЕГО по смете