## БСЗ-12-2024-77825 КР
Цех №12 | [14 empty] | Цех №12
(наименование стройки)
ЛОКАЛЬНЫЙ РЕСУРСНЫЙ СМЕТНЫЙ РАСЧЕТ № БСЗ-12-2024-77825
(локальная смета)
на Капитальный ремонт электродвигателя приточного вентилятора поз №13.32, | [15 empty] | на Капитальный ремонт электродвигателя приточного вентилятора поз №13.32,
(наименование работ и затрат, наименование объекта)
| Основание: | дефектная ведомость; заявка № 2255 от 29.03.2024г | [14 empty] | дефектная ведомость; заявка № 2255 от 29.03.2024г
| Сметная стоимость |  | 310.332 | тыс.руб.
| монтажных работ |  | 310.332 | тыс.руб.
| Средства на оплату труда |  | 22.668 | тыс.руб.
| Сметная трудоемкость |  | 49.6 | чел.час
| Составлен(а) в текущих ценах по состоянию на |  | 1 кв.2024г | [14 empty] | 1 кв.2024г
№ п/п | Обоснование | Наименование работ и затрат |  | Единица измерения | Количество |  | Сметная стоимость в текущих (прогнозных) ценах, руб. | [5 empty] | Т/з осн. раб. Всего | Т/з мех. Всего
[5 empty] | на ед. | всего | на ед. | Всего | В том числе
[9 empty] | Осн.З/п | Эк.Маш | З/пМех | Мат.
1 | 2 | 3 |  | 4 | 5 | 6 | 7 | 8 | 9 | 10 | 11 | 12 | 13 | 14
Раздел 1. ДВ № [613658] : Ремонт электродвигателя приточного вентилятора поз №13.32 200 кВт, 3000 об.мин WEG21-R-315S/M , ОС:0212, установка сушильная "Ниро FBY-43-IFD" | [18 empty] | Раздел 1. ДВ № [613658] : Ремонт электродвигателя приточного вентилятора поз №13.32 200 кВт, 3000 об.мин WEG21-R-315S/M , ОС:0212, установка сушильная "Ниро FBY-43-IFD"
1 | 14-002-09 | Капитальный ремонт без перемотки обмоток асинхронные электродвигатели с короткозамкнутым ротором нормального исполнения напряжением до 660В мощностью от 150кВт до 200кВт, частота вращения 3000об/мин |  | шт |  | 1 | 22668.19 | 22668.19 | 22668.19 |  |  |  | 49.6 | 0 | [5 empty] | Капитальный ремонт без перемотки обмоток асинхронные электродвигатели с короткозамкнутым ротором нормального исполнения напряжением до 660В мощностью от 150кВт до 200кВт, частота вращения 3000об/мин
материалы | [20 empty] | материалы
2 | СЗ №СлЗ-44С/023-2024 от 12.07.2024г | Подшипник 6314/C3 VL0241 SKF |  | шт |  | 1 | 109926.58 | 109926.58 |  |  |  | 109926.58 | 0 | 0 | [5 empty] | Подшипник 6314/C3 VL0241 SKF
3 | СЗ №СлЗ-44С/023-2024 от 12.07.2024г | Подшипник 6316/C3 VL0241 SKF |  | шт |  | 1 | 146001.63 | 146001.63 |  |  |  | 146001.63 | 0 | 0 | [5 empty] | Подшипник 6316/C3 VL0241 SKF
Итоги по смете: | [21 empty] | Итоги по смете:
Итого прямые затраты (справочно) |  |  |  | 8: 278596.4 | [8 empty] | Итого прямые затраты (справочно)
в том числе: | [22 empty] | в том числе:
Оплата труда рабочих |  |  |  | 8: 22668.19 | [8 empty] | Оплата труда рабочих
Материалы |  |  |  | 8: 255928.21 | [8 empty] | Материалы
Монтажные работы |  |  |  | 8: 310331.86 | [8 empty] | Монтажные работы
Монтажные работы |  |  |  | 8: 255928.21 | [8 empty] | Монтажные работы
в том числе: | [22 empty] | в том числе:
материалы |  |  |  | 8: 255928.21 | [8 empty] | материалы
Отдельные виды работ и затрат, относимые на стоимость монтажных работ |  |  |  | 8: 54403.65 | [8 empty] | Отдельные виды работ и затрат, относимые на стоимость монтажных работ
в том числе: | [22 empty] | в том числе:
оплата труда |  |  |  | 8: 22668.19 | [8 empty] | оплата труда
накладные расходы |  |  |  | 8: 18134.55 | [8 empty] | накладные расходы
сметная прибыль |  |  |  | 8: 13600.91 | [8 empty] | сметная прибыль
Итого ФОТ (справочно) |  |  |  | 8: 22668.19 | [8 empty] | Итого ФОТ (справочно)
Итого накладные расходы (справочно) |  |  |  | 8: 18134.55 | [8 empty] | Итого накладные расходы (справочно)
Итого сметная прибыль (справочно) |  |  |  | 8: 13600.91 | [8 empty] | Итого сметная прибыль (справочно)
ВСЕГО по смете |  |  |  | 8: 310331.86; Мат. 13: 49.6; Мат. 14: 0 | [9 empty] | ВСЕГО по смете