## Смета № Ольховка-2024-78133 Зам
АО "БСК" | [14 empty] | АО "БСК"
(наименование стройки)
ЛОКАЛЬНЫЙ РЕСУРСНЫЙ СМЕТНЫЙ РАСЧЕТ № Ольховка-2024-78133
(локальная смета)
на Смета № Ольховка-2024-78133 Замена трубопровода Ду200 за забором с южной стороны санатория, ООО СП "Ольховка" | [15 empty] | на Смета № Ольховка-2024-78133 Замена трубопровода Ду200 за забором с южной стороны санатория, ООО СП "Ольховка"
(наименование работ и затрат, наименование объекта)
| Основание: | дефектная ведомость; заявка № 2961 от 11.07.2024 г. | [14 empty] | дефектная ведомость; заявка № 2961 от 11.07.2024 г.
| Сметная стоимость |  | 1466288.88 | руб.
| строительных работ |  | 1466288.88 | руб.
| Средства на оплату труда |  | 126363.04 | руб.
| Сметная трудоемкость |  | 287.72 | чел.час
| Составлен(а) в текущих ценах по состоянию на |  | 2 квартал 2024 год (11.07.2024 г.) | [14 empty] | 2 квартал 2024 год (11.07.2024 г.)
№ п/п | Обоснование | Наименование работ и затрат |  | Единица измерения | Количество |  | Сметная стоимость в текущих (прогнозных) ценах, руб. | [5 empty] | Т/з осн. раб. Всего | Т/з мех. Всего
[5 empty] | на ед. | всего | на ед. | Всего | В том числе
[9 empty] | Осн.З/п | Эк.Маш | З/пМех | Мат.
1 | 2 | 3 |  | 4 | 5 | 6 | 7 | 8 | 9 | 10 | 11 | 12 | 13 | 14
Раздел 1. Замена трубопровода Ду 200 мм за забором с южной стороны санатория, ОС:Z0069262, _ Профилакторий "Ольховка" на 202 места ДВ № [2545619] | [18 empty] | Раздел 1. Замена трубопровода Ду 200 мм за забором с южной стороны санатория, ОС:Z0069262, _ Профилакторий "Ольховка" на 202 места ДВ № [2545619]
Земляные работы | [19 empty] | Земляные работы
1 | ФЕР01-01-022-14 | Разработка грунта с погрузкой на автомобили-самосвалы в траншеях экскаватором «обратная лопата» с ковшом вместимостью 0,5 (0,5-0,63) м3, группа грунтов: 2 |  | 1000 м3 |  | 0.346 | 101209.5 | 64488.58 |  | 55372.98 | 9115.6 |  | 0 | 17.23 | [6 empty] | Разработка грунта с погрузкой на автомобили-самосвалы в траншеях экскаватором «обратная лопата» с ковшом вместимостью 0,5 (0,5-0,63) м3, группа грунтов: 2
2 | ФЕР01-02-057-02 | Разработка грунта вручную в траншеях глубиной до 2 м без креплений с откосами, группа грунтов: 2 |  | 100 м3 |  | 0.05 | 47062.4 | 4294.56 | 4294.56 |  |  |  | 14.05 | 0 | [6 empty] | Разработка грунта вручную в траншеях глубиной до 2 м без креплений с откосами, группа грунтов: 2
3 | ФССЦпг-01-01-01-039 | Погрузо-разгрузочные работы при автомобильных перевозках: Погрузка грунта растительного слоя (земля, перегной) |  | 1 т груза |  | 8.75 | 47.96 | 419.65 |  |  |  | 419.65 | 0 | 0 | [6 empty] | Погрузо-разгрузочные работы при автомобильных перевозках: Погрузка грунта растительного слоя (земля, перегной)
4 | ФССЦпг-03-21-01-001 | Перевозка грузов I класса автомобилями-самосвалами грузоподъемностью 10 т работающих вне карьера на расстояние до 1 км |  | 1 т груза |  | 615 | 35.24 | 21672.6 |  | 21672.6 |  |  | 0 | 0 | [6 empty] | Перевозка грузов I класса автомобилями-самосвалами грузоподъемностью 10 т работающих вне карьера на расстояние до 1 км
5 | ФЕР01-01-016-02 | Работа на отвале, группа грунтов: 2-3 |  | 1000 м3 |  | 0.351 | 11297.82 | 6605.03 | 470.97 | 5129.71 | 963.43 | 40.92 | 1.54 | 1.86 | [6 empty] | Работа на отвале, группа грунтов: 2-3
6 | ФЕР01-01-022-14 | Разработка грунта с погрузкой на автомобили-самосвалы в траншеях экскаватором «обратная лопата» с ковшом вместимостью 0,5 (0,5-0,63) м3, группа грунтов: 2 |  | 1000 м3 |  | 0.346 | 101209.5 | 64488.58 |  | 55372.98 | 9115.6 |  | 0 | 17.23 | [6 empty] | Разработка грунта с погрузкой на автомобили-самосвалы в траншеях экскаватором «обратная лопата» с ковшом вместимостью 0,5 (0,5-0,63) м3, группа грунтов: 2
7 | ФЕР01-02-057-02 | Разработка грунта вручную в траншеях глубиной до 2 м без креплений с откосами, группа грунтов: 2 |  | 100 м3 |  | 0.05 | 47062.4 | 4294.56 | 4294.56 |  |  |  | 14.05 | 0 | [6 empty] | Разработка грунта вручную в траншеях глубиной до 2 м без креплений с откосами, группа грунтов: 2
8 | ФССЦпг-01-01-01-039 | Погрузо-разгрузочные работы при автомобильных перевозках: Погрузка грунта растительного слоя (земля, перегной) |  | 1 т груза |  | 8.75 | 47.96 | 419.65 |  |  |  | 419.65 | 0 | 0 | [6 empty] | Погрузо-разгрузочные работы при автомобильных перевозках: Погрузка грунта растительного слоя (земля, перегной)
9 | ФССЦпг-03-21-01-001 | Перевозка грузов I класса автомобилями-самосвалами грузоподъемностью 10 т работающих вне карьера на расстояние до 1 км |  | 1 т груза |  | 615 | 35.24 | 21672.6 |  | 21672.6 |  |  | 0 | 0 | [6 empty] | Перевозка грузов I класса автомобилями-самосвалами грузоподъемностью 10 т работающих вне карьера на расстояние до 1 км
10 | ФЕР01-01-016-02 | Работа на отвале, группа грунтов: 2-3 |  | 1000 м3 |  | 0.351 | 11297.82 | 6605.03 | 470.97 | 5129.71 | 963.43 | 40.92 | 1.54 | 1.86 | [6 empty] | Работа на отвале, группа грунтов: 2-3
11 | ФЕР01-02-061-02 | Засыпка вручную траншей, пазух котлованов и ям, группа грунтов: 2 |  | 100 м3 |  | 0.05 | 28562.22 | 1888.68 | 1888.68 |  |  |  | 6.43 | 0 | [6 empty] | Засыпка вручную траншей, пазух котлованов и ям, группа грунтов: 2
12 | ФЕР01-01-033-02 | Засыпка траншей и котлованов с перемещением грунта до 5 м бульдозерами мощностью: 59 кВт (80 л.с.), группа грунтов 2 |  | 1000 м3 |  | 0.346 | 22443.88 | 12985 |  | 11163.02 | 1821.98 |  | 0 | 4.01 | [6 empty] | Засыпка траншей и котлованов с перемещением грунта до 5 м бульдозерами мощностью: 59 кВт (80 л.с.), группа грунтов 2
13 | ФЕР01-02-005-01 | Уплотнение грунта пневматическими трамбовками, группа грунтов: 1-2 |  | 100 м3 |  | 3.46 | 7489.9 | 40722.88 | 19162.06 | 16424.56 | 5136.26 |  | 57.34 | 13.03 | [6 empty] | Уплотнение грунта пневматическими трамбовками, группа грунтов: 1-2
14 | ФЕР01-01-036-01 | Планировка площадей бульдозерами мощностью: 59 кВт (80 л.с.) |  | 1000 м2 |  | 0.2 | 974.61 | 325.93 |  | 280.2 | 45.73 |  | 0 | 0.1 | [6 empty] | Планировка площадей бульдозерами мощностью: 59 кВт (80 л.с.)
15 | ФЕР23-01-020-02 | Демонтаж канализационных безнапорных раструбных труб из поливинилхлорида (ПВХ) диаметром: 200 мм |  | 100 м |  | 0.4 | 9256.25 | 2532.05 | 2465.84 | 66.21 |  |  | 6.86 | 0.04 | [6 empty] | Демонтаж канализационных безнапорных раструбных труб из поливинилхлорида (ПВХ) диаметром: 200 мм
16 | ФЕР23-01-001-01 | Устройство основания под трубопроводы: песчаного |  | 10 м3 |  | 1.2 | 3982.72 | 7021.52 | 5181.59 | 1238.03 | 601.9 |  | 16.19 | 0.55 | [6 empty] | Устройство основания под трубопроводы: песчаного
17 | ФССЦ-02.3.01.02-0003 | Песок для строительных работ природный 50%; обогащенный 50% |  | м3 |  | 13.2 | 1048.71 | 13842.97 |  |  |  | 13842.97 | 0 | 0 | [6 empty] | Песок для строительных работ природный 50%; обогащенный 50%
18 | ФЕР23-01-020-02 | Укладка канализационных безнапорных раструбных труб из поливинилхлорида (ПВХ) диаметром: 200 мм |  | 100 м |  | 0.4 | 9256.25 | 4896.99 | 4726.19 | 137.93 |  | 32.87 | 13.14 | 0.07 | [6 empty] | Укладка канализационных безнапорных раструбных труб из поливинилхлорида (ПВХ) диаметром: 200 мм
19 | прайс-лист | Труба Прагма ID 200 мм SN8 канализационная гофрированная |  | м |  | 40.4 | 23387.15 | 944840.86 |  |  |  | 944840.86 | 0 | 0 | [6 empty] | Труба Прагма ID 200 мм SN8 канализационная гофрированная
20 | ФЕР09-03-039-01 | Демонтаж опорных конструкций: массой до 0,1 т (применительно) |  | т |  | 1 | 31032.04 | 22661.57 | 21054.37 | 1607.2 |  |  | 59.25 | 0.22 | [6 empty] | Демонтаж опорных конструкций: массой до 0,1 т (применительно)
21 | ФЕР09-03-039-01 | Монтаж опорных конструкций: массой до 0,1 т (применительно) |  | т |  | 1 | 31032.04 | 40340.34 | 34589.32 | 2869.99 |  | 2881.03 | 97.34 | 0.39 | [6 empty] | Монтаж опорных конструкций: массой до 0,1 т (применительно)
Итоги по смете: | [21 empty] | Итоги по смете:
Итого прямые затраты (справочно) |  |  |  | 8: 1287019.63 | [8 empty] | Итого прямые затраты (справочно)
в том числе: | [22 empty] | в том числе:
Оплата труда рабочих |  |  |  | 8: 98599.11 | [8 empty] | Оплата труда рабочих
Эксплуатация машин |  |  |  | 8: 154792.52 | [8 empty] | Эксплуатация машин
Оплата труда машинистов (Отм) |  |  |  | 8: 27763.93 | [8 empty] | Оплата труда машинистов (Отм)
Материалы |  |  |  | 8: 961679.57 | [8 empty] | Материалы
Перевозка |  |  |  | 8: 44184.5 | [8 empty] | Перевозка
Строительные работы |  |  |  | 8: 1466288.88 | [8 empty] | Строительные работы
Строительные работы |  |  |  | 8: 1422104.38 | [8 empty] | Строительные работы
в том числе: | [22 empty] | в том числе:
оплата труда |  |  |  | 8: 98599.11 | [8 empty] | оплата труда
эксплуатация машин и механизмов |  |  |  | 8: 154792.52 | [8 empty] | эксплуатация машин и механизмов
оплата труда машинистов (Отм) |  |  |  | 8: 27763.93 | [8 empty] | оплата труда машинистов (Отм)
материалы |  |  |  | 8: 961679.57 | [8 empty] | материалы
накладные расходы |  |  |  | 8: 119739.97 | [8 empty] | накладные расходы
сметная прибыль |  |  |  | 8: 59529.28 | [8 empty] | сметная прибыль
Перевозка |  |  |  | 8: 44184.5 | [8 empty] | Перевозка
Итого ФОТ (справочно) |  |  |  | 8: 126363.04 | [8 empty] | Итого ФОТ (справочно)
Итого накладные расходы (справочно) |  |  |  | 8: 119739.97 | [8 empty] | Итого накладные расходы (справочно)
Итого сметная прибыль (справочно) |  |  |  | 8: 59529.28 | [8 empty] | Итого сметная прибыль (справочно)
ВСЕГО по смете |  |  |  | 8: 1466288.88; Мат. 13: 287.7184; Мат. 14: 55.8037 | [9 empty] | ВСЕГО по смете