## Гипсокартон отделка откосов - Д
Договор № ___
от "____" __________ 20___ г.
ВЕДОМОСТЬ ОБЪЕМОВ РАБОТ №
Гипсокартон отделка откосов
№ п/п | Обоснование | Наименование | Ед. изм. | Кол. | Кол. по факту | Разница | Примечание
1 | 2 | 3 | 4 | 5 | 6 | 7 | 8
Раздел 1. Новый раздел | [7 empty] | Раздел 1. Новый раздел
1 | ГЭСН26-01-041-01 | Изоляция изделиями из пенопласта на битуме холодных поверхностей: стен и колонн прямоугольных | м3 | 1.3995 |  | 1.3995
2 | ФСБЦ-01.7.14.01-0002 | Герметик пенополиуретановый (пена монтажная) универсальный, объем 1000 мл | шт | 5 |  | 5
3 | ФСБЦ-12.2.05.06-1038 | Плиты пенополистирольные теплоизоляционные, тип Р, ППС30 | м3 | 1.3715 |  | 1.3715
4 | ГЭСН10-05-008-03 | Облицовка стен по одинарному металлическому каркасу из потолочного профиля гипсокартонными листами: одним слоем с дверным проемом | 100 м2 | 0.22997 |  | 0.22997
5 | ФСБЦ-01.6.01.02-0008 | Листы гипсокартонные влагостойкие ГКЛВ, толщина 12,5 мм | м2 | 25.7566 |  | 25.7566
6 | ГЭСНр61-01-001-09 | Сплошное выравнивание внутренних поверхностей (однослойное оштукатуривание) из сухих растворных смесей толщиной до 10 мм для последующей окраски или оклейки обоями: стен | 100 м2 | 0.22997 |  | 0.22997
7 | ФСБЦ-04.3.02.05-1002 | Смеси сухие гипсовые шпатлевочные финишные с минеральными модифицирующими добавками для внутренних работ, толщина наносимого слоя 0,2-3 мм | кг | 124.1838 |  | 124.1838
8 | ФСБЦ-14.4.01.21-0314 | Грунтовка с высокой степенью проникновения для укрепления бетонных поверхностей | кг | 4.5994 |  | 4.5994
9 | ГЭСН15-07-015-21 | Монтаж системы защиты стен и углов: угловых отбойников с креплением к поверхности на клей | 100 м | 0.6627 |  | 0.6627
10 | Прайс | Угол оцинкованный перфорированный 25x25x3000 мм | шт | 23 |  | 23
11 | ГЭСН15-04-049-05 | Отделка стен внутри помещения по подготовленным поверхностям рельефным штукатурным акриловым покрытием вручную: фактура Мелкозернистый | 100 м2 | 0.22997 |  | 0.22997
12 | ФСБЦ-14.4.01.21-0314 | Грунтовка с высокой степенью проникновения для укрепления бетонных поверхностей | кг | 2.9896 |  | 2.9896
Заголовок | [8 empty] | Заголовок
13 | ГЭСН15-02-019-05 | Сплошное выравнивание внутренних поверхностей (однослойное оштукатуривание) из сухих растворных смесей толщиной до 10 мм: оконных и дверных откосов плоских | 100 м2 | 0.029 |  | 0.029
14 | ГЭСН15-02-019-09 | Сплошное выравнивание внутренних поверхностей (однослойное оштукатуривание) из сухих растворных смесей на каждый 1 мм изменения толщины слоя добавлять или исключать к норме: 15-02-019-05 | 100 м2 | 0.029 |  | 0.029
15 | ФСБЦ-14.4.01.21-0314 | Грунтовка с высокой степенью проникновения для укрепления бетонных поверхностей | кг | 0.58 |  | 0.58
16 | ФСБЦ-04.3.02.05-0002 | Смеси сухие гипсовые штукатурные с легким заполнителем и полимерными добавками, класс В3,5 (М50) | кг | 130.5 |  | 130.5
17 | ГЭСН15-02-019-05 | Сплошное выравнивание внутренних поверхностей (однослойное оштукатуривание) из сухих растворных смесей толщиной до 10 мм: оконных и дверных откосов плоских | 100 м2 | 0.029 |  | 0.029
18 | ГЭСН15-02-019-09 | Сплошное выравнивание внутренних поверхностей (однослойное оштукатуривание) из сухих растворных смесей на каждый 1 мм изменения толщины слоя добавлять или исключать к норме: 15-02-019-05 | 100 м2 | -0.029 |  | -0.029
19 | ФСБЦ-04.3.02.05-1002 | Смеси сухие гипсовые шпатлевочные финишные с минеральными модифицирующими добавками для внутренних работ, толщина наносимого слоя 0,2-3 мм | кг | 124.1838 |  | 124.1838
20 | ФСБЦ-14.4.01.21-0314 | Грунтовка с высокой степенью проникновения для укрепления бетонных поверхностей | кг | 0.58 |  | 0.58
21 | ГЭСН15-07-015-21 | Монтаж системы защиты стен и углов: угловых отбойников с креплением к поверхности на клей | 100 м | 0.058 |  | 0.058
22 | Прайс | Угол оцинкованный перфорированный 25x25x3000 мм | шт | 2 |  | 2
23 | ГЭСН15-07-015-21 | Монтаж системы защиты стен и углов: угловых отбойников с креплением к поверхности на клей | 100 м | 0.7207 |  | 0.7207
24 | ФСБЦ-11.3.03.13-0041 | Уголки из ПВХ, размеры 10х10 мм | 10 м | 72.7907 |  | 72.7907
25 | ГЭСН09-04-012-01 | Установка металлических дверных блоков в готовые проемы | м2 | 3.3124 |  | 3.3124
26 | ФСБЦ-01.7.04.07-0022 | Комплект скобяных изделий для отдельных полотен однопольных входных дверей при заполнении отдельными элементами в помещение | компл | 1 |  | 1
27 | ФСБЦ-07.1.01.03-0001 | Блок дверной стальной внутренний однопольный, с замком-защелкой, без доводчика, площадь 2,1 м2 | м2 | 2.3324 |  | 2.3324
28 | ГЭСН09-04-012-01 | Установка металлических дверных блоков в готовые проемы | м2 | 10.2 |  | 10.2
29 | ФСБЦ-01.7.04.07-0022 | Комплект скобяных изделий для отдельных полотен однопольных входных дверей при заполнении отдельными элементами в помещение | компл | 4 |  | 4
30 | ФСБЦ-07.1.01.03-0001 | Блок дверной стальной внутренний однопольный, с замком-защелкой, без доводчика, площадь 2,1 м2 | м2 | 7.05 |  | 7.05
31 | ФСБЦ-07.1.01.03-0002 | Блок дверной стальной наружный двупольный, с замком-защелкой, без доводчика, площадь 2,73 м2 | м2 | 3.15 |  | 3.15
ЦСП | [8 empty] | ЦСП
32 | ГЭСН10-01-012-03 | Обшивка каркасных стен: плитами древесностружечными 16 мм | 100 м2 | 0.117 |  | 0.117
33 | ГЭСН10-01-012-03 | Обшивка каркасных стен: плитами древесностружечными 16 мм | 100 м2 | 0.117 |  | 0.117
34 | ФСБЦ-11.2.09.02-0003 | Плиты древесностружечные типа Р1 обычные нешлифованные, класс эмиссии формальдегидов Е1, без облицовки, сорт II, толщина 15-17 мм | 100 м2 | -0.117 |  | -0.117
35 | ФСБЦ-01.6.01.10-1024 | Плиты цементно-стружечные нешлифованные ЦСП-2, толщина 10 мм | м2 | 11.9925 |  | 11.9925
Каркас | [8 empty] | Каркас
36 | ГЭСН09-04-017-02 | Демонтаж обрамлений проемов шахтных дверей, при ширине дверного проема: свыше 800 до 1000 мм | шт | 1 |  | 1
Доводчики | [8 empty] | Доводчики
37 | ГЭСН09-04-012-02 | Установка дверного доводчика к металлическим дверям | шт | 4 |  | 4
38 | ФСБЦ-01.7.04.01-1006 | Доводчик дверной рычажный для распашных дверей шириной до 1250 мм, масса двери до 120 кг | шт | 4 |  | 4
Раковины | [8 empty] | Раковины
Подоконник | [8 empty] | Подоконник
39 | ГЭСН10-01-035-01 | Установка подоконных досок из ПВХ: в каменных стенах толщиной до 0,51 м | 100 м | 0.195 |  | 0.195
40 | ФСБЦ-11.3.03.01-0008 | Доска подоконная из ПВХ, ширина 450 мм | м | 19.5 |  | 19.5
41 | ФСБЦ-11.3.03.14-1000 | Заглушки торцевые двусторонние к подоконной доске из ПВХ, цвет белый, размеры 40х480 мм | 10 шт | 0.4 |  | 0.4
Окраска стен | [8 empty] | Окраска стен
42 | ГЭСН15-04-006-04 | Покрытие поверхностей грунтовкой глубокого проникновения: за 2 раза стен | 100 м2 | 0.054 |  | 0.054
43 | ФСБЦ-14.4.01.02-0012 | Грунтовка укрепляющая, глубокого проникновения, быстросохнущая, паропроницаемая | кг | 1.08 |  | 1.08
44 | ГЭСН15-04-026-06 | Высококачественная окраска масляными составами по штукатурке: стен | 100 м2 | 0.054 |  | 0.054
45 | ФСБЦ-14.4.02.04-0182 | Краска масляная МА-15, цветная | т | 0.0009936 |  | 0.0009936
Отливы | [8 empty] | Отливы
46 | ГЭСН15-01-094-06 | Устройство проемов в вентилируемых фасадах с вертикально-горизонтальным каркасом, с лесов: устройство оконного отлива | 100 м2 | 0.06 |  | 0.06
47 | ФСБЦ-01.7.15.14-0001 | Шурупы самонарезающие стальные оцинкованные с полукруглой головкой и крестообразным шлицем, наконечник сверло, диаметр 4,8 мм, длина 19 мм | 100 шт | 0.42 |  | 0.42
Составил: ____________________________
[должность, подпись (инициалы, фамилия)]
Проверил: ____________________________
[должность, подпись (инициалы, фамилия)]