## 1075 ул. Спортивная, д. 2-9. За
Приложение № 2
Утверждено приказом Минстроя РФ № 421 от 4 августа 2020 г.
СОГЛАСОВАНО: | [9 empty] | УТВЕРЖДАЮ:
"____" ________________ 2024 года | [12 empty] | "____" ________________ 2024 года
Наименование редакции сметных нормативов |  |  | Территориальные сметные нормативы, предусмотренные для применения на территории Свердловской области: - на материалы, изделия и конструкции, применяемые в строительстве (ТССЦ 81-01-2001); - на эксплуатацию строительных машин и автотранспортных средств (ТСЭМ 81-01-2001); - на строительные и специальные строительные работы (ТЕР 81-02-2001); - на монтаж оборудования (ТЕРм 81-03-2001); - на ремонтно-строительные работы (ТЕРр 81-04-2001); - на пусконаладочные работы (ТЕРп 81-05-2001); - на капитальный ремонт оборудования (ТЕРмр 81-06-2001); - на перевозки грузов для строительства (ТССЦпг 81-01-2001). | [10 empty] | Территориальные сметные нормативы, предусмотренные для применения на территории Свердловской области: - на материалы, изделия и конструкции, применяемые в строительстве (ТССЦ 81-01-2001); - на эксплуатацию строительных машин и автотранспортных средств (ТСЭМ 81-01-2001); - на строительные и специальные строительные работы (ТЕР 81-02-2001); - на монтаж оборудования (ТЕРм 81-03-2001); - на ремонтно-строительные работы (ТЕРр 81-04-2001); - на пусконаладочные работы (ТЕРп 81-05-2001); - на капитальный ремонт оборудования (ТЕРмр 81-06-2001); - на перевозки грузов для строительства (ТССЦпг 81-01-2001).
Наименование программного продукта |  |  | ГРАНД-Смета, версия 2024.2
(наименование стройки)
(наименование объекта капитального строительства)
ЛОКАЛЬНЫЙ СМЕТНЫЙ РАСЧЕТ (СМЕТА) № 1075
Замена сети холодного водоснабжения Ду 160 ул. Спортивная, д. 2-9. для нужд МУП "ВКС" | [14 empty] | 1075 ул. Спортивная, д. 2-9. Замена сети ХВС Ду 160.
(наименование конструктивного решения)
Составлен | базисно-индексным | методом
Основание
(проектная и (или) иная техническая документация)
Составлен(а) в текущем (базисном) уровне цен |  |  | (01.01.2000) | [12 empty] | (01.01.2000)
Сметная стоимость |  | 9454.66 | (898,76) | тыс.руб.
в том числе:
| строительных работ | 7724.39 | (734,28) | тыс.руб. |  | Средства на оплату труда рабочих |  |  |  |  | 829.07 | (27,28) | тыс.руб.
| монтажных работ | 0 | (0) | тыс.руб. |  | Нормативные затраты труда рабочих |  |  |  |  | 2275.09 |  | чел.час.
| оборудования | 0 | (0) | тыс.руб. |  | Нормативные затраты труда машинистов |  |  |  |  | 959.43 |  | чел.час.
| прочих затрат | 0 | (0) | тыс.руб. |  | Расчетный измеритель конструктивного решения
№ п/п | Обоснование | Наименование работ и затрат |  |  | Единица измерения | Количество |  |  | Сметная стоимость в базисном уровне цен (в текущем уровне цен (гр. 8) для ресурсов, отсутствующих в СНБ), руб. |  |  | Индексы | Сметная стоимость в текущем уровне цен, руб.
[6 empty] | на единицу | коэффициенты | всего с учетом коэффициентов | на единицу | коэффициенты | всего
1 | 2 | 3 |  |  | 4 | 5 | 6 | 7 | 8 | 9 | 10 | 11 | 12
Раздел 1. Капитальный ремонт водопровода | [16 empty] | Раздел 1. Капитальный ремонт водопровода
1 | ТЕР01-01-013-09 | Разработка грунта с погрузкой на автомобили-самосвалы экскаваторами с ковшом вместимостью: 0,65 (0,5-1) м3, группа грунтов 3 |  |  | 4: 1000 м3 грунта; 5: 7.335; 6: 1; 7: 7.335 |  |  |  |  | Разработка грунта с погрузкой на автомобили-самосвалы экскаваторами с ковшом вместимостью: 0,65 (0,5-1) м3, группа грунтов 3
| Приказ от 04.09.2019 № 507/пр п.6.7.1 | При применении сметных норм, включенных в сборники ГЭСН (аналогичные технологическим процессам в новом строительстве, в том числе по возведению новых конструктивных элементов) ОЗП=1,15; ЭМ=1,25 к расх.; ЗПМ=1,25; ТЗ=1,15; ТЗМ=1,25 | [16 empty] | При применении сметных норм, включенных в сборники ГЭСН (аналогичные технологическим процессам в новом строительстве, в том числе по возведению новых конструктивных элементов) ОЗП=1,15; ЭМ=1,25 к расх.; ЗПМ=1,25; ТЗ=1,15; ТЗМ=1,25
| 1 | ОТ |  |  | 8: 164.41; 9: 1.15; 10: 1386.84; 11: 30.39; 12: 42146 | [6 empty] | ОТ
| 2 | ЭМ |  |  | 8: 6409.6; 9: 1.25; 10: 58768.02 | [6 empty] | ЭМ
| 3 | в т.ч. ОТм |  |  | 8: 824; 9: 1.25; 10: 7555.05; 11: 30.39; 12: 229598 | [6 empty] | в т.ч. ОТм
| 4 | М |  |  | 8: 6.38; 10: 46.8 | [6 empty] | М
|  | ЗТ |  |  | 4: чел.-ч; 5: 14.96; 6: 1.15; 7: 126.1913 | [7 empty] | ЗТ
|  | ЗТм |  |  | 4: чел.-ч; 5: 43.3; 6: 1.25; 7: 397.0069 | [7 empty] | ЗТм
|  | Итого по расценке |  |  | 8: 6580.39; 10: 60201.66 | [8 empty] | Итого по расценке
|  | ФОТ |  |  | 10: 8941.89; 12: 271744 | [7 empty] | ФОТ
| Приказ № 812/пр от 21.12.2020 Прил. п.1.1 | НР Земляные работы, выполняемые механизированным способом |  |  | 4: %; 5: 92; 7: 92; 10: 8226.54; 12: 250004 | [7 empty] | НР Земляные работы, выполняемые механизированным способом
| Приказ № 774/пр от 11.12.2020 Прил. п.1.1, Приказ № 774/пр от 11.12.2020 п.16 | СП Земляные работы, выполняемые механизированным способом |  |  | % | 46 | 0.85 | 39.1 |  |  | 3496.28 |  | 106252 | [7 empty] | СП Земляные работы, выполняемые механизированным способом
|  | Всего по позиции |  |  | 10: 71924.48 | [9 empty] | Всего по позиции
2 | ТЕР01-02-057-03 | Разработка грунта вручную в траншеях глубиной до 2 м без креплений с откосами, группа грунтов: 3 |  |  | 4: 100 м3 грунта; 5: 2.2005; 6: 1; 7: 2.2005 |  |  |  |  | Разработка грунта вручную в траншеях глубиной до 2 м без креплений с откосами, группа грунтов: 3
| Приказ от 04.09.2019 № 507/пр п.6.7.1 | При применении сметных норм, включенных в сборники ГЭСН (аналогичные технологическим процессам в новом строительстве, в том числе по возведению новых конструктивных элементов) ОЗП=1,15; ЭМ=1,25 к расх.; ЗПМ=1,25; ТЗ=1,15; ТЗМ=1,25 | [16 empty] | При применении сметных норм, включенных в сборники ГЭСН (аналогичные технологическим процессам в новом строительстве, в том числе по возведению новых конструктивных элементов) ОЗП=1,15; ЭМ=1,25 к расх.; ЗПМ=1,25; ТЗ=1,15; ТЗМ=1,25
| 1 | ОТ |  |  | 8: 2725.52; 9: 1.15; 10: 6897.13; 11: 30.39; 12: 209604 | [6 empty] | ОТ
|  | ЗТ |  |  | 4: чел.-ч; 5: 248; 6: 1.15; 7: 627.5826 | [7 empty] | ЗТ
|  | Итого по расценке |  |  | 8: 2725.52; 10: 6897.13 | [8 empty] | Итого по расценке
|  | ФОТ |  |  | 10: 6897.13; 12: 209604 | [7 empty] | ФОТ
| Приказ № 812/пр от 21.12.2020 Прил. п.1.2 | НР Земляные работы, выполняемые ручным способом |  |  | 4: %; 5: 89; 7: 89; 10: 6138.45; 12: 186548 | [7 empty] | НР Земляные работы, выполняемые ручным способом
| Приказ № 774/пр от 11.12.2020 Прил. п.1.2, Приказ № 774/пр от 11.12.2020 п.16 | СП Земляные работы, выполняемые ручным способом |  |  | % | 40 | 0.85 | 34 |  |  | 2345.02 |  | 71265 | [7 empty] | СП Земляные работы, выполняемые ручным способом
|  | Всего по позиции |  |  | 10: 15380.6 | [9 empty] | Всего по позиции
3 | ТЕРр68-13-2 | Разборка асфальтобетонных покрытий тротуаров толщиной до 4 см: с помощью молотков отбойных пневматических |  |  | 4: 1000 м2; 5: 0.25075; 6: 1; 7: 0.25075 |  |  |  |  | Разборка асфальтобетонных покрытий тротуаров толщиной до 4 см: с помощью молотков отбойных пневматических
| 1 | ОТ |  |  | 8: 676.37; 10: 169.6; 11: 30.39; 12: 5154 | [6 empty] | ОТ
| 2 | ЭМ |  |  | 8: 2846.88; 10: 713.86 | [6 empty] | ЭМ
| 3 | в т.ч. ОТм |  |  | 8: 222.47; 10: 55.78; 11: 30.39; 12: 1695 | [6 empty] | в т.ч. ОТм
|  | ЗТ |  |  | 4: чел.-ч; 5: 57.76; 7: 14.4833 | [7 empty] | ЗТ
|  | ЗТм |  |  | 4: чел.-ч; 5: 15.7; 7: 3.9368 | [7 empty] | ЗТм
|  | Итого по расценке |  |  | 8: 3523.25; 10: 883.46 | [8 empty] | Итого по расценке
|  | ФОТ |  |  | 10: 225.38; 12: 6849 | [7 empty] | ФОТ
| Приказ № 812/пр от 21.12.2020 Прил. п.102 | НР Благоустройство (ремонтно-строительные) |  |  | 4: %; 5: 102; 7: 102; 10: 229.89; 12: 6986 | [7 empty] | НР Благоустройство (ремонтно-строительные)
| Приказ № 774/пр от 11.12.2020 Прил. п.102 | СП Благоустройство (ремонтно-строительные) |  |  | 4: %; 5: 54; 7: 54; 10: 121.71; 12: 3698 | [7 empty] | СП Благоустройство (ремонтно-строительные)
|  | Всего по позиции |  |  | 10: 1235.06 | [9 empty] | Всего по позиции
4 | ТССЦпг-03-21-01-003 | Перевозка грузов автомобилями-самосвалами грузоподъемностью 10 т, работающих вне карьера, на расстояние: до 3 км I класс груза |  |  | 1 т груза | 14354.6 | 1 | 14354.6 | 5.88 |  | 84405.05 | [6 empty] | Перевозка грузов автомобилями-самосвалами грузоподъемностью 10 т, работающих вне карьера, на расстояние: до 3 км I класс груза
|  | Всего по позиции |  |  | 10: 84405.05 | [9 empty] | Всего по позиции
5 | ТЕРр65-3-12 | Снятие пожарных гидрантов |  |  | 4: 100 шт. арматуры; 5: 0.02; 6: 1; 7: 0.02 |  |  |  |  | Снятие пожарных гидрантов
| 1 | ОТ |  |  | 8: 3539.35; 10: 70.79; 11: 30.39; 12: 2151 | [6 empty] | ОТ
| 2 | ЭМ |  |  | 8: 73.25; 10: 1.47 | [6 empty] | ЭМ
| 3 | в т.ч. ОТм |  |  | 8: 12.25; 10: 0.25; 11: 30.39; 12: 8 | [6 empty] | в т.ч. ОТм
|  | ЗТ |  |  | 4: чел.-ч; 5: 294.7; 7: 5.894 | [7 empty] | ЗТ
|  | ЗТм |  |  | 4: чел.-ч; 5: 0.75; 7: 0.015 | [7 empty] | ЗТм
|  | Итого по расценке |  |  | 8: 3612.6; 10: 72.26 | [8 empty] | Итого по расценке
|  | ФОТ |  |  | 10: 71.04; 12: 2159 | [7 empty] | ФОТ
| Приказ № 812/пр от 21.12.2020 Прил. п.99.1 | НР Внутренние санитарно-технические работы: демонтаж и разборка (ремонтно-строительные) |  |  | 4: %; 5: 87; 7: 87; 10: 61.8; 12: 1878 | [7 empty] | НР Внутренние санитарно-технические работы: демонтаж и разборка (ремонтно-строительные)
| Приказ № 774/пр от 11.12.2020 Прил. п.99.1 | СП Внутренние санитарно-технические работы: демонтаж и разборка (ремонтно-строительные) |  |  | 4: %; 5: 44; 7: 44; 10: 31.26; 12: 950 | [7 empty] | СП Внутренние санитарно-технические работы: демонтаж и разборка (ремонтно-строительные)
|  | Всего по позиции |  |  | 10: 165.32 | [9 empty] | Всего по позиции
6 | ТЕРр66-3-1 | Разборка кирпичной кладки камер, каналов, компенсаторных ниш, углов поворота вручную: без очистки кирпича |  |  | 4: 1 м3 кладки; 5: 15; 6: 1; 7: 15 |  |  |  |  | Разборка кирпичной кладки камер, каналов, компенсаторных ниш, углов поворота вручную: без очистки кирпича
| 1 | ОТ |  |  | 8: 70.78; 10: 1061.7; 11: 30.39; 12: 32265 | [6 empty] | ОТ
|  | ЗТ |  |  | 4: чел.-ч; 5: 6.44; 7: 96.6 | [7 empty] | ЗТ
|  | Итого по расценке |  |  | 8: 70.78; 10: 1061.7 | [8 empty] | Итого по расценке
|  | ФОТ |  |  | 10: 1061.7; 12: 32265 | [7 empty] | ФОТ
| Приказ № 812/пр от 21.12.2020 Прил. п.100.1 | НР Наружные инженерные сети: демонтаж, разборка, очистка (ремонтно-строительные) |  |  | 4: %; 5: 89; 7: 89; 10: 944.91; 12: 28716 | [7 empty] | НР Наружные инженерные сети: демонтаж, разборка, очистка (ремонтно-строительные)
| Приказ № 774/пр от 11.12.2020 Прил. п.100.1 | СП Наружные инженерные сети: демонтаж, разборка, очистка (ремонтно-строительные) |  |  | 4: %; 5: 44; 7: 44; 10: 467.15; 12: 14197 | [7 empty] | СП Наружные инженерные сети: демонтаж, разборка, очистка (ремонтно-строительные)
|  | Всего по позиции |  |  | 10: 2473.76 | [9 empty] | Всего по позиции
7 | ТЕР22-03-007-02 | Демонтаж. (Установка задвижек или клапанов обратных стальных диаметром: 100 мм) |  |  | 4: 1 задвижка (или клапан обратный); 5: 5; 6: 1; 7: 5 |  |  |  |  | Демонтаж. (Установка задвижек или клапанов обратных стальных диаметром: 100 мм)
| Приказ от 14.07.2022 № 571/пр п.83 табл.2 | Демонтаж (разборка) сетей инженерно-технического обеспечения ОЗП=0,6; ЭМ=0,6 к расх.; ЗПМ=0,6; МАТ=0 к расх.; ТЗ=0,6; ТЗМ=0,6 | [16 empty] | Демонтаж (разборка) сетей инженерно-технического обеспечения ОЗП=0,6; ЭМ=0,6 к расх.; ЗПМ=0,6; МАТ=0 к расх.; ТЗ=0,6; ТЗМ=0,6
| 1 | ОТ |  |  | 8: 29.63; 9: 0.6; 10: 88.89; 11: 30.39; 12: 2701 | [6 empty] | ОТ
| 2 | ЭМ |  |  | 8: 5.46; 9: 0.6; 10: 16.38 | [6 empty] | ЭМ
| 4 | М |  |  | 8: 1189.87; 9: 0; 10: 0 | [6 empty] | М
|  | ЗТ |  |  | 4: чел.-ч; 5: 2.29; 6: 0.6; 7: 6.87 | [7 empty] | ЗТ
|  | Итого по расценке |  |  | 8: 1224.96; 10: 105.27 | [8 empty] | Итого по расценке
|  | ФОТ |  |  | 10: 88.89; 12: 2701 | [7 empty] | ФОТ
| Приказ № 812/пр от 21.12.2020 Прил. п.18 | НР Наружные сети водопровода, канализации, теплоснабжения, газопровода |  |  | 4: %; 5: 117; 7: 117; 10: 104; 12: 3160 | [7 empty] | НР Наружные сети водопровода, канализации, теплоснабжения, газопровода
| Приказ № 774/пр от 11.12.2020 Прил. п.18, Приказ № 774/пр от 11.12.2020 п.16 | СП Наружные сети водопровода, канализации, теплоснабжения, газопровода |  |  | % | 74 | 0.85 | 62.9 |  |  | 55.91 |  | 1699 | [7 empty] | СП Наружные сети водопровода, канализации, теплоснабжения, газопровода
|  | Всего по позиции |  |  | 10: 265.18 | [9 empty] | Всего по позиции
8 | ТЕР22-01-011-05 | Демонтаж. (Укладка стальных водопроводных труб с гидравлическим испытанием диаметром: 150 мм) |  |  | 4: 1 км трубопровода; 5: 0.815; 6: 1; 7: 0.815 |  |  |  |  | Демонтаж. (Укладка стальных водопроводных труб с гидравлическим испытанием диаметром: 150 мм)
| Приказ от 14.07.2022 № 571/пр п.83 табл.2 | Демонтаж (разборка) сетей инженерно-технического обеспечения ОЗП=0,6; ЭМ=0,6 к расх.; ЗПМ=0,6; МАТ=0 к расх.; ТЗ=0,6; ТЗМ=0,6 | [16 empty] | Демонтаж (разборка) сетей инженерно-технического обеспечения ОЗП=0,6; ЭМ=0,6 к расх.; ЗПМ=0,6; МАТ=0 к расх.; ТЗ=0,6; ТЗМ=0,6
| 1 | ОТ |  |  | 8: 6828.12; 9: 0.6; 10: 3338.95; 11: 30.39; 12: 101471 | [6 empty] | ОТ
| 2 | ЭМ |  |  | 8: 8953.76; 9: 0.6; 10: 4378.39 | [6 empty] | ЭМ
| 3 | в т.ч. ОТм |  |  | 8: 1344.32; 9: 0.6; 10: 657.37; 11: 30.39; 12: 19977 | [6 empty] | в т.ч. ОТм
| 4 | М |  |  | 8: 157734.29; 9: 0; 10: 0 | [6 empty] | М
|  | ЗТ |  |  | 4: чел.-ч; 5: 468; 6: 0.6; 7: 228.852 | [7 empty] | ЗТ
|  | ЗТм |  |  | 4: чел.-ч; 5: 72.47; 6: 0.6; 7: 35.4378 | [7 empty] | ЗТм
|  | Итого по расценке |  |  | 8: 173516.17; 10: 7717.34 | [8 empty] | Итого по расценке
|  | ФОТ |  |  | 10: 3996.32; 12: 121448 | [7 empty] | ФОТ
| Приказ № 812/пр от 21.12.2020 Прил. п.18 | НР Наружные сети водопровода, канализации, теплоснабжения, газопровода |  |  | 4: %; 5: 117; 7: 117; 10: 4675.69; 12: 142094 | [7 empty] | НР Наружные сети водопровода, канализации, теплоснабжения, газопровода
| Приказ № 774/пр от 11.12.2020 Прил. п.18, Приказ № 774/пр от 11.12.2020 п.16 | СП Наружные сети водопровода, канализации, теплоснабжения, газопровода |  |  | % | 74 | 0.85 | 62.9 |  |  | 2513.69 |  | 76391 | [7 empty] | СП Наружные сети водопровода, канализации, теплоснабжения, газопровода
|  | Всего по позиции |  |  | 10: 14906.72 | [9 empty] | Всего по позиции
9 | ТЕР22-01-011-06 | Укладка футляра из трубы б/у. (Укладка стальных водопроводных труб с гидравлическим испытанием диаметром: 200 мм) |  |  | 4: 1 км трубопровода; 5: 0.017; 6: 1; 7: 0.017 |  |  |  |  | Укладка футляра из трубы б/у. (Укладка стальных водопроводных труб с гидравлическим испытанием диаметром: 200 мм)
| Приказ от 04.09.2019 № 507/пр п.6.7.1 | При применении сметных норм, включенных в сборники ГЭСН (аналогичные технологическим процессам в новом строительстве, в том числе по возведению новых конструктивных элементов) ОЗП=1,15; ЭМ=1,25 к расх.; ЗПМ=1,25; ТЗ=1,15; ТЗМ=1,25 | [16 empty] | При применении сметных норм, включенных в сборники ГЭСН (аналогичные технологическим процессам в новом строительстве, в том числе по возведению новых конструктивных элементов) ОЗП=1,15; ЭМ=1,25 к расх.; ЗПМ=1,25; ТЗ=1,15; ТЗМ=1,25
| 1 | ОТ |  |  | 8: 7134.51; 9: 1.15; 10: 139.48; 11: 30.39; 12: 4239 | [6 empty] | ОТ
| 2 | ЭМ |  |  | 8: 15356.52; 9: 1.25; 10: 326.33 | [6 empty] | ЭМ
| 3 | в т.ч. ОТм |  |  | 8: 2260.56; 9: 1.25; 10: 48.04; 11: 30.39; 12: 1460 | [6 empty] | в т.ч. ОТм
| 4 | М |  |  | 8: 271077.08; 10: 58.83 | [6 empty] | М
|  | ЗТ |  |  | 4: чел.-ч; 5: 489; 6: 1.15; 7: 9.56 | [7 empty] | ЗТ
|  | ЗТм |  |  | 4: чел.-ч; 5: 121.47; 6: 1.25; 7: 2.5812 | [7 empty] | ЗТм
|  | Итого по расценке |  |  | 8: 293568.11; 10: 524.64 | [8 empty] | Итого по расценке
|  | ФОТ |  |  | 10: 187.52; 12: 5699 | [7 empty] | ФОТ
| Приказ № 812/пр от 21.12.2020 Прил. п.18 | НР Наружные сети водопровода, канализации, теплоснабжения, газопровода |  |  | 4: %; 5: 117; 7: 117; 10: 219.4; 12: 6668 | [7 empty] | НР Наружные сети водопровода, канализации, теплоснабжения, газопровода
| Приказ № 774/пр от 11.12.2020 Прил. п.18, Приказ № 774/пр от 11.12.2020 п.16 | СП Наружные сети водопровода, канализации, теплоснабжения, газопровода |  |  | % | 74 | 0.85 | 62.9 |  |  | 117.95 |  | 3585 | [7 empty] | СП Наружные сети водопровода, канализации, теплоснабжения, газопровода
|  | Всего по позиции |  |  | 10: 861.99 | [9 empty] | Всего по позиции
10 | ТЕР23-01-001-01 | Устройство основания под трубопроводы: песчаного |  |  | 4: 10 м3 основания; 5: 12.225; 6: 1; 7: 12.225 |  |  |  |  | Устройство основания под трубопроводы: песчаного
| Приказ от 04.09.2019 № 507/пр п.6.7.1 | При применении сметных норм, включенных в сборники ГЭСН (аналогичные технологическим процессам в новом строительстве, в том числе по возведению новых конструктивных элементов) ОЗП=1,15; ЭМ=1,25 к расх.; ЗПМ=1,25; ТЗ=1,15; ТЗМ=1,25 | [16 empty] | При применении сметных норм, включенных в сборники ГЭСН (аналогичные технологическим процессам в новом строительстве, в том числе по возведению новых конструктивных элементов) ОЗП=1,15; ЭМ=1,25 к расх.; ЗПМ=1,25; ТЗ=1,15; ТЗМ=1,25
| 1 | ОТ |  |  | 8: 117.4; 9: 1.15; 10: 1650.5; 11: 30.39; 12: 50159 | [6 empty] | ОТ
| 2 | ЭМ |  |  | 8: 26.91; 9: 1.25; 10: 411.22 | [6 empty] | ЭМ
| 3 | в т.ч. ОТм |  |  | 8: 4.96; 9: 1.25; 10: 75.8; 11: 30.39; 12: 2304 | [6 empty] | в т.ч. ОТм
| 4 | М |  |  | 8: 1491.71; 10: 18236.15 | [6 empty] | М
|  | ЗТ |  |  | 4: чел.-ч; 5: 10.2; 6: 1.15; 7: 143.3992 | [7 empty] | ЗТ
|  | ЗТм |  |  | 4: чел.-ч; 5: 0.35; 6: 1.25; 7: 5.3484 | [7 empty] | ЗТм
|  | Итого по расценке |  |  | 8: 1636.02; 10: 20297.87 | [8 empty] | Итого по расценке
|  | ФОТ |  |  | 10: 1726.3; 12: 52463 | [7 empty] | ФОТ
| Приказ № 812/пр от 21.12.2020 Прил. п.18 | НР Наружные сети водопровода, канализации, теплоснабжения, газопровода |  |  | 4: %; 5: 117; 7: 117; 10: 2019.77; 12: 61382 | [7 empty] | НР Наружные сети водопровода, канализации, теплоснабжения, газопровода
| Приказ № 774/пр от 11.12.2020 Прил. п.18, Приказ № 774/пр от 11.12.2020 п.16 | СП Наружные сети водопровода, канализации, теплоснабжения, газопровода |  |  | % | 74 | 0.85 | 62.9 |  |  | 1085.84 |  | 32999 | [7 empty] | СП Наружные сети водопровода, канализации, теплоснабжения, газопровода
|  | Всего по позиции |  |  | 10: 23403.48 | [9 empty] | Всего по позиции
11 | ТЕР22-01-021-06 | Укладка трубопроводов из полиэтиленовых труб диаметром: 200 мм |  |  | 4: 1 км трубопровода; 5: 0.815; 6: 1; 7: 0.815 |  |  |  |  | Укладка трубопроводов из полиэтиленовых труб диаметром: 200 мм
| Приказ от 04.09.2019 № 507/пр п.6.7.1 | При применении сметных норм, включенных в сборники ГЭСН (аналогичные технологическим процессам в новом строительстве, в том числе по возведению новых конструктивных элементов) ОЗП=1,15; ЭМ=1,25 к расх.; ЗПМ=1,25; ТЗ=1,15; ТЗМ=1,25 | [16 empty] | При применении сметных норм, включенных в сборники ГЭСН (аналогичные технологическим процессам в новом строительстве, в том числе по возведению новых конструктивных элементов) ОЗП=1,15; ЭМ=1,25 к расх.; ЗПМ=1,25; ТЗ=1,15; ТЗМ=1,25
| 1 | ОТ |  |  | 8: 4292.97; 9: 1.15; 10: 4023.59; 11: 30.39; 12: 122277 | [6 empty] | ОТ
| 2 | ЭМ |  |  | 8: 6410.79; 9: 1.25; 10: 6530.99 | [6 empty] | ЭМ
| 3 | в т.ч. ОТм |  |  | 8: 1058.23; 9: 1.25; 10: 1078.07; 11: 30.39; 12: 32763 | [6 empty] | в т.ч. ОТм
| 4 | М |  |  | 8: 251700.65; 10: 311.62 | [6 empty] | М
|  | ЗТ |  |  | 4: чел.-ч; 5: 331.76; 6: 1.15; 7: 310.9421 | [7 empty] | ЗТ
|  | ЗТм |  |  | 4: чел.-ч; 5: 56.11; 6: 1.25; 7: 57.1621 | [7 empty] | ЗТм
|  | Итого по расценке |  |  | 8: 262404.41; 10: 10866.2 | [8 empty] | Итого по расценке
|  | ФОТ |  |  | 10: 5101.66; 12: 155040 | [7 empty] | ФОТ
| Приказ № 812/пр от 21.12.2020 Прил. п.18 | НР Наружные сети водопровода, канализации, теплоснабжения, газопровода |  |  | 4: %; 5: 117; 7: 117; 10: 5968.94; 12: 181397 | [7 empty] | НР Наружные сети водопровода, канализации, теплоснабжения, газопровода
| Приказ № 774/пр от 11.12.2020 Прил. п.18, Приказ № 774/пр от 11.12.2020 п.16 | СП Наружные сети водопровода, канализации, теплоснабжения, газопровода |  |  | % | 74 | 0.85 | 62.9 |  |  | 3208.94 |  | 97520 | [7 empty] | СП Наружные сети водопровода, канализации, теплоснабжения, газопровода
|  | Всего по позиции |  |  | 10: 20044.08 | [9 empty] | Всего по позиции
12 | ТССЦ-507-3690 | Труба напорная из полиэтилена PE 100 питьевая: ПЭ100 SDR17, размером 160х9,5 мм (ГОСТ 18599-2001, ГОСТ Р 52134-2003) |  |  | м | 823.15 | 1 | 823.15 | 276.94 |  | 227963.16 | [6 empty] | Труба напорная из полиэтилена PE 100 питьевая: ПЭ100 SDR17, размером 160х9,5 мм (ГОСТ 18599-2001, ГОСТ Р 52134-2003)
|  | Объем=815*1,01 | [21 empty] | Объем=815*1,01
|  | Всего по позиции |  |  | 10: 227963.16 | [9 empty] | Всего по позиции
13 | ТЕР22-03-002-01 | Установка полиэтиленовых фасонных частей: отводов, колен, патрубков, переходов |  |  | 4: 10 фасонных частей; 5: 1.4; 6: 1; 7: 1.4 |  |  |  |  | Установка полиэтиленовых фасонных частей: отводов, колен, патрубков, переходов
| Приказ от 04.09.2019 № 507/пр п.6.7.1 | При применении сметных норм, включенных в сборники ГЭСН (аналогичные технологическим процессам в новом строительстве, в том числе по возведению новых конструктивных элементов) ОЗП=1,15; ЭМ=1,25 к расх.; ЗПМ=1,25; ТЗ=1,15; ТЗМ=1,25 | [16 empty] | При применении сметных норм, включенных в сборники ГЭСН (аналогичные технологическим процессам в новом строительстве, в том числе по возведению новых конструктивных элементов) ОЗП=1,15; ЭМ=1,25 к расх.; ЗПМ=1,25; ТЗ=1,15; ТЗМ=1,25
| 1 | ОТ |  |  | 8: 61.34; 9: 1.15; 10: 98.76; 11: 30.39; 12: 3001 | [6 empty] | ОТ
| 2 | ЭМ |  |  | 8: 283.19; 9: 1.25; 10: 495.58 | [6 empty] | ЭМ
| 3 | в т.ч. ОТм |  |  | 8: 49.67; 9: 1.25; 10: 86.92; 11: 30.39; 12: 2641 | [6 empty] | в т.ч. ОТм
| 4 | М |  |  | 8: 85.97; 10: 0 | [6 empty] | М
|  | ЗТ |  |  | 4: чел.-ч; 5: 4.8; 6: 1.15; 7: 7.728 | [7 empty] | ЗТ
|  | ЗТм |  |  | 4: чел.-ч; 5: 2.61; 6: 1.25; 7: 4.5675 | [7 empty] | ЗТм
|  | Итого по расценке |  |  | 8: 430.5; 10: 594.34 | [8 empty] | Итого по расценке
|  | ФОТ |  |  | 10: 185.68; 12: 5642 | [7 empty] | ФОТ
| Приказ № 812/пр от 21.12.2020 Прил. п.18 | НР Наружные сети водопровода, канализации, теплоснабжения, газопровода |  |  | 4: %; 5: 117; 7: 117; 10: 217.25; 12: 6601 | [7 empty] | НР Наружные сети водопровода, канализации, теплоснабжения, газопровода
| Приказ № 774/пр от 11.12.2020 Прил. п.18, Приказ № 774/пр от 11.12.2020 п.16 | СП Наружные сети водопровода, канализации, теплоснабжения, газопровода |  |  | % | 74 | 0.85 | 62.9 |  |  | 116.79 |  | 3549 | [7 empty] | СП Наружные сети водопровода, канализации, теплоснабжения, газопровода
|  | Всего по позиции |  |  | 10: 928.38 | [9 empty] | Всего по позиции
14 | ТССЦ-507-0719 | Втулка полиэтиленовая с удлиненным хвостовиком под фланец SDR 11, диаметр: 160 мм (ТУ2248-001-18425183-01) |  |  | шт. | 4 | 1 | 4 | 471.1 |  | 1884.4 | [6 empty] | Втулка полиэтиленовая с удлиненным хвостовиком под фланец SDR 11, диаметр: 160 мм (ТУ2248-001-18425183-01)
|  | Всего по позиции |  |  | 10: 1884.4 | [9 empty] | Всего по позиции
15 | ТССЦ-507-0988 | Фланцы стальные плоские приварные из стали ВСт3сп2, ВСт3сп3, давлением: 1,0 МПа (10 кгс/см2), диаметром 150 мм |  |  | шт. | 4 | 1 | 4 | 134.48 |  | 537.92 | [6 empty] | Фланцы стальные плоские приварные из стали ВСт3сп2, ВСт3сп3, давлением: 1,0 МПа (10 кгс/см2), диаметром 150 мм
|  | Всего по позиции |  |  | 10: 537.92 | [9 empty] | Всего по позиции
16 | ТССЦ-507-4461 | Втулка под фланец ПЭ SDR17 литая удлиненная, диаметр: 110 мм |  |  | шт. | 4 | 1 | 4 | 113.6 |  | 454.4 | [6 empty] | Втулка под фланец ПЭ SDR17 литая удлиненная, диаметр: 110 мм
|  | Всего по позиции |  |  | 10: 454.4 | [9 empty] | Всего по позиции
17 | ТССЦ-507-0986 | Фланцы стальные плоские приварные из стали ВСт3сп2, ВСт3сп3, давлением: 1,0 МПа (10 кгс/см2), диаметром 100 мм |  |  | шт. | 4 | 1 | 4 | 89.26 |  | 357.04 | [6 empty] | Фланцы стальные плоские приварные из стали ВСт3сп2, ВСт3сп3, давлением: 1,0 МПа (10 кгс/см2), диаметром 100 мм
|  | Всего по позиции |  |  | 10: 357.04 | [9 empty] | Всего по позиции
18 | ТССЦ-507-0889 | Тройник полиэтиленовый с удлиненным хвостовиком неравнопроходной, SDR 11,: 160х110 (ТУ2248-001-18425183-01) |  |  | шт. | 4 | 1 | 4 | 614.04 |  | 2456.16 | [6 empty] | Тройник полиэтиленовый с удлиненным хвостовиком неравнопроходной, SDR 11,: 160х110 (ТУ2248-001-18425183-01)
|  | Всего по позиции |  |  | 10: 2456.16 | [9 empty] | Всего по позиции
19 | ТССЦ-507-3943 | Отвод сварной полиэтиленовый 90° к напорным трубам (ТУ 2248-006-75245920): ПЭ 100 PN10, диаметр 160 мм |  |  | шт. | 2 | 1 | 2 | 427.73 |  | 855.46 | [6 empty] | Отвод сварной полиэтиленовый 90° к напорным трубам (ТУ 2248-006-75245920): ПЭ 100 PN10, диаметр 160 мм
|  | Всего по позиции |  |  | 10: 855.46 | [9 empty] | Всего по позиции
20 | ТЕР22-03-001-05 | Установка фасонных частей стальных сварных диаметром: 100-250 мм |  |  | 4: 1 т фасонных частей; 5: 0.1128; 6: 1; 7: 0.1128 |  |  |  |  | Установка фасонных частей стальных сварных диаметром: 100-250 мм
| Приказ от 04.09.2019 № 507/пр п.6.7.1 | При применении сметных норм, включенных в сборники ГЭСН (аналогичные технологическим процессам в новом строительстве, в том числе по возведению новых конструктивных элементов) ОЗП=1,15; ЭМ=1,25 к расх.; ЗПМ=1,25; ТЗ=1,15; ТЗМ=1,25 | [16 empty] | При применении сметных норм, включенных в сборники ГЭСН (аналогичные технологическим процессам в новом строительстве, в том числе по возведению новых конструктивных элементов) ОЗП=1,15; ЭМ=1,25 к расх.; ЗПМ=1,25; ТЗ=1,15; ТЗМ=1,25
| 1 | ОТ |  |  | 8: 5526.36; 9: 1.15; 10: 716.88; 11: 30.39; 12: 21786 | [6 empty] | ОТ
| 2 | ЭМ |  |  | 8: 14503.02; 9: 1.25; 10: 2044.93 | [6 empty] | ЭМ
| 3 | в т.ч. ОТм |  |  | 8: 1963.13; 9: 1.25; 10: 276.8; 11: 30.39; 12: 8412 | [6 empty] | в т.ч. ОТм
| 4 | М |  |  | 8: 10187.04; 10: 140.95 | [6 empty] | М
|  | ЗТ |  |  | 4: чел.-ч; 5: 353.8; 6: 1.15; 7: 45.8949 | [7 empty] | ЗТ
|  | ЗТм |  |  | 4: чел.-ч; 5: 103.16; 6: 1.25; 7: 14.5456 | [7 empty] | ЗТм
|  | Итого по расценке |  |  | 8: 30216.42; 10: 2902.76 | [8 empty] | Итого по расценке
|  | ФОТ |  |  | 10: 993.68; 12: 30198 | [7 empty] | ФОТ
| Приказ № 812/пр от 21.12.2020 Прил. п.18 | НР Наружные сети водопровода, канализации, теплоснабжения, газопровода |  |  | 4: %; 5: 117; 7: 117; 10: 1162.61; 12: 35332 | [7 empty] | НР Наружные сети водопровода, канализации, теплоснабжения, газопровода
| Приказ № 774/пр от 11.12.2020 Прил. п.18, Приказ № 774/пр от 11.12.2020 п.16 | СП Наружные сети водопровода, канализации, теплоснабжения, газопровода |  |  | % | 74 | 0.85 | 62.9 |  |  | 625.02 |  | 18995 | [7 empty] | СП Наружные сети водопровода, канализации, теплоснабжения, газопровода
|  | Всего по позиции |  |  | 10: 4690.39 | [9 empty] | Всего по позиции
21 | ТССЦ-103-1259 | Пожарная подставка раструбная из высокопрочного чугуна (с внутренним цементно-песчаным покрытием и наружным лаковым покрытием) ППР диаметром: 100 мм |  |  | шт. | 2 | 1 | 2 | 1779.23 |  | 3558.46 | [6 empty] | Пожарная подставка раструбная из высокопрочного чугуна (с внутренним цементно-песчаным покрытием и наружным лаковым покрытием) ППР диаметром: 100 мм
|  | Всего по позиции |  |  | 10: 3558.46 | [9 empty] | Всего по позиции
22 | ТЕР22-04-001-02 | Устройство круглых колодцев из сборного железобетона в грунтах: мокрых |  |  | 4: 10 м3 железобетонных и бетонных конструкций колодца; 5: 1.182; 6: 1; 7: 1.182 |  |  |  |  | Устройство круглых колодцев из сборного железобетона в грунтах: мокрых
| Приказ от 04.09.2019 № 507/пр п.6.7.1 | При применении сметных норм, включенных в сборники ГЭСН (аналогичные технологическим процессам в новом строительстве, в том числе по возведению новых конструктивных элементов) ОЗП=1,15; ЭМ=1,25 к расх.; ЗПМ=1,25; ТЗ=1,15; ТЗМ=1,25 | [16 empty] | При применении сметных норм, включенных в сборники ГЭСН (аналогичные технологическим процессам в новом строительстве, в том числе по возведению новых конструктивных элементов) ОЗП=1,15; ЭМ=1,25 к расх.; ЗПМ=1,25; ТЗ=1,15; ТЗМ=1,25
| 1 | ОТ |  |  | 8: 1983.14; 9: 1.15; 10: 2695.68; 11: 30.39; 12: 81922 | [6 empty] | ОТ
| 2 | ЭМ |  |  | 8: 3748.84; 9: 1.25; 10: 5538.91 | [6 empty] | ЭМ
| 3 | в т.ч. ОТм |  |  | 8: 414.85; 9: 1.25; 10: 612.94; 11: 30.39; 12: 18627 | [6 empty] | в т.ч. ОТм
| 4 | М |  |  | 8: 33013.17; 10: 14868.72 | [6 empty] | М
|  | ЗТ |  |  | 4: чел.-ч; 5: 151.5; 6: 1.15; 7: 205.934 | [7 empty] | ЗТ
|  | ЗТм |  |  | 4: чел.-ч; 5: 21.8; 6: 1.25; 7: 32.2095 | [7 empty] | ЗТм
|  | Итого по расценке |  |  | 8: 38745.15; 10: 23103.31 | [8 empty] | Итого по расценке
|  | ФОТ |  |  | 10: 3308.62; 12: 100549 | [7 empty] | ФОТ
| Приказ № 812/пр от 21.12.2020 Прил. п.18 | НР Наружные сети водопровода, канализации, теплоснабжения, газопровода |  |  | 4: %; 5: 117; 7: 117; 10: 3871.09; 12: 117642 | [7 empty] | НР Наружные сети водопровода, канализации, теплоснабжения, газопровода
| Приказ № 774/пр от 11.12.2020 Прил. п.18, Приказ № 774/пр от 11.12.2020 п.16 | СП Наружные сети водопровода, канализации, теплоснабжения, газопровода |  |  | % | 74 | 0.85 | 62.9 |  |  | 2081.12 |  | 63245 | [7 empty] | СП Наружные сети водопровода, канализации, теплоснабжения, газопровода
|  | Всего по позиции |  |  | 10: 29055.52 | [9 empty] | Всего по позиции
23 | ТССЦ-403-8731 | Кольцо стеновое смотровых колодцев: КС15-10 /бетон В20 (М250), объем 0,5 м3, расход арматуры 9,05 кг/ (серия 3.900.1-14.1) |  |  | шт. | 18 | 1 | 18 | 932.82 |  | 16790.76 | [6 empty] | Кольцо стеновое смотровых колодцев: КС15-10 /бетон В20 (М250), объем 0,5 м3, расход арматуры 9,05 кг/ (серия 3.900.1-14.1)
|  | Всего по позиции |  |  | 10: 16790.76 | [9 empty] | Всего по позиции
24 | ТССЦ-403-8241 | Плита днища: ПН10 /бетон В15 (М200), объем 0,18 м3, расход ар-ры 15,14 кг / (серия 3.900.1-14) |  |  | шт. | 6 | 1 | 6 | 442.5 |  | 2655 | [6 empty] | Плита днища: ПН10 /бетон В15 (М200), объем 0,18 м3, расход ар-ры 15,14 кг / (серия 3.900.1-14)
|  | Всего по позиции |  |  | 10: 2655 | [9 empty] | Всего по позиции
25 | ТССЦ-403-8231 | Плита перекрытия: 1ПП15-1 /бетон В15 (М200), объем 0,27 м3, расход ар-ры 30 кг/ (серия 3.900.1-14) |  |  | шт. | 6 | 1 | 6 | 662.36 |  | 3974.16 | [6 empty] | Плита перекрытия: 1ПП15-1 /бетон В15 (М200), объем 0,27 м3, расход ар-ры 30 кг/ (серия 3.900.1-14)
|  | Всего по позиции |  |  | 10: 3974.16 | [9 empty] | Всего по позиции
26 | ТССЦ-403-8296 | Кольцо опорное КО-6 /бетон В15 (М200), объем 0,02 м3, расход ар-ры 1,10 кг / (серия 3.900.1-14) |  |  | шт. | 6 | 1 | 6 | 37.91 |  | 227.46 | [6 empty] | Кольцо опорное КО-6 /бетон В15 (М200), объем 0,02 м3, расход ар-ры 1,10 кг / (серия 3.900.1-14)
|  | Всего по позиции |  |  | 10: 227.46 | [9 empty] | Всего по позиции
27 | ТССЦ-101-2536 | Люки чугунные: тяжелые |  |  | шт. | 6 | 1 | 6 | 611.67 |  | 3670.02 | [6 empty] | Люки чугунные: тяжелые
|  | Всего по позиции |  |  | 10: 3670.02 | [9 empty] | Всего по позиции
28 | ТЕР22-03-011-03 | Установка: гидрантов пожарных |  |  | 4: 1 шт.; 5: 2; 6: 1; 7: 2 |  |  |  |  | Установка: гидрантов пожарных
| Приказ от 04.09.2019 № 507/пр п.6.7.1 | При применении сметных норм, включенных в сборники ГЭСН (аналогичные технологическим процессам в новом строительстве, в том числе по возведению новых конструктивных элементов) ОЗП=1,15; ЭМ=1,25 к расх.; ЗПМ=1,25; ТЗ=1,15; ТЗМ=1,25 | [16 empty] | При применении сметных норм, включенных в сборники ГЭСН (аналогичные технологическим процессам в новом строительстве, в том числе по возведению новых конструктивных элементов) ОЗП=1,15; ЭМ=1,25 к расх.; ЗПМ=1,25; ТЗ=1,15; ТЗМ=1,25
| 1 | ОТ |  |  | 8: 23.78; 9: 1.15; 10: 54.69; 11: 30.39; 12: 1662 | [6 empty] | ОТ
| 2 | ЭМ |  |  | 8: 5.82; 9: 1.25; 10: 14.55 | [6 empty] | ЭМ
| 3 | в т.ч. ОТм |  |  | 8: 0.38; 9: 1.25; 10: 0.95; 11: 30.39; 12: 29 | [6 empty] | в т.ч. ОТм
| 4 | М |  |  | 8: 2239.93; 10: 114.92 | [6 empty] | М
|  | ЗТ |  |  | 4: чел.-ч; 5: 1.98; 6: 1.15; 7: 4.554 | [7 empty] | ЗТ
|  | ЗТм |  |  | 4: чел.-ч; 5: 0.02; 6: 1.25; 7: 0.05 | [7 empty] | ЗТм
|  | Итого по расценке |  |  | 8: 2269.53; 10: 184.16 | [8 empty] | Итого по расценке
|  | ФОТ |  |  | 10: 55.64; 12: 1691 | [7 empty] | ФОТ
| Приказ № 812/пр от 21.12.2020 Прил. п.18 | НР Наружные сети водопровода, канализации, теплоснабжения, газопровода |  |  | 4: %; 5: 117; 7: 117; 10: 65.1; 12: 1978 | [7 empty] | НР Наружные сети водопровода, канализации, теплоснабжения, газопровода
| Приказ № 774/пр от 11.12.2020 Прил. п.18, Приказ № 774/пр от 11.12.2020 п.16 | СП Наружные сети водопровода, канализации, теплоснабжения, газопровода |  |  | % | 74 | 0.85 | 62.9 |  |  | 35 |  | 1064 | [7 empty] | СП Наружные сети водопровода, канализации, теплоснабжения, газопровода
|  | Всего по позиции |  |  | 10: 284.26 | [9 empty] | Всего по позиции
29 | ТЕР22-03-006-03 | Установка задвижек или клапанов обратных чугунных диаметром: 100 мм |  |  | 4: 1 задвижка (или клапан обратный); 5: 5; 6: 1; 7: 5 |  |  |  |  | Установка задвижек или клапанов обратных чугунных диаметром: 100 мм
| Приказ от 04.09.2019 № 507/пр п.6.7.1 | При применении сметных норм, включенных в сборники ГЭСН (аналогичные технологическим процессам в новом строительстве, в том числе по возведению новых конструктивных элементов) ОЗП=1,15; ЭМ=1,25 к расх.; ЗПМ=1,25; ТЗ=1,15; ТЗМ=1,25 | [16 empty] | При применении сметных норм, включенных в сборники ГЭСН (аналогичные технологическим процессам в новом строительстве, в том числе по возведению новых конструктивных элементов) ОЗП=1,15; ЭМ=1,25 к расх.; ЗПМ=1,25; ТЗ=1,15; ТЗМ=1,25
| 1 | ОТ |  |  | 8: 21.22; 9: 1.15; 10: 122.02; 11: 30.39; 12: 3708 | [6 empty] | ОТ
| 2 | ЭМ |  |  | 8: 3.28; 9: 1.25; 10: 20.5 | [6 empty] | ЭМ
| 4 | М |  |  | 8: 567.96; 10: 162.3 | [6 empty] | М
|  | ЗТ |  |  | 4: чел.-ч; 5: 1.7; 6: 1.15; 7: 9.775 | [7 empty] | ЗТ
|  | Итого по расценке |  |  | 8: 592.46; 10: 304.82 | [8 empty] | Итого по расценке
|  | ФОТ |  |  | 10: 122.02; 12: 3708 | [7 empty] | ФОТ
| Приказ № 812/пр от 21.12.2020 Прил. п.18 | НР Наружные сети водопровода, канализации, теплоснабжения, газопровода |  |  | 4: %; 5: 117; 7: 117; 10: 142.76; 12: 4338 | [7 empty] | НР Наружные сети водопровода, канализации, теплоснабжения, газопровода
| Приказ № 774/пр от 11.12.2020 Прил. п.18, Приказ № 774/пр от 11.12.2020 п.16 | СП Наружные сети водопровода, канализации, теплоснабжения, газопровода |  |  | % | 74 | 0.85 | 62.9 |  |  | 76.75 |  | 2332 | [7 empty] | СП Наружные сети водопровода, канализации, теплоснабжения, газопровода
|  | Всего по позиции |  |  | 10: 524.33 | [9 empty] | Всего по позиции
30 | ТССЦ-302-0205 | Краны шаровые фланцевые "LD" для воды, нефтепродуктов, горюче-смазочных материалов, стандартнопроходные, из стали 20 типа: КШ.Ц.Ф.100/080.016.02, давлением 1,6 МПа (16 кгс/см2), длиной 230 мм, условным диаметром 100 мм |  |  | шт. | 5 | 1 | 5 | 745.03 |  | 3725.15 | [6 empty] | Краны шаровые фланцевые "LD" для воды, нефтепродуктов, горюче-смазочных материалов, стандартнопроходные, из стали 20 типа: КШ.Ц.Ф.100/080.016.02, давлением 1,6 МПа (16 кгс/см2), длиной 230 мм, условным диаметром 100 мм
|  | Всего по позиции |  |  | 10: 3725.15 | [9 empty] | Всего по позиции
31 | ТЕР01-01-013-08 | Разработка грунта с погрузкой на автомобили-самосвалы экскаваторами с ковшом вместимостью: 0,65 (0,5-1) м3, группа грунтов 2 |  |  | 4: 1000 м3 грунта; 5: 7.0874; 6: 1; 7: 7.0874 |  |  |  |  | Разработка грунта с погрузкой на автомобили-самосвалы экскаваторами с ковшом вместимостью: 0,65 (0,5-1) м3, группа грунтов 2
| Приказ от 04.09.2019 № 507/пр п.6.7.1 | При применении сметных норм, включенных в сборники ГЭСН (аналогичные технологическим процессам в новом строительстве, в том числе по возведению новых конструктивных элементов) ОЗП=1,15; ЭМ=1,25 к расх.; ЗПМ=1,25; ТЗ=1,15; ТЗМ=1,25 | [16 empty] | При применении сметных норм, включенных в сборники ГЭСН (аналогичные технологическим процессам в новом строительстве, в том числе по возведению новых конструктивных элементов) ОЗП=1,15; ЭМ=1,25 к расх.; ЗПМ=1,25; ТЗ=1,15; ТЗМ=1,25
| 1 | ОТ |  |  | 8: 125.4; 9: 1.15; 10: 1022.07; 11: 30.39; 12: 31061 | [6 empty] | ОТ
| 2 | ЭМ |  |  | 8: 4898.28; 9: 1.25; 10: 43395.09 | [6 empty] | ЭМ
| 3 | в т.ч. ОТм |  |  | 8: 629.7; 9: 1.25; 10: 5578.67; 11: 30.39; 12: 169536 | [6 empty] | в т.ч. ОТм
| 4 | М |  |  | 8: 5.1; 10: 36.15 | [6 empty] | М
|  | ЗТ |  |  | 4: чел.-ч; 5: 11.41; 6: 1.15; 7: 92.9973 | [7 empty] | ЗТ
|  | ЗТм |  |  | 4: чел.-ч; 5: 33.09; 6: 1.25; 7: 293.1526 | [7 empty] | ЗТм
|  | Итого по расценке |  |  | 8: 5028.78; 10: 44453.31 | [8 empty] | Итого по расценке
|  | ФОТ |  |  | 10: 6600.74; 12: 200597 | [7 empty] | ФОТ
| Приказ № 812/пр от 21.12.2020 Прил. п.1.1 | НР Земляные работы, выполняемые механизированным способом |  |  | 4: %; 5: 92; 7: 92; 10: 6072.68; 12: 184549 | [7 empty] | НР Земляные работы, выполняемые механизированным способом
| Приказ № 774/пр от 11.12.2020 Прил. п.1.1, Приказ № 774/пр от 11.12.2020 п.16 | СП Земляные работы, выполняемые механизированным способом |  |  | % | 46 | 0.85 | 39.1 |  |  | 2580.89 |  | 78433 | [7 empty] | СП Земляные работы, выполняемые механизированным способом
|  | Всего по позиции |  |  | 10: 53106.88 | [9 empty] | Всего по позиции
32 | ТССЦпг-03-21-01-003 | Перевозка грузов автомобилями-самосвалами грузоподъемностью 10 т, работающих вне карьера, на расстояние: до 3 км I класс груза |  |  | 1 т груза | 13466.1 | 1 | 13466.1 | 5.88 |  | 79180.67 | [6 empty] | Перевозка грузов автомобилями-самосвалами грузоподъемностью 10 т, работающих вне карьера, на расстояние: до 3 км I класс груза
|  | Всего по позиции |  |  | 10: 79180.67 | [9 empty] | Всего по позиции
33 | ТЕР01-02-061-02 | Засыпка вручную траншей, пазух котлованов и ям, группа грунтов: 2 |  |  | 4: 100 м3 грунта; 5: 2.2005; 6: 1; 7: 2.2005 |  |  |  |  | Засыпка вручную траншей, пазух котлованов и ям, группа грунтов: 2
| Приказ от 04.09.2019 № 507/пр п.6.7.1 | При применении сметных норм, включенных в сборники ГЭСН (аналогичные технологическим процессам в новом строительстве, в том числе по возведению новых конструктивных элементов) ОЗП=1,15; ЭМ=1,25 к расх.; ЗПМ=1,25; ТЗ=1,15; ТЗМ=1,25 | [16 empty] | При применении сметных норм, включенных в сборники ГЭСН (аналогичные технологическим процессам в новом строительстве, в том числе по возведению новых конструктивных элементов) ОЗП=1,15; ЭМ=1,25 к расх.; ЗПМ=1,25; ТЗ=1,15; ТЗМ=1,25
| 1 | ОТ |  |  | 8: 1027.4; 9: 1.15; 10: 2599.91; 11: 30.39; 12: 79011 | [6 empty] | ОТ
|  | ЗТ |  |  | 4: чел.-ч; 5: 97.2; 6: 1.15; 7: 245.9719 | [7 empty] | ЗТ
|  | Итого по расценке |  |  | 8: 1027.4; 10: 2599.91 | [8 empty] | Итого по расценке
|  | ФОТ |  |  | 10: 2599.91; 12: 79011 | [7 empty] | ФОТ
| Приказ № 812/пр от 21.12.2020 Прил. п.1.2 | НР Земляные работы, выполняемые ручным способом |  |  | 4: %; 5: 89; 7: 89; 10: 2313.92; 12: 70320 | [7 empty] | НР Земляные работы, выполняемые ручным способом
| Приказ № 774/пр от 11.12.2020 Прил. п.1.2, Приказ № 774/пр от 11.12.2020 п.16 | СП Земляные работы, выполняемые ручным способом |  |  | % | 40 | 0.85 | 34 |  |  | 883.97 |  | 26864 | [7 empty] | СП Земляные работы, выполняемые ручным способом
|  | Всего по позиции |  |  | 10: 5797.8 | [9 empty] | Всего по позиции
34 | ТЕР01-01-033-02 | Засыпка траншей и котлованов с перемещением грунта до 5 м бульдозерами мощностью: 59 кВт (80 л.с.), группа грунтов 2 |  |  | 4: 1000 м3 грунта; 5: 7.0874; 6: 1; 7: 7.0874 |  |  |  |  | Засыпка траншей и котлованов с перемещением грунта до 5 м бульдозерами мощностью: 59 кВт (80 л.с.), группа грунтов 2
| Приказ от 04.09.2019 № 507/пр п.6.7.1 | При применении сметных норм, включенных в сборники ГЭСН (аналогичные технологическим процессам в новом строительстве, в том числе по возведению новых конструктивных элементов) ОЗП=1,15; ЭМ=1,25 к расх.; ЗПМ=1,25; ТЗ=1,15; ТЗМ=1,25 | [16 empty] | При применении сметных норм, включенных в сборники ГЭСН (аналогичные технологическим процессам в новом строительстве, в том числе по возведению новых конструктивных элементов) ОЗП=1,15; ЭМ=1,25 к расх.; ЗПМ=1,25; ТЗ=1,15; ТЗМ=1,25
| 2 | ЭМ |  |  | 8: 822.69; 9: 1.25; 10: 7288.42 | [6 empty] | ЭМ
| 3 | в т.ч. ОТм |  |  | 8: 144.85; 9: 1.25; 10: 1283.26; 11: 30.39; 12: 38998 | [6 empty] | в т.ч. ОТм
|  | ЗТм |  |  | 4: чел.-ч; 5: 8.87; 6: 1.25; 7: 78.5815 | [7 empty] | ЗТм
|  | Итого по расценке |  |  | 8: 822.69; 10: 7288.42 | [8 empty] | Итого по расценке
|  | ФОТ |  |  | 10: 1283.26; 12: 38998 | [7 empty] | ФОТ
| Приказ № 812/пр от 21.12.2020 Прил. п.1.1 | НР Земляные работы, выполняемые механизированным способом |  |  | 4: %; 5: 92; 7: 92; 10: 1180.6; 12: 35878 | [7 empty] | НР Земляные работы, выполняемые механизированным способом
| Приказ № 774/пр от 11.12.2020 Прил. п.1.1, Приказ № 774/пр от 11.12.2020 п.16 | СП Земляные работы, выполняемые механизированным способом |  |  | % | 46 | 0.85 | 39.1 |  |  | 501.75 |  | 15248 | [7 empty] | СП Земляные работы, выполняемые механизированным способом
|  | Всего по позиции |  |  | 10: 8970.77 | [9 empty] | Всего по позиции
35 | ТЕР01-01-088-01 | Планировка площадей бульдозерами мощностью: 303 кВт (410 л.с.) |  |  | 4: 1000 м2 спланированной поверхности за 1 проход бульдозера; 5: 3.26; 6: 1; 7: 3.26 |  |  |  |  | Планировка площадей бульдозерами мощностью: 303 кВт (410 л.с.)
| Приказ от 04.09.2019 № 507/пр п.6.7.1 | При применении сметных норм, включенных в сборники ГЭСН (аналогичные технологическим процессам в новом строительстве, в том числе по возведению новых конструктивных элементов) ОЗП=1,15; ЭМ=1,25 к расх.; ЗПМ=1,25; ТЗ=1,15; ТЗМ=1,25 | [16 empty] | При применении сметных норм, включенных в сборники ГЭСН (аналогичные технологическим процессам в новом строительстве, в том числе по возведению новых конструктивных элементов) ОЗП=1,15; ЭМ=1,25 к расх.; ЗПМ=1,25; ТЗ=1,15; ТЗМ=1,25
| 2 | ЭМ |  |  | 8: 103.6; 9: 1.25; 10: 422.17 | [6 empty] | ЭМ
| 3 | в т.ч. ОТм |  |  | 8: 1.74; 9: 1.25; 10: 7.09; 11: 30.39; 12: 215 | [6 empty] | в т.ч. ОТм
|  | ЗТм |  |  | 4: чел.-ч; 5: 0.08; 6: 1.25; 7: 0.326 | [7 empty] | ЗТм
|  | Итого по расценке |  |  | 8: 103.6; 10: 422.17 | [8 empty] | Итого по расценке
|  | ФОТ |  |  | 10: 7.09; 12: 215 | [7 empty] | ФОТ
| Приказ № 812/пр от 21.12.2020 Прил. п.1.1 | НР Земляные работы, выполняемые механизированным способом |  |  | 4: %; 5: 92; 7: 92; 10: 6.52; 12: 198 | [7 empty] | НР Земляные работы, выполняемые механизированным способом
| Приказ № 774/пр от 11.12.2020 Прил. п.1.1, Приказ № 774/пр от 11.12.2020 п.16 | СП Земляные работы, выполняемые механизированным способом |  |  | % | 46 | 0.85 | 39.1 |  |  | 2.77 |  | 84 | [7 empty] | СП Земляные работы, выполняемые механизированным способом
|  | Всего по позиции |  |  | 10: 431.46 | [9 empty] | Всего по позиции
36 | ТЕР27-04-001-04 | Устройство подстилающих и выравнивающих слоев оснований: из щебня |  |  | 4: 100 м3 материала основания (в плотном теле); 5: 1.2537; 6: 1; 7: 1.2537 |  |  |  |  | Устройство подстилающих и выравнивающих слоев оснований: из щебня
| Приказ от 04.09.2019 № 507/пр п.6.7.1 | При применении сметных норм, включенных в сборники ГЭСН (аналогичные технологическим процессам в новом строительстве, в том числе по возведению новых конструктивных элементов) ОЗП=1,15; ЭМ=1,25 к расх.; ЗПМ=1,25; ТЗ=1,15; ТЗМ=1,25 | [16 empty] | При применении сметных норм, включенных в сборники ГЭСН (аналогичные технологическим процессам в новом строительстве, в том числе по возведению новых конструктивных элементов) ОЗП=1,15; ЭМ=1,25 к расх.; ЗПМ=1,25; ТЗ=1,15; ТЗМ=1,25
| 1 | ОТ |  |  | 8: 275.77; 9: 1.15; 10: 397.59; 11: 30.39; 12: 12083 | [6 empty] | ОТ
| 2 | ЭМ |  |  | 8: 3829.39; 9: 1.25; 10: 6001.13 | [6 empty] | ЭМ
| 3 | в т.ч. ОТм |  |  | 8: 393.05; 9: 1.25; 10: 615.96; 11: 30.39; 12: 18719 | [6 empty] | в т.ч. ОТм
| 4 | М |  |  | 8: 34.16; 10: 42.83 | [6 empty] | М
|  | ЗТ |  |  | 4: чел.-ч; 5: 24.19; 6: 1.15; 7: 34.8761 | [7 empty] | ЗТ
|  | ЗТм |  |  | 4: чел.-ч; 5: 20.6; 6: 1.25; 7: 32.2828 | [7 empty] | ЗТм
|  | Итого по расценке |  |  | 8: 4139.32; 10: 6441.55 | [8 empty] | Итого по расценке
|  | ФОТ |  |  | 10: 1013.55; 12: 30802 | [7 empty] | ФОТ
| Приказ № 812/пр от 21.12.2020 Прил. п.21 (в ред. пр. № 636/пр от 02.09.2021) | НР Автомобильные дороги |  |  | 4: %; 5: 147; 7: 147; 10: 1489.92; 12: 45279 | [7 empty] | НР Автомобильные дороги
| Приказ № 774/пр от 11.12.2020 Прил. п.21 (в ред. пр. № 317/пр от 22.04.2022), Приказ № 774/пр от 11.12.2020 п.16 | СП Автомобильные дороги |  |  | % | 134 | 0.85 | 113.9 |  |  | 1154.43 |  | 35083 | [7 empty] | СП Автомобильные дороги
|  | Всего по позиции |  |  | 10: 9085.9 | [9 empty] | Всего по позиции
37 | ТССЦ-408-0016 | Щебень из природного камня для строительных работ марка: 800, фракция 40-70 мм |  |  | м3 | 157.9662 | 1 | 157.9662 | 124.31 |  | 19636.78 | [6 empty] | Щебень из природного камня для строительных работ марка: 800, фракция 40-70 мм
|  | Объем=125,37*1,26 | [21 empty] | Объем=125,37*1,26
|  | Всего по позиции |  |  | 10: 19636.78 | [9 empty] | Всего по позиции
38 | ТЕР27-06-026-01 | Розлив вяжущих материалов |  |  | 4: 1 т; 5: 2.5075; 6: 1; 7: 2.5075 |  |  |  |  | Розлив вяжущих материалов
| Приказ от 04.09.2019 № 507/пр п.6.7.1 | При применении сметных норм, включенных в сборники ГЭСН (аналогичные технологическим процессам в новом строительстве, в том числе по возведению новых конструктивных элементов) ОЗП=1,15; ЭМ=1,25 к расх.; ЗПМ=1,25; ТЗ=1,15; ТЗМ=1,25 | [16 empty] | При применении сметных норм, включенных в сборники ГЭСН (аналогичные технологическим процессам в новом строительстве, в том числе по возведению новых конструктивных элементов) ОЗП=1,15; ЭМ=1,25 к расх.; ЗПМ=1,25; ТЗ=1,15; ТЗМ=1,25
| 2 | ЭМ |  |  | 8: 46.53; 9: 1.25; 10: 145.84 | [6 empty] | ЭМ
| 3 | в т.ч. ОТм |  |  | 8: 10.07; 9: 1.25; 10: 31.56; 11: 30.39; 12: 959 | [6 empty] | в т.ч. ОТм
| 4 | М |  |  | 8: 1970.93; 10: 4942.11 | [6 empty] | М
|  | ЗТм |  |  | 4: чел.-ч; 5: 0.66; 6: 1.25; 7: 2.0687 | [7 empty] | ЗТм
|  | Итого по расценке |  |  | 8: 2017.46; 10: 5087.95 | [8 empty] | Итого по расценке
|  | ФОТ |  |  | 10: 31.56; 12: 959 | [7 empty] | ФОТ
| Приказ № 812/пр от 21.12.2020 Прил. п.21 (в ред. пр. № 636/пр от 02.09.2021) | НР Автомобильные дороги |  |  | 4: %; 5: 147; 7: 147; 10: 46.39; 12: 1410 | [7 empty] | НР Автомобильные дороги
| Приказ № 774/пр от 11.12.2020 Прил. п.21 (в ред. пр. № 317/пр от 22.04.2022), Приказ № 774/пр от 11.12.2020 п.16 | СП Автомобильные дороги |  |  | % | 134 | 0.85 | 113.9 |  |  | 35.95 |  | 1092 | [7 empty] | СП Автомобильные дороги
|  | Всего по позиции |  |  | 10: 5170.29 | [9 empty] | Всего по позиции
39 | ТЕР27-07-001-01 | Устройство асфальтобетонных покрытий дорожек и тротуаров однослойных из литой мелкозернистой асфальтобетонной смеси толщиной 3 см |  |  | 4: 100 м2 покрытия; 5: 2.5075; 6: 1; 7: 2.5075 |  |  |  |  | Устройство асфальтобетонных покрытий дорожек и тротуаров однослойных из литой мелкозернистой асфальтобетонной смеси толщиной 3 см
| Приказ от 04.09.2019 № 507/пр п.6.7.1 | При применении сметных норм, включенных в сборники ГЭСН (аналогичные технологическим процессам в новом строительстве, в том числе по возведению новых конструктивных элементов) ОЗП=1,15; ЭМ=1,25 к расх.; ЗПМ=1,25; ТЗ=1,15; ТЗМ=1,25 | [16 empty] | При применении сметных норм, включенных в сборники ГЭСН (аналогичные технологическим процессам в новом строительстве, в том числе по возведению новых конструктивных элементов) ОЗП=1,15; ЭМ=1,25 к расх.; ЗПМ=1,25; ТЗ=1,15; ТЗМ=1,25
| 1 | ОТ |  |  | 8: 197.92; 9: 1.15; 10: 570.73; 11: 30.39; 12: 17344 | [6 empty] | ОТ
| 2 | ЭМ |  |  | 8: 47.98; 9: 1.25; 10: 150.39 | [6 empty] | ЭМ
| 3 | в т.ч. ОТм |  |  | 8: 0.81; 9: 1.25; 10: 2.54; 11: 30.39; 12: 77 | [6 empty] | в т.ч. ОТм
| 4 | М |  |  | 8: 3312.58; 10: 8306.29 | [6 empty] | М
|  | ЗТ |  |  | 4: чел.-ч; 5: 15.12; 6: 1.15; 7: 43.6004 | [7 empty] | ЗТ
|  | ЗТм |  |  | 4: чел.-ч; 5: 0.05; 6: 1.25; 7: 0.15672 | [7 empty] | ЗТм
|  | Итого по расценке |  |  | 8: 3558.48; 10: 9027.41 | [8 empty] | Итого по расценке
|  | ФОТ |  |  | 10: 573.27; 12: 17421 | [7 empty] | ФОТ
| Приказ № 812/пр от 21.12.2020 Прил. п.21.1 | НР Устройство покрытий дорожек, тротуаров, мостовых и площадок и прочее |  |  | 4: %; 5: 113; 7: 113; 10: 647.8; 12: 19686 | [7 empty] | НР Устройство покрытий дорожек, тротуаров, мостовых и площадок и прочее
| Приказ № 774/пр от 11.12.2020 Прил. п.21.1, Приказ № 774/пр от 11.12.2020 п.16 | СП Устройство покрытий дорожек, тротуаров, мостовых и площадок и прочее |  |  | % | 77 | 0.85 | 65.45 |  |  | 375.21 |  | 11402 | [7 empty] | СП Устройство покрытий дорожек, тротуаров, мостовых и площадок и прочее
|  | Всего по позиции |  |  | 10: 10050.42 | [9 empty] | Всего по позиции
40 | ТЕР27-07-001-02 | На каждые 0,5 см изменения толщины покрытия добавлять к расценке 27-07-001-01 |  |  | 4: 100 м2 покрытия; 5: 2.5075; 6: 1; 7: 2.5075 |  |  |  |  | На каждые 0,5 см изменения толщины покрытия добавлять к расценке 27-07-001-01
|  | Изменение толщины покрытия ПЗ=2 (ОЗП=2; ЭМ=2 к расх.; ЗПМ=2; МАТ=2 к расх.; ТЗ=2; ТЗМ=2) | [16 empty] | Изменение толщины покрытия ПЗ=2 (ОЗП=2; ЭМ=2 к расх.; ЗПМ=2; МАТ=2 к расх.; ТЗ=2; ТЗМ=2)
| Приказ от 04.09.2019 № 507/пр п.6.7.1 | При применении сметных норм, включенных в сборники ГЭСН (аналогичные технологическим процессам в новом строительстве, в том числе по возведению новых конструктивных элементов) ОЗП=1,15; ЭМ=1,25 к расх.; ЗПМ=1,25; ТЗ=1,15; ТЗМ=1,25 | [16 empty] | При применении сметных норм, включенных в сборники ГЭСН (аналогичные технологическим процессам в новом строительстве, в том числе по возведению новых конструктивных элементов) ОЗП=1,15; ЭМ=1,25 к расх.; ЗПМ=1,25; ТЗ=1,15; ТЗМ=1,25
| 1 | ОТ |  |  | 8: 30.37; 9: 2.3; 10: 175.15; 11: 30.39; 12: 5323 | [6 empty] | ОТ
| 2 | ЭМ |  |  | 8: 6.74; 9: 2.5; 10: 42.25 | [6 empty] | ЭМ
| 4 | М |  |  | 8: 530.43; 9: 2; 10: 2660.11 | [6 empty] | М
|  | ЗТ |  |  | 4: чел.-ч; 5: 2.32; 6: 2.3; 7: 13.38 | [7 empty] | ЗТ
|  | Итого по расценке |  |  | 8: 567.54; 10: 2877.51 | [8 empty] | Итого по расценке
|  | ФОТ |  |  | 10: 175.15; 12: 5323 | [7 empty] | ФОТ
| Приказ № 812/пр от 21.12.2020 Прил. п.21.1 | НР Устройство покрытий дорожек, тротуаров, мостовых и площадок и прочее |  |  | 4: %; 5: 113; 7: 113; 10: 197.92; 12: 6015 | [7 empty] | НР Устройство покрытий дорожек, тротуаров, мостовых и площадок и прочее
| Приказ № 774/пр от 11.12.2020 Прил. п.21.1, Приказ № 774/пр от 11.12.2020 п.16 | СП Устройство покрытий дорожек, тротуаров, мостовых и площадок и прочее |  |  | % | 77 | 0.85 | 65.45 |  |  | 114.64 |  | 3484 | [7 empty] | СП Устройство покрытий дорожек, тротуаров, мостовых и площадок и прочее
|  | Всего по позиции |  |  | 10: 3190.07 | [9 empty] | Всего по позиции
|  | Итоги по смете: | [22 empty] | Итоги по смете:
|  | Итого прямые затраты (справочно) |  |  | 10: 666247.2; 12: 5656902 | [12 empty] | Итого прямые затраты (справочно)
|  | в том числе: | [23 empty] | в том числе:
|  | Оплата труда рабочих |  |  | 10: 27280.95; 12: 829068 | [12 empty] | Оплата труда рабочих
|  | Эксплуатация машин |  |  | 10: 300292.14; 12: 3219132 | [12 empty] | Эксплуатация машин
|  | в том числе оплата труда машинистов (Отм) |  |  | 10: 17967.05; 12: 546018 | [12 empty] | в том числе оплата труда машинистов (Отм)
|  | Материалы |  |  | 10: 338674.11; 12: 1608702 | [12 empty] | Материалы
|  | Строительные работы |  |  | 10: 734279.19; 12: 7724392 | [12 empty] | Строительные работы
|  | Строительные работы |  |  | 10: 570693.47; 12: 5970753 | [12 empty] | Строительные работы
|  | в том числе: | [23 empty] | в том числе:
|  | оплата труда |  |  | 10: 27280.95; 12: 829068 | [12 empty] | оплата труда
| 1 | эксплуатация машин и механизмов |  |  | 10: 136706.42; 11: 10.72; 12: 1465493 | [12 empty] | эксплуатация машин и механизмов
|  | в том числе оплата труда машинистов (ОТм) |  |  | 10: 17967.05; 12: 546018 | [12 empty] | в том числе оплата труда машинистов (ОТм)
| 1 | материалы |  |  | 10: 338674.11; 11: 4.75; 12: 1608702 | [12 empty] | материалы
|  | накладные расходы |  |  | 10: 46003.95; 12: 1398059 | [12 empty] | накладные расходы
|  | сметная прибыль |  |  | 10: 22028.04; 12: 669431 | [12 empty] | сметная прибыль
| 1 | Транспортные расходы (перевозка), относимые на стоимость строительных работ |  |  | 10: 163585.72; 11: 10.72; 12: 1753639 | [12 empty] | Транспортные расходы (перевозка), относимые на стоимость строительных работ
|  | Итого ФОТ (справочно) |  |  | 10: 45248; 12: 1375086 | [12 empty] | Итого ФОТ (справочно)
|  | Итого накладные расходы (справочно) |  |  | 10: 46003.95; 12: 1398059 | [12 empty] | Итого накладные расходы (справочно)
|  | Итого сметная прибыль (справочно) |  |  | 10: 22028.04; 12: 669431 | [12 empty] | Итого сметная прибыль (справочно)
|  | Непредвиденные расходы 2% |  |  | 10: 14685.58; 12: 154488 | [12 empty] | Непредвиденные расходы 2%
|  | Итого с непредвиденными |  |  | 10: 748964.77; 12: 7878880 | [13 empty] | Итого с непредвиденными
|  | НДС 20% |  |  | 10: 149792.95; 12: 1575776 | [14 empty] | НДС 20%
|  | ВСЕГО по смете |  |  | 10: 898757.72; 12: 9454656 | [15 empty] | ВСЕГО по смете
Составил:
Проверил: