## 68637
АО "Березниковский содовый завод" Цех № 11 | [14 empty] | АО "Березниковский содовый завод" Цех № 11
(наименование стройки)
ЛОКАЛЬНЫЙ РЕСУРСНЫЙ СМЕТНЫЙ РАСЧЕТ № БСЗ-1011.0245-68637
(локальная смета)
на Установка двух ручных талей г.п. до 2-х тонн в осях 11-17, А-В, | [15 empty] | на Установка двух ручных талей г.п. до 2-х тонн в осях 11-17, А-В,
(наименование работ и затрат, наименование объекта)
| Основание: | пр. 1011.0245-КМ, ведомость работ по заявке 2567 от 18.04.2022г. | [14 empty] | пр. 1011.0245-КМ, ведомость работ по заявке 2567 от 18.04.2022г.
| Сметная стоимость |  | 3193.334 | тыс.руб.
| строительных работ |  | 2969.476 | тыс.руб.
| монтажных работ |  | 109.058 | тыс.руб.
| оборудования |  | 114.8 | тыс.руб.
| Средства на оплату труда |  | 692.616 | тыс.руб.
| Сметная трудоемкость |  | 805.93 | чел.час
| Составлен(а) в текущих ценах по состоянию на |  | 27.07.2022г. | [14 empty] | 27.07.2022г.
№ п/п | Обоснование | Наименование работ и затрат |  | Единица измерения | Количество |  | Сметная стоимость в текущих (прогнозных) ценах, руб. | [5 empty] | Т/з осн. раб. Всего | Т/з мех. Всего
[5 empty] | на ед. | всего | на ед. | Всего | В том числе
[9 empty] | Осн.З/п | Эк.Маш | З/пМех | Мат.
1 | 2 | 3 |  | 4 | 5 | 6 | 7 | 8 | 9 | 10 | 11 | 12 | 13 | 14
Раздел 1. Монтаж металлоконструкций по пр. 1011.0245 (лист КМ-2) | [18 empty] | Раздел 1. Монтаж металлоконструкций по пр. 1011.0245 (лист КМ-2)
Демонтажные работы | [19 empty] | Демонтажные работы
1 | ФЕР09-03-006-02 | Демонтаж подвесных путей и монорельсов для тельферов на высоте до 25 м: прямолинейных по металлическим опорам, номера балок 36 М |  | 100 м |  | 0.365 | 232193.17 | 101791 | 33047 | 68744 | 30535 |  | 56.72 | 43.4 | [6 empty] | Демонтаж подвесных путей и монорельсов для тельферов на высоте до 25 м: прямолинейных по металлическим опорам, номера балок 36 М
2 | ФЕР09-03-039-01 | Демонтаж опорных конструкций: для крепления трубопроводов внутри зданий и сооружений массой до 0,1 т |  | т |  | 1.1729 | 32627.93 | 56853 | 54000 | 2853 | 242 |  | 93.81 | 0.34 | [6 empty] | Демонтаж опорных конструкций: для крепления трубопроводов внутри зданий и сооружений массой до 0,1 т
3 | ОЕР4р-06-03-07 | Разделка металлоконструкций из прокатных профилей с перемещением и укладкой вручную. Металлоконструкции с преобладанием балок двутавровых и швеллеров: двутавр №12 и более |  | т |  | 2.1949 | 5655.01 | 23008 | 22486 | 28 |  | 494 | 35.11 | 0 | [6 empty] | Разделка металлоконструкций из прокатных профилей с перемещением и укладкой вручную. Металлоконструкции с преобладанием балок двутавровых и швеллеров: двутавр №12 и более
4 | ФССЦпг-01-01-01-027 | Погрузка металлолома (Прим.) |  | 1 т груза |  | 2.195 | 131.28 | 288 |  |  |  | 288 | 0 | 0 | [6 empty] | Погрузка металлолома (Прим.)
5 | ФССЦпг-03-21-01-003 | Перевозка грузов автомобилями-самосвалами грузоподъемностью 10 т работающих вне карьера на расстояние: I класс груза до 3 км |  | 1 т груза |  | 2.195 | 62.21 | 157 |  | 157 |  |  | 0 | 0 | [6 empty] | Перевозка грузов автомобилями-самосвалами грузоподъемностью 10 т работающих вне карьера на расстояние: I класс груза до 3 км
МР 1 | [19 empty] | МР 1
6 | ФЕР09-03-006-02 | Монтаж подвесных путей и монорельсов для тельферов на высоте до 25 м: прямолинейных по металлическим опорам, номера балок 36 М |  | 100 м |  | 0.73 | 232193.17 | 357593 | 108582 | 245516 | 109055 | 3495 | 186.38 | 155.01 | [6 empty] | Монтаж подвесных путей и монорельсов для тельферов на высоте до 25 м: прямолинейных по металлическим опорам, номера балок 36 М
7 | ФССЦ-07.2.03.06-0092 | Пути подвесных кранов из прокатных двутавров типа «М» звенья: прямолинейные |  | т |  | 3.7012 | 213355.37 | 789671 |  |  |  | 789671 | 0 | 0 | [6 empty] | Пути подвесных кранов из прокатных двутавров типа «М» звенья: прямолинейные
8 | ФЕР09-06-001-04 | Монтаж: конструкций стопорных устройств и ограждений поворотов подвесных путей (Тупиковый упор |  | т |  | 0.0731 | 12719.06 | 2350 | 2010 | 292 | 69 | 48 | 3.92 | 0.1 | [6 empty] | Монтаж: конструкций стопорных устройств и ограждений поворотов подвесных путей (Тупиковый упор
9 | ФССЦ-07.2.07.12-0006 | Элементы конструктивные вспомогательного назначения, с преобладанием профильного проката, собираемые из двух и более деталей, с отверстиями и без отверстий, соединяемые на сварке |  | т |  | 0.0731 | 234730.12 | 17159 |  |  |  | 17159 | 0 | 0 | [6 empty] | Элементы конструктивные вспомогательного назначения, с преобладанием профильного проката, собираемые из двух и более деталей, с отверстиями и без отверстий, соединяемые на сварке
10 | ФССЦ-01.7.15.03-0042 | Болты с гайками и шайбами строительные |  | кг |  | 17.5 | 113.4 | 1985 |  |  |  | 1985 | 0 | 0 | [6 empty] | Болты с гайками и шайбами строительные
11 | ФССЦ-11.1.03.10-0002 | Бруски и брусья дубовые толщиной: 35 мм и более, I сорта |  | м3 |  | 0.0056 | 29289.92 | 164 |  |  |  | 164 | 0 | 0 | [6 empty] | Бруски и брусья дубовые толщиной: 35 мм и более, I сорта
Антикоррозийная защита металлоконструкций | [19 empty] | Антикоррозийная защита металлоконструкций
12 | ФЕР13-06-002-01 | Очистка кварцевым песком: сплошных наружных поверхностей |  | м2 |  | 2.1 | 826.21 | 3522 | 528 | 2994 | 1176 |  | 0.97 | 1.67 | [6 empty] | Очистка кварцевым песком: сплошных наружных поверхностей
13 | ФССЦ-01.7.17.08-0001 | Купрошлак (ТУ 3989-003-82101794-2008) |  | т |  | 0.0672 | 7212.79 | 485 |  |  |  | 485 | 0 | 0 | [6 empty] | Купрошлак (ТУ 3989-003-82101794-2008)
14 | ФЕР13-06-004-01 | Обеспыливание поверхности |  | м2 |  | 2.1 | 26.63 | 150 | 142 | 8 |  |  | 0.26 | 0 | [6 empty] | Обеспыливание поверхности
15 | ФЕР13-07-001-02 | Обезжиривание поверхностей аппаратов и трубопроводов диаметром до 500 мм: уайт-спиритом |  | 100 м2 |  | 0.021 | 8958.53 | 310 | 189 | 3 | 1 | 118 | 0.34 | 0 | [6 empty] | Обезжиривание поверхностей аппаратов и трубопроводов диаметром до 500 мм: уайт-спиритом
16 | ФЕР13-11-006-02 | Антикоррозионная защита металлических конструкций зданий и сооружений производственного и общественного назначения: эпоксидными составами на высоте до 3 м |  | 100 м2 |  | 0.021 | 2959.46 | 167 | 160 | 6 | 1 | 1 | 0.25 | 0 | [6 empty] | Антикоррозионная защита металлических конструкций зданий и сооружений производственного и общественного назначения: эпоксидными составами на высоте до 3 м
17 | ФССЦ-14.2.03.07-0004 | Материал защитный химстойкий "ПРИМ ПЛАТИНА" (норма расхода при толщине 190мкм 0,37кг/м2х1,3потери=0,481 кг/м2) |  | кг |  | 1.01 | 889.89 | 899 |  |  |  | 899 | 0 | 0 | [6 empty] | Материал защитный химстойкий "ПРИМ ПЛАТИНА" (норма расхода при толщине 190мкм 0,37кг/м2х1,3потери=0,481 кг/м2)
18 | ФЕР13-11-006-04 | Антикоррозионная защита металлических конструкций зданий и сооружений производственного и общественного назначения: полиуретановыми составами на высоте до 3 м |  | 100 м2 |  | 0.021 | 1537.57 | 87 | 83 | 3 | 1 | 1 | 0.13 | 0 | [6 empty] | Антикоррозионная защита металлических конструкций зданий и сооружений производственного и общественного назначения: полиуретановыми составами на высоте до 3 м
19 | ТЦ_14.4.04.10_66_6670459714_18.03.2022_02 | Краска Прим Уретан БС (норма расхода при толщине 50мкм 0,115кг/м2х1,3потери=0,15 кг/м2) |  | кг |  | 0.31 | 1330 | 412 |  |  |  | 412 | 0 | 0 | [6 empty] | Краска Прим Уретан БС (норма расхода при толщине 50мкм 0,115кг/м2х1,3потери=0,15 кг/м2)
Раздел 2. Монтаж оборудования | [18 empty] | Раздел 2. Монтаж оборудования
20 | ФЕРм03-01-127-13 | Таль ручная передвижная, грузоподъемность: 3,2 т, высота подъема 3 м |  | 10 шт |  | 0.2 | 48862.22 | 20351 | 14812 | 5511 | 3875 | 28 | 28.57 | 5.51 | [6 empty] | Таль ручная передвижная, грузоподъемность: 3,2 т, высота подъема 3 м
21 * О | ТЦ_101_59_5919009070_30.03.2022_01 | Таль ручная червячная передвижная ТРЧП-3.2 тн, Н=3м У2.3 (УХЛ4) ОПИ -20 +40 - С, вес 66 кг |  | 4: шт; 6: 2; 7: 57399.93; 8: 114800; Мат. 13: 0; Мат. 14: 0 | [6 empty] | Таль ручная червячная передвижная ТРЧП-3.2 тн, Н=3м У2.3 (УХЛ4) ОПИ -20 +40 - С, вес 66 кг
Раздел 3. Ведомость объемов работ | [18 empty] | Раздел 3. Ведомость объемов работ
Антикоррозийная защита металлоконструкций | [19 empty] | Антикоррозийная защита металлоконструкций
22 | ФЕР08-07-002-01 | Установка и разборка внутренних трубчатых инвентарных лесов: при высоте помещений до 6 м |  | 100 м2 горизонтальной проекции |  | 2 | 31039.03 | 150252 | 137445 | 1482 | 492 | 11325 | 250.67 | 0.7 | [6 empty] | Установка и разборка внутренних трубчатых инвентарных лесов: при высоте помещений до 6 м
23 | ФЕР13-06-002-01 | Очистка кварцевым песком: сплошных наружных поверхностей |  | м2 |  | 160 | 826.21 | 268364 | 40206 | 228158 | 89563 |  | 74.27 | 127.31 | [6 empty] | Очистка кварцевым песком: сплошных наружных поверхностей
24 | ФССЦ-01.7.17.08-0001 | Купрошлак (ТУ 3989-003-82101794-2008) |  | т |  | 5.12 | 7212.79 | 36929 |  |  |  | 36929 | 0 | 0 | [6 empty] | Купрошлак (ТУ 3989-003-82101794-2008)
25 | ФЕР13-06-004-01 | Обеспыливание поверхности |  | м2 |  | 160 | 26.63 | 11452 | 10825 | 627 |  |  | 20 | 0 | [6 empty] | Обеспыливание поверхности
26 | ФЕР13-07-001-02 | Обезжиривание поверхностей аппаратов и трубопроводов диаметром до 500 мм: уайт-спиритом |  | 100 м2 |  | 1.6 | 8958.53 | 23599 | 14387 | 229 | 66 | 8983 | 25.94 | 0.09 | [6 empty] | Обезжиривание поверхностей аппаратов и трубопроводов диаметром до 500 мм: уайт-спиритом
27 | ФЕР13-11-006-02 | Антикоррозионная защита металлических конструкций зданий и сооружений производственного и общественного назначения: эпоксидными составами на высоте до 3 м |  | 100 м2 |  | 1.6 | 2959.46 | 12701 | 12216 | 398 | 66 | 87 | 18.85 | 0.09 | [6 empty] | Антикоррозионная защита металлических конструкций зданий и сооружений производственного и общественного назначения: эпоксидными составами на высоте до 3 м
28 | ФССЦ-14.2.03.07-0004 | Материал защитный химстойкий "ПРИМ ПЛАТИНА" (норма расхода при толщине 190мкм 0,37кг/м2х1,3потери=0,481 кг/м2) |  | кг |  | 76.96 | 889.89 | 68486 |  |  |  | 68486 | 0 | 0 | [6 empty] | Материал защитный химстойкий "ПРИМ ПЛАТИНА" (норма расхода при толщине 190мкм 0,37кг/м2х1,3потери=0,481 кг/м2)
29 | ФЕР13-11-006-04 | Антикоррозионная защита металлических конструкций зданий и сооружений производственного и общественного назначения: полиуретановыми составами на высоте до 3 м |  | 100 м2 |  | 1.6 | 1537.57 | 6590 | 6312 | 235 | 44 | 43 | 9.74 | 0.06 | [6 empty] | Антикоррозионная защита металлических конструкций зданий и сооружений производственного и общественного назначения: полиуретановыми составами на высоте до 3 м
30 | ТЦ_14.4.04.10_66_6670459714_18.03.2022_02 | Краска Прим Уретан БС (норма расхода при толщине 50мкм 0,115кг/м2х1,3потери=0,15 кг/м2) |  | кг |  | 23.92 | 1330 | 31814 |  |  |  | 31814 | 0 | 0 | [6 empty] | Краска Прим Уретан БС (норма расхода при толщине 50мкм 0,115кг/м2х1,3потери=0,15 кг/м2)
Итоги по смете: | [21 empty] | Итоги по смете:
Итого прямые затраты (справочно) |  |  |  | 8: 1987589 | [8 empty] | Итого прямые затраты (справочно)
в том числе: | [22 empty] | в том числе:
Оплата труда рабочих |  |  |  | 8: 457430 | [8 empty] | Оплата труда рабочих
Эксплуатация машин |  |  |  | 8: 557244 | [8 empty] | Эксплуатация машин
в том числе оплата труда машинистов (Отм) |  |  |  | 8: 235186 | [8 empty] | в том числе оплата труда машинистов (Отм)
Материалы |  |  |  | 8: 972915 | [8 empty] | Материалы
Строительные работы |  |  |  | 8: 2969476 | [8 empty] | Строительные работы
Строительные работы |  |  |  | 8: 2969319 | [8 empty] | Строительные работы
в том числе: | [22 empty] | в том числе:
оплата труда |  |  |  | 8: 420132 | [8 empty] | оплата труда
эксплуатация машин и механизмов |  |  |  | 8: 551548 | [8 empty] | эксплуатация машин и механизмов
в том числе оплата труда машинистов (ОТм) |  |  |  | 8: 231311 | [8 empty] | в том числе оплата труда машинистов (ОТм)
материалы |  |  |  | 8: 972393 | [8 empty] | материалы
накладные расходы |  |  |  | 8: 631051 | [8 empty] | накладные расходы
сметная прибыль |  |  |  | 8: 394195 | [8 empty] | сметная прибыль
Транспортные расходы (перевозка), относимые на стоимость строительных работ |  |  |  | 8: 157 | [8 empty] | Транспортные расходы (перевозка), относимые на стоимость строительных работ
Монтажные работы |  |  |  | 8: 109058 | [8 empty] | Монтажные работы
в том числе: | [22 empty] | в том числе:
оплата труда |  |  |  | 8: 37298 | [8 empty] | оплата труда
эксплуатация машин и механизмов |  |  |  | 8: 5539 | [8 empty] | эксплуатация машин и механизмов
в том числе оплата труда машинистов (ОТм) |  |  |  | 8: 3875 | [8 empty] | в том числе оплата труда машинистов (ОТм)
материалы |  |  |  | 8: 522 | [8 empty] | материалы
накладные расходы |  |  |  | 8: 37429 | [8 empty] | накладные расходы
сметная прибыль |  |  |  | 8: 28270 | [8 empty] | сметная прибыль
Оборудование |  |  |  | 8: 114800 | [8 empty] | Оборудование
Итого ФОТ (справочно) |  |  |  | 8: 692616 | [8 empty] | Итого ФОТ (справочно)
Итого накладные расходы (справочно) |  |  |  | 8: 668480 | [8 empty] | Итого накладные расходы (справочно)
Итого сметная прибыль (справочно) |  |  |  | 8: 422465 | [8 empty] | Итого сметная прибыль (справочно)
ВСЕГО по смете |  |  |  | 8: 3193334; Мат. 13: 805.9266; Мат. 14: 334.2899 | [9 empty] | ВСЕГО по смете
в том числе: | [22 empty] | в том числе:
материальные ресурсы, отсутствующие в ФРСН |  |  |  | 8: 32226 | [8 empty] | материальные ресурсы, отсутствующие в ФРСН
оборудование, отсутствующее в ФРСН |  |  |  | 8: 114800 | [8 empty] | оборудование, отсутствующее в ФРСН
Оборудование заказчика | [22 empty] | Оборудование заказчика
Оборудование | [22 empty] | Оборудование
Таль ручная червячная передвижная ТРЧП-3.2 тн, Н=3м У2.3 (УХЛ4) ОПИ -20 +40 - С, вес 66 кг, "шт" Кол-во: 2 |  |  |  | 8: 114800 | [8 empty] | Таль ручная червячная передвижная ТРЧП-3.2 тн, Н=3м У2.3 (УХЛ4) ОПИ -20 +40 - С, вес 66 кг, "шт" Кол-во: 2