## 76836
АО "БСЗ", Цех №5 | [14 empty] | АО "БСЗ", Цех №5
(наименование стройки)
ЛОКАЛЬНЫЙ РЕСУРСНЫЙ СМЕТНЫЙ РАСЧЕТ № 5-1055.0030-76836
(локальная смета)
на Монтаж шумоизоляционной кабины, | [15 empty] | на Монтаж шумоизоляционной кабины,
(наименование работ и затрат, наименование объекта)
| Основание: | Проект №1055.0030 АС по заявке №2067 от 11.03.2024г. | [14 empty] | Проект №1055.0030 АС по заявке №2067 от 11.03.2024г.
| Сметная стоимость |  | 608.473 | тыс.руб.
| строительных работ |  | 608.473 | тыс.руб.
| Средства на оплату труда |  | 58.055 | тыс.руб.
| Сметная трудоемкость |  | 113.22 | чел.час
| Составлен(а) в текущих ценах по состоянию на |  | 1 кв. 2024 г. (01.04.2024 г.) | [14 empty] | 1 кв. 2024 г. (01.04.2024 г.)
№ п/п | Обоснование | Наименование работ и затрат |  | Единица измерения | Количество |  | Сметная стоимость в текущих (прогнозных) ценах, руб. | [5 empty] | Т/з осн. раб. Всего | Т/з мех. Всего
[5 empty] | на ед. | всего | на ед. | Всего | В том числе
[9 empty] | Осн.З/п | Эк.Маш | З/пМех | Мат.
1 | 2 | 3 |  | 4 | 5 | 6 | 7 | 8 | 9 | 10 | 11 | 12 | 13 | 14
Раздел 1. Новый раздел | [18 empty] | Раздел 1. Новый раздел
1 | ФЕР09-03-039-01 Приказ Минстроя России от 26.12.2019 №876/пр | Монтаж опорных конструкций под панели, массой до 0,1 т, прим. |  | т |  | 0.0171 | 30999.21 | 14281.02 | 957.56 | 72.14 | 13201.67 | 49.65 | 2.47 | 0.01 | [5 empty] | Монтаж опорных конструкций под панели, массой до 0,1 т, прим.
2 | ФССЦ-08.4.01.02-0011 Приказ Минстроя России от 26.12.2019 №876/пр | Фасонное изделие ФИУ 6х105 RAL7035,б=2, мм, прим. |  | т |  | 0.0171 | 254539.19 | 4352.62 |  |  |  | 4352.62 | 0 | 0 | [5 empty] | Фасонное изделие ФИУ 6х105 RAL7035,б=2, мм, прим.
3 | ФЕР46-03-013-01 Приказ Минстроя России от 26.12.2019 №876/пр | Сверление вертикальных отверстий в бетонных конструкциях полов перфоратором глубиной 200 мм диаметром: до 20 мм |  | 100 отверстий |  | 0.12 | 1656.1 | 289.11 | 289.11 |  |  |  | 0.79 | 0 | [5 empty] | Сверление вертикальных отверстий в бетонных конструкциях полов перфоратором глубиной 200 мм диаметром: до 20 мм
4 | ФЕР46-03-013-14 Приказ Минстроя России от 26.12.2019 №876/пр | На каждые 10 мм изменения глубины сверления добавлять или исключать: к расценке 46-03-013-01 |  | 100 отверстий |  | -0.12 | 59.62 | -156.12 | -156.12 |  |  |  | -0.43 | 0 | [5 empty] | На каждые 10 мм изменения глубины сверления добавлять или исключать: к расценке 46-03-013-01
5 | Прайс | Анкер-шуруп клиновой S-CS SS 8x50 |  | шт |  | 12 | 13.01 | 156.12 |  |  |  | 156.12 | 0 | 0 | [5 empty] | Анкер-шуруп клиновой S-CS SS 8x50
6 | ФЕР09-01-001-01 Приказ Минстроя России от 26.12.2019 №876/пр | Монтаж каркасов одноэтажных производственных зданий одно- и многопролетных без фонарей пролетом: до 24 м, высотой до 15 м без кранов |  | т |  | 0.6484 | 22138.28 | 27002.04 | 10464.66 | 14497.54 |  | 2039.84 | 25.47 | 3.77 | [5 empty] | Монтаж каркасов одноэтажных производственных зданий одно- и многопролетных без фонарей пролетом: до 24 м, высотой до 15 м без кранов
7 | ФССЦ-07.2.03.05-0061 Приказ Минстроя России от 26.12.2019 №876/пр | Основные несущие конструкции каркасов цельнометаллические, расход стали на 1 м2 до 150 кг, прим. |  | т |  | 0.6484 | 220944.32 | 143260.3 |  |  |  | 143260.3 | 0 | 0 | [5 empty] | Основные несущие конструкции каркасов цельнометаллические, расход стали на 1 м2 до 150 кг, прим.
8 | ФЕР46-03-013-01 Приказ Минстроя России от 26.12.2019 №876/пр | Сверление вертикальных отверстий в бетонных конструкциях полов перфоратором глубиной 200 мм диаметром: до 20 мм |  | 100 отверстий |  | 0.15 | 1656.1 | 361.38 | 361.38 |  |  |  | 0.99 | 0 | [5 empty] | Сверление вертикальных отверстий в бетонных конструкциях полов перфоратором глубиной 200 мм диаметром: до 20 мм
9 | ФЕР46-03-013-14 Приказ Минстроя России от 26.12.2019 №876/пр | На каждые 10 мм изменения глубины сверления добавлять или исключать: к расценке 46-03-013-01 |  | 100 отверстий |  | -0.15 | 59.62 | -143.11 | -143.11 |  |  |  | -0.39 | 0 | [5 empty] | На каждые 10 мм изменения глубины сверления добавлять или исключать: к расценке 46-03-013-01
10 | ФССЦ-01.7.15.01-0037 Приказ Минстроя России от 26.12.2019 №876/пр | Анкер М10*92/100 ГОСТ Р 57787-2017, прим. |  | шт |  | 15 | 8.03 | 120.45 |  |  |  | 120.45 | 0 | 0 | [5 empty] | Анкер М10*92/100 ГОСТ Р 57787-2017, прим.
11 | ФЕР09-04-006-04 Приказ Минстроя России от 26.12.2019 №876/пр | Монтаж ограждающих конструкций стен: из многослойных панелей заводской готовности при высоте здания до 50 м |  | 100 м2 |  | 0.1066 | 116258.48 | 23379.56 | 11614.91 | 10904.99 |  | 859.66 | 28.93 | 7.48 | [5 empty] | Монтаж ограждающих конструкций стен: из многослойных панелей заводской готовности при высоте здания до 50 м
12 | ФССЦ-01.7.15.14-0075 Приказ Минстроя России от 26.12.2019 №876/пр | Шурупы-саморезы кровельные окрашенные 5,5х19 мм с ЭПДМ прокладкой, прим. |  | 100 шт |  | 0.7 | 345.67 | 241.97 |  |  |  | 241.97 | 0 | 0 | [5 empty] | Шурупы-саморезы кровельные окрашенные 5,5х19 мм с ЭПДМ прокладкой, прим.
13 | ФССЦ-07.2.05.05-0106 Приказ Минстроя России от 26.12.2019 №876/пр | Сэндвич-панель трехслойная стеновая "Металл Профиль" с видимым креплением Z-LOCK, с наполнителем из ППУ плотностью 18-25кг/м3, марка МП ТСП-Z, толщина: 120 мм, тип покрытия полиэстер, толщина металлических облицовок 0,8 мм (Россия), прим. |  | м2 |  | 10.66 | 4290.13 | 45732.79 |  |  |  | 45732.79 | 0 | 0 | [5 empty] | Сэндвич-панель трехслойная стеновая "Металл Профиль" с видимым креплением Z-LOCK, с наполнителем из ППУ плотностью 18-25кг/м3, марка МП ТСП-Z, толщина: 120 мм, тип покрытия полиэстер, толщина металлических облицовок 0,8 мм (Россия), прим.
14 | Прайс | Саморез 'HARPOON' HSP-R 5,5/6,3x130 с ЭПДМ-прокладкой |  | шт |  | 30 | 36.91 | 1107.3 |  |  |  | 1107.3 | 0 | 0 | [5 empty] | Саморез 'HARPOON' HSP-R 5,5/6,3x130 с ЭПДМ-прокладкой
15 | ФЕР09-04-002-03 Приказ Минстроя России от 26.12.2019 №876/пр | Монтаж кровельного покрытия: из многослойных панелей заводской готовности при высоте до 50 м |  | 100 м2 |  | 0.036 | 34326.28 | 2330.67 | 1125.49 | 1119.33 |  | 85.85 | 2.91 | 0.75 | [5 empty] | Монтаж кровельного покрытия: из многослойных панелей заводской готовности при высоте до 50 м
16 | ФССЦ-07.2.05.05-0016 Приказ Минстроя России от 26.12.2019 №876/пр | Сэндвич-панель трехслойная кровельная "Металл Профиль" с наполнителем из минеральной ваты (НГ) плотностью 110кг/м3, марка МП ТСП-K, толщина: 120 мм, тип покрытия полиэстер, толщина металлических облицовок 0,8 мм (Россия), прим. |  | м2 |  | 3.6 | 4644.9 | 16721.64 |  |  |  | 16721.64 | 0 | 0 | [5 empty] | Сэндвич-панель трехслойная кровельная "Металл Профиль" с наполнителем из минеральной ваты (НГ) плотностью 110кг/м3, марка МП ТСП-K, толщина: 120 мм, тип покрытия полиэстер, толщина металлических облицовок 0,8 мм (Россия), прим.
17 | Прайс | Саморез 'HARPOON' HSP-R 5,5/6,3x190 |  | шт |  | 272 | 71.36 | 19409.92 |  |  |  | 19409.92 | 0 | 0 | [5 empty] | Саморез 'HARPOON' HSP-R 5,5/6,3x190
18 | ФЕР09-04-006-02 Приказ Минстроя России от 26.12.2019 №876/пр | Монтаж ограждающих конструкций стен: из профилированного листа при высоте здания до 30 м |  | 100 м2 |  | 0.045 | 91699.95 | 7802.99 | 2925.77 | 4622.41 |  | 254.81 | 7.55 | 1.48 | [5 empty] | Монтаж ограждающих конструкций стен: из профилированного листа при высоте здания до 30 м
19 | ФССЦ-08.3.09.04-0014 Приказ Минстроя России от 26.12.2019 №876/пр | Профнастил оцинкованный с покрытием: полиэстер С10, б=0,6 прим. |  | м2 |  | 5.04 | 864.81 | 4358.64 |  |  |  | 4358.64 | 0 | 0 | [5 empty] | Профнастил оцинкованный с покрытием: полиэстер С10, б=0,6 прим.
20 | ФССЦ-07.2.07.13-0061 Приказ Минстроя России от 26.12.2019 №876/пр | Конструкции стальные нащельников и деталей обрамления, RAL 7035, б=0,8 мм |  | т |  | 0.091 | 217249.76 | 19769.73 |  |  |  | 19769.73 | 0 | 0 | [5 empty] | Конструкции стальные нащельников и деталей обрамления, RAL 7035, б=0,8 мм
21 | ФССЦ-01.7.15.14-0063 Приказ Минстроя России от 26.12.2019 №876/пр | Шурупы-саморезы коньковые оцинкованные 4,8х80 мм |  | 100 шт |  | 0.05 | 537.39 | 26.87 |  |  |  | 26.87 | 0 | 0 | [5 empty] | Шурупы-саморезы коньковые оцинкованные 4,8х80 мм
22 | ФССЦ-01.7.15.14-0062 Приказ Минстроя России от 26.12.2019 №876/пр | Шурупы-саморезы 4,2х16 мм |  | 100 шт |  | 3.3 | 57.5 | 189.75 |  |  |  | 189.75 | 0 | 0 | [5 empty] | Шурупы-саморезы 4,2х16 мм
23 | ФССЦ-01.7.15.14-0082 Приказ Минстроя России от 26.12.2019 №876/пр | Шурупы-саморезы кровельные 4,8х28 мм с прессшайбой, прим. |  | 100 шт |  | 0.6 | 175.99 | 105.59 |  |  |  | 105.59 | 0 | 0 | [5 empty] | Шурупы-саморезы кровельные 4,8х28 мм с прессшайбой, прим.
24 | ФЕР09-05-006-01 Приказ Минстроя России от 26.12.2019 №876/пр | Резка панелей, прим. |  | м реза |  | 10.3 | 118.43 | 2395.54 | 2395.54 |  |  |  | 6.25 | 0 | [5 empty] | Резка панелей, прим.
25 | ФЕР26-01-038-01 Приказ Минстроя России от 26.12.2019 №876/пр | Заделка швов минватой, прим. |  | м3 |  | 0.04 | 3279.54 | 240.83 | 177.19 | 46.79 |  | 16.85 | 0.51 | 0.02 | [5 empty] | Заделка швов минватой, прим.
26 | ФССЦ-12.2.04.03-0001 Приказ Минстроя России от 26.12.2019 №876/пр | Маты "ТехноНИКОЛЬ 35", прим. |  | м3 |  | 0.04 | 10845.77 | 433.83 |  |  |  | 433.83 | 0 | 0 | [5 empty] | Маты "ТехноНИКОЛЬ 35", прим.
27 | ФЕР07-05-039-03 Приказ Минстроя России от 26.12.2019 №876/пр | Устройство герметизации стеновых панелей: минераловатными пакетами, прим. |  | 100 м |  | 0.05 | 16860.41 | 1088.67 | 368.97 | 133.19 |  | 586.51 | 1 | 0.03 | [5 empty] | Устройство герметизации стеновых панелей: минераловатными пакетами, прим.
28 | ФЕР07-05-039-06 Приказ Минстроя России от 26.12.2019 №876/пр | Устройство герметизации горизонтальных и вертикальных стыков стеновых панелей мастикой |  | 100 м |  | 0.2 | 12516.74 | 4884.63 | 2241.01 | 2643.62 |  |  | 5.78 | 1.46 | [5 empty] | Устройство герметизации горизонтальных и вертикальных стыков стеновых панелей мастикой
29 | ФССЦ-14.5.01.06-0003 Приказ Минстроя России от 26.12.2019 №876/пр | Герметик-клей полиуретановый однокомпонентный быстросохнущий высокоэластичный, устойчивый к перепаду температур, для уплотнения и герметизации внутренних и наружных швов и стыков, белый и цветной |  | л |  | 13.16 | 1188.58 | 15641.71 |  |  |  | 15641.71 | 0 | 0 | [5 empty] | Герметик-клей полиуретановый однокомпонентный быстросохнущий высокоэластичный, устойчивый к перепаду температур, для уплотнения и герметизации внутренних и наружных швов и стыков, белый и цветной
30 | ФЕР09-04-013-01 Приказ Минстроя России от 24.05.2021 №321/пр | Установка противопожарных дверей: однопольных глухих |  | м2 |  | 1.89 | 2010.03 | 5427.07 | 3046.09 | 274.55 |  | 2106.43 | 6.98 | 0.07 | [5 empty] | Установка противопожарных дверей: однопольных глухих
31 | ФССЦ-07.1.01.01-0013 Приказ Минстроя России от 26.12.2019 №876/пр | Дверь противопожарная металлическая однопольная ДПС-01/30, размером 900х2100 мм |  | шт |  | 1 | 16056.25 | 16056.25 |  |  |  | 16056.25 | 0 | 0 | [5 empty] | Дверь противопожарная металлическая однопольная ДПС-01/30, размером 900х2100 мм
32 | ФССЦ-01.7.04.01-0011 Приказ Минстроя России от 26.12.2019 №876/пр | Закрыватель дверной гидравлический рычажный в алюминиевом корпусе |  | шт |  | 1 | 2031.67 | 2031.67 |  |  |  | 2031.67 | 0 | 0 | [5 empty] | Закрыватель дверной гидравлический рычажный в алюминиевом корпусе
33 | ФЕР10-01-034-01 Приказ Минстроя России от 26.12.2019 №876/пр | Установка в жилых и общественных зданиях оконных блоков из ПВХ профилей: глухих с площадью проема до 2 м2 |  | 100 м2 |  | 0.0176 | 120263.2 | 3208.66 | 1963.3 | 264.95 |  | 980.41 | 5.26 | 0.17 | [5 empty] | Установка в жилых и общественных зданиях оконных блоков из ПВХ профилей: глухих с площадью проема до 2 м2
34 | ФССЦ-11.3.02.01-0004 Приказ Минстроя России от 26.12.2019 №876/пр | Блок оконный пластиковый: двустворчатый, глухой с двухкамерным стеклопакетом (32 мм), площадью до 2 м2 |  | м2 |  | 1.76 | 6375.13 | 11220.23 |  |  |  | 11220.23 | 0 | 0 | [5 empty] | Блок оконный пластиковый: двустворчатый, глухой с двухкамерным стеклопакетом (32 мм), площадью до 2 м2
35 | ФЕР11-01-036-01 Приказ Минстроя России от 14.10.2021 №746/пр | Устройство покрытий: из линолеума на клее |  | 100 м2 |  | 0.027 | 13640.54 | 720.07 | 653.61 | 63.91 |  | 2.55 | 1.84 | 0.04 | [5 empty] | Устройство покрытий: из линолеума на клее
36 | ФССЦ-01.6.03.04-0172 Приказ Минстроя России от 26.12.2019 №876/пр | Линолеум поливинилхлоридный на теплоизолирующей подоснове марок: ПРП, прим. |  | м2 |  | 2.754 | 414.22 | 1140.76 |  |  |  | 1140.76 | 0 | 0 | [5 empty] | Линолеум поливинилхлоридный на теплоизолирующей подоснове марок: ПРП, прим.
37 | ФССЦ-14.1.02.04-0102 Приказ Минстроя России от 26.12.2019 №876/пр | Клей для укладки ПВХ-покрытий |  | кг |  | 1.35 | 301.94 | 407.62 |  |  |  | 407.62 | 0 | 0 | [5 empty] | Клей для укладки ПВХ-покрытий
Антикоррозионная защита металлоконструкций | [20 empty] | Антикоррозионная защита металлоконструкций
38 | ФЕР13-06-002-01 Приказ Минстроя России от 26.12.2019 №876/пр | Очистка кварцевым песком: сплошных наружных поверхностей |  | м2 |  | 18.6 | 820.92 | 29668.98 | 3145.76 | 26523.22 |  |  | 8.63 | 14.8 | [5 empty] | Очистка кварцевым песком: сплошных наружных поверхностей
39 | ФССЦ-01.7.17.08-0001 Приказ Минстроя России от 26.12.2019 №876/пр | Купрошлак |  | т |  | 0.595 | 7212.79 | 4291.61 |  |  |  | 4291.61 | 0 | 0 | [5 empty] | Купрошлак
40 | ФЕР13-06-004-01 Приказ Минстроя России от 26.12.2019 №876/пр | Обеспыливание поверхности |  | м2 |  | 18.6 | 25.18 | 918.72 | 846.93 | 71.79 |  |  | 2.32 | 0 | [5 empty] | Обеспыливание поверхности
41 | ФЕР13-07-001-02 Приказ Минстроя России от 26.12.2019 №876/пр | Обезжиривание поверхностей аппаратов и трубопроводов диаметром до 500 мм: уайт-спиритом (применительно) |  | 100 м2 |  | 0.186 | 8769.58 | 2196.5 | 1125.63 | 26.59 |  | 1044.28 | 3.02 | 0.01 | [5 empty] | Обезжиривание поверхностей аппаратов и трубопроводов диаметром до 500 мм: уайт-спиритом (применительно)
2 группа сложности | [20 empty] | 2 группа сложности
42 | ФЕР13-11-006-02 Приказ Минстроя России от 20.10.2020 №636/пр | Антикоррозионная защита металлических конструкций зданий и сооружений производственного и общественного назначения: эпоксидными составами на высоте до 3 м |  | 100 м2 |  | 0.186 | 2797.67 | 1011.92 | 955.8 | 46.28 |  | 9.84 | 2.19 | 0.01 | [5 empty] | Антикоррозионная защита металлических конструкций зданий и сооружений производственного и общественного назначения: эпоксидными составами на высоте до 3 м
43 | КА № 732 | Акрус-эпокс С (грунт- эмаль) толщ. 140 мкм (расход: 0,0025кг/м2 (1мкм)*140*1,67(потери)= 0,585 кг/м2) |  | кг |  | 10.88 | 780.96 | 8496.84 |  |  |  | 8496.84 | 0 | 0 | [5 empty] | Акрус-эпокс С (грунт- эмаль) толщ. 140 мкм (расход: 0,0025кг/м2 (1мкм)*140*1,67(потери)= 0,585 кг/м2)
44 | ФЕР13-11-006-04 Приказ Минстроя России от 20.10.2020 №636/пр | Антикоррозионная защита металлических конструкций зданий и сооружений производственного и общественного назначения: полиуретановыми составами на высоте до 3 м |  | 100 м2 |  | 0.186 | 1453.98 | 526.05 | 493.83 | 27.3 |  | 4.92 | 1.13 | 0.01 | [5 empty] | Антикоррозионная защита металлических конструкций зданий и сооружений производственного и общественного назначения: полиуретановыми составами на высоте до 3 м
45 | КА № 732 от 23.01.2024г. | Акрус-полиур (эмаль) толщ. 60 мкм (расход: 0,0029кг/м2(1мкм)*60*1,67 потери=0,291кг/м2) |  | кг |  | 5.41 | 860.2 | 4653.68 |  |  |  | 4653.68 | 0 | 0 | [5 empty] | Акрус-полиур (эмаль) толщ. 60 мкм (расход: 0,0029кг/м2(1мкм)*60*1,67 потери=0,291кг/м2)
Мебель | [20 empty] | Мебель
46 | КП от 29.03.24 | Стол письменный 760х700х1600 Рт Арго А-004 орех |  | шт |  | 2 | 6670.36 | 13340.72 |  |  |  | 13340.72 | 0 | 0 | [5 empty] | Стол письменный 760х700х1600 Рт Арго А-004 орех
47 | КП от 29.03.24 | Тумба подкатная 600х420х420 РТ Арго 4 ящика АТЛ-04 орех |  | шт |  | 2 | 8128.44 | 16256.88 |  |  |  | 16256.88 | 0 | 0 | [5 empty] | Тумба подкатная 600х420х420 РТ Арго 4 ящика АТЛ-04 орех
48 | КП от 29.03.24 | Стул полумягкий -кресло Easy Chair 675 черное (сетка/ткань, пластик) |  | шт |  | 4 | 10198.44 | 40793.76 |  |  |  | 40793.76 | 0 | 0 | [5 empty] | Стул полумягкий -кресло Easy Chair 675 черное (сетка/ткань, пластик)
Итоги по смете: | [21 empty] | Итоги по смете:
Итого прямые затраты (справочно) |  |  |  | 8: 517754.43 | [8 empty] | Итого прямые затраты (справочно)
в том числе: | [22 empty] | в том числе:
Оплата труда рабочих |  |  |  | 8: 44853.31 | [8 empty] | Оплата труда рабочих
Эксплуатация машин |  |  |  | 8: 61338.6 | [8 empty] | Эксплуатация машин
Оплата труда машинистов (Отм) |  |  |  | 8: 13201.67 | [8 empty] | Оплата труда машинистов (Отм)
Материалы |  |  |  | 8: 398360.85 | [8 empty] | Материалы
Строительные работы |  |  |  | 8: 608473.05 | [8 empty] | Строительные работы
в том числе: | [22 empty] | в том числе:
оплата труда |  |  |  | 8: 44853.31 | [8 empty] | оплата труда
эксплуатация машин и механизмов |  |  |  | 8: 61338.6 | [8 empty] | эксплуатация машин и механизмов
оплата труда машинистов (Отм) |  |  |  | 8: 13201.67 | [8 empty] | оплата труда машинистов (Отм)
материалы |  |  |  | 8: 398360.85 | [8 empty] | материалы
накладные расходы |  |  |  | 8: 55117.98 | [8 empty] | накладные расходы
сметная прибыль |  |  |  | 8: 35600.64 | [8 empty] | сметная прибыль
Итого ФОТ (справочно) |  |  |  | 8: 58054.98 | [8 empty] | Итого ФОТ (справочно)
Итого накладные расходы (справочно) |  |  |  | 8: 55117.98 | [8 empty] | Итого накладные расходы (справочно)
Итого сметная прибыль (справочно) |  |  |  | 8: 35600.64 | [8 empty] | Итого сметная прибыль (справочно)
ВСЕГО по смете |  |  |  | 8: 608473.05; Мат. 13: 113.2181; Мат. 14: 30.1167 | [9 empty] | ВСЕГО по смете

## БСЗ-5-1055.0030-76324
БСЗ цех извести №5 | [14 empty] | БСЗ цех извести №5
(наименование стройки)
ЛОКАЛЬНЫЙ РЕСУРСНЫЙ СМЕТНЫЙ РАСЧЕТ № БСЗ-5-1055.0030-76324
(локальная смета)
на БСЗ-5-1055.0030-76324 ЭО Монтаж шумоизоляционной кабины, Монтаж шумоизоляционной кабины | [15 empty] | на БСЗ-5-1055.0030-76324 ЭО Монтаж шумоизоляционной кабины, Монтаж шумоизоляционной кабины
(наименование работ и затрат, наименование объекта)
| Основание: | проект № 1055.0030-ЭО, заявка № 2067 от 11.03.2024г. | [14 empty] | проект № 1055.0030-ЭО, заявка № 2067 от 11.03.2024г.
| Сметная стоимость |  | 8.532 | тыс.руб.
| монтажных работ |  | 8.532 | тыс.руб.
| Средства на оплату труда |  | 2.665 | тыс.руб.
| Сметная трудоемкость |  | 6.54 | чел.час
| Составлен(а) в текущих ценах по состоянию на |  | 4кв.2023г | [14 empty] | 4кв.2023г
№ п/п | Обоснование | Наименование работ и затрат |  | Единица измерения | Количество |  | Сметная стоимость в текущих (прогнозных) ценах, руб. | [5 empty] | Т/з осн. раб. Всего | Т/з мех. Всего
[5 empty] | на ед. | всего | на ед. | Всего | В том числе
[9 empty] | Осн.З/п | Эк.Маш | З/пМех | Мат.
1 | 2 | 3 |  | 4 | 5 | 6 | 7 | 8 | 9 | 10 | 11 | 12 | 13 | 14
Раздел 1. Проект № 1055.0030-ЭО Монтаж шумоизоляционной кабины | [18 empty] | Раздел 1. Проект № 1055.0030-ЭО Монтаж шумоизоляционной кабины
Низковольтное электрооборудование | [19 empty] | Низковольтное электрооборудование
1 | ФЕРм08-03-593-06 Приказ Минстроя России от 26.12.2019 №876/пр | Светильник потолочный или настенный с креплением винтами или болтами для помещений: с нормальными условиями среды, одноламповый |  | 100 шт |  | 0.01 | 37552.49 | 595.22 | 464.68 | 76.18 |  | 54.36 | 1.1 | 0.03 | [6 empty] | Светильник потолочный или настенный с креплением винтами или болтами для помещений: с нормальными условиями среды, одноламповый
2 | ЭТМ (https://www.etm.ru/) 11.03.2024г. | Светильник светодиодный ЖКХ круг ДПО-2001 8Вт 4000K IP65 PROxima |  | шт |  | 1 | 303.29 | 303.29 |  |  |  | 303.29 | 0 | 0 | [6 empty] | Светильник светодиодный ЖКХ круг ДПО-2001 8Вт 4000K IP65 PROxima
3 | ФЕРм08-03-591-03 Приказ Минстроя России от 26.12.2019 №876/пр | Выключатель: полугерметический и герметический |  | 100 шт |  | 0.01 | 26132.88 | 429.69 | 399.95 | 7.33 |  | 22.41 | 0.94 | 0 | [6 empty] | Выключатель: полугерметический и герметический
4 | ЭТМ (https://www.etm.ru/) 11.03.2024г. | Выключатель 1-клавишный с индикатором 10А Мурманск серый EFV10-121-30-54 |  | шт |  | 1 | 221.58 | 221.58 |  |  |  | 221.58 | 0 | 0 | [6 empty] | Выключатель 1-клавишный с индикатором 10А Мурманск серый EFV10-121-30-54
Кабельная продукция | [19 empty] | Кабельная продукция
5 | ФЕРм08-02-412-01 Приказ Минстроя России от 26.12.2019 №876/пр | Затягивание провода в проложенные трубы и металлические рукава первого одножильного или многожильного в общей оплетке, суммарное сечение: до 2,5 мм2 |  | 100 м |  | 0.098039 | 1779.35 | 291.21 | 274.39 | 8.53 |  | 8.29 | 0.68 | 0 | [6 empty] | Затягивание провода в проложенные трубы и металлические рукава первого одножильного или многожильного в общей оплетке, суммарное сечение: до 2,5 мм2
6 | ЭТМ (https://www.etm.ru/) 12.03.2024г. | Провод ПВС 3х1 |  | м |  | 10 | 41.95 | 419.5 |  |  |  | 419.5 | 0 | 0 | [6 empty] | Провод ПВС 3х1
7 | ФЕРм08-02-144-01 Приказ Минстроя России от 26.12.2019 №876/пр | Присоединение к зажимам жил проводов или кабелей сечением: до 2,5 мм2 |  | 100 шт |  | 0.03 | 3520.49 | 180.01 | 179.52 |  |  | 0.49 | 0.45 | 0 | [6 empty] | Присоединение к зажимам жил проводов или кабелей сечением: до 2,5 мм2
Изделия ГЭМ | [19 empty] | Изделия ГЭМ
8 | ФЕРм10-08-019-01 Приказ Минстроя России от 26.12.2019 №876/пр | Коробка ответвительная на стене |  | шт |  | 1 | 192.69 | 97.08 | 97.08 |  |  |  | 0.23 | 0 | [6 empty] | Коробка ответвительная на стене
9 | ФЕРм10-08-019-01 Приказ Минстроя России от 26.12.2019 №876/пр | Коробка ответвительная на стене |  | шт |  | 1 | 192.69 | 326.8 | 323.6 |  |  | 3.2 | 0.78 | 0 | [6 empty] | Коробка ответвительная на стене
10 | ТИНКО (https://www.tinko.ru/) 11.03.2024г. | Коробка коммутационная взрывозащищенная ККА-20 |  | шт |  | 1 | 606.21 | 606.21 |  |  |  | 606.21 | 0 | 0 | [6 empty] | Коробка коммутационная взрывозащищенная ККА-20
11 | ФЕРм08-02-409-09 Приказ Минстроя России от 26.12.2019 №876/пр | Труба гофрированная ПВХ для защиты проводов и кабелей по установленным конструкциям, по стенам, колоннам, потолкам, основанию пола |  | 100 м |  | 0.1 | 5564.03 | 939.88 | 925.29 |  |  | 14.59 | 2.36 | 0 | [6 empty] | Труба гофрированная ПВХ для защиты проводов и кабелей по установленным конструкциям, по стенам, колоннам, потолкам, основанию пола
12 | ЭТМ (https://www.etm.ru/) 12.03.2024г. | Труба гофр. ПВХ Plast с зондом d16мм (10м.) PROxima tg-z-16-10m EKF |  | м |  | 10.2 | 19.88 | 202.78 |  |  |  | 202.78 | 0 | 0 | [6 empty] | Труба гофр. ПВХ Plast с зондом d16мм (10м.) PROxima tg-z-16-10m EKF
13 | ЭТМ (https://www.etm.ru/) 12.03.2024г. | Крепеж-клипса d16мм Plast PROxima(100шт) derj-z-16n EKF |  | шт |  | 10 | 2.56 | 25.6 |  |  |  | 25.6 | 0 | 0 | [6 empty] | Крепеж-клипса d16мм Plast PROxima(100шт) derj-z-16n EKF
Итоги по смете: | [21 empty] | Итоги по смете:
Итого прямые затраты (справочно) |  |  |  | 8: 4638.85 | [8 empty] | Итого прямые затраты (справочно)
в том числе: | [22 empty] | в том числе:
Оплата труда рабочих |  |  |  | 8: 2664.51 | [8 empty] | Оплата труда рабочих
Эксплуатация машин |  |  |  | 8: 92.04 | [8 empty] | Эксплуатация машин
Материалы |  |  |  | 8: 1882.3 | [8 empty] | Материалы
Монтажные работы |  |  |  | 8: 8531.85 | [8 empty] | Монтажные работы
в том числе: | [22 empty] | в том числе:
оплата труда |  |  |  | 8: 2664.51 | [8 empty] | оплата труда
эксплуатация машин и механизмов |  |  |  | 8: 92.04 | [8 empty] | эксплуатация машин и механизмов
материалы |  |  |  | 8: 1882.3 | [8 empty] | материалы
накладные расходы |  |  |  | 8: 2555.12 | [8 empty] | накладные расходы
сметная прибыль |  |  |  | 8: 1337.88 | [8 empty] | сметная прибыль
Итого ФОТ (справочно) |  |  |  | 8: 2664.51 | [8 empty] | Итого ФОТ (справочно)
Итого накладные расходы (справочно) |  |  |  | 8: 2555.12 | [8 empty] | Итого накладные расходы (справочно)
Итого сметная прибыль (справочно) |  |  |  | 8: 1337.88 | [8 empty] | Итого сметная прибыль (справочно)
ВСЕГО по смете |  |  |  | 8: 8531.85; Мат. 13: 6.5401; Мат. 14: 0 | [9 empty] | ВСЕГО по смете

## БСЗ-5-1055.0030-76362
Цех №5. АО "БСЗ" | [14 empty] | Цех №5. АО "БСЗ"
(наименование стройки)
ЛОКАЛЬНЫЙ РЕСУРСНЫЙ СМЕТНЫЙ РАСЧЕТ № БСЗ-5-1055.0030-76362
(локальная смета)
на Монтаж шумоизоляционной кабины, | [15 empty] | на Монтаж шумоизоляционной кабины,
(наименование работ и затрат, наименование объекта)
| Основание: | проект №1055.0030-ТС (заявка №2067 от 11.03.2024г) | [14 empty] | проект №1055.0030-ТС (заявка №2067 от 11.03.2024г)
| Сметная стоимость |  | 51.248 | тыс.руб.
| строительных работ |  | 9.349 | тыс.руб.
| монтажных работ |  | 41.898 | тыс.руб.
| Средства на оплату труда |  | 15.836 | тыс.руб.
| Сметная трудоемкость |  | 36.25 | чел.час
| Составлен(а) в текущих ценах по состоянию на |  | 4кв.2023г (13.03.2024г) | [14 empty] | 4кв.2023г (13.03.2024г)
№ п/п | Обоснование | Наименование работ и затрат |  | Единица измерения | Количество |  | Сметная стоимость в текущих (прогнозных) ценах, руб. | [5 empty] | Т/з осн. раб. Всего | Т/з мех. Всего
[5 empty] | на ед. | всего | на ед. | Всего | В том числе
[9 empty] | Осн.З/п | Эк.Маш | З/пМех | Мат.
1 | 2 | 3 |  | 4 | 5 | 6 | 7 | 8 | 9 | 10 | 11 | 12 | 13 | 14
Раздел 1. №1055.0030-ТС | [18 empty] | Раздел 1. №1055.0030-ТС
демонтаж | [19 empty] | демонтаж
1 | ФЕРм12-01-002-10 Приказ Минстроя России от 26.12.2019 №876/пр | Трубопровод в помещениях или на открытых площадках в пределах цехов, монтируемый из готовых узлов, на номинальное давление не более 2,5 МПа, диаметр труб наружный: 108 мм |  | 100 м |  | 0.03 | 95227.32 | 1368.15 | 602.83 | 765.32 |  |  | 1.47 | 0.24 | [6 empty] | Трубопровод в помещениях или на открытых площадках в пределах цехов, монтируемый из готовых узлов, на номинальное давление не более 2,5 МПа, диаметр труб наружный: 108 мм
2 | ОЕР4р-07-03-05 | Разделка конструкций из труб улеродистых и легированных сталей с перемещением и укладкой вручную: диаметр труб 108-170 мм |  | т |  | 0.031 | 5957.73 | 184.7 | 170.09 | 0.33 |  | 14.28 | 0.39 | 0 | [6 empty] | Разделка конструкций из труб улеродистых и легированных сталей с перемещением и укладкой вручную: диаметр труб 108-170 мм
3 | ФЕРм40-01-002-12 Приказ Минстроя России от 26.12.2019 №876/пр | Вертикальное перемещение сверх предусмотренного в ГЭСНм: 5 м, на высоту до 15 м |  | 10 т |  | 0.003 | 14022.62 | 62.88 | 45.82 | 16.93 |  | 0.13 | 0.13 | 0 | [6 empty] | Вертикальное перемещение сверх предусмотренного в ГЭСНм: 5 м, на высоту до 15 м
монтаж | [19 empty] | монтаж
4 | ФЕРм12-01-004-10 Приказ Минстроя России от 26.12.2019 №876/пр | Трубопровод в помещениях или на открытых площадках в пределах цехов, монтируемый из труб и готовых деталей, на номинальное давление не более 2,5 МПа, диаметр труб наружный: 108 мм |  | 100 м |  | 0.039 | 176464.8 | 11046.12 | 5199.63 | 5645.47 |  | 201.02 | 12.65 | 1.66 | [6 empty] | Трубопровод в помещениях или на открытых площадках в пределах цехов, монтируемый из труб и готовых деталей, на номинальное давление не более 2,5 МПа, диаметр труб наружный: 108 мм
5 | ФССЦ-23.3.03.02-0075 Приказ Минстроя России от 26.12.2019 №876/пр | Трубы стальные бесшовные горячедеформированные со снятой фаской из стали марок 15, 20, 35, наружный диаметр 108 мм, толщина стенки 4 мм |  | м |  | 3.114 | 835.98 | 2603.24 |  |  |  | 2603.24 | 0 | 0 | [6 empty] | Трубы стальные бесшовные горячедеформированные со снятой фаской из стали марок 15, 20, 35, наружный диаметр 108 мм, толщина стенки 4 мм
6 | ФССЦ-23.8.04.06-0072 Приказ Минстроя России от 26.12.2019 №876/пр | Отвод крутоизогнутый, радиус кривизны 1,5 мм, номинальное давление до 16 МПа, номинальный диаметр 100 мм, наружный диаметр 108 мм, толщина стенки 4 мм |  | шт |  | 4 | 585.36 | 2341.44 |  |  |  | 2341.44 | 0 | 0 | [6 empty] | Отвод крутоизогнутый, радиус кривизны 1,5 мм, номинальное давление до 16 МПа, номинальный диаметр 100 мм, наружный диаметр 108 мм, толщина стенки 4 мм
7 | ФССЦ-07.2.07.11-0003 Приказ Минстроя России от 26.12.2019 №876/пр | Опоры скользящие и катковые, крепежные детали, хомуты (опора скользящая поз. 3 черт.НТС 63-92-34) |  | т |  | 0.0011 | 205461.72 | 226.01 |  |  |  | 226.01 | 0 | 0 | [6 empty] | Опоры скользящие и катковые, крепежные детали, хомуты (опора скользящая поз. 3 черт.НТС 63-92-34)
8 | ФЕРм40-01-002-12 Приказ Минстроя России от 26.12.2019 №876/пр | Вертикальное перемещение сверх предусмотренного в ГЭСНм: 5 м, на высоту до 15 м |  | 10 т |  | 0.004 | 14022.62 | 93.15 | 67.88 | 25.08 |  | 0.19 | 0.19 | 0.01 | [6 empty] | Вертикальное перемещение сверх предусмотренного в ГЭСНм: 5 м, на высоту до 15 м
Кронштейн черт.НТС 63-92-34 | [19 empty] | Кронштейн черт.НТС 63-92-34
9 | ФЕР46-03-007-03 Приказ Минстроя России от 26.12.2019 №876/пр | Пробивка проемов в конструкциях: из кирпича |  | м3 |  | 0.03 | 5757.16 | 245.41 | 186.97 | 58.44 |  |  | 0.49 | 0 | [6 empty] | Пробивка проемов в конструкциях: из кирпича
10 | ФЕР46-03-017-05 Приказ Минстроя России от 26.12.2019 №876/пр | Заделка отверстий, гнезд и борозд: в стенах и перегородках бетонных площадью до 0,1 м2 |  | м3 |  | 0.03 | 29321.04 | 1210.21 | 1031.22 | 33.7 |  | 145.29 | 2.98 | 0.02 | [6 empty] | Заделка отверстий, гнезд и борозд: в стенах и перегородках бетонных площадью до 0,1 м2
11 | ФССЦ-04.1.02.05-0005 Приказ Минстроя России от 26.12.2019 №876/пр | Смеси бетонные тяжелого бетона (БСТ), класс B12,5 (М150) прим. |  | м3 |  | 0.031 | 4267.43 | 132.29 |  |  |  | 132.29 | 0 | 0 | [6 empty] | Смеси бетонные тяжелого бетона (БСТ), класс B12,5 (М150) прим.
12 | ФЕР09-03-039-01 Приказ Минстроя России от 26.12.2019 №876/пр | Монтаж опорных конструкций: для крепления трубопроводов внутри зданий и сооружений массой до 0,1 т (Кронштейн) |  | т |  | 0.003 | 30999.21 | 174.1 | 152.72 | 12.67 |  | 8.71 | 0.39 | 0 | [6 empty] | Монтаж опорных конструкций: для крепления трубопроводов внутри зданий и сооружений массой до 0,1 т (Кронштейн)
13 | ФССЦ-07.2.07.11-0002 Приказ Минстроя России от 26.12.2019 №876/пр | Опоры неподвижные из горячекатаных профилей для трубопроводов прим. Кр1 (прим. кронштейн) |  | т |  | 0.003 | 205356.33 | 616.07 |  |  |  | 616.07 | 0 | 0 | [6 empty] | Опоры неподвижные из горячекатаных профилей для трубопроводов прим. Кр1 (прим. кронштейн)
Контроль сварных швов | [19 empty] | Контроль сварных швов
14 | ФЕРм39-01-005-14 Приказ Минстроя России от 26.12.2019 №876/пр | Зачистка механизированная поверхности сварного соединения и околошовной зоны трубопроводов из углеродистых и легированных сталей до шероховатости грубее Rz 20 мкм (V5) и не грубее Rz 40 мкм (V4) без снятия выпуклости (усиления) сварного шва, номинальный диаметр трубопровода: 100, толщина стенки до 6 мм |  | стык |  | 8 | 187.69 | 2558.98 | 2551.65 |  |  | 7.33 | 6.21 | 0 | [6 empty] | Зачистка механизированная поверхности сварного соединения и околошовной зоны трубопроводов из углеродистых и легированных сталей до шероховатости грубее Rz 20 мкм (V5) и не грубее Rz 40 мкм (V4) без снятия выпуклости (усиления) сварного шва, номинальный диаметр трубопровода: 100, толщина стенки до 6 мм
15 | ФЕРм39-02-006-07 Приказ Минстроя России от 26.12.2019 №876/пр | Ультразвуковая дефектоскопия трубопровода одним преобразователем сварных соединений перлитного класса с двух сторон, прозвучивание поперечное, номинальный диаметр трубопровода: 100, толщина стенки до 8 мм |  | стык |  | 8 | 324.47 | 4285.1 | 4006.87 | 80.61 |  | 197.62 | 8.69 | 0 | [6 empty] | Ультразвуковая дефектоскопия трубопровода одним преобразователем сварных соединений перлитного класса с двух сторон, прозвучивание поперечное, номинальный диаметр трубопровода: 100, толщина стенки до 8 мм
АКЗ | [19 empty] | АКЗ
16 | ФЕР13-06-003-01 Приказ Минстроя России от 26.12.2019 №876/пр | Очистка поверхности щетками |  | м2 |  | 1.34 | 298.1 | 784.49 | 784.49 |  |  |  | 2.15 | 0 | [6 empty] | Очистка поверхности щетками
17 | ФЕР13-06-004-01 Приказ Минстроя России от 26.12.2019 №876/пр | Обеспыливание поверхности |  | м2 |  | 1.34 | 25.18 | 66.19 | 61.02 | 5.17 |  |  | 0.17 | 0 | [6 empty] | Обеспыливание поверхности
18 | ФЕР13-07-001-02 Приказ Минстроя России от 26.12.2019 №876/пр | Обезжиривание поверхностей аппаратов и трубопроводов диаметром до 500 мм: уайт-спиритом |  | 100 м2 |  | 0.0134 | 8769.58 | 1006.45 | 81.09 | 1.91 | 848.22 | 75.23 | 0.22 | 0 | [6 empty] | Обезжиривание поверхностей аппаратов и трубопроводов диаметром до 500 мм: уайт-спиритом
19 | ФЕР13-03-004-21 Приказ Минстроя России от 26.12.2019 №876/пр | Окраска металлических огрунтованных поверхностей: эмалью КО-811 |  | 100 м2 |  | 0.0134 | 1701.55 | 69.28 | 45.04 | 3.26 |  | 20.98 | 0.12 | 0 | [6 empty] | Окраска металлических огрунтованных поверхностей: эмалью КО-811
20 | ФССЦ-14.4.04.04-0017 Приказ Минстроя России от 26.12.2019 №876/пр | Эмаль кремнийорганическая КО-814, термостойкая прим. Церта (Certa) эмаль КО–813 (расход: 2,5г/м2(1мкм)*60мкм*2,5(потери)=375г/м2=0,000375т/м2) |  | т |  | 0.0005 | 232995.53 | 116.5 |  |  |  | 116.5 | 0 | 0 | [6 empty] | Эмаль кремнийорганическая КО-814, термостойкая прим. Церта (Certa) эмаль КО–813 (расход: 2,5г/м2(1мкм)*60мкм*2,5(потери)=375г/м2=0,000375т/м2)
21 | ФССЦ-14.4.04.04-0017 Приказ Минстроя России от 26.12.2019 №876/пр | Эмаль кремнийорганическая КО-814, термостойкая прим. Церта (Certa) эмаль КО–813 (расход: 2,5г/м2(1мкм)*40мкм*2,5(потери)=250г/м2=0,00025т/м2) |  | т |  | 0.00034 | 232995.53 | 79.22 |  |  |  | 79.22 | 0 | 0 | [6 empty] | Эмаль кремнийорганическая КО-814, термостойкая прим. Церта (Certa) эмаль КО–813 (расход: 2,5г/м2(1мкм)*40мкм*2,5(потери)=250г/м2=0,00025т/м2)
Итоги по смете: | [21 empty] | Итоги по смете:
Итого прямые затраты (справочно) |  |  |  | 8: 29269.98 | [8 empty] | Итого прямые затраты (справочно)
в том числе: | [22 empty] | в том числе:
Оплата труда рабочих |  |  |  | 8: 14987.32 | [8 empty] | Оплата труда рабочих
Эксплуатация машин |  |  |  | 8: 6648.89 | [8 empty] | Эксплуатация машин
Оплата труда машинистов (Отм) |  |  |  | 8: 848.22 | [8 empty] | Оплата труда машинистов (Отм)
Материалы |  |  |  | 8: 6785.55 | [8 empty] | Материалы
Строительные работы |  |  |  | 8: 9349.2 | [8 empty] | Строительные работы
в том числе: | [22 empty] | в том числе:
оплата труда |  |  |  | 8: 2342.55 | [8 empty] | оплата труда
эксплуатация машин и механизмов |  |  |  | 8: 115.15 | [8 empty] | эксплуатация машин и механизмов
оплата труда машинистов (Отм) |  |  |  | 8: 848.22 | [8 empty] | оплата труда машинистов (Отм)
материалы |  |  |  | 8: 1194.29 | [8 empty] | материалы
накладные расходы |  |  |  | 8: 3107.44 | [8 empty] | накладные расходы
сметная прибыль |  |  |  | 8: 1741.55 | [8 empty] | сметная прибыль
Монтажные работы |  |  |  | 8: 41898.41 | [8 empty] | Монтажные работы
в том числе: | [22 empty] | в том числе:
оплата труда |  |  |  | 8: 12644.77 | [8 empty] | оплата труда
эксплуатация машин и механизмов |  |  |  | 8: 6533.74 | [8 empty] | эксплуатация машин и механизмов
материалы |  |  |  | 8: 5591.26 | [8 empty] | материалы
накладные расходы |  |  |  | 8: 11313.57 | [8 empty] | накладные расходы
сметная прибыль |  |  |  | 8: 5815.07 | [8 empty] | сметная прибыль
Итого ФОТ (справочно) |  |  |  | 8: 15835.54 | [8 empty] | Итого ФОТ (справочно)
Итого накладные расходы (справочно) |  |  |  | 8: 14421.01 | [8 empty] | Итого накладные расходы (справочно)
Итого сметная прибыль (справочно) |  |  |  | 8: 7556.62 | [8 empty] | Итого сметная прибыль (справочно)
ВСЕГО по смете |  |  |  | 8: 51247.61; Мат. 13: 36.2529; Мат. 14: 1.935 | [9 empty] | ВСЕГО по смете

## см.76341
Цех № 05 | [14 empty] | Цех № 05
(наименование стройки)
ЛОКАЛЬНЫЙ РЕСУРСНЫЙ СМЕТНЫЙ РАСЧЕТ № БСЗ-05-1055.0030-76341
(локальная смета)
на Монтаж шумоизоляционной кабины, | [15 empty] | на Монтаж шумоизоляционной кабины,
(наименование работ и затрат, наименование объекта)
| Основание: | проект № 1055.0030-ОВ, заявка № 2067 от 11.03.2024 г. | [14 empty] | проект № 1055.0030-ОВ, заявка № 2067 от 11.03.2024 г.
| Сметная стоимость |  | 69.902 | тыс.руб.
| строительных работ |  | 69.902 | тыс.руб.
| Средства на оплату труда |  | 12.193 | тыс.руб.
| Сметная трудоемкость |  | 32.27 | чел.час
| Составлен(а) в текущих ценах по состоянию на |  | 1 кв. 2024 год (27.03.2024 г.) | [14 empty] | 1 кв. 2024 год (27.03.2024 г.)
№ п/п | Обоснование | Наименование работ и затрат |  | Единица измерения | Количество |  | Сметная стоимость в текущих (прогнозных) ценах, руб. | [5 empty] | Т/з осн. раб. Всего | Т/з мех. Всего
[5 empty] | на ед. | всего | на ед. | Всего | В том числе
[9 empty] | Осн.З/п | Эк.Маш | З/пМех | Мат.
1 | 2 | 3 |  | 4 | 5 | 6 | 7 | 8 | 9 | 10 | 11 | 12 | 13 | 14
Раздел 1. Монтаж шумоизоляционной кабины | [18 empty] | Раздел 1. Монтаж шумоизоляционной кабины
Приточная вентиляция П1 | [19 empty] | Приточная вентиляция П1
1 | ФЕР20-03-001-01 Приказ Минстроя России от 09.02.2021 №51/пр. | Установка вентиляторов радиальных массой: до 0,05 т |  | шт |  | 1 | 2459.48 | 4113.77 | 3490.95 | 120.27 | 99.68 | 402.87 | 9.58 | 0.03 | [6 empty] | Установка вентиляторов радиальных массой: до 0,05 т
2 | Коньюктурный анализ № 858 | Вентилятор канальный круглый СК-100Апроизводительность 120м3/ч, Р=175Па; с з/двиг-м N=0,041кВт, n=1900об/мин. Цена: 14437,5/8,84 |  | шт |  | 1 | 13332.28 | 13332.28 |  |  |  | 13332.28 | 0 | 0 | [6 empty] | Вентилятор канальный круглый СК-100Апроизводительность 120м3/ч, Р=175Па; с з/двиг-м N=0,041кВт, n=1900об/мин. Цена: 14437,5/8,84
3 | ФЕР20-05-001-02 Приказ Минстроя России от 26.12.2019 №876/пр | Установка фильтров аэрозольных |  | м2 |  | 0.044 | 2583.24 | 199.99 | 125.91 | 23.22 |  | 50.86 | 0.33 | 0.01 | [6 empty] | Установка фильтров аэрозольных
4 | Прайс-лист | Воздушный фильтр для круглых воздуховодов ФЛК 100, класс очистки G3, в комплекте с фильтрующим материалом. Цена: 2025/1,2/8,84*1,02*1,03 |  | шт |  | 1 | 1779.58 | 1779.58 |  |  |  | 1779.58 | 0 | 0 | [6 empty] | Воздушный фильтр для круглых воздуховодов ФЛК 100, класс очистки G3, в комплекте с фильтрующим материалом. Цена: 2025/1,2/8,84*1,02*1,03
5 | ФЕР20-02-014-01 Приказ Минстроя России от 26.12.2019 №876/пр | Установка шумоглушителей вентиляционных трубчатых круглого сечения типа: ГТК 1-1, диаметр обечайки 125 мм |  | шт |  | 1 | 436.71 | 737.8 | 658.72 | 40.96 |  | 38.12 | 1.74 | 0.02 | [6 empty] | Установка шумоглушителей вентиляционных трубчатых круглого сечения типа: ГТК 1-1, диаметр обечайки 125 мм
6 | Коньюктурный анализ № 858 | Шумоглушитель CSA-100/600. Цена: 5558.98/8.84 |  | шт |  | 1 | 4641.9 | 4641.9 |  |  |  | 4641.9 | 0 | 0 | [6 empty] | Шумоглушитель CSA-100/600. Цена: 5558.98/8.84
7 | ФЕР20-02-005-01 Приказ Минстроя России от 26.12.2019 №876/пр | Установка заслонок воздушных и клапанов воздушных КВК с ручным приводом: диаметром до 250 мм (прим.) |  | шт |  | 2 | 507.78 | 1608.98 | 1297.11 | 81.92 |  | 229.95 | 3.39 | 0.03 | [6 empty] | Установка заслонок воздушных и клапанов воздушных КВК с ручным приводом: диаметром до 250 мм (прим.)
8 | Коньюктурный анализ № 858 | Клапан воздушный КВК 100. Цена: 1418.92/8.84 |  | шт |  | 2 | 1237.94 | 2475.88 |  |  |  | 2475.88 | 0 | 0 | [6 empty] | Клапан воздушный КВК 100. Цена: 1418.92/8.84
9 | ФЕР20-02-003-03 Приказ Минстроя России от 26.12.2019 №876/пр | Установка решеток жалюзийных стальных: (прим.) |  | шт |  | 3 | 442.75 | 2131.2 | 1870.5 | 127.84 |  | 132.86 | 4.88 | 0.05 | [6 empty] | Установка решеток жалюзийных стальных: (прим.)
10 | Коньюктурный анализ № 858 | Решетка жалюзийная круглая ВКРЖ-100. Цена: 202,09/8,84 |  | шт |  | 1 | 209.4 | 209.4 |  |  |  | 209.4 | 0 | 0 | [6 empty] | Решетка жалюзийная круглая ВКРЖ-100. Цена: 202,09/8,84
11 | Коньюктурный анализ № 858 | Защитная решетка BSV 100. Цена: 288,75/8,84 |  | шт |  | 1 | 299.17 | 299.17 |  |  |  | 299.17 | 0 | 0 | [6 empty] | Защитная решетка BSV 100. Цена: 288,75/8,84
12 | Коньюктурный анализ № 858 | Решетка РС-В 325х75 с вертикальными жалюзи . Цена: 503,13/8,84 |  | шт |  | 1 | 977.77 | 977.77 |  |  |  | 977.77 | 0 | 0 | [6 empty] | Решетка РС-В 325х75 с вертикальными жалюзи . Цена: 503,13/8,84
13 | ФЕР20-01-001-01 Приказ Минстроя России от 26.12.2019 №876/пр | Прокладка воздуховодов из листовой, оцинкованной стали и алюминия класса Н (нормальные) толщиной: 1,0 мм, диаметром до 200 мм |  | 100 м2 |  | 0.01264 | 59834.06 | 1541.84 | 1415.72 | 71.77 |  | 54.35 | 3.79 | 0.03 | [6 empty] | Прокладка воздуховодов из листовой, оцинкованной стали и алюминия класса Н (нормальные) толщиной: 1,0 мм, диаметром до 200 мм
14 | ФССЦ-19.1.01.03-0082 Приказ Минстроя России от 26.12.2019 №876/пр | Воздуховоды из оцинкованной стали, толщина 1,0 мм, диаметр до 1000 мм |  | м2 |  | 1.264 | 1216.98 | 1538.26 |  |  |  | 1538.26 | 0 | 0 | [6 empty] | Воздуховоды из оцинкованной стали, толщина 1,0 мм, диаметр до 1000 мм
15 | ФЕР20-01-001-02 Приказ Минстроя России от 26.12.2019 №876/пр | Прокладка воздуховодов из листовой, оцинкованной стали и алюминия класса Н (нормальные) толщиной: 1,0 мм, периметром до 600 мм |  | 100 м2 |  | 0.0064 | 59834.06 | 780.67 | 716.82 | 36.34 |  | 27.51 | 1.92 | 0.01 | [6 empty] | Прокладка воздуховодов из листовой, оцинкованной стали и алюминия класса Н (нормальные) толщиной: 1,0 мм, периметром до 600 мм
16 | ФССЦ-19.1.01.03-0077 Приказ Минстроя России от 26.12.2019 №876/пр | Воздуховоды из оцинкованной стали толщиной: 1,0 мм, периметром до 1000 мм |  | м2 |  | 0.64 | 1380.44 | 883.48 |  |  |  | 883.48 | 0 | 0 | [6 empty] | Воздуховоды из оцинкованной стали толщиной: 1,0 мм, периметром до 1000 мм
17 | ФССЦ-24.1.02.01-0023 Приказ Минстроя России от 26.12.2019 №876/пр | Хомуты двухболтовые с быстродействующим замком для крепления труб размером 95-103 мм |  | шт |  | 10 | 177.94 | 1779.4 |  |  |  | 1779.4 | 0 | 0 | [6 empty] | Хомуты двухболтовые с быстродействующим замком для крепления труб размером 95-103 мм
18 | Прайс-лист | Алюминевая липкая лента для стыков (10 м). Цена:220/1,2/8,84*1,02*1,03 |  | шт |  | 1 | 199.6 | 199.6 |  |  |  | 199.6 | 0 | 0 | [6 empty] | Алюминевая липкая лента для стыков (10 м). Цена:220/1,2/8,84*1,02*1,03
19 | ФЕР06-03-004-10 Приказ Минстроя России от 30.06.2020 №352/пр | Установка закладных деталей весом: до 20 кг |  | т |  | 0.0046 | 21317.05 | 163.96 | 157.2 | 6.76 |  |  | 0.41 | 0 | [6 empty] | Установка закладных деталей весом: до 20 кг
20 | ФССЦ-08.4.01.02-0013 Приказ Минстроя России от 26.12.2019 №876/пр | Детали закладные и накладные, изготовленные с применением сварки, гнутья, сверления (пробивки) отверстий (при наличии одной из этих операций или всего перечня в любых сочетаниях), поставляемые отдельно |  | т |  | 0.0046 | 230404.23 | 1059.86 |  |  |  | 1059.86 | 0 | 0 | [6 empty] | Детали закладные и накладные, изготовленные с применением сварки, гнутья, сверления (пробивки) отверстий (при наличии одной из этих операций или всего перечня в любых сочетаниях), поставляемые отдельно
21 | ФЕР22-05-004-11 Приказ Минстроя России от 26.12.2019 №876/пр | Заделка битумом и прядью концов футляра диаметром до 100 мм |  | футляр |  | 1 | 1424.21 | 1766.64 | 743.76 | 109.43 |  | 913.45 | 1.99 | 0 | [6 empty] | Заделка битумом и прядью концов футляра диаметром до 100 мм
Вытяжная вентиляция ВЕ1 | [19 empty] | Вытяжная вентиляция ВЕ1
22 | ФЕР20-01-001-09 Приказ Минстроя России от 26.12.2019 №876/пр | Прокладка воздуховодов из листовой, оцинкованной стали и алюминия класса Н (нормальные) толщиной: 0,7 мм, периметром до 1000 мм |  | 100 м2 |  | 0.0036 | 54723.79 | 400.76 | 369.17 | 16.11 |  | 15.48 | 0.99 | 0.01 | [6 empty] | Прокладка воздуховодов из листовой, оцинкованной стали и алюминия класса Н (нормальные) толщиной: 0,7 мм, периметром до 1000 мм
23 | ФССЦ-19.1.01.03-0082 Приказ Минстроя России от 26.12.2019 №876/пр | Воздуховоды из оцинкованной стали, толщина 1,0 мм, периметром до 1000 мм (прим.) |  | м2 |  | 0.36 | 1216.98 | 438.11 |  |  |  | 438.11 | 0 | 0 | [6 empty] | Воздуховоды из оцинкованной стали, толщина 1,0 мм, периметром до 1000 мм (прим.)
24 | ФЕР20-02-003-03 Приказ Минстроя России от 26.12.2019 №876/пр | Установка решеток жалюзийных стальных: штампованных нерегулируемых, размер 200х200 мм (прим.) |  | шт |  | 2 | 442.75 | 1420.81 | 1247 | 85.23 |  | 88.58 | 3.25 | 0.03 | [6 empty] | Установка решеток жалюзийных стальных: штампованных нерегулируемых, размер 200х200 мм (прим.)
25 | Прайс-лист | Решетка вентиляционная сотовая РСН-К 200x200. Цена: 1048,55/8,84 |  | шт |  | 2 | 977.77 | 1955.54 |  |  |  | 1955.54 | 0 | 0 | [6 empty] | Решетка вентиляционная сотовая РСН-К 200x200. Цена: 1048,55/8,84
Итоги по смете: | [21 empty] | Итоги по смете:
Итого прямые затраты (справочно) |  |  |  | 8: 46436.65 | [8 empty] | Итого прямые затраты (справочно)
в том числе: | [22 empty] | в том числе:
Оплата труда рабочих |  |  |  | 8: 12092.86 | [8 empty] | Оплата труда рабочих
Эксплуатация машин |  |  |  | 8: 719.85 | [8 empty] | Эксплуатация машин
Оплата труда машинистов (Отм) |  |  |  | 8: 99.68 | [8 empty] | Оплата труда машинистов (Отм)
Материалы |  |  |  | 8: 33524.26 | [8 empty] | Материалы
Строительные работы |  |  |  | 8: 69901.5 | [8 empty] | Строительные работы
в том числе: | [22 empty] | в том числе:
оплата труда |  |  |  | 8: 12092.86 | [8 empty] | оплата труда
эксплуатация машин и механизмов |  |  |  | 8: 719.85 | [8 empty] | эксплуатация машин и механизмов
оплата труда машинистов (Отм) |  |  |  | 8: 99.68 | [8 empty] | оплата труда машинистов (Отм)
материалы |  |  |  | 8: 33524.26 | [8 empty] | материалы
накладные расходы |  |  |  | 8: 14693.35 | [8 empty] | накладные расходы
сметная прибыль |  |  |  | 8: 8771.5 | [8 empty] | сметная прибыль
Итого ФОТ (справочно) |  |  |  | 8: 12192.54 | [8 empty] | Итого ФОТ (справочно)
Итого накладные расходы (справочно) |  |  |  | 8: 14693.35 | [8 empty] | Итого накладные расходы (справочно)
Итого сметная прибыль (справочно) |  |  |  | 8: 8771.5 | [8 empty] | Итого сметная прибыль (справочно)
ВСЕГО по смете |  |  |  | 8: 69901.5; Мат. 13: 32.2689; Мат. 14: 0.22739 | [9 empty] | ВСЕГО по смете