## 89-809.23-77554
СОГЛАСОВАНО: | [10 empty] | УТВЕРЖДАЮ:
Начальник ОРЗиС АО "БСК" Я.М.Абдрахимов | [9 empty] | Начальник УЦКСУиР АО "БСК" Д.М.Бадретдинов |  |  |  |  | Начальник ОРЗиС АО "БСК" Я.М.Абдрахимов | Начальник УЦКСУиР АО "БСК" Д.М.Бадретдинов
"____" ________________ 2024 года | [13 empty] | "____" ________________ 2024 года
АО "БСК" | [16 empty] | АО "БСК"
(наименование стройки)
ЛОКАЛЬНЫЙ РЕСУРСНЫЙ СМЕТНЫЙ РАСЧЕТ № 89-809/23-77554
(локальная смета)
на Устройство пожарной лестницы, Ольховка | [17 empty] | на Устройство пожарной лестницы, Ольховка
(наименование работ и затрат, наименование объекта)
| Основание: | ДВ 2523390 проект 809/23-КМ, заявка 2847 от 25.06.2024г. | [16 empty] | ДВ 2523390 проект 809/23-КМ, заявка 2847 от 25.06.2024г.
| Сметная стоимость |  | 90.143 | тыс.руб.
| строительных работ |  | 90.143 | тыс.руб.
| Средства на оплату труда |  | 9.899 | тыс.руб.
| Сметная трудоемкость |  | 20.94 | чел.час
| Составлен(а) в текущих ценах по состоянию на |  | 1кв.2024г. 25.06.2024г. | [16 empty] | 1кв.2024г. 25.06.2024г.
№ п/п | Обоснование | Наименование работ и затрат |  | Единица измерения | Количество |  | Сметная стоимость в текущих (прогнозных) ценах, руб. | [5 empty] | Т/з осн. раб. Всего | Т/з мех. Всего
[5 empty] | на ед. | всего | на ед. | Всего | В том числе
[9 empty] | Осн.З/п | Эк.Маш | З/пМех | Мат.
1 | 2 | 3 |  | 4 | 5 | 6 | 7 | 8 | 9 | 10 | 11 | 12 | 13 | 14
Раздел 1. ДВ [2523390] Устройство и монтаж пожарной лестницы. Проект 809/23-КМ, ОС:0069262, Профилакторий "Ольховка" на 202 места | [20 empty] | Раздел 1. ДВ [2523390] Устройство и монтаж пожарной лестницы. Проект 809/23-КМ, ОС:0069262, Профилакторий "Ольховка" на 202 места
Демонтажные работы | [21 empty] | Демонтажные работы
1 | ФЕР46-04-008-01 Приказ Минстроя России от 26.12.2019 №876/пр | Разборка покрытий кровель: из рулонных материалов |  | 100 м2 |  | 0.0086 | 4474.08 | 44.25 | 43.46 | 0.79 |  |  | 0.14 | 0 | [8 empty] | Разборка покрытий кровель: из рулонных материалов
2 | ФЕР12-01-017-01 Приказ Минстроя России от 26.12.2019 №876/пр | Разборка выравнивающих стяжек: цементно-песчаных толщиной 15 мм |  | 100 м2 |  | 0.0086 | 12495.7 | 96.77 | 65.08 | 31.69 |  |  | 0.19 | 0.02 | [8 empty] | Разборка выравнивающих стяжек: цементно-песчаных толщиной 15 мм
3 | ФЕР12-01-017-02 Приказ Минстроя России от 26.12.2019 №876/пр | Разборка выравнивающих стяжек: на каждый 1 мм изменения толщины добавлять или исключать к расценке 12-01-017-01 |  | 100 м2 |  | 0.0086 | 399.45 | 79.01 | 66.96 | 12.05 |  |  | 0.2 | 0.01 | [8 empty] | Разборка выравнивающих стяжек: на каждый 1 мм изменения толщины добавлять или исключать к расценке 12-01-017-01
4 | ФЕРр58-17-2 Приказ Минстроя России от 26.12.2019 №876/пр | Разборка теплоизоляции на кровле из: ваты минеральной толщиной 130 мм (прим.) |  | 100 м2 |  | 0.0086 | 3909.97 | 38.67 | 38.62 | 0.05 |  |  | 0.13 | 0 | [8 empty] | Разборка теплоизоляции на кровле из: ваты минеральной толщиной 130 мм (прим.)
5 | ФССЦпг-01-01-01-043 Приказ Минстроя России от 26.12.2019 №876/пр | Погрузо-разгрузочные работы при автомобильных перевозках: Погрузка мусора строительного с погрузкой экскаваторами емкостью ковша до 0,5 м3 |  | 1 т груза |  | 0.1 | 39.72 | 3.97 |  | 3.97 |  |  | 0 | 0 | [8 empty] | Погрузо-разгрузочные работы при автомобильных перевозках: Погрузка мусора строительного с погрузкой экскаваторами емкостью ковша до 0,5 м3
6 | ФССЦпг-03-21-01-050 Приказ Минстроя России от 26.12.2019 №876/пр | Перевозка грузов автомобилями-самосвалами грузоподъемностью 10 т работающих вне карьера на расстояние: I класс груза до 50 км |  | 1 т груза |  | 0.1 | 797.18 | 79.72 |  | 79.72 |  |  | 0 | 0 | [8 empty] | Перевозка грузов автомобилями-самосвалами грузоподъемностью 10 т работающих вне карьера на расстояние: I класс груза до 50 км
Монтажные работы | [21 empty] | Монтажные работы
7 | ФЕР06-07-002-01 Приказ Минстроя России от 26.12.2019 №876/пр | Устройство поясов: в опалубке |  | 100 м3 |  | 0.0016 | 521338.95 | 1072.47 | 613.51 | 287.35 | 1.26 | 170.35 | 1.75 | 0.17 | [8 empty] | Устройство поясов: в опалубке
8 | ФССЦ-04.1.02.05-0006 Приказ Минстроя России от 26.12.2019 №876/пр | Смеси бетонные тяжелого бетона (БСТ), класс B15 (М200) |  | м3 |  | 0.1624 | 5092.22 | 826.98 |  |  |  | 826.98 | 0 | 0 | [8 empty] | Смеси бетонные тяжелого бетона (БСТ), класс B15 (М200)
9 | ФЕР12-01-017-01 Приказ Минстроя России от 26.12.2019 №876/пр | Устройство выравнивающих стяжек: цементно-песчаных толщиной 15 мм |  | 100 м2 |  | 0.0241 | 12495.7 | 407.32 | 262.18 | 138.76 |  | 6.38 | 0.77 | 0.07 | [8 empty] | Устройство выравнивающих стяжек: цементно-песчаных толщиной 15 мм
10 | ФЕР12-01-017-02 Приказ Минстроя России от 26.12.2019 №876/пр | Устройство выравнивающих стяжек: на каждый 1 мм изменения толщины добавлять или исключать к расценке 12-01-017-01 |  | 100 м2 |  | 0.0241 | 399.45 | 322.49 | 269.73 | 52.76 |  |  | 0.8 | 0.03 | [8 empty] | Устройство выравнивающих стяжек: на каждый 1 мм изменения толщины добавлять или исключать к расценке 12-01-017-01
11 | ФССЦ-04.3.01.09-0015 Приказ Минстроя России от 26.12.2019 №876/пр | Раствор готовый кладочный, цементный, М150 |  | м3 |  | 0.1 | 6183.1 | 618.31 |  |  |  | 618.31 | 0 | 0 | [8 empty] | Раствор готовый кладочный, цементный, М150
12 | ФЕР12-01-016-02 Приказ Минстроя России от 26.12.2019 №876/пр | Огрунтовка оснований из бетона или раствора под водоизоляционный кровельный ковер: готовой эмульсией битумной |  | 100 м2 |  | 0.0241 | 2453.48 | 67.8 | 30.56 | 1.81 | 0.67 | 34.76 | 0.09 | 0 | [8 empty] | Огрунтовка оснований из бетона или раствора под водоизоляционный кровельный ковер: готовой эмульсией битумной
13 | ФЕР12-01-002-08 Приказ Минстроя России от 09.02.2021 №51/пр. | Устройство кровель плоских из наплавляемых материалов: в три слоя |  | 100 м2 |  | 0.0241 | 10517.64 | 321.2 | 238.17 | 25.09 | 2.01 | 55.93 | 0.65 | 0.01 | [8 empty] | Устройство кровель плоских из наплавляемых материалов: в три слоя
14 | ФССЦ-12.1.02.03-0193 Приказ Минстроя России от 26.12.2019 №876/пр | Техноэласт: ЭКП (прим.) |  | м2 |  | 2.7715 | 710.14 | 1968.15 |  |  |  | 1968.15 | 0 | 0 | [8 empty] | Техноэласт: ЭКП (прим.)
15 | ФССЦ-12.1.02.03-0179 Приказ Минстроя России от 26.12.2019 №876/пр | Техноэласт: ЭПП (прим.) |  | м2 |  | 5.543 | 437.27 | 2423.79 |  |  |  | 2423.79 | 0 | 0 | [8 empty] | Техноэласт: ЭПП (прим.)
16 | ФЕР09-03-029-01 Приказ Минстроя России от 26.12.2019 №876/пр | Монтаж лестниц прямолинейных и криволинейных, пожарных с ограждением |  | т |  | 0.17331 | 25905.15 | 7337.52 | 2683.49 | 3490.26 | 946.8 | 216.97 | 7.29 | 1.45 | [8 empty] | Монтаж лестниц прямолинейных и криволинейных, пожарных с ограждением
17 | ФССЦ-07.2.05.01-0032 Приказ Минстроя России от 26.12.2019 №876/пр | Ограждения лестничных проемов, лестничные марши, пожарные лестницы |  | т |  | 0.17304 | 229631.56 | 39735.45 |  |  |  | 39735.45 | 0 | 0 | [8 empty] | Ограждения лестничных проемов, лестничные марши, пожарные лестницы
18 | ФССЦ-01.7.15.02-0051 Приказ Минстроя России от 26.12.2019 №876/пр | Болты анкерные |  | т |  | 0.00027 | 287765.12 | 77.7 |  |  |  | 77.7 | 0 | 0 | [8 empty] | Болты анкерные
19 | прайс | Анкер клиновой EASYFIX R-XPT-12280/185 |  | шт |  | 8 | 302.99 | 2423.92 |  |  |  | 2423.92 | 0 | 0 | [8 empty] | Анкер клиновой EASYFIX R-XPT-12280/185
20 | ФЕР46-03-013-01 Приказ Минстроя России от 26.12.2019 №876/пр | Сверление вертикальных отверстий в бетонных конструкциях полов перфоратором глубиной 200 мм диаметром: до 20 мм |  | 100 отверстий |  | 0.08 | 1671.05 | 153.74 | 153.74 |  |  |  | 0.46 | 0 | [8 empty] | Сверление вертикальных отверстий в бетонных конструкциях полов перфоратором глубиной 200 мм диаметром: до 20 мм
21 | ОП п.1.46 | Затраты на электроэнергию, потребляемую ручным инструментом (в размере 2 % от оплаты труда рабочих, добавляются к сметной стоимости материалов) |  | 100 отверстий |  | 0.08 | 7.33 | 0.59 |  |  |  | 0.59 | 0 | 0 | [8 empty] | Затраты на электроэнергию, потребляемую ручным инструментом (в размере 2 % от оплаты труда рабочих, добавляются к сметной стоимости материалов)
22 | ФЕР46-03-013-14 Приказ Минстроя России от 26.12.2019 №876/пр | На каждые 10 мм изменения глубины сверления добавлять или исключать: к расценке 46-03-013-01 |  | 100 отверстий |  | -0.08 | 60.16 | -38.74 | -38.74 |  |  |  | -0.12 | 0 | [8 empty] | На каждые 10 мм изменения глубины сверления добавлять или исключать: к расценке 46-03-013-01
23 | ОП п.1.46 | Затраты на электроэнергию, потребляемую ручным инструментом (в размере 2 % от оплаты труда рабочих, добавляются к сметной стоимости материалов) |  | 100 отверстий |  | -0.08 | 7.33 | -4.1 |  |  |  | -4.1 | 0 | 0 | [8 empty] | Затраты на электроэнергию, потребляемую ручным инструментом (в размере 2 % от оплаты труда рабочих, добавляются к сметной стоимости материалов)
24 | ФЕРр69-2-1 Приказ Минстроя России от 26.12.2019 №876/пр | Сверление отверстий: в кирпичных стенах электроперфоратором диаметром до 20 мм, толщина стен 0,5 кирпича |  | 100 отверстий |  | 0.08 | 1791.37 | 164.81 | 164.81 |  |  |  | 0.49 | 0 | [8 empty] | Сверление отверстий: в кирпичных стенах электроперфоратором диаметром до 20 мм, толщина стен 0,5 кирпича
Антикоррозийная защита металлоконструкций | [21 empty] | Антикоррозийная защита металлоконструкций
25 | ФЕР13-06-002-02 Приказ Минстроя России от 26.12.2019 №876/пр | Очистка кварцевым песком: решетчатых поверхностей |  | м2 |  | 6 | 853.96 | 8777.93 | 2015.49 | 5174.68 | 1587.76 |  | 6.03 | 3.97 | [8 empty] | Очистка кварцевым песком: решетчатых поверхностей
26 | ФССЦ-01.7.17.08-0001 Приказ Минстроя России от 26.12.2019 №876/пр | Купрошлак |  | т |  | 0.228 | 7212.79 | 1644.52 |  |  |  | 1644.52 | 0 | 0 | [8 empty] | Купрошлак
27 | ФЕР13-06-004-01 Приказ Минстроя России от 26.12.2019 №876/пр | Обеспыливание поверхности |  | м2 |  | 6 | 25.41 | 203.05 | 185.64 | 17.41 |  |  | 0.56 | 0 | [8 empty] | Обеспыливание поверхности
28 | ФЕР13-07-001-02 Приказ Минстроя России от 26.12.2019 №876/пр | Обезжиривание поверхностей аппаратов и трубопроводов диаметром до 500 мм: уайт-спиритом |  | 100 м2 |  | 0.06 | 8772.27 | 588.59 | 246.72 | 4.18 | 0.83 | 336.86 | 0.72 | 0 | [8 empty] | Обезжиривание поверхностей аппаратов и трубопроводов диаметром до 500 мм: уайт-спиритом
29 | ФЕР13-11-006-02 Приказ Минстроя России от 20.10.2020 №636/пр | Антикоррозионная защита металлических конструкций зданий и сооружений производственного и общественного назначения: эпоксидными составами на высоте до 3 м |  | 100 м2 |  | 0.06 | 2744.06 | 219.71 | 209.5 | 8.95 | 1.25 | 0.01 | 0.52 | 0 | [8 empty] | Антикоррозионная защита металлических конструкций зданий и сооружений производственного и общественного назначения: эпоксидными составами на высоте до 3 м
30 | КА 732 от 23.01.2024г. | Грунт Ecomast E 280 (расход 0,0018кг/м2(1мкм)*150мкм*2,5 потери=0,675 кг/м2) |  | кг |  | 4 | 941.85 | 3767.4 |  |  |  | 3767.4 | 0 | 0 | [8 empty] | Грунт Ecomast E 280 (расход 0,0018кг/м2(1мкм)*150мкм*2,5 потери=0,675 кг/м2)
31 | КА 732 от 23.01.2024г. | Растворитель ECOSOL 44 (Расход: 5%) |  | кг |  | 0.2 | 401.6 | 80.32 |  |  |  | 80.32 | 0 | 0 | [8 empty] | Растворитель ECOSOL 44 (Расход: 5%)
32 | ФЕР13-11-006-04 Приказ Минстроя России от 20.10.2020 №636/пр | Антикоррозионная защита металлических конструкций зданий и сооружений производственного и общественного назначения: полиуретановыми составами на высоте до 3 м |  | 100 м2 |  | 0.06 | 1423.5 | 114.18 | 108.24 | 5.11 | 0.83 |  | 0.27 | 0 | [8 empty] | Антикоррозионная защита металлических конструкций зданий и сооружений производственного и общественного назначения: полиуретановыми составами на высоте до 3 м
33 | КА 732 от 23.01.2024г. | ECOMAST PU74 (Расход: 0,00225кг/м2(1мкм)*50мкм*2,5(с потерями)=0,28 кг/м2) |  | кг |  | 2 | 1111.91 | 2223.82 |  |  |  | 2223.82 | 0 | 0 | [8 empty] | ECOMAST PU74 (Расход: 0,00225кг/м2(1мкм)*50мкм*2,5(с потерями)=0,28 кг/м2)
34 | КА 732 от 23.01.2024г. | Растворитель ECOSOL 41 (Расход: 10%) |  | кг |  | 0.2 | 449.75 | 89.95 |  |  |  | 89.95 | 0 | 0 | [8 empty] | Растворитель ECOSOL 41 (Расход: 10%)
Итоги по смете: | [23 empty] | Итоги по смете:
Итого прямые затраты (справочно) |  |  |  | 8: 75931.26 | [10 empty] | Итого прямые затраты (справочно)
в том числе: | [24 empty] | в том числе:
Оплата труда рабочих |  |  |  | 8: 7357.16 | [10 empty] | Оплата труда рабочих
Эксплуатация машин |  |  |  | 8: 9250.94 | [10 empty] | Эксплуатация машин
Оплата труда машинистов (Отм) |  |  |  | 8: 2541.41 | [10 empty] | Оплата труда машинистов (Отм)
Материалы |  |  |  | 8: 56698.06 | [10 empty] | Материалы
Перевозка |  |  |  | 8: 83.69 | [10 empty] | Перевозка
Строительные работы |  |  |  | 8: 90143.24 | [10 empty] | Строительные работы
Строительные работы |  |  |  | 8: 90059.55 | [10 empty] | Строительные работы
в том числе: | [24 empty] | в том числе:
оплата труда |  |  |  | 8: 7357.16 | [10 empty] | оплата труда
эксплуатация машин и механизмов |  |  |  | 8: 9250.94 | [10 empty] | эксплуатация машин и механизмов
оплата труда машинистов (Отм) |  |  |  | 8: 2541.41 | [10 empty] | оплата труда машинистов (Отм)
материалы |  |  |  | 8: 56698.06 | [10 empty] | материалы
накладные расходы |  |  |  | 8: 9462.09 | [10 empty] | накладные расходы
сметная прибыль |  |  |  | 8: 4749.89 | [10 empty] | сметная прибыль
Перевозка |  |  |  | 8: 83.69 | [10 empty] | Перевозка
Итого ФОТ (справочно) |  |  |  | 8: 9898.57 | [10 empty] | Итого ФОТ (справочно)
Итого накладные расходы (справочно) |  |  |  | 8: 9462.09 | [10 empty] | Итого накладные расходы (справочно)
Итого сметная прибыль (справочно) |  |  |  | 8: 4749.89 | [10 empty] | Итого сметная прибыль (справочно)
ВСЕГО по смете |  |  |  | 8: 90143.24; Мат. 13: 20.939; Мат. 14: 5.6403 | [11 empty] | ВСЕГО по смете

## 89-823.23-77553
СОГЛАСОВАНО: | [10 empty] | УТВЕРЖДАЮ:
Начальник ОРЗиС АО "БСК" Я.М.Абдрахимов | [9 empty] | Начальник УЦКСУиР АО "БСК" Д.М.Бадретдинов |  |  |  |  | Начальник ОРЗиС АО "БСК" Я.М.Абдрахимов | Начальник УЦКСУиР АО "БСК" Д.М.Бадретдинов
"____" ________________ 2024 года | [13 empty] | "____" ________________ 2024 года
АО "БСК" | [16 empty] | АО "БСК"
(наименование стройки)
ЛОКАЛЬНЫЙ РЕСУРСНЫЙ СМЕТНЫЙ РАСЧЕТ № 89-823/23-77553
(локальная смета)
на Устройство и монтаж пожарной лестницы, Ольховка | [17 empty] | на Устройство и монтаж пожарной лестницы, Ольховка
(наименование работ и затрат, наименование объекта)
| Основание: | ДВ 2523392 проект 823/23-КМ, заявка 2847 от 25.06.2024г. | [16 empty] | ДВ 2523392 проект 823/23-КМ, заявка 2847 от 25.06.2024г.
| Сметная стоимость |  | 92.34 | тыс.руб.
| строительных работ |  | 92.34 | тыс.руб.
| Средства на оплату труда |  | 10.044 | тыс.руб.
| Сметная трудоемкость |  | 21.25 | чел.час
| Составлен(а) в текущих ценах по состоянию на |  | 1кв.2024г. 25.06.2024г. | [16 empty] | 1кв.2024г. 25.06.2024г.
№ п/п | Обоснование | Наименование работ и затрат |  | Единица измерения | Количество |  | Сметная стоимость в текущих (прогнозных) ценах, руб. | [5 empty] | Т/з осн. раб. Всего | Т/з мех. Всего
[5 empty] | на ед. | всего | на ед. | Всего | В том числе
[9 empty] | Осн.З/п | Эк.Маш | З/пМех | Мат.
1 | 2 | 3 |  | 4 | 5 | 6 | 7 | 8 | 9 | 10 | 11 | 12 | 13 | 14
Раздел 1. ДВ [2523392] Устройство и монтаж пожарной лестницы. Проект 823/23-КМ, ОС:0069262, Профилакторий "Ольховка" на 202 места | [20 empty] | Раздел 1. ДВ [2523392] Устройство и монтаж пожарной лестницы. Проект 823/23-КМ, ОС:0069262, Профилакторий "Ольховка" на 202 места
Демонтажные работы | [21 empty] | Демонтажные работы
1 | ФЕР46-04-008-01 Приказ Минстроя России от 26.12.2019 №876/пр | Разборка покрытий кровель: из рулонных материалов |  | 100 м2 |  | 0.0086 | 4474.08 | 44.25 | 43.46 | 0.79 |  |  | 0.14 | 0 | [8 empty] | Разборка покрытий кровель: из рулонных материалов
2 | ФЕР12-01-017-01 Приказ Минстроя России от 26.12.2019 №876/пр | Разборка выравнивающих стяжек: цементно-песчаных толщиной 15 мм |  | 100 м2 |  | 0.0086 | 12495.7 | 96.77 | 65.08 | 31.69 |  |  | 0.19 | 0.02 | [8 empty] | Разборка выравнивающих стяжек: цементно-песчаных толщиной 15 мм
3 | ФЕР12-01-017-02 Приказ Минстроя России от 26.12.2019 №876/пр | Разборка выравнивающих стяжек: на каждый 1 мм изменения толщины добавлять или исключать к расценке 12-01-017-01 |  | 100 м2 |  | 0.0086 | 399.45 | 79.01 | 66.96 | 12.05 |  |  | 0.2 | 0.01 | [8 empty] | Разборка выравнивающих стяжек: на каждый 1 мм изменения толщины добавлять или исключать к расценке 12-01-017-01
4 | ФЕРр58-17-2 Приказ Минстроя России от 26.12.2019 №876/пр | Разборка теплоизоляции на кровле из: ваты минеральной толщиной 130 мм (прим.) |  | 100 м2 |  | 0.0086 | 3909.97 | 38.67 | 38.62 | 0.05 |  |  | 0.13 | 0 | [8 empty] | Разборка теплоизоляции на кровле из: ваты минеральной толщиной 130 мм (прим.)
5 | ФССЦпг-01-01-01-043 Приказ Минстроя России от 26.12.2019 №876/пр | Погрузо-разгрузочные работы при автомобильных перевозках: Погрузка мусора строительного с погрузкой экскаваторами емкостью ковша до 0,5 м3 |  | 1 т груза |  | 0.1 | 39.72 | 3.97 |  | 3.97 |  |  | 0 | 0 | [8 empty] | Погрузо-разгрузочные работы при автомобильных перевозках: Погрузка мусора строительного с погрузкой экскаваторами емкостью ковша до 0,5 м3
6 | ФССЦпг-03-21-01-050 Приказ Минстроя России от 26.12.2019 №876/пр | Перевозка грузов автомобилями-самосвалами грузоподъемностью 10 т работающих вне карьера на расстояние: I класс груза до 50 км |  | 1 т груза |  | 0.1 | 797.18 | 79.72 |  | 79.72 |  |  | 0 | 0 | [8 empty] | Перевозка грузов автомобилями-самосвалами грузоподъемностью 10 т работающих вне карьера на расстояние: I класс груза до 50 км
Монтажные работы | [21 empty] | Монтажные работы
7 | ФЕР06-07-002-01 Приказ Минстроя России от 26.12.2019 №876/пр | Устройство поясов: в опалубке |  | 100 м3 |  | 0.0016 | 521338.95 | 1072.95 | 613.51 | 287.35 | 1.74 | 170.35 | 1.75 | 0.17 | [8 empty] | Устройство поясов: в опалубке
8 | ФССЦ-04.1.02.05-0006 Приказ Минстроя России от 26.12.2019 №876/пр | Смеси бетонные тяжелого бетона (БСТ), класс B15 (М200) |  | м3 |  | 0.1624 | 5092.22 | 826.98 |  |  |  | 826.98 | 0 | 0 | [8 empty] | Смеси бетонные тяжелого бетона (БСТ), класс B15 (М200)
9 | ФЕР12-01-017-01 Приказ Минстроя России от 26.12.2019 №876/пр | Устройство выравнивающих стяжек: цементно-песчаных толщиной 15 мм |  | 100 м2 |  | 0.0241 | 12495.7 | 407.32 | 262.18 | 138.76 |  | 6.38 | 0.77 | 0.07 | [8 empty] | Устройство выравнивающих стяжек: цементно-песчаных толщиной 15 мм
10 | ФЕР12-01-017-02 Приказ Минстроя России от 26.12.2019 №876/пр | Устройство выравнивающих стяжек: на каждый 1 мм изменения толщины добавлять или исключать к расценке 12-01-017-01 |  | 100 м2 |  | 0.0241 | 399.45 | 322.49 | 269.73 | 52.76 |  |  | 0.8 | 0.03 | [8 empty] | Устройство выравнивающих стяжек: на каждый 1 мм изменения толщины добавлять или исключать к расценке 12-01-017-01
11 | ФССЦ-04.3.01.09-0015 Приказ Минстроя России от 26.12.2019 №876/пр | Раствор готовый кладочный, цементный, М150 |  | м3 |  | 0.1 | 6183.1 | 618.31 |  |  |  | 618.31 | 0 | 0 | [8 empty] | Раствор готовый кладочный, цементный, М150
12 | ФЕР12-01-016-02 Приказ Минстроя России от 26.12.2019 №876/пр | Огрунтовка оснований из бетона или раствора под водоизоляционный кровельный ковер: готовой эмульсией битумной |  | 100 м2 |  | 0.0241 | 2453.48 | 68.06 | 30.56 | 1.81 | 0.93 | 34.76 | 0.09 | 0 | [8 empty] | Огрунтовка оснований из бетона или раствора под водоизоляционный кровельный ковер: готовой эмульсией битумной
13 | ФЕР12-01-002-08 Приказ Минстроя России от 09.02.2021 №51/пр. | Устройство кровель плоских из наплавляемых материалов: в три слоя |  | 100 м2 |  | 0.0241 | 10517.64 | 321.98 | 238.17 | 25.09 | 2.79 | 55.93 | 0.65 | 0.01 | [8 empty] | Устройство кровель плоских из наплавляемых материалов: в три слоя
14 | ФССЦ-12.1.02.03-0193 Приказ Минстроя России от 26.12.2019 №876/пр | Техноэласт: ЭКП (прим.) |  | м2 |  | 2.7715 | 710.14 | 1968.15 |  |  |  | 1968.15 | 0 | 0 | [8 empty] | Техноэласт: ЭКП (прим.)
15 | ФССЦ-12.1.02.03-0179 Приказ Минстроя России от 26.12.2019 №876/пр | Техноэласт: ЭПП (прим.) |  | м2 |  | 5.543 | 437.27 | 2423.79 |  |  |  | 2423.79 | 0 | 0 | [8 empty] | Техноэласт: ЭПП (прим.)
16 | ФЕР09-03-029-01 Приказ Минстроя России от 26.12.2019 №876/пр | Монтаж лестниц прямолинейных и криволинейных, пожарных с ограждением |  | т |  | 0.1807 | 25905.15 | 7445.07 | 2797.91 | 3639.06 | 781.86 | 226.24 | 7.6 | 1.51 | [8 empty] | Монтаж лестниц прямолинейных и криволинейных, пожарных с ограждением
17 | ФССЦ-07.2.05.01-0032 Приказ Минстроя России от 26.12.2019 №876/пр | Ограждения лестничных проемов, лестничные марши, пожарные лестницы |  | т |  | 0.18043 | 229631.56 | 41432.42 |  |  |  | 41432.42 | 0 | 0 | [8 empty] | Ограждения лестничных проемов, лестничные марши, пожарные лестницы
18 | ФССЦ-01.7.15.02-0051 Приказ Минстроя России от 26.12.2019 №876/пр | Болты анкерные |  | т |  | 0.00027 | 287765.12 | 77.7 |  |  |  | 77.7 | 0 | 0 | [8 empty] | Болты анкерные
19 | прайс | Анкер клиновой EASYFIX R-XPT-12280/185 |  | шт |  | 8 | 302.99 | 2423.92 |  |  |  | 2423.92 | 0 | 0 | [8 empty] | Анкер клиновой EASYFIX R-XPT-12280/185
20 | ФЕР46-03-013-01 Приказ Минстроя России от 26.12.2019 №876/пр | Сверление вертикальных отверстий в бетонных конструкциях полов перфоратором глубиной 200 мм диаметром: до 20 мм |  | 100 отверстий |  | 0.08 | 1671.05 | 153.74 | 153.74 |  |  |  | 0.46 | 0 | [8 empty] | Сверление вертикальных отверстий в бетонных конструкциях полов перфоратором глубиной 200 мм диаметром: до 20 мм
21 | ОП п.1.46 | Затраты на электроэнергию, потребляемую ручным инструментом (в размере 2 % от оплаты труда рабочих, добавляются к сметной стоимости материалов) |  | 100 отверстий |  | 0.08 | 7.33 | 0.59 |  |  |  | 0.59 | 0 | 0 | [8 empty] | Затраты на электроэнергию, потребляемую ручным инструментом (в размере 2 % от оплаты труда рабочих, добавляются к сметной стоимости материалов)
22 | ФЕР46-03-013-14 Приказ Минстроя России от 26.12.2019 №876/пр | На каждые 10 мм изменения глубины сверления добавлять или исключать: к расценке 46-03-013-01 |  | 100 отверстий |  | -0.08 | 60.16 | -38.74 | -38.74 |  |  |  | -0.12 | 0 | [8 empty] | На каждые 10 мм изменения глубины сверления добавлять или исключать: к расценке 46-03-013-01
23 | ОП п.1.46 | Затраты на электроэнергию, потребляемую ручным инструментом (в размере 2 % от оплаты труда рабочих, добавляются к сметной стоимости материалов) |  | 100 отверстий |  | -0.08 | 7.33 | -4.1 |  |  |  | -4.1 | 0 | 0 | [8 empty] | Затраты на электроэнергию, потребляемую ручным инструментом (в размере 2 % от оплаты труда рабочих, добавляются к сметной стоимости материалов)
24 | ФЕРр69-2-1 Приказ Минстроя России от 26.12.2019 №876/пр | Сверление отверстий: в кирпичных стенах электроперфоратором диаметром до 20 мм, толщина стен 0,5 кирпича |  | 100 отверстий |  | 0.08 | 1791.37 | 164.81 | 164.81 |  |  |  | 0.49 | 0 | [8 empty] | Сверление отверстий: в кирпичных стенах электроперфоратором диаметром до 20 мм, толщина стен 0,5 кирпича
Антикоррозийная защита металлоконструкций | [21 empty] | Антикоррозийная защита металлоконструкций
25 | ФЕР13-06-002-02 Приказ Минстроя России от 26.12.2019 №876/пр | Очистка кварцевым песком: решетчатых поверхностей |  | м2 |  | 6 | 853.96 | 8971.47 | 2015.49 | 5174.68 | 1781.3 |  | 6.03 | 3.97 | [8 empty] | Очистка кварцевым песком: решетчатых поверхностей
26 | ФССЦ-01.7.17.08-0001 Приказ Минстроя России от 26.12.2019 №876/пр | Купрошлак |  | т |  | 0.228 | 7212.79 | 1644.52 |  |  |  | 1644.52 | 0 | 0 | [8 empty] | Купрошлак
27 | ФЕР13-06-004-01 Приказ Минстроя России от 26.12.2019 №876/пр | Обеспыливание поверхности |  | м2 |  | 6 | 25.41 | 203.05 | 185.64 | 17.41 |  |  | 0.56 | 0 | [8 empty] | Обеспыливание поверхности
28 | ФЕР13-07-001-02 Приказ Минстроя России от 26.12.2019 №876/пр | Обезжиривание поверхностей аппаратов и трубопроводов диаметром до 500 мм: уайт-спиритом |  | 100 м2 |  | 0.06 | 8772.27 | 588.92 | 246.72 | 4.18 | 1.16 | 336.86 | 0.72 | 0 | [8 empty] | Обезжиривание поверхностей аппаратов и трубопроводов диаметром до 500 мм: уайт-спиритом
29 | ФЕР13-11-006-02 Приказ Минстроя России от 20.10.2020 №636/пр | Антикоррозионная защита металлических конструкций зданий и сооружений производственного и общественного назначения: эпоксидными составами на высоте до 3 м |  | 100 м2 |  | 0.06 | 2744.06 | 220.19 | 209.5 | 8.95 | 1.73 | 0.01 | 0.52 | 0 | [8 empty] | Антикоррозионная защита металлических конструкций зданий и сооружений производственного и общественного назначения: эпоксидными составами на высоте до 3 м
30 | КА 732 от 23.01.2024г. | Грунт Ecomast E 280 (расход 0,0018кг/м2(1мкм)*150мкм*2,5 потери=0,675 кг/м2) |  | кг |  | 4 | 941.85 | 3767.4 |  |  |  | 3767.4 | 0 | 0 | [8 empty] | Грунт Ecomast E 280 (расход 0,0018кг/м2(1мкм)*150мкм*2,5 потери=0,675 кг/м2)
31 | КА 732 от 23.01.2024г. | Растворитель ECOSOL 44 (Расход: 5%) |  | кг |  | 0.2 | 401.6 | 80.32 |  |  |  | 80.32 | 0 | 0 | [8 empty] | Растворитель ECOSOL 44 (Расход: 5%)
32 | ФЕР13-11-006-04 Приказ Минстроя России от 20.10.2020 №636/пр | Антикоррозионная защита металлических конструкций зданий и сооружений производственного и общественного назначения: полиуретановыми составами на высоте до 3 м |  | 100 м2 |  | 0.06 | 1423.5 | 114.51 | 108.24 | 5.11 | 1.16 |  | 0.27 | 0 | [8 empty] | Антикоррозионная защита металлических конструкций зданий и сооружений производственного и общественного назначения: полиуретановыми составами на высоте до 3 м
33 | КА 732 от 23.01.2024г. | ECOMAST PU74 (Расход: 0,00225кг/м2(1мкм)*50мкм*2,5(с потерями)=0,28 кг/м2) |  | кг |  | 2 | 1111.91 | 2223.82 |  |  |  | 2223.82 | 0 | 0 | [8 empty] | ECOMAST PU74 (Расход: 0,00225кг/м2(1мкм)*50мкм*2,5(с потерями)=0,28 кг/м2)
34 | КА 732 от 23.01.2024г. | Растворитель ECOSOL 41 (Расход: 10%) |  | кг |  | 0.2 | 449.75 | 89.95 |  |  |  | 89.95 | 0 | 0 | [8 empty] | Растворитель ECOSOL 41 (Расход: 10%)
Итоги по смете: | [23 empty] | Итоги по смете:
Итого прямые затраты (справочно) |  |  |  | 8: 77931.98 | [10 empty] | Итого прямые затраты (справочно)
в том числе: | [24 empty] | в том числе:
Оплата труда рабочих |  |  |  | 8: 7471.58 | [10 empty] | Оплата труда рабочих
Эксплуатация машин |  |  |  | 8: 9399.74 | [10 empty] | Эксплуатация машин
Оплата труда машинистов (Отм) |  |  |  | 8: 2572.67 | [10 empty] | Оплата труда машинистов (Отм)
Материалы |  |  |  | 8: 58404.3 | [10 empty] | Материалы
Перевозка |  |  |  | 8: 83.69 | [10 empty] | Перевозка
Строительные работы |  |  |  | 8: 92340.12 | [10 empty] | Строительные работы
Строительные работы |  |  |  | 8: 92256.43 | [10 empty] | Строительные работы
в том числе: | [24 empty] | в том числе:
оплата труда |  |  |  | 8: 7471.58 | [10 empty] | оплата труда
эксплуатация машин и механизмов |  |  |  | 8: 9399.74 | [10 empty] | эксплуатация машин и механизмов
оплата труда машинистов (Отм) |  |  |  | 8: 2572.67 | [10 empty] | оплата труда машинистов (Отм)
материалы |  |  |  | 8: 58404.3 | [10 empty] | материалы
накладные расходы |  |  |  | 8: 9599.72 | [10 empty] | накладные расходы
сметная прибыль |  |  |  | 8: 4808.42 | [10 empty] | сметная прибыль
Перевозка |  |  |  | 8: 83.69 | [10 empty] | Перевозка
Итого ФОТ (справочно) |  |  |  | 8: 10044.25 | [10 empty] | Итого ФОТ (справочно)
Итого накладные расходы (справочно) |  |  |  | 8: 9599.72 | [10 empty] | Итого накладные расходы (справочно)
Итого сметная прибыль (справочно) |  |  |  | 8: 4808.42 | [10 empty] | Итого сметная прибыль (справочно)
ВСЕГО по смете |  |  |  | 8: 92340.12; Мат. 13: 21.2497; Мат. 14: 5.2742 | [11 empty] | ВСЕГО по смете

## 89-847.23-77552
СОГЛАСОВАНО: | [10 empty] | УТВЕРЖДАЮ:
Начальник ОРЗиС АО "БСК" Я.М.Абдрахимов | [9 empty] | Начальник УЦКСУиР АО "БСК" Д.М.Бадретдинов |  |  |  |  | Начальник ОРЗиС АО "БСК" Я.М.Абдрахимов | Начальник УЦКСУиР АО "БСК" Д.М.Бадретдинов
"____" ________________ 2024 года | [13 empty] | "____" ________________ 2024 года
АО "БСК" | [16 empty] | АО "БСК"
(наименование стройки)
ЛОКАЛЬНЫЙ РЕСУРСНЫЙ СМЕТНЫЙ РАСЧЕТ № 89-847/23-77552
(локальная смета)
на Устройство пожарной лестницы, Ольховка | [17 empty] | на Устройство пожарной лестницы, Ольховка
(наименование работ и затрат, наименование объекта)
| Основание: | ДВ 2523393 проект 847/23-КМ, заявка 2847 от 25.06.2024г. | [16 empty] | ДВ 2523393 проект 847/23-КМ, заявка 2847 от 25.06.2024г.
| Сметная стоимость |  | 150.992 | тыс.руб.
| строительных работ |  | 150.992 | тыс.руб.
| Средства на оплату труда |  | 16.409 | тыс.руб.
| Сметная трудоемкость |  | 33.84 | чел.час
| Составлен(а) в текущих ценах по состоянию на |  | 1кв.2024г. 25.06.2024г. | [16 empty] | 1кв.2024г. 25.06.2024г.
№ п/п | Обоснование | Наименование работ и затрат |  | Единица измерения | Количество |  | Сметная стоимость в текущих (прогнозных) ценах, руб. | [5 empty] | Т/з осн. раб. Всего | Т/з мех. Всего
[5 empty] | на ед. | всего | на ед. | Всего | В том числе
[9 empty] | Осн.З/п | Эк.Маш | З/пМех | Мат.
1 | 2 | 3 |  | 4 | 5 | 6 | 7 | 8 | 9 | 10 | 11 | 12 | 13 | 14
Раздел 1. ДВ [2523393] Устройство пожарной лестницы. Проект 847/23-КМ, ОС:0069262, Профилакторий "Ольховка" на 202 места | [20 empty] | Раздел 1. ДВ [2523393] Устройство пожарной лестницы. Проект 847/23-КМ, ОС:0069262, Профилакторий "Ольховка" на 202 места
Демонтажные работы | [21 empty] | Демонтажные работы
1 | ФЕР46-04-008-01 Приказ Минстроя России от 26.12.2019 №876/пр | Разборка покрытий кровель: из рулонных материалов |  | 100 м2 |  | 0.0086 | 4474.08 | 44.25 | 43.46 | 0.79 |  |  | 0.14 | 0 | [8 empty] | Разборка покрытий кровель: из рулонных материалов
2 | ФЕР12-01-017-01 Приказ Минстроя России от 26.12.2019 №876/пр | Разборка выравнивающих стяжек: цементно-песчаных толщиной 15 мм |  | 100 м2 |  | 0.0086 | 12495.7 | 96.77 | 65.08 | 31.69 |  |  | 0.19 | 0.02 | [8 empty] | Разборка выравнивающих стяжек: цементно-песчаных толщиной 15 мм
3 | ФЕР12-01-017-02 Приказ Минстроя России от 26.12.2019 №876/пр | Разборка выравнивающих стяжек: на каждый 1 мм изменения толщины добавлять или исключать к расценке 12-01-017-01 |  | 100 м2 |  | 0.0086 | 399.45 | 79.01 | 66.96 | 12.05 |  |  | 0.2 | 0.01 | [8 empty] | Разборка выравнивающих стяжек: на каждый 1 мм изменения толщины добавлять или исключать к расценке 12-01-017-01
4 | ФЕРр58-17-2 Приказ Минстроя России от 26.12.2019 №876/пр | Разборка теплоизоляции на кровле из: ваты минеральной толщиной 130 мм (прим.) |  | 100 м2 |  | 0.0086 | 3909.97 | 38.67 | 38.62 | 0.05 |  |  | 0.13 | 0 | [8 empty] | Разборка теплоизоляции на кровле из: ваты минеральной толщиной 130 мм (прим.)
5 | ФССЦпг-01-01-01-043 Приказ Минстроя России от 26.12.2019 №876/пр | Погрузо-разгрузочные работы при автомобильных перевозках: Погрузка мусора строительного с погрузкой экскаваторами емкостью ковша до 0,5 м3 |  | 1 т груза |  | 0.1 | 39.72 | 3.97 |  | 3.97 |  |  | 0 | 0 | [8 empty] | Погрузо-разгрузочные работы при автомобильных перевозках: Погрузка мусора строительного с погрузкой экскаваторами емкостью ковша до 0,5 м3
6 | ФССЦпг-03-21-01-050 Приказ Минстроя России от 26.12.2019 №876/пр | Перевозка грузов автомобилями-самосвалами грузоподъемностью 10 т работающих вне карьера на расстояние: I класс груза до 50 км |  | 1 т груза |  | 0.1 | 797.18 | 79.72 |  | 79.72 |  |  | 0 | 0 | [8 empty] | Перевозка грузов автомобилями-самосвалами грузоподъемностью 10 т работающих вне карьера на расстояние: I класс груза до 50 км
Монтажные работы | [21 empty] | Монтажные работы
7 | ФЕР06-07-002-01 Приказ Минстроя России от 26.12.2019 №876/пр | Устройство поясов: в опалубке |  | 100 м3 |  | 0.0016 | 521338.95 | 1072.81 | 613.51 | 287.35 | 1.6 | 170.35 | 1.75 | 0.17 | [8 empty] | Устройство поясов: в опалубке
8 | ФССЦ-04.1.02.05-0006 Приказ Минстроя России от 26.12.2019 №876/пр | Смеси бетонные тяжелого бетона (БСТ), класс B15 (М200) |  | м3 |  | 0.1624 | 5092.22 | 826.98 |  |  |  | 826.98 | 0 | 0 | [8 empty] | Смеси бетонные тяжелого бетона (БСТ), класс B15 (М200)
9 | ФЕР12-01-017-01 Приказ Минстроя России от 26.12.2019 №876/пр | Устройство выравнивающих стяжек: цементно-песчаных толщиной 15 мм |  | 100 м2 |  | 0.0241 | 12495.7 | 407.32 | 262.18 | 138.76 |  | 6.38 | 0.77 | 0.07 | [8 empty] | Устройство выравнивающих стяжек: цементно-песчаных толщиной 15 мм
10 | ФЕР12-01-017-02 Приказ Минстроя России от 26.12.2019 №876/пр | Устройство выравнивающих стяжек: на каждый 1 мм изменения толщины добавлять или исключать к расценке 12-01-017-01 |  | 100 м2 |  | 0.0241 | 399.45 | 322.49 | 269.73 | 52.76 |  |  | 0.8 | 0.03 | [8 empty] | Устройство выравнивающих стяжек: на каждый 1 мм изменения толщины добавлять или исключать к расценке 12-01-017-01
11 | ФССЦ-04.3.01.09-0015 Приказ Минстроя России от 26.12.2019 №876/пр | Раствор готовый кладочный, цементный, М150 |  | м3 |  | 0.1 | 6183.1 | 618.31 |  |  |  | 618.31 | 0 | 0 | [8 empty] | Раствор готовый кладочный, цементный, М150
12 | ФЕР12-01-016-02 Приказ Минстроя России от 26.12.2019 №876/пр | Огрунтовка оснований из бетона или раствора под водоизоляционный кровельный ковер: готовой эмульсией битумной |  | 100 м2 |  | 0.0241 | 2453.48 | 67.98 | 30.56 | 1.81 | 0.85 | 34.76 | 0.09 | 0 | [8 empty] | Огрунтовка оснований из бетона или раствора под водоизоляционный кровельный ковер: готовой эмульсией битумной
13 | ФЕР12-01-002-08 Приказ Минстроя России от 09.02.2021 №51/пр. | Устройство кровель плоских из наплавляемых материалов: в три слоя |  | 100 м2 |  | 0.0241 | 10517.64 | 321.75 | 238.17 | 25.09 | 2.56 | 55.93 | 0.65 | 0.01 | [8 empty] | Устройство кровель плоских из наплавляемых материалов: в три слоя
14 | ФССЦ-12.1.02.03-0193 Приказ Минстроя России от 26.12.2019 №876/пр | Техноэласт: ЭКП (прим.) |  | м2 |  | 2.7715 | 710.14 | 1968.15 |  |  |  | 1968.15 | 0 | 0 | [8 empty] | Техноэласт: ЭКП (прим.)
15 | ФССЦ-12.1.02.03-0179 Приказ Минстроя России от 26.12.2019 №876/пр | Техноэласт: ЭПП (прим.) |  | м2 |  | 5.543 | 437.27 | 2423.79 |  |  |  | 2423.79 | 0 | 0 | [8 empty] | Техноэласт: ЭПП (прим.)
16 | ФЕР09-03-029-01 Приказ Минстроя России от 26.12.2019 №876/пр | Монтаж лестниц прямолинейных и криволинейных, пожарных с ограждением |  | т |  | 0.30782 | 25905.15 | 12677.96 | 4766.21 | 6199.12 | 1327.27 | 385.36 | 12.94 | 2.58 | [8 empty] | Монтаж лестниц прямолинейных и криволинейных, пожарных с ограждением
17 | ФССЦ-07.2.05.01-0032 Приказ Минстроя России от 26.12.2019 №876/пр | Ограждения лестничных проемов, лестничные марши, пожарные лестницы |  | т |  | 0.30755 | 229631.56 | 70623.19 |  |  |  | 70623.19 | 0 | 0 | [8 empty] | Ограждения лестничных проемов, лестничные марши, пожарные лестницы
18 | ФССЦ-01.7.15.03-0042 Приказ Минстроя России от 26.12.2019 №876/пр | Болты с гайками и шайбами строительные |  | кг |  | 1.408 | 113.4 | 159.67 |  |  |  | 159.67 | 0 | 0 | [8 empty] | Болты с гайками и шайбами строительные
19 | ФССЦ-01.7.15.02-0051 Приказ Минстроя России от 26.12.2019 №876/пр | Болты анкерные |  | т |  | 0.00027 | 287765.12 | 77.7 |  |  |  | 77.7 | 0 | 0 | [8 empty] | Болты анкерные
20 | прайс | Анкер клиновой EASYFIX R-XPT-12280/185 |  | шт |  | 12 | 302.99 | 3635.88 |  |  |  | 3635.88 | 0 | 0 | [8 empty] | Анкер клиновой EASYFIX R-XPT-12280/185
21 | ФЕР46-03-013-01 Приказ Минстроя России от 26.12.2019 №876/пр | Сверление вертикальных отверстий в бетонных конструкциях полов перфоратором глубиной 200 мм диаметром: до 20 мм |  | 100 отверстий |  | 0.08 | 1671.05 | 153.74 | 153.74 |  |  |  | 0.46 | 0 | [8 empty] | Сверление вертикальных отверстий в бетонных конструкциях полов перфоратором глубиной 200 мм диаметром: до 20 мм
22 | ОП п.1.46 | Затраты на электроэнергию, потребляемую ручным инструментом (в размере 2 % от оплаты труда рабочих, добавляются к сметной стоимости материалов) |  | 100 отверстий |  | 0.08 | 7.33 | 0.59 |  |  |  | 0.59 | 0 | 0 | [8 empty] | Затраты на электроэнергию, потребляемую ручным инструментом (в размере 2 % от оплаты труда рабочих, добавляются к сметной стоимости материалов)
23 | ФЕР46-03-013-14 Приказ Минстроя России от 26.12.2019 №876/пр | На каждые 10 мм изменения глубины сверления добавлять или исключать: к расценке 46-03-013-01 |  | 100 отверстий |  | -0.08 | 60.16 | -38.74 | -38.74 |  |  |  | -0.12 | 0 | [8 empty] | На каждые 10 мм изменения глубины сверления добавлять или исключать: к расценке 46-03-013-01
24 | ОП п.1.46 | Затраты на электроэнергию, потребляемую ручным инструментом (в размере 2 % от оплаты труда рабочих, добавляются к сметной стоимости материалов) |  | 100 отверстий |  | -0.08 | 7.33 | -4.1 |  |  |  | -4.1 | 0 | 0 | [8 empty] | Затраты на электроэнергию, потребляемую ручным инструментом (в размере 2 % от оплаты труда рабочих, добавляются к сметной стоимости материалов)
25 | ФЕРр69-2-1 Приказ Минстроя России от 26.12.2019 №876/пр | Сверление отверстий: в кирпичных стенах электроперфоратором диаметром до 20 мм, толщина стен 0,5 кирпича |  | 100 отверстий |  | 0.14 | 1791.37 | 288.41 | 288.41 |  |  |  | 0.86 | 0 | [8 empty] | Сверление отверстий: в кирпичных стенах электроперфоратором диаметром до 20 мм, толщина стен 0,5 кирпича
26 | ФЕРр69-2-2 Приказ Минстроя России от 26.12.2019 №876/пр | Сверление отверстий: на каждые 0,5 кирпича толщины стен добавлять к расценке 69-2-1 |  | 100 отверстий |  | 0.02 | 1764.63 | 40.59 | 40.59 |  |  |  | 0.12 | 0 | [8 empty] | Сверление отверстий: на каждые 0,5 кирпича толщины стен добавлять к расценке 69-2-1
Антикоррозийная защита металлоконструкций | [21 empty] | Антикоррозийная защита металлоконструкций
27 | ФЕР13-06-002-02 Приказ Минстроя России от 26.12.2019 №876/пр | Очистка кварцевым песком: решетчатых поверхностей |  | м2 |  | 11 | 853.96 | 16343.34 | 3695.06 | 9486.92 | 3161.36 |  | 11.06 | 7.27 | [8 empty] | Очистка кварцевым песком: решетчатых поверхностей
28 | ФССЦ-01.7.17.08-0001 Приказ Минстроя России от 26.12.2019 №876/пр | Купрошлак |  | т |  | 0.418 | 7212.79 | 3014.95 |  |  |  | 3014.95 | 0 | 0 | [8 empty] | Купрошлак
29 | ФЕР13-06-004-01 Приказ Минстроя России от 26.12.2019 №876/пр | Обеспыливание поверхности |  | м2 |  | 11 | 25.41 | 372.24 | 340.33 | 31.91 |  |  | 1.02 | 0 | [8 empty] | Обеспыливание поверхности
30 | ФЕР13-07-001-02 Приказ Минстроя России от 26.12.2019 №876/пр | Обезжиривание поверхностей аппаратов и трубопроводов диаметром до 500 мм: уайт-спиритом |  | 100 м2 |  | 0.11 | 8772.27 | 1079.54 | 452.32 | 7.69 | 1.94 | 617.59 | 1.32 | 0 | [8 empty] | Обезжиривание поверхностей аппаратов и трубопроводов диаметром до 500 мм: уайт-спиритом
31 | ФЕР13-11-006-02 Приказ Минстроя России от 20.10.2020 №636/пр | Антикоррозионная защита металлических конструкций зданий и сооружений производственного и общественного назначения: эпоксидными составами на высоте до 3 м |  | 100 м2 |  | 0.11 | 2744.06 | 403.41 | 384.08 | 16.4 | 2.92 | 0.01 | 0.96 | 0 | [8 empty] | Антикоррозионная защита металлических конструкций зданий и сооружений производственного и общественного назначения: эпоксидными составами на высоте до 3 м
32 | КА 732 от 23.01.2024г. | Грунт Ecomast E 280 (расход 0,0018кг/м2(1мкм)*150мкм*2,5 потери=0,675 кг/м2) |  | кг |  | 7 | 941.85 | 6592.95 |  |  |  | 6592.95 | 0 | 0 | [8 empty] | Грунт Ecomast E 280 (расход 0,0018кг/м2(1мкм)*150мкм*2,5 потери=0,675 кг/м2)
33 | КА 732 от 23.01.2024г. | Растворитель ECOSOL 44 (Расход: 5%) |  | кг |  | 0.4 | 401.6 | 160.64 |  |  |  | 160.64 | 0 | 0 | [8 empty] | Растворитель ECOSOL 44 (Расход: 5%)
34 | ФЕР13-11-006-04 Приказ Минстроя России от 20.10.2020 №636/пр | Антикоррозионная защита металлических конструкций зданий и сооружений производственного и общественного назначения: полиуретановыми составами на высоте до 3 м |  | 100 м2 |  | 0.11 | 1423.5 | 209.77 | 198.44 | 9.38 | 1.94 | 0.01 | 0.5 | 0 | [8 empty] | Антикоррозионная защита металлических конструкций зданий и сооружений производственного и общественного назначения: полиуретановыми составами на высоте до 3 м
35 | КА 732 от 23.01.2024г. | ECOMAST PU74 (Расход: 0,00225кг/м2(1мкм)*50мкм*2,5(с потерями)=0,28 кг/м2) |  | кг |  | 3 | 1111.91 | 3335.73 |  |  |  | 3335.73 | 0 | 0 | [8 empty] | ECOMAST PU74 (Расход: 0,00225кг/м2(1мкм)*50мкм*2,5(с потерями)=0,28 кг/м2)
36 | КА 732 от 23.01.2024г. | Растворитель ECOSOL 41 (Расход: 10%) |  | кг |  | 0.3 | 449.75 | 134.93 |  |  |  | 134.93 | 0 | 0 | [8 empty] | Растворитель ECOSOL 41 (Расход: 10%)
Итоги по смете: | [23 empty] | Итоги по смете:
Итого прямые затраты (справочно) |  |  |  | 8: 127634.36 | [10 empty] | Итого прямые затраты (справочно)
в том числе: | [24 empty] | в том числе:
Оплата труда рабочих |  |  |  | 8: 11908.71 | [10 empty] | Оплата труда рабочих
Эксплуатация машин |  |  |  | 8: 16301.77 | [10 empty] | Эксплуатация машин
Оплата труда машинистов (Отм) |  |  |  | 8: 4500.44 | [10 empty] | Оплата труда машинистов (Отм)
Материалы |  |  |  | 8: 94839.75 | [10 empty] | Материалы
Перевозка |  |  |  | 8: 83.69 | [10 empty] | Перевозка
Строительные работы |  |  |  | 8: 150992.24 | [10 empty] | Строительные работы
Строительные работы |  |  |  | 8: 150908.55 | [10 empty] | Строительные работы
в том числе: | [24 empty] | в том числе:
оплата труда |  |  |  | 8: 11908.71 | [10 empty] | оплата труда
эксплуатация машин и механизмов |  |  |  | 8: 16301.77 | [10 empty] | эксплуатация машин и механизмов
оплата труда машинистов (Отм) |  |  |  | 8: 4500.44 | [10 empty] | оплата труда машинистов (Отм)
материалы |  |  |  | 8: 94839.75 | [10 empty] | материалы
накладные расходы |  |  |  | 8: 15554.23 | [10 empty] | накладные расходы
сметная прибыль |  |  |  | 8: 7803.65 | [10 empty] | сметная прибыль
Перевозка |  |  |  | 8: 83.69 | [10 empty] | Перевозка
Итого ФОТ (справочно) |  |  |  | 8: 16409.15 | [10 empty] | Итого ФОТ (справочно)
Итого накладные расходы (справочно) |  |  |  | 8: 15554.23 | [10 empty] | Итого накладные расходы (справочно)
Итого сметная прибыль (справочно) |  |  |  | 8: 7803.65 | [10 empty] | Итого сметная прибыль (справочно)
ВСЕГО по смете |  |  |  | 8: 150992.24; Мат. 13: 33.836; Мат. 14: 9.4724 | [11 empty] | ВСЕГО по смете

## Ольховка-810,23-АС-77579
СОГЛАСОВАНО: | [10 empty] | УТВЕРЖДАЮ:
Начальник ОРЗиС АО "БСК" Я.М.Абдрахимов | [9 empty] | Начальник УЦКСУиР АО "БСК" Д.М.Бадретдинов |  |  |  |  | Начальник ОРЗиС АО "БСК" Я.М.Абдрахимов | Начальник УЦКСУиР АО "БСК" Д.М.Бадретдинов
"____" ________________ 2024 года | [13 empty] | "____" ________________ 2024 года
Ольховка | [16 empty] | Ольховка
(наименование стройки)
ЛОКАЛЬНЫЙ РЕСУРСНЫЙ СМЕТНЫЙ РАСЧЕТ № Ольховка-810/23-77579
(локальная смета)
на Устройство ограждения на кровле спального корпуса № 1, | [17 empty] | на Устройство ограждения на кровле спального корпуса № 1,
(наименование работ и затрат, наименование объекта)
| Основание: | ДВ №[2524187], Пр Ольховка-810/23 АС заявка №2605 от 14.05.2024 | [16 empty] | ДВ №[2524187], Пр Ольховка-810/23 АС заявка №2605 от 14.05.2024
| Сметная стоимость |  | 1096.107 | тыс.руб.
| строительных работ |  | 1096.107 | тыс.руб.
| Средства на оплату труда |  | 213.125 | тыс.руб.
| Сметная трудоемкость |  | 619.7 | чел.час
| Составлен(а) в текущих ценах по состоянию на |  | 1кв.2024г. | [16 empty] | 1кв.2024г.
№ п/п | Обоснование | Наименование работ и затрат |  | Единица измерения | Количество |  | Сметная стоимость в текущих (прогнозных) ценах, руб. | [5 empty] | Т/з осн. раб. Всего | Т/з мех. Всего
[5 empty] | на ед. | всего | на ед. | Всего | В том числе
[9 empty] | Осн.З/п | Эк.Маш | З/пМех | Мат.
1 | 2 | 3 |  | 4 | 5 | 6 | 7 | 8 | 9 | 10 | 11 | 12 | 13 | 14
Раздел 1. ДВ №[2524187], Пр Ольховка-810/23-АС Устройство ограждения на кровле спального корпуса № 1, ОС:Z0069262 Профилакторий Ольховка на 202 мест | [20 empty] | Раздел 1. ДВ №[2524187], Пр Ольховка-810/23-АС Устройство ограждения на кровле спального корпуса № 1, ОС:Z0069262 Профилакторий Ольховка на 202 мест
1 | ФЕР07-05-030-09 Приказ Минстроя России от 09.02.2021 №51/пр. | Демонтаж плит парапета массой: до 0,5 т |  | 100 шт |  | 1.06 | 35716.21 | 32217.75 | 13644.18 | 12609.63 | 5963.94 |  | 37.94 | 7.51 | [7 empty] | Демонтаж плит парапета массой: до 0,5 т
2 | ФЕР46-04-008-01 Приказ Минстроя России от 26.12.2019 №876/пр | Разборка покрытий кровель: из рулонных материалов |  | 100 м2 |  | 0.54 | 4474.08 | 2778.4 | 2729 | 49.4 |  |  | 8.93 | 0 | [7 empty] | Разборка покрытий кровель: из рулонных материалов
3 | ФЕР46-02-007-01 Приказ Минстроя России от 26.12.2019 №876/пр | Кладка отдельных участков кирпичных стен и заделка проемов в кирпичных стенах при объеме кладки в одном месте: до 5 м3 |  | м3 |  | 15 | 4687.15 | 80853.44 | 80782.84 | 70.6 |  |  | 252.37 | 0 | [7 empty] | Кладка отдельных участков кирпичных стен и заделка проемов в кирпичных стенах при объеме кладки в одном месте: до 5 м3
4 | ФССЦ-04.3.01.09-0014 Приказ Минстроя России от 26.12.2019 №876/пр | Раствор готовый кладочный, цементный, М100 |  | м3 |  | 3.6 | 6017.01 | 21661.24 |  |  |  | 21661.24 | 0 | 0 | [7 empty] | Раствор готовый кладочный, цементный, М100
5 | ФССЦ-05.2.03.16-0003 Приказ Минстроя России от 26.12.2019 №876/пр | Кирпич силикатный полнотелый одинарный, размер 250х120х65 мм, марка 125 |  | 1000 шт |  | 6 | 8991.3 | 53947.8 |  |  |  | 53947.8 | 0 | 0 | [7 empty] | Кирпич силикатный полнотелый одинарный, размер 250х120х65 мм, марка 125
6 | ФЕР12-01-017-01 Приказ Минстроя России от 26.12.2019 №876/пр | Устройство выравнивающих стяжек: цементно-песчаных толщиной 15 мм |  | 100 м2 |  | 0.52 | 12495.7 | 8788.43 | 5657.04 | 2993.84 |  | 137.55 | 16.71 | 1.45 | [7 empty] | Устройство выравнивающих стяжек: цементно-песчаных толщиной 15 мм
7 | ФЕР12-01-017-02 Приказ Минстроя России от 26.12.2019 №876/пр | Устройство выравнивающих стяжек: на каждый 1 мм изменения толщины добавлять или исключать к расценке 12-01-017-01 |  | 100 м2 |  | 0.52 | 399.45 | 6958.47 | 5820.01 | 1138.46 |  |  | 17.19 | 0.56 | [7 empty] | Устройство выравнивающих стяжек: на каждый 1 мм изменения толщины добавлять или исключать к расценке 12-01-017-01
8 | ФССЦ-04.3.01.09-0014 Приказ Минстроя России от 26.12.2019 №876/пр | Раствор готовый кладочный, цементный, М100 |  | м3 |  | 2.12 | 6017.01 | 12756.06 |  |  |  | 12756.06 | 0 | 0 | [7 empty] | Раствор готовый кладочный, цементный, М100
9 | ФЕР15-02-019-03 Приказ Минстроя России от 26.12.2019 №876/пр | Сплошное выравнивание внутренних поверхностей (однослойное оштукатуривание) из сухих растворных смесей толщиной до 10 мм: стен |  | 100 м2 |  | 0.6827 | 11255.68 | 10189.62 | 9803.81 | 376.7 |  | 9.11 | 29.33 | 0.91 | [7 empty] | Сплошное выравнивание внутренних поверхностей (однослойное оштукатуривание) из сухих растворных смесей толщиной до 10 мм: стен
10 | ФССЦ-14.4.01.02-0113 Приказ Минстроя России от 26.12.2019 №876/пр | Грунтовка акриловая, антисептическая, глубокого проникновения |  | кг |  | 13.65 | 219.52 | 2996.45 |  |  |  | 2996.45 | 0 | 0 | [7 empty] | Грунтовка акриловая, антисептическая, глубокого проникновения
11 | ФССЦ-04.3.02.09-1015 Приказ Минстроя России от 26.12.2019 №876/пр | Смеси сухие штукатурно-клеевые на цементной основе для наружных и внутренних работ, фракции 1,5 мм |  | кг |  | 580 | 36.86 | 21378.8 |  |  |  | 21378.8 | 0 | 0 | [7 empty] | Смеси сухие штукатурно-клеевые на цементной основе для наружных и внутренних работ, фракции 1,5 мм
12 | ФЕР12-01-016-02 Приказ Минстроя России от 26.12.2019 №876/пр | Огрунтовка оснований из бетона или раствора под водоизоляционный кровельный ковер: готовой эмульсией битумной |  | 100 м2 |  | 1.83 | 2453.48 | 5097.55 | 2320.47 | 137.35 |  | 2639.73 | 6.78 | 0.11 | [7 empty] | Огрунтовка оснований из бетона или раствора под водоизоляционный кровельный ковер: готовой эмульсией битумной
13 | ФЕР12-01-002-09 Приказ Минстроя России от 09.02.2021 №51/пр. | Устройство кровель плоских из наплавляемых материалов: в два слоя (прим парап) |  | 100 м2 |  | 1.83 | 7318.46 | 16900.08 | 12799.44 | 1268.53 |  | 2832.11 | 34.75 | 0.76 | [7 empty] | Устройство кровель плоских из наплавляемых материалов: в два слоя (прим парап)
14 | прайс | Техноэласт ЭКП |  | м2 |  | 208.62 | 644.99 | 134557.81 |  |  |  | 134557.81 | 0 | 0 | [7 empty] | Техноэласт ЭКП
15 | прайс | Техноэласт ЭПП |  | м2 |  | 212.28 | 607.88 | 129040.77 |  |  |  | 129040.77 | 0 | 0 | [7 empty] | Техноэласт ЭПП
16 | ФЕР06-03-004-09 Приказ Минстроя России от 30.06.2020 №352/пр | Установка закладных деталей весом: до 4 кг(прим) |  | т |  | 0.2739 | 70955.82 | 25721.25 | 25487.16 | 234.09 |  |  | 71.72 | 0.13 | [7 empty] | Установка закладных деталей весом: до 4 кг(прим)
17 | ФССЦ-08.1.02.25-0081 Приказ Минстроя России от 26.12.2019 №876/пр | Костыли из квадратной стали (прим) |  | шт |  | 276 | 46.66 | 12878.16 |  |  |  | 12878.16 | 0 | 0 | [7 empty] | Костыли из квадратной стали (прим)
18 | ФССЦ-01.7.15.14-0084 Приказ Минстроя России от 26.12.2019 №876/пр | Шурупы-саморезы кровельные оцинкованные 4,8х100 мм (прим) |  | 100 шт |  | 5.52 | 261.45 | 1443.2 |  |  |  | 1443.2 | 0 | 0 | [7 empty] | Шурупы-саморезы кровельные оцинкованные 4,8х100 мм (прим)
19 | ФЕР12-01-010-01 Приказ Минстроя России от 26.12.2019 №876/пр | Устройство мелких покрытий (брандмауэры, парапеты, свесы и т.п.) из листовой оцинкованной стали |  | 100 м2 |  | 1.12 | 35257.71 | 51424.51 | 48117.1 | 664.4 |  | 2643.01 | 143.97 | 0.43 | [7 empty] | Устройство мелких покрытий (брандмауэры, парапеты, свесы и т.п.) из листовой оцинкованной стали
20 | ФССЦ-08.3.05.05-0053 Приказ Минстроя России от 26.12.2019 №876/пр | Сталь листовая оцинкованная, толщина 0,7 мм |  | т |  | 0.894 | 141722.88 | 126700.25 |  |  |  | 126700.25 | 0 | 0 | [7 empty] | Сталь листовая оцинкованная, толщина 0,7 мм
21 | ФССЦпг-01-01-01-043 Приказ Минстроя России от 26.12.2019 №876/пр | Погрузка при автомобильных перевозках мусора строительного с погрузкой экскаваторами емкостью ковша до 0,5 м3 |  | 1 т груза |  | 13 | 39.72 | 516.36 |  | 516.36 |  |  | 0 | 0 | [7 empty] | Погрузка при автомобильных перевозках мусора строительного с погрузкой экскаваторами емкостью ковша до 0,5 м3
22 | ФССЦпг-03-21-01-050 Приказ Минстроя России от 26.12.2019 №876/пр | Перевозка грузов I класса автомобилями-самосвалами грузоподъемностью 10 т работающих вне карьера на расстояние до 50 км |  | 1 т груза |  | 13 | 797.18 | 10363.34 |  | 10363.34 |  |  | 0 | 0 | [7 empty] | Перевозка грузов I класса автомобилями-самосвалами грузоподъемностью 10 т работающих вне карьера на расстояние до 50 км
Итоги по смете: | [22 empty] | Итоги по смете:
Итого прямые затраты (справочно) |  |  |  | 8: 769169.74 | [9 empty] | Итого прямые затраты (справочно)
в том числе: | [23 empty] | в том числе:
Оплата труда рабочих |  |  |  | 8: 207161.05 | [9 empty] | Оплата труда рабочих
Эксплуатация машин |  |  |  | 8: 19543 | [9 empty] | Эксплуатация машин
Оплата труда машинистов (Отм) |  |  |  | 8: 5963.94 | [9 empty] | Оплата труда машинистов (Отм)
Материалы |  |  |  | 8: 525622.05 | [9 empty] | Материалы
Перевозка |  |  |  | 8: 10879.7 | [9 empty] | Перевозка
Строительные работы |  |  |  | 8: 1096107.38 | [9 empty] | Строительные работы
Строительные работы |  |  |  | 8: 1085227.68 | [9 empty] | Строительные работы
в том числе: | [23 empty] | в том числе:
оплата труда |  |  |  | 8: 207161.05 | [9 empty] | оплата труда
эксплуатация машин и механизмов |  |  |  | 8: 19543 | [9 empty] | эксплуатация машин и механизмов
оплата труда машинистов (Отм) |  |  |  | 8: 5963.94 | [9 empty] | оплата труда машинистов (Отм)
материалы |  |  |  | 8: 525622.05 | [9 empty] | материалы
накладные расходы |  |  |  | 8: 211675.74 | [9 empty] | накладные расходы
сметная прибыль |  |  |  | 8: 115261.9 | [9 empty] | сметная прибыль
Перевозка |  |  |  | 8: 10879.7 | [9 empty] | Перевозка
Итого ФОТ (справочно) |  |  |  | 8: 213124.99 | [9 empty] | Итого ФОТ (справочно)
Итого накладные расходы (справочно) |  |  |  | 8: 211675.74 | [9 empty] | Итого накладные расходы (справочно)
Итого сметная прибыль (справочно) |  |  |  | 8: 115261.9 | [9 empty] | Итого сметная прибыль (справочно)
ВСЕГО по смете |  |  |  | 8: 1096107.38; Мат. 13: 619.6956; Мат. 14: 11.8652 | [10 empty] | ВСЕГО по смете