## Смета на СМР по ремонту вентфас
Приложение № 3
Утверждено приказом Минстроя РФ № 421 от 4 августа 2020 г. в редакции приказа № 557 от 7 июля 2022 г.
Наименование программного продукта |  |  |  |  | ГРАНД-Смета, версия 2024.2
Наименование редакции сметных нормативов |  |  |  |  | Приказ Минстроя России от 30.12.2021 № 1046/пр; Приказ Минстроя России от 04.08.2020 № 421/пр; Приказ Минстроя России от 21.12.2020 № 812/пр; Приказ Минстроя России от 11.12.2020 № 774/пр; Приказ Минстроя России от 02.08.2023 № 551/пр; Приказ Минстроя России от 14.11.2023 № 817/пр; Приказ Минстроя России от 16.02.2024 № 102/пр; Приказ Минстроя России от 13.05.2024 №323/пр | [11 empty] | Приказ Минстроя России от 30.12.2021 № 1046/пр; Приказ Минстроя России от 04.08.2020 № 421/пр; Приказ Минстроя России от 21.12.2020 № 812/пр; Приказ Минстроя России от 11.12.2020 № 774/пр; Приказ Минстроя России от 02.08.2023 № 551/пр; Приказ Минстроя России от 14.11.2023 № 817/пр; Приказ Минстроя России от 16.02.2024 № 102/пр; Приказ Минстроя России от 13.05.2024 №323/пр
Реквизиты приказа Минстроя России об утверждении дополнений и изменений к сметным нормативам |  |  |  |  | Приказ Минстроя России от 18 мая 2022 г. № 378/пр, Приказ Минстроя России от 26 августа 2022 г. № 703/пр, Приказ Минстроя России от 26 октября 2022 г. № 905/пр, Приказ Минстроя России от 27 декабря 2022 г. № 1133/пр, Приказ Минстроя России от 10 февраля 2023 г. № 84/пр, Приказ Минстроя России от 11.05.2023 №335/пр; Приказ Минстроя России от 07.07.2022 № 557/пр; Приказ Минстроя России от 02.09.2021 № 636/пр, Приказ Минстроя России от 26.07.2022 № 611/пр; Приказ Минстроя России от 22.04.2022 № 317/пр; Приказ Минстроя России от 02.08.2023 № 551/пр; Приказ Минстроя России от 14.11.2023 № 817/пр; Приказ Минстроя России от 16.02.2024 № 102/пр; Приказ Минстроя России от 13.05.2024 №323/пр | [12 empty] | Приказ Минстроя России от 18 мая 2022 г. № 378/пр, Приказ Минстроя России от 26 августа 2022 г. № 703/пр, Приказ Минстроя России от 26 октября 2022 г. № 905/пр, Приказ Минстроя России от 27 декабря 2022 г. № 1133/пр, Приказ Минстроя России от 10 февраля 2023 г. № 84/пр, Приказ Минстроя России от 11.05.2023 №335/пр; Приказ Минстроя России от 07.07.2022 № 557/пр; Приказ Минстроя России от 02.09.2021 № 636/пр, Приказ Минстроя России от 26.07.2022 № 611/пр; Приказ Минстроя России от 22.04.2022 № 317/пр; Приказ Минстроя России от 02.08.2023 № 551/пр; Приказ Минстроя России от 14.11.2023 № 817/пр; Приказ Минстроя России от 16.02.2024 № 102/пр; Приказ Минстроя России от 13.05.2024 №323/пр
Реквизиты письма Минстроя России об индексах изменения сметной стоимости строительства, включаемые в федеральный реестр сметных нормативов и размещаемые в федеральной государственной информационной системе ценообразования в строительстве, подготовленного в соответствии пунктом 85 Методики расчета индексов изменения сметной стоимости строительства, утвержденной приказом Министерства строительства и жилищно-коммунального хозяйства Российской Федерации от 5 июня 2019 г. № 326/пр¹ |  |  |  |  | Письмо Минстроя России от 23.05.2024 № 29044-ИФ/09 | [9 empty] | Реквизиты письма Минстроя России об индексах изменения сметной стоимости строительства, включаемые в федеральный реестр сметных нормативов и размещаемые в федеральной государственной информационной системе ценообразования в строительстве, подготовленного в соответствии пунктом 85 Методики расчета индексов изменения сметной стоимости строительства, утвержденной приказом Министерства строительства и жилищно-коммунального хозяйства Российской Федерации от 5 июня 2019 г. № 326/пр¹ | Письмо Минстроя России от 23.05.2024 № 29044-ИФ/09 |  |  | Письмо Минстроя России от 23.05.2024 № 29044-ИФ/09
Реквизиты нормативного правового акта об утверждении оплаты труда, утверждаемый в соответствии с пунктом 22(1) Правилами мониторинга цен, утвержденными постановлением Правительства Российской Федерации от 23 декабря 2016 г. № 1452 |  |  |  |  | приказ Министерства строительства и архитектуры Республики Башкортостан от 06.02.2024 № 33 | [9 empty] | Реквизиты нормативного правового акта об утверждении оплаты труда, утверждаемый в соответствии с пунктом 22(1) Правилами мониторинга цен, утвержденными постановлением Правительства Российской Федерации от 23 декабря 2016 г. № 1452 | приказ Министерства строительства и архитектуры Республики Башкортостан от 06.02.2024 № 33 |  |  |  | приказ Министерства строительства и архитектуры Республики Башкортостан от 06.02.2024 № 33
Обоснование принятых текущих цен на строительные ресурсы
Наименование субъекта Российской Федерации |  |  |  |  | 2. Республика Башкортостан | [10 empty] | 2. Республика Башкортостан |  |  |  |  | 2. Республика Башкортостан
Наименование зоны субъекта Российской Федерации |  |  |  |  | Республика Башкортостан | [10 empty] | Республика Башкортостан | [5 empty] | Республика Башкортостан
ГКЗ "БАШКОРТОСТАН" | [22 empty] | ГКЗ "БАШКОРТОСТАН"
(наименование стройки)
(наименование объекта капитального строительства)
ЛОКАЛЬНЫЙ СМЕТНЫЙ РАСЧЕТ (СМЕТА) № 01-01-01
Текущий ремонт здания ГБУК РБ ГКЗ «Башкортостан» по адресу: Республика Башкортостан, г. Уфа, ул. Ленина, д.50 | [23 empty] | Общестроительные работы по ремонту фасаду
(наименование работ и затрат)
Составлен | ресурсно-индексным | методом
Основание
(проектная и (или) иная техническая документация)
Составлен(а) в текущем уровне цен |  | II квартал 2024 года | [22 empty] | II квартал 2024 года
Сметная стоимость |  |  | 587.64 | тыс.руб.
в том числе:
| строительных работ |  | 489.7 | тыс.руб. |  |  |  |  | Средства на оплату труда рабочих |  |  |  | 155.63 | тыс.руб.
| монтажных работ |  | 0 | тыс.руб. |  |  |  |  | Средства на оплату труда машинистов |  |  |  | 0.4 | тыс.руб.
| оборудования |  | 0 | тыс.руб. |  |  |  |  | Нормативные затраты труда рабочих |  |  |  | 424.05 | чел.-ч.
| прочих затрат |  | 0 | тыс.руб. |  |  |  |  | Нормативные затраты труда машинистов |  |  |  | 1.29 | чел.-ч.
№ п/п | Обоснование | Наименование работ и затрат |  |  |  | Единица измерения | Количество |  |  | Сметная стоимость, руб.
[7 empty] | на единицу измерения | коэффициенты | всего с учетом коэффициентов | на единицу измерения в базисном уровне цен | индекс | на единицу измерения в текущем уровне цен | коэффициенты | всего в текущем уровне цен
1 | 2 | 3 |  |  |  | 4 | 5 | 6 | 7 | 8 | 9 | 10 | 11 | 12
Раздел 1. Демонтажные работы | [25 empty] | Раздел 1. Демонтажные работы
1 | ГЭСН08-07-001-02 | Установка и разборка наружных инвентарных лесов высотой до 16 м: трубчатых для прочих отделочных работ |  |  |  | 4: 100 м2; 5: 0.3; 6: 1; 7: 0.3 | [12 empty] | Установка и разборка наружных инвентарных лесов высотой до 16 м: трубчатых для прочих отделочных работ
|  | Объем=30 / 100 | [25 empty] | Объем=30 / 100
| 1 | ОТ(ЗТ) |  |  |  | 4: чел.-ч; 7: 7.83; 12: 2311.73 | [15 empty] | ОТ(ЗТ)
| 1-100-31 | Средний разряд работы 3,1 |  |  |  | чел.-ч | 43.5 | 0.6 | 7.83 |  |  | 295.24 |  | 2311.73 | [16 empty] | Средний разряд работы 3,1
| 2 | ЭМ |  |  |  | 12: 7.29 | [15 empty] | ЭМ
|  | ОТм(ЗТм) |  |  |  | 4: чел.-ч; 7: 0.0126; 12: 4.14 | [15 empty] | ОТм(ЗТм)
| 91.14.02-001 | Автомобили бортовые, грузоподъемность до 5 т |  |  |  | маш.-ч | 0.07 | 0.6 | 0.0126 | 477.92 | 1.21 | 578.28 |  | 7.29 | [16 empty] | Автомобили бортовые, грузоподъемность до 5 т
| 4-100-040 | ОТм(Зтм) Средний разряд машинистов 4 |  |  |  | чел.-ч | 0.07 | 0.6 | 0.0126 |  |  | 328.31 |  | 4.14 | [17 empty] | ОТм(Зтм) Средний разряд машинистов 4
| 4 | М |  |  |  | 12: 751.44 | [15 empty] | М
| 01.7.16.02-0002 | Леса стальные стоечные приставные хомутовые (стойки, связи, поперечины, лестницы) в комплекте с пробками (хомутами, башмаками, болтами), без щитов настила, высота лесов до 60 м |  |  |  | т | 0.035 | 0.6 | 0.0063 | 91734.54 | 1.26 | 115585.52 |  | 728.19 | [16 empty] | Леса стальные стоечные приставные хомутовые (стойки, связи, поперечины, лестницы) в комплекте с пробками (хомутами, башмаками, болтами), без щитов настила, высота лесов до 60 м
| 11.1.03.01-0063 | Бруски обрезные хвойных пород (ель, сосна), естественной влажности, длина 2-6,5 м, ширина 20-90 мм, толщина 20-90 мм, сорт III |  |  |  | м3 | 0.009 | 0.6 | 0.00162 | 16496.03 | 0.87 | 14351.55 |  | 23.25 | [16 empty] | Бруски обрезные хвойных пород (ель, сосна), естественной влажности, длина 2-6,5 м, ширина 20-90 мм, толщина 20-90 мм, сорт III
|  | Итого прямые затраты |  |  |  | 12: 3074.6 | [18 empty] | Итого прямые затраты
|  | ФОТ |  |  |  | 12: 2315.87 | [19 empty] | ФОТ
| Пр/812-008.0-1, Приказ № 812/пр от 21.12.2020 п.25 | НР Конструкции из кирпича и блоков |  |  |  | 4: %; 5: 110; 6: 0.9; 7: 99; 12: 2292.71 | [19 empty] | НР Конструкции из кирпича и блоков
| Пр/774-008.0, Приказ № 774/пр от 11.12.2020 п.16 | СП Конструкции из кирпича и блоков |  |  |  | 4: %; 5: 69; 6: 0.85; 7: 58.65; 12: 1358.26 | [19 empty] | СП Конструкции из кирпича и блоков
|  | Всего по позиции |  |  |  | 10: 22418.57; 12: 6725.57 | [20 empty] | Всего по позиции
2 | ГЭСН15-01-001-03 | Разборка облицовки стен гранитными плитами полированными толщиной до 40 мм при числе плит в 1 м2: свыше 3 до 4 |  |  |  | 4: 100 м2; 5: 0.23; 6: 1; 7: 0.23 | [12 empty] | Разборка облицовки стен гранитными плитами полированными толщиной до 40 мм при числе плит в 1 м2: свыше 3 до 4
|  | Объем=23 / 100 | [25 empty] | Объем=23 / 100
| Приказ от 14.07.2022 № 571/пр п.83 табл.2 | Демонтаж (разборка) сборных бетонных и железобетонных строительных конструкций ОЗП=0,8; ЭМ=0,8 к расх.; ЗПМ=0,8; МАТ=0 к расх.; ТЗ=0,8; ТЗМ=0,8 | [26 empty] | Демонтаж (разборка) сборных бетонных и железобетонных строительных конструкций ОЗП=0,8; ЭМ=0,8 к расх.; ЗПМ=0,8; МАТ=0 к расх.; ТЗ=0,8; ТЗМ=0,8
| 1 | ОТ(ЗТ) |  |  |  | 4: чел.-ч; 7: 169.1328; 12: 62159.69 | [15 empty] | ОТ(ЗТ)
| 1-100-48 | Средний разряд работы 4,8 |  |  |  | чел.-ч | 1532 | 0.48 | 169.1328 |  |  | 367.52 |  | 62159.69 | [16 empty] | Средний разряд работы 4,8
| 2 | ЭМ |  |  |  | 12: 125.74 | [15 empty] | ЭМ
|  | ОТм(ЗТм) |  |  |  | 4: чел.-ч; 7: 0.46589; 12: 141.42 | [15 empty] | ОТм(ЗТм)
| 91.06.05-011 | Погрузчики одноковшовые универсальные фронтальные пневмоколесные, номинальная вместимость основного ковша 2,6 м3, грузоподъемность 5 т |  |  |  | маш.-ч | 0.59 | 0.48 | 0.065136 |  |  | 1597.59 |  | 104.06 | [16 empty] | Погрузчики одноковшовые универсальные фронтальные пневмоколесные, номинальная вместимость основного ковша 2,6 м3, грузоподъемность 5 т
| 4-100-050 | ОТм(Зтм) Средний разряд машинистов 5 |  |  |  | чел.-ч | 0.59 | 0.48 | 0.065136 |  |  | 377.32 |  | 24.58 | [17 empty] | ОТм(Зтм) Средний разряд машинистов 5
| 91.06.06-048 | Подъемники одномачтовые, грузоподъемность до 500 кг, высота подъема 45 м |  |  |  | маш.-ч | 3.63 | 0.48 | 0.40075 | 37.32 | 1.45 | 54.11 |  | 21.68 | [16 empty] | Подъемники одномачтовые, грузоподъемность до 500 кг, высота подъема 45 м
| 4-100-030 | ОТм(Зтм) Средний разряд машинистов 3 |  |  |  | чел.-ч | 3.63 | 0.48 | 0.40075 |  |  | 291.56 |  | 116.84 | [17 empty] | ОТм(Зтм) Средний разряд машинистов 3
| 4 | М |  |  |  | 12: 0 | [15 empty] | М
| 01.7.02.10-0005 | Бумага ролевая |  |  |  | т | 0.007 | 0 | 0 |  |  | 50423.38 |  | 0 | [16 empty] | Бумага ролевая
| 01.7.03.01-0001 | Вода |  |  |  | м3 | 2.68 | 0 | 0 |  |  | 28.02 |  | 0 | [16 empty] | Вода
| 01.7.03.04-0001 | Электроэнергия |  |  |  | кВт-ч | 13.842 | 0 | 0 |  |  | 5.66 |  | 0 | [16 empty] | Электроэнергия
| 01.7.07.13-0001 | Мука андезитовая кислотоупорная, марка А |  |  |  | т | 0.0045 | 0 | 0 | 10415.31 | 1.52 | 15831.27 |  | 0 | [16 empty] | Мука андезитовая кислотоупорная, марка А
| 01.7.07.21-0001 | Уголь древесный, марка А |  |  |  | т | 0.096 | 0 | 0 | 12720.38 | 1.52 | 19334.98 |  | 0 | [16 empty] | Уголь древесный, марка А
| 01.7.17.05-0021 | Карборунд |  |  |  | кг | 40.48 | 0 | 0 | 170.43 | 1.52 | 259.05 |  | 0 | [16 empty] | Карборунд
| 01.7.17.08-0032 | Порошок полирующий |  |  |  | кг | 0.08 | 0 | 0 | 796.66 | 1.52 | 1210.92 |  | 0 | [16 empty] | Порошок полирующий
| 11.1.03.05-0064 | Доска необрезная хвойных пород, естественной влажности, длина 2-6,5 м, ширина 100-250, толщина 30-50 мм, сорт II |  |  |  | м3 | 0.0344 | 0 | 0 | 7555 | 1.21 | 9141.55 |  | 0 | [16 empty] | Доска необрезная хвойных пород, естественной влажности, длина 2-6,5 м, ширина 100-250, толщина 30-50 мм, сорт II
| 14.5.04.05-0104 | Мастика герметизирующая отверждающаяся однокомпонентная строительная |  |  |  | т | 0.0096 | 0 | 0 | 143275.95 | 1.79 | 256463.95 |  | 0 | [16 empty] | Мастика герметизирующая отверждающаяся однокомпонентная строительная
|  | Итого прямые затраты |  |  |  | 12: 62426.85 | [18 empty] | Итого прямые затраты
|  | ФОТ |  |  |  | 12: 62301.11 | [19 empty] | ФОТ
| Пр/812-015.0-1, Приказ № 812/пр от 21.12.2020 п.25 | НР Отделочные работы |  |  |  | 4: %; 5: 100; 6: 0.9; 7: 90; 12: 56071 | [19 empty] | НР Отделочные работы
| Пр/774-015.0, Приказ № 774/пр от 11.12.2020 п.16 | СП Отделочные работы |  |  |  | 4: %; 5: 49; 6: 0.85; 7: 41.65; 12: 25948.41 | [19 empty] | СП Отделочные работы
|  | Всего по позиции |  |  |  | 10: 628027.22; 12: 144446.26 | [20 empty] | Всего по позиции
3 | ГЭСН15-01-094-02 | Разборка вентилируемых фасадов с вертикально-горизонтальным каркасом, с лесов: установка направляющих профилей с изготовлением горизонтальных направляющих сложной конфигурации |  |  |  | 4: 100 м2; 5: 0.23; 6: 1; 7: 0.23 | [12 empty] | Разборка вентилируемых фасадов с вертикально-горизонтальным каркасом, с лесов: установка направляющих профилей с изготовлением горизонтальных направляющих сложной конфигурации
|  | Объем=23 / 100 | [25 empty] | Объем=23 / 100
| Приказ от 14.07.2022 № 571/пр п.83 табл.2 | Демонтаж (разборка) металлических, металлокомпозитных, композитных конструкций ОЗП=0,7; ЭМ=0,7 к расх.; ЗПМ=0,7; МАТ=0 к расх.; ТЗ=0,7; ТЗМ=0,7 | [26 empty] | Демонтаж (разборка) металлических, металлокомпозитных, композитных конструкций ОЗП=0,7; ЭМ=0,7 к расх.; ЗПМ=0,7; МАТ=0 к расх.; ТЗ=0,7; ТЗМ=0,7
| 1 | ОТ(ЗТ) |  |  |  | 4: чел.-ч; 7: 14.688; 12: 5542.09 | [15 empty] | ОТ(ЗТ)
| 1-100-50 | Средний разряд работы 5,0 |  |  |  | чел.-ч | 152.05 | 0.42 | 14.688 |  |  | 377.32 |  | 5542.09 | [16 empty] | Средний разряд работы 5,0
| 2 | ЭМ |  |  |  | 12: 61.39 | [15 empty] | ЭМ
|  | ОТм(ЗТм) |  |  |  | 4: чел.-ч; 7: 0.094668; 12: 33.04 | [15 empty] | ОТм(ЗТм)
| 91.05.01-017 | Краны башенные, грузоподъемность 8 т |  |  |  | маш.-ч | 0.18 | 0.42 | 0.017388 |  |  | 960.48 |  | 16.7 | [16 empty] | Краны башенные, грузоподъемность 8 т
| 4-100-060 | ОТм(Зтм) Средний разряд машинистов 6 |  |  |  | чел.-ч | 0.18 | 0.42 | 0.017388 |  |  | 441.02 |  | 7.67 | [17 empty] | ОТм(Зтм) Средний разряд машинистов 6
| 91.14.02-001 | Автомобили бортовые, грузоподъемность до 5 т |  |  |  | маш.-ч | 0.8 | 0.42 | 0.07728 | 477.92 | 1.21 | 578.28 |  | 44.69 | [16 empty] | Автомобили бортовые, грузоподъемность до 5 т
| 4-100-040 | ОТм(Зтм) Средний разряд машинистов 4 |  |  |  | чел.-ч | 0.8 | 0.42 | 0.07728 |  |  | 328.31 |  | 25.37 | [17 empty] | ОТм(Зтм) Средний разряд машинистов 4
| 4 | М |  |  |  | 12: 0 | [15 empty] | М
| 01.7.03.04-0001 | Электроэнергия |  |  |  | кВт-ч | 30.6 | 0 | 0 |  |  | 5.66 |  | 0 | [16 empty] | Электроэнергия
| 01.7.15.02-0082 | Болты стальные с шестигранной головкой, диаметр резьбы М8 (М10, М12, М14), длина 16-160 мм |  |  |  | т | 0.0061 | 0 | 0 | 106965.2 | 1.11 | 118731.37 |  | 0 | [16 empty] | Болты стальные с шестигранной головкой, диаметр резьбы М8 (М10, М12, М14), длина 16-160 мм
| 01.7.15.05-1010 | Гайки из нержавеющей стали шестигранные, диаметр резьбы М8 |  |  |  | 100 шт | 4.63 | 0 | 0 | 593.66 | 1.21 | 718.33 |  | 0 | [16 empty] | Гайки из нержавеющей стали шестигранные, диаметр резьбы М8
| 01.7.15.07-1010 | Дюбели фасадные полимерные с шурупом из нержавеющей стали с шестигранной головкой, диаметр 10 мм, длина 100 мм |  |  |  | 100 шт | 9.27 | 0 | 0 | 1713.91 | 1.21 | 2073.83 |  | 0 | [16 empty] | Дюбели фасадные полимерные с шурупом из нержавеющей стали с шестигранной головкой, диаметр 10 мм, длина 100 мм
| 01.7.15.11-0044 | Шайбы стальные оцинкованные круглые, диаметр отверстия М8-10 |  |  |  | кг | 0.5 | 0 | 0 | 177.04 | 1.21 | 214.22 |  | 0 | [16 empty] | Шайбы стальные оцинкованные круглые, диаметр отверстия М8-10
| 07.2.06.01-1106 | Плечо кронштейна опорное из оцинкованной стали с полимерным покрытием для навесных вентилируемых фасадов, размеры 40х40х150 мм, толщина стали 1,2 мм |  |  |  | шт | 458.72 | 0 | 0 | 35.81 | 1.24 | 44.4 |  | 0 | [16 empty] | Плечо кронштейна опорное из оцинкованной стали с полимерным покрытием для навесных вентилируемых фасадов, размеры 40х40х150 мм, толщина стали 1,2 мм
| 07.2.06.01-1172 | Раскос угловой фермы из оцинкованной стали с полимерным покрытием для навесных вентилируемых фасадов, размеры 143х143 мм, толщина стали 1,2 мм |  |  |  | шт | 412.84 | 0 | 0 | 132.92 | 1.24 | 164.82 |  | 0 | [16 empty] | Раскос угловой фермы из оцинкованной стали с полимерным покрытием для навесных вентилируемых фасадов, размеры 143х143 мм, толщина стали 1,2 мм
|  | Итого прямые затраты |  |  |  | 12: 5636.52 | [18 empty] | Итого прямые затраты
|  | ФОТ |  |  |  | 12: 5575.13 | [19 empty] | ФОТ
| Пр/812-015.0-1, Приказ № 812/пр от 21.12.2020 п.25 | НР Отделочные работы |  |  |  | 4: %; 5: 100; 6: 0.9; 7: 90; 12: 5017.62 | [19 empty] | НР Отделочные работы
| Пр/774-015.0, Приказ № 774/пр от 11.12.2020 п.16 | СП Отделочные работы |  |  |  | 4: %; 5: 49; 6: 0.85; 7: 41.65; 12: 2322.04 | [19 empty] | СП Отделочные работы
|  | Всего по позиции |  |  |  | 10: 56418.17; 12: 12976.18 | [20 empty] | Всего по позиции
4 | ГЭСН15-01-094-02 | Устройство вентилируемых фасадов с вертикально-горизонтальным каркасом, с лесов: установка направляющих профилей с изготовлением горизонтальных направляющих сложной конфигурации |  |  |  | 4: 100 м2; 5: 0.23; 6: 1; 7: 0.23 | [12 empty] | Устройство вентилируемых фасадов с вертикально-горизонтальным каркасом, с лесов: установка направляющих профилей с изготовлением горизонтальных направляющих сложной конфигурации
|  | Объем=23 / 100 | [25 empty] | Объем=23 / 100
| 1 | ОТ(ЗТ) |  |  |  | 4: чел.-ч; 7: 20.9829; 12: 7917.27 | [15 empty] | ОТ(ЗТ)
| 1-100-50 | Средний разряд работы 5,0 |  |  |  | чел.-ч | 152.05 | 0.6 | 20.9829 |  |  | 377.32 |  | 7917.27 | [16 empty] | Средний разряд работы 5,0
| 2 | ЭМ |  |  |  | 12: 87.7 | [15 empty] | ЭМ
|  | ОТм(ЗТм) |  |  |  | 4: чел.-ч; 7: 0.13524; 12: 47.2 | [15 empty] | ОТм(ЗТм)
| 91.05.01-017 | Краны башенные, грузоподъемность 8 т |  |  |  | маш.-ч | 0.18 | 0.6 | 0.02484 |  |  | 960.48 |  | 23.86 | [16 empty] | Краны башенные, грузоподъемность 8 т
| 4-100-060 | ОТм(Зтм) Средний разряд машинистов 6 |  |  |  | чел.-ч | 0.18 | 0.6 | 0.02484 |  |  | 441.02 |  | 10.95 | [17 empty] | ОТм(Зтм) Средний разряд машинистов 6
| 91.14.02-001 | Автомобили бортовые, грузоподъемность до 5 т |  |  |  | маш.-ч | 0.8 | 0.6 | 0.1104 | 477.92 | 1.21 | 578.28 |  | 63.84 | [16 empty] | Автомобили бортовые, грузоподъемность до 5 т
| 4-100-040 | ОТм(Зтм) Средний разряд машинистов 4 |  |  |  | чел.-ч | 0.8 | 0.6 | 0.1104 |  |  | 328.31 |  | 36.25 | [17 empty] | ОТм(Зтм) Средний разряд машинистов 4
| 4 | М |  |  |  | 12: 15451.35 | [15 empty] | М
| 01.7.03.04-0001 | Электроэнергия |  |  |  | кВт-ч | 30.6 | 0.6 | 4.2228 |  |  | 5.66 |  | 23.9 | [16 empty] | Электроэнергия
| 01.7.15.02-0082 | Болты стальные с шестигранной головкой, диаметр резьбы М8 (М10, М12, М14), длина 16-160 мм |  |  |  | т | 0.0061 | 0.6 | 0.0008418 | 106965.2 | 1.11 | 118731.37 |  | 99.95 | [16 empty] | Болты стальные с шестигранной головкой, диаметр резьбы М8 (М10, М12, М14), длина 16-160 мм
| 01.7.15.05-1010 | Гайки из нержавеющей стали шестигранные, диаметр резьбы М8 |  |  |  | 100 шт | 4.63 | 0.6 | 0.63894 | 593.66 | 1.21 | 718.33 |  | 458.97 | [16 empty] | Гайки из нержавеющей стали шестигранные, диаметр резьбы М8
| 01.7.15.07-1010 | Дюбели фасадные полимерные с шурупом из нержавеющей стали с шестигранной головкой, диаметр 10 мм, длина 100 мм |  |  |  | 100 шт | 9.27 | 0.6 | 1.2793 | 1713.91 | 1.21 | 2073.83 |  | 2652.97 | [16 empty] | Дюбели фасадные полимерные с шурупом из нержавеющей стали с шестигранной головкой, диаметр 10 мм, длина 100 мм
| 01.7.15.11-0044 | Шайбы стальные оцинкованные круглые, диаметр отверстия М8-10 |  |  |  | кг | 0.5 | 0.6 | 0.069 | 177.04 | 1.21 | 214.22 |  | 14.78 | [16 empty] | Шайбы стальные оцинкованные круглые, диаметр отверстия М8-10
| 07.2.06.01-1106 | Плечо кронштейна опорное из оцинкованной стали с полимерным покрытием для навесных вентилируемых фасадов, размеры 40х40х150 мм, толщина стали 1,2 мм |  |  |  | шт | 458.72 | 0.6 | 63.3034 | 35.81 | 1.24 | 44.4 |  | 2810.67 | [16 empty] | Плечо кронштейна опорное из оцинкованной стали с полимерным покрытием для навесных вентилируемых фасадов, размеры 40х40х150 мм, толщина стали 1,2 мм
| 07.2.06.01-1172 | Раскос угловой фермы из оцинкованной стали с полимерным покрытием для навесных вентилируемых фасадов, размеры 143х143 мм, толщина стали 1,2 мм |  |  |  | шт | 412.84 | 0.6 | 56.9719 | 132.92 | 1.24 | 164.82 |  | 9390.11 | [16 empty] | Раскос угловой фермы из оцинкованной стали с полимерным покрытием для навесных вентилируемых фасадов, размеры 143х143 мм, толщина стали 1,2 мм
|  | Итого прямые затраты |  |  |  | 12: 23503.52 | [18 empty] | Итого прямые затраты
|  | ФОТ |  |  |  | 12: 7964.47 | [19 empty] | ФОТ
| Пр/812-015.0-1, Приказ № 812/пр от 21.12.2020 п.25 | НР Отделочные работы |  |  |  | 4: %; 5: 100; 6: 0.9; 7: 90; 12: 7168.02 | [19 empty] | НР Отделочные работы
| Пр/774-015.0, Приказ № 774/пр от 11.12.2020 п.16 | СП Отделочные работы |  |  |  | 4: %; 5: 49; 6: 0.85; 7: 41.65; 12: 3317.2 | [19 empty] | СП Отделочные работы
|  | Всего по позиции |  |  |  | 10: 147777.13; 12: 33988.74 | [20 empty] | Всего по позиции
5 | ГЭСН15-01-001-03 | Облицовка стен гранитными плитами полированными толщиной до 40 мм при числе плит в 1 м2: свыше 3 до 4 |  |  |  | 4: 100 м2; 5: 0.23; 6: 1; 7: 0.23 | [12 empty] | Облицовка стен гранитными плитами полированными толщиной до 40 мм при числе плит в 1 м2: свыше 3 до 4
|  | Объем=23 / 100 | [25 empty] | Объем=23 / 100
| 1 | ОТ(ЗТ) |  |  |  | 4: чел.-ч; 7: 211.416; 12: 77699.61 | [15 empty] | ОТ(ЗТ)
| 1-100-48 | Средний разряд работы 4,8 |  |  |  | чел.-ч | 1532 | 0.6 | 211.416 |  |  | 367.52 |  | 77699.61 | [16 empty] | Средний разряд работы 4,8
| 2 | ЭМ |  |  |  | 12: 157.19 | [15 empty] | ЭМ
|  | ОТм(ЗТм) |  |  |  | 4: чел.-ч; 7: 0.58236; 12: 176.77 | [15 empty] | ОТм(ЗТм)
| 91.06.05-011 | Погрузчики одноковшовые универсальные фронтальные пневмоколесные, номинальная вместимость основного ковша 2,6 м3, грузоподъемность 5 т |  |  |  | маш.-ч | 0.59 | 0.6 | 0.08142 |  |  | 1597.59 |  | 130.08 | [16 empty] | Погрузчики одноковшовые универсальные фронтальные пневмоколесные, номинальная вместимость основного ковша 2,6 м3, грузоподъемность 5 т
| 4-100-050 | ОТм(Зтм) Средний разряд машинистов 5 |  |  |  | чел.-ч | 0.59 | 0.6 | 0.08142 |  |  | 377.32 |  | 30.72 | [17 empty] | ОТм(Зтм) Средний разряд машинистов 5
| 91.06.06-048 | Подъемники одномачтовые, грузоподъемность до 500 кг, высота подъема 45 м |  |  |  | маш.-ч | 3.63 | 0.6 | 0.50094 | 37.32 | 1.45 | 54.11 |  | 27.11 | [16 empty] | Подъемники одномачтовые, грузоподъемность до 500 кг, высота подъема 45 м
| 4-100-030 | ОТм(Зтм) Средний разряд машинистов 3 |  |  |  | чел.-ч | 3.63 | 0.6 | 0.50094 |  |  | 291.56 |  | 146.05 | [17 empty] | ОТм(Зтм) Средний разряд машинистов 3
| 4 | М |  |  |  | 12: 2179.51 | [15 empty] | М
| 01.7.02.10-0005 | Бумага ролевая |  |  |  | т | 0.007 | 0.6 | 0.000966 |  |  | 50423.38 |  | 48.71 | [16 empty] | Бумага ролевая
| 01.7.03.01-0001 | Вода |  |  |  | м3 | 2.68 | 0.6 | 0.36984 |  |  | 28.02 |  | 10.36 | [16 empty] | Вода
| 01.7.03.04-0001 | Электроэнергия |  |  |  | кВт-ч | 13.842 | 0.6 | 1.9102 |  |  | 5.66 |  | 10.81 | [16 empty] | Электроэнергия
| 01.7.07.13-0001 | Мука андезитовая кислотоупорная, марка А |  |  |  | т | 0.0045 | 0.6 | 0.000621 | 10415.31 | 1.52 | 15831.27 |  | 9.83 | [16 empty] | Мука андезитовая кислотоупорная, марка А
| 01.7.07.21-0001 | Уголь древесный, марка А |  |  |  | т | 0.096 | 0.6 | 0.013248 | 12720.38 | 1.52 | 19334.98 |  | 256.15 | [16 empty] | Уголь древесный, марка А
| 01.7.17.05-0021 | Карборунд |  |  |  | кг | 40.48 | 0.6 | 5.5862 | 170.43 | 1.52 | 259.05 |  | 1447.12 | [16 empty] | Карборунд
| 01.7.17.08-0032 | Порошок полирующий |  |  |  | кг | 0.08 | 0.6 | 0.01104 | 796.66 | 1.52 | 1210.92 |  | 13.37 | [16 empty] | Порошок полирующий
| 11.1.03.05-0064 | Доска необрезная хвойных пород, естественной влажности, длина 2-6,5 м, ширина 100-250, толщина 30-50 мм, сорт II |  |  |  | м3 | 0.0344 | 0.6 | 0.0047472 | 7555 | 1.21 | 9141.55 |  | 43.4 | [16 empty] | Доска необрезная хвойных пород, естественной влажности, длина 2-6,5 м, ширина 100-250, толщина 30-50 мм, сорт II
| 14.5.04.05-0104 | Мастика герметизирующая отверждающаяся однокомпонентная строительная |  |  |  | т | 0.0096 | 0.6 | 0.0013248 | 143275.95 | 1.79 | 256463.95 |  | 339.76 | [16 empty] | Мастика герметизирующая отверждающаяся однокомпонентная строительная
|  | Итого прямые затраты |  |  |  | 12: 80213.08 | [18 empty] | Итого прямые затраты
|  | ФОТ |  |  |  | 12: 77876.38 | [19 empty] | ФОТ
| Пр/812-015.0-1, Приказ № 812/пр от 21.12.2020 п.25 | НР Отделочные работы |  |  |  | 4: %; 5: 100; 6: 0.9; 7: 90; 12: 70088.74 | [19 empty] | НР Отделочные работы
| Пр/774-015.0, Приказ № 774/пр от 11.12.2020 п.16 | СП Отделочные работы |  |  |  | 4: %; 5: 49; 6: 0.85; 7: 41.65; 12: 32435.51 | [19 empty] | СП Отделочные работы
|  | Всего по позиции |  |  |  | 10: 794510.13; 12: 182737.33 | [20 empty] | Всего по позиции
6 | ТЦ_13.2.01.00_66_6658286751_17.04.2024_01_1.2 | Плита гранитная полированная Капустинского м-я 600*400*20мм |  |  |  | м2 | 23 | 1 | 23 |  |  | 7885.78 | 0.6 | 108823.76 | [12 empty] | Плита гранитная полированная Капустинского м-я 600*400*20мм
|  | Всего по позиции |  |  |  | 12: 108823.76 | [20 empty] | Всего по позиции
|  | Итоги по смете: | [33 empty] | Итоги по смете:
|  | Всего прямые затраты (справочно) |  |  |  | 12: 283678.33 | [22 empty] | Всего прямые затраты (справочно)
|  | в том числе: | [34 empty] | в том числе:
|  | Оплата труда рабочих |  |  |  | 12: 155630.39 | [22 empty] | Оплата труда рабочих
|  | Эксплуатация машин |  |  |  | 12: 439.31 | [22 empty] | Эксплуатация машин
|  | Оплата труда машинистов (Отм) |  |  |  | 12: 402.57 | [22 empty] | Оплата труда машинистов (Отм)
|  | Материалы |  |  |  | 12: 127206.06 | [22 empty] | Материалы
|  | Строительные работы |  |  |  | 12: 489697.84 | [22 empty] | Строительные работы
|  | в том числе: | [34 empty] | в том числе:
|  | оплата труда |  |  |  | 12: 155630.39 | [22 empty] | оплата труда
|  | эксплуатация машин и механизмов |  |  |  | 12: 439.31 | [22 empty] | эксплуатация машин и механизмов
|  | оплата труда машинистов (Отм) |  |  |  | 12: 402.57 | [22 empty] | оплата труда машинистов (Отм)
|  | материалы |  |  |  | 12: 127206.06 | [22 empty] | материалы
|  | накладные расходы |  |  |  | 12: 140638.09 | [22 empty] | накладные расходы
|  | сметная прибыль |  |  |  | 12: 65381.42 | [22 empty] | сметная прибыль
|  | Всего ФОТ (справочно) |  |  |  | 12: 156032.96 | [22 empty] | Всего ФОТ (справочно)
|  | Всего накладные расходы (справочно) |  |  |  | 12: 140638.09 | [22 empty] | Всего накладные расходы (справочно)
|  | Всего сметная прибыль (справочно) |  |  |  | 12: 65381.42 | [22 empty] | Всего сметная прибыль (справочно)
|  | НДС 20% |  |  |  | 12: 97939.57 | [23 empty] | НДС 20%
|  | ВСЕГО по смете |  |  |  | 12: 587637.41 | [24 empty] | ВСЕГО по смете
|  | Справочно | [37 empty] | Справочно
|  | материальные ресурсы, отсутствующие в ФРСН |  |  |  | 12: 108823.76 | [26 empty] | материальные ресурсы, отсутствующие в ФРСН
|  | затраты труда рабочих |  |  |  | 7: 424.0497 | [27 empty] | затраты труда рабочих
|  | затраты труда машинистов |  |  |  | 7: 1.2908 | [27 empty] | затраты труда машинистов
| Составил: |  |  |  |  | 5: Нафикова С. Н.
[должность, подпись (инициалы, фамилия)]
Проверил:
[должность, подпись (инициалы, фамилия)]
1. Зарегистрирован Министерством юстиции Российской Федерации 10 сентября 2019 г., регистрационный № 55869), с изменениями, внесенными приказом Министерства строительства и жилищно-коммунального хозяйства Российской Федерации от 20 февраля 2021 г. № 79/пр (зарегистрирован Министерством юстиции Российской Федерации 9 августа 2021 г., регистрационный № 64577)
² Под прочими затратами понимаются затраты, учитываемые в соответствии с пунктом 184 Методики.
³ Под прочими работами понимаются затраты, учитываемые в соответствии с пунктами 122-128 Методики.