## Лист1
Приложение №5 к техническому заданию на оказание услуг по техническому обслуживанию и ремонту систем противопожарной защиты: пожарной сигнализации, оповещения и управления эвакуацией людей при пожаре, автоматического пожаротушения, противодымной вентиляции, противопожарного водоснабжения, систем автоматизации и их элементов на объектах ТГУ
Перечень объектов, оборудования и услуг по техническому обслуживанию и ремонту систем противодымной вентиляции, на объектах ТГУ на 2025-2026г.
№ п/п | Наименование оборудования | Кол-во систем, шт. | Осмотр вентиляторов проверка правильности работы, очистка крыльчаток вентилятора | Осмотр электрической проводки, проверка соединений | Проверка технического состояния и работоспособности жидкостных калориферов воздуха и термостатов защиты от замерзания (при наличии) | Проверка технического состояния и работоспособности фреоновых теплообменников и трссы | Визуальный осмотр калорифера, рекуператора на предмет загрязнения и повреждений, проверка исправности ТЭНов, читска дренажной трассы | Чистка змеевиков, удаление пыли с ККБ | Замена фильтров (со стоимостью фильтра) | Проверка открытия и закрытия заслонок и клапанов | Проверка правильности уставок и начальных параметров контроллера, корректировка, проверка правильности функционирования после корректировки | Очистка наружной приточной вент. решётки | Проверка технического состояния и работоспособности смесительных узлов вентиляционных установок (насосов, клапанов, эл. приводов, фильтов воды, датчиков температуры жидкости) | Выезд специалиста для визуального осмотра вент.систем, заполнения журнала (выезд по требованию для устранения жалоб, проведения проверок) | Стоимость облуживания в месяц одной системы, руб. | Стоимость облуживания в квартал, руб.
Общежитие №9 "СЖК Парус" по адресу: пер. Буяновский, 3а
1 | Вытяжная дымоудаления ВД1 (ВД2) в составе: вентилятор ВКР-7,1-С Ду-02/400 с шкафом управления и набором клапанов (противопожарных) (кровля, венткамера на тех.этаже в осях 15-21, Ж-К) | 2 | 1 раз в квартал | 1 раз в квартал | [5 empty] | 1 раз в квартал |  |  |  | Минимум 1 раз в квартал и по требованию (в рабочии дни с 8 до 17 часов) | 0 | 0
2 | Приточная дымоудаления ПД-1 в составе: вентилятор ВК-315 Б, с шкафом управления и набором клапанов (противопожарных) (тех.этаж в осях 11-22, Р-П) | 1 | 1 раз в квартал | 1 раз в квартал | [5 empty] | 1 раз в квартал |  |  |  | Минимум 1 раз в квартал и по требованию (в рабочии дни с 8 до 17 часов) | 0 | 0
3 | Приточная дымоудаления ПД-2 (ПД-3) в составе: вентилятор ВО-25-188-10-01, с шкафом управления и набором клапанов (противопожарных) (ПД-2: тех.этаж в осях 7-9, Н-М; ПД-3: тех.этаж в осях 27-29, Н-М) | 2 | 1 раз в квартал | 1 раз в квартал | [5 empty] | 1 раз в квартал |  |  |  | Минимум 1 раз в квартал и по требованию (в рабочии дни с 8 до 17 часов) | 0 | 0
Общежитие №10 "СЖК Маяк" по адресу: ул. Аркадия Иванова, 22
4 | Система противодымная вытяжная ВД1 в составе вентилятора ВРАН6-112 (22 кВт, 380В); клапанов противопожарных KPNZ-60-600x350-F2-SN-MV220-03 - 2 шт; KPNZ-60-750x300-F2-SN-NV220-03 - 14 шт; KPNZ-60-700x700-F2-SN-MV220-03 - 1шт; | 1 | 1 раз в квартал | 1 раз в квартал | [5 empty] | 1 раз в квартал |  |  |  | Минимум 1 раз в квартал и по требованию (в рабочии дни с 8 до 17 часов) | 0 | 0
5 | Система противодымная вытяжная ВД2 в составе вентилятора ВРАН9-063 (5,5 кВт, 380В); клапанов противопожарных KPNZ-60-600x350-F2-SN-MV220-03 - 1 шт; KPNZ-60-800x450-F2-SN-MV220-03 - 1 шт; | 1 | 1 раз в квартал | 1 раз в квартал | [5 empty] | 1 раз в квартал |  |  |  | Минимум 1 раз в квартал и по требованию (в рабочии дни с 8 до 17 часов) | 0 | 0
6 | Система противодымная подпора ПД1 в составе вентилятора ВРАН6-080 (15 кВт, 380В); клапанов противопожарных KPNZ-60-900x1050-F2-SN-MV220-03 - 1 шт; KPNZ-60-800x450-F2-SN-MV220-03 - 6 шт; | 1 | 1 раз в квартал | 1 раз в квартал | [5 empty] | 1 раз в квартал |  |  |  | Минимум 1 раз в квартал и по требованию (в рабочии дни с 8 до 17 часов) | 0 | 0
7 | Система противодымная приточная ПД2 в составе вентилятора канального CFk 315 MAX; фильтр-бокс FBCr 315; электрический нагреватель для круглого канала EHC 315-6,0/3; электрический нагреватель для круглого канала EHC 315-9,0/3; шкаф управления BM-mini-17 с реле давления и датчиком температуры и пультом управления ARC-121; клапанов противопожарных KPNZ-60-250x200-F2-SN-MV220-03 - 6 шт; KPNZ-60-315-NP-MV220-03 - 1 шт; | 1 | 1 раз в квартал | 1 раз в квартал | [5 empty] | 1 раз в квартал |  |  |  | Минимум 1 раз в квартал и по требованию (в рабочии дни с 8 до 17 часов) | 0 | 0
8 | Система противодымная подпора ПД3 в составе вентилятора ОСА 501-071 (5,5 кВт, 380В); клапанов противопожарных KPNZ-60-650x600-F2-SN-MV220-03 - 1 шт; KPNZ-60-650x500-F2-SN-MV220-03 - 1 шт; | 1 | 1 раз в квартал | 1 раз в квартал | [5 empty] | 1 раз в квартал |  |  |  | Минимум 1 раз в квартал и по требованию (в рабочии дни с 8 до 17 часов) | 0 | 0
9 | Система противодымная подпора ПД4 в составе вентилятора ОСА 501-071 (5,5 кВт, 380В); клапанов противопожарных KPNZ-60-650x600-F2-SN-MV220-03 - 1 шт; | 1 | 1 раз в квартал | 1 раз в квартал | [5 empty] | 1 раз в квартал |  |  |  | Минимум 1 раз в квартал и по требованию (в рабочии дни с 8 до 17 часов) | 0 | 0
10 | Система противодымная подпора ПД5 в составе вентилятора ОСА 501-063 (3 кВт, 380В); клапанов противопожарных KPNZ-60-1100x600-F2-SN-MV220-03 - 1 шт; KPNZ-60-600x600-F2-SN-MV220-03 - 1 шт; | 1 | 1 раз в квартал | 1 раз в квартал | [5 empty] | 1 раз в квартал |  |  |  | Минимум 1 раз в квартал и по требованию (в рабочии дни с 8 до 17 часов) | 0 | 0
11 | Система противодымная подпора ПД6 в составе вентилятора ОСА 501-045 (1,5 кВт, 380В); клапанов противопожарных KPNZ-60-750x400-F2-SN-MV220-03 - 14 шт; KPNZ-60-550x500-F2-SN-MV220-03 - 1 шт; | 1 | 1 раз в квартал | 1 раз в квартал | [5 empty] | 1 раз в квартал |  |  |  | Минимум 1 раз в квартал и по требованию (в рабочии дни с 8 до 17 часов) | 0 | 0
12 | Система противодымная подпора ПД7 в составе вентилятора ОСА 501-071 (5,5 кВт, 380В); клапанов противопожарных KPNZ-60-900x600-F2-SN-MV220-03 - 2 шт; | 1 | 1 раз в квартал | 1 раз в квартал | [5 empty] | 1 раз в квартал |  |  |  | Минимум 1 раз в квартал и по требованию (в рабочии дни с 8 до 17 часов) | 0 | 0
13 | Система противодымная подпора ПД8 в составе вентилятора ОСА 300-063/А (5,5 кВт, 380В); клапанов противопожарных KPNZ-60-800x600-F2-SN-MV220-03 - 1 шт; | 1 | 1 раз в квартал | 1 раз в квартал | [5 empty] | 1 раз в квартал |  |  |  | Минимум 1 раз в квартал и по требованию (в рабочии дни с 8 до 17 часов) | 0 | 0
14 | Система противодымная подпора ПД9 в составе вентилятора ОСА 300-063/А (5,5 кВт, 380В); клапанов противопожарных KPNZ-60-800x600-F2-SN-MV220-03 - 1 шт; | 1 | 1 раз в квартал | 1 раз в квартал | [5 empty] | 1 раз в квартал |  |  |  | Минимум 1 раз в квартал и по требованию (в рабочии дни с 8 до 17 часов) | 0 | 0
15 | Система противодымная подпора ПД10 в составе вентилятора ОСА 501-045 (5,5 кВт, 380В); клапанов противопожарных KЛАД-3-К-800x450-МВЕ(220)-ВН-Г-К - 1 шт; KPNZ-60-450-NP-SN-MV220-03 - 1 шт; | 1 | 1 раз в квартал | 1 раз в квартал | [5 empty] | 1 раз в квартал |  |  |  | Минимум 1 раз в квартал и по требованию (в рабочии дни с 8 до 17 часов) | 0 | 0
16 | Система противодымная подпора естественная ПДЕ1,2 в составе клапана противопожарного KPNZ-60-900x700-F2-SN-MV220-03 -1 шт | 2 | 1 раз в квартал | 1 раз в квартал | [5 empty] | 1 раз в квартал |  |  |  | Минимум 1 раз в квартал и по требованию (в рабочии дни с 8 до 17 часов) | 0 | 0
17 | Система противодымная подпора ПД11 в составе вентилятора ВКОП 0-040(1,1 кВт, 380В); клапанов противопожарных KPNZ-60-600x350-F2-SN-MV220-03 -14 шт; KPNZ-60-400-NP-SN-MV220-03 - 1 шт; | 1 | 1 раз в квартал | 1 раз в квартал | [5 empty] | 1 раз в квартал |  |  |  | Минимум 1 раз в квартал и по требованию (в рабочии дни с 8 до 17 часов) | 0 | 0
18 | Система противодымная подпора ПД12 в составе вентилятора ВКОП 0-040(1,1 кВт, 380В); клапанов противопожарных KPNZ-60-600x350-F2-SN-MV220-03 -14 шт; KPNZ-60-400-NP-SN-MV220-03 - 1 шт; | 1 | 1 раз в квартал | 1 раз в квартал | [5 empty] | 1 раз в квартал |  |  |  | Минимум 1 раз в квартал и по требованию (в рабочии дни с 8 до 17 часов) | 0 | 0
Общежитие №10 "СЖК Маяк" по адресу: ул. Аркадия Иванова, 24
19 | Система противодымная вытяжная ВД1 в составе вентилятора ВРАН6-080 (15 кВт, 380В); клапанов противопожарных KPNZ-60-850x350-F2-SN-MV220-03 - 2 шт; KPNZ-60-700x300-F2-SN-NV220-03 - 11 шт; KPNZ-60-700x700-F2-SN-MV220-03 - 1шт; | 1 | 1 раз в квартал | 1 раз в квартал | [5 empty] | 1 раз в квартал |  |  |  | Минимум 1 раз в квартал и по требованию (в рабочии дни с 8 до 17 часов) | 0 | 0
20 | Система противодымная вытяжная ВД2 в составе вентилятора ВРАН9-063 (5,5 кВт, 380В); клапанов противопожарных KPNZ-60-600x350-F2-SN-MV220-03 - 1 шт; KPNZ-60-800x450-F2-SN-MV220-03 - 1 шт; | 1 | 1 раз в квартал | 1 раз в квартал | [5 empty] | 1 раз в квартал |  |  |  | Минимум 1 раз в квартал и по требованию (в рабочии дни с 8 до 17 часов) | 0 | 0
21 | Система противодымная вытяжная ВД3 в составе вентилятора КРОВ61-063 (1,1 кВт, 380В); клапанов противопожарных KPNZ-60-500x450-F2-SN-MV220-03 - 1 шт; | 1 | 1 раз в квартал | 1 раз в квартал | [5 empty] | 1 раз в квартал |  |  |  | Минимум 1 раз в квартал и по требованию (в рабочии дни с 8 до 17 часов) | 0 | 0
22 | Система противодымная подпора ПД1 в составе вентилятора ВРАН6-080 (15 кВт, 380В); клапанов противопожарных KPNZ-60-800x450-F2-SN-MV220-03 - 6 шт; KPNZ-60-900x1050-F2-SN-MV220-03 - 1 шт; | 1 | 1 раз в квартал | 1 раз в квартал | [5 empty] | 1 раз в квартал |  |  |  | Минимум 1 раз в квартал и по требованию (в рабочии дни с 8 до 17 часов) | 0 | 0
23 | Система противодымная приточная ПД2 в составе вентилятора канального CFk 315 MAX; фильтр-бокс FBCr 315; электрический нагреватель для круглого канала EHC 315-6,0/3; электрический нагреватель для круглого канала EHC 315-9,0/3; шкаф управления BM-mini-17 с реле давления и датчиком температуры и пультом управления ARC-121; клапанов противопожарных KPNZ-60-250x200-F2-SN-MV220-03 - 6 шт; KPNZ-60-315-NP-MV220-03 - 1 шт; | 1 | 1 раз в квартал | 1 раз в квартал |  |  | 1 |  | 1 раз в год | 1 раз в квартал | 1 раз в квартал | 1 раз в квартал |  | Минимум 1 раз в квартал и по требованию (в рабочии дни с 8 до 17 часов) | 0 | 0
24 | Система противодымная подпора ПД3 в составе вентилятора ОСА 501-050 (7,5 кВт, 380В); клапанов противопожарных KPNZ-60-650x600-F2-SN-MV220-03 - 1 шт; KPNZ-60-650x500-F2-SN-MV220-03 - 1 шт; | 1 | 1 раз в квартал | 1 раз в квартал | [5 empty] | 1 раз в квартал |  |  |  | Минимум 1 раз в квартал и по требованию (в рабочии дни с 8 до 17 часов) | 0 | 0
25 | Система противодымная подпора ПД4 в составе вентилятора ОСА 501-050 (7,5 кВт, 380В); клапанов противопожарных KPNZ-60-650x600-F2-SN-MV220-03 - 1 шт; 650x500-F2-SN-MV220-03 - 1 шт; | 1 | 1 раз в квартал | 1 раз в квартал | [5 empty] | 1 раз в квартал |  |  |  | Минимум 1 раз в квартал и по требованию (в рабочии дни с 8 до 17 часов) | 0 | 0
26 | Система противодымная подпора ПД5 в составе вентилятора ОСА 501-045 (4 кВт, 380В); клапанов противопожарных KPNZ-60-1150x600-F2-SN-MV220-03 - 1 шт; KPNZ-60-650x650-F2-SN-MV220-03 - 1 шт; KPNZ-60-900x650-F2-SN-MV220-03 - 1 шт; | 1 | 1 раз в квартал | 1 раз в квартал | [5 empty] | 1 раз в квартал |  |  |  | Минимум 1 раз в квартал и по требованию (в рабочии дни с 8 до 17 часов) | 0 | 0
27 | Система противодымная подпора ПД6 в составе вентилятора ОСА 301-040 (1,5 кВт, 380В); клапанов противопожарных KЛАД-3-К-750x400-МВЕ(220)-ВН-Г-К - 11 шт; KPNZ-60-550x600-F2-SN-MV220-03 - 1 шт; | 1 | 1 раз в квартал | 1 раз в квартал | [5 empty] | 1 раз в квартал |  |  |  | Минимум 1 раз в квартал и по требованию (в рабочии дни с 8 до 17 часов) | 0 | 0
28 | Система противодымная подпора ПД7 в составе вентилятора ОСА 501-063 (5,5 кВт, 380В); клапанов противопожарных KPNZ-60-900x600-F2-SN-MV220-03 - 2 шт; | 1 | 1 раз в квартал | 1 раз в квартал | [5 empty] | 1 раз в квартал |  |  |  | Минимум 1 раз в квартал и по требованию (в рабочии дни с 8 до 17 часов) | 0 | 0
29 | Система противодымная подпора ПД8 в составе вентилятора ОСА 300-063 (5,5 кВт, 380В); клапанов противопожарных KPNZ-60-800x600-F2-SN-MV220-03 - 1 шт; | 1 | 1 раз в квартал | 1 раз в квартал | [5 empty] | 1 раз в квартал |  |  |  | Минимум 1 раз в квартал и по требованию (в рабочии дни с 8 до 17 часов) | 0 | 0
30 | Система противодымная подпора ПД9 в составе вентилятора ОСА 300-063 (5,5 кВт, 380В); клапанов противопожарных KPNZ-60-800x600-F2-SN-MV220-03 - 1 шт; | 1 | 1 раз в квартал | 1 раз в квартал | [5 empty] | 1 раз в квартал |  |  |  | Минимум 1 раз в квартал и по требованию (в рабочии дни с 8 до 17 часов) | 0 | 0
31 | Система противодымная подпора ПД10 в составе вентилятора ОСА 501-063 (5,5 кВт, 380В); клапанов противопожарных KPNZ-60-500x600-F2-SN-MV220-03 - 1 шт; KPNZ-60-750x400-F2-SN-MV220-03 - 1 шт; | 1 | 1 раз в квартал | 1 раз в квартал | [5 empty] | 1 раз в квартал |  |  |  | Минимум 1 раз в квартал и по требованию (в рабочии дни с 8 до 17 часов) | 0 | 0
32 | Система противодымная подпора естественная ПДЕ1, 2 в составе клапана противопожарного KPNZ-60-900x700-F2-SN-MV220-03 -1 шт | 2 | 1 раз в квартал | 1 раз в квартал | [5 empty] | 1 раз в квартал |  |  |  | Минимум 1 раз в квартал и по требованию (в рабочии дни с 8 до 17 часов) | 0 | 0
33 | Система противодымная подпора естественная ПДЕ3, 4 в составе клапана противопожарного KPNZ-60-1150x700-F2-SN-MV220-03 -1 шт | 2 | 1 раз в квартал | 1 раз в квартал | [5 empty] | 1 раз в квартал |  |  |  | Минимум 1 раз в квартал и по требованию (в рабочии дни с 8 до 17 часов) | 0 | 0
34 | Система противодымная подпора ПД11 в составе вентилятора ВКОП 0-040(2,2 кВт, 380В); клапанов противопожарных KЛАД-3-К-650x400-МВЕ(220)-ВН-Г-К -11 шт; KPNZ-60-400-NP-SN-MV220-03 - 1 шт; | 1 | 1 раз в квартал | 1 раз в квартал | [5 empty] | 1 раз в квартал |  |  |  | Минимум 1 раз в квартал и по требованию (в рабочии дни с 8 до 17 часов) | 0 | 0
35 | Система противодымная подпора ПД12 в составе вентилятора ВКОП 0-040(2,2 кВт, 380В); клапанов противопожарных KЛАД-3-К-650x400-МВЕ(220)-ВН-Г-К -8 шт; KPNZ-60-400-NP-SN-MV220-03 - 1 шт; | 1 | 1 раз в квартал | 1 раз в квартал | [5 empty] | 1 раз в квартал |  |  |  | Минимум 1 раз в квартал и по требованию (в рабочии дни с 8 до 17 часов) | 0 | 0
Учебный корпус ТГУ №13 по адресу: пр. Ленина, 36, стр.13
36 | Система противодымная удаления ДУ1 в составе вентилятора ВРАН6-ДУ-081 (4 кВт, 380В); клапанов противопожарных КЛОП-2(60)-Нз-800x500-МВЕ(220) - 1 шт; шкаф управления ШУДУ-380/4-4-ЭП-220 - 1 шт | 1 | 1 раз в квартал | 1 раз в квартал | [5 empty] | 1 раз в квартал |  |  |  | Минимум 1 раз в квартал и по требованию (в рабочии дни с 8 до 17 часов) | 0 | 0
37 | Система противодымная подпора естественная ПДЕ1 в составе клапанов противопожарных КВУ С-1000x400-03-МВ - 1 шт | 1 | 1 раз в квартал | 1 раз в квартал | [5 empty] | 1 раз в квартал |  |  |  | Минимум 1 раз в квартал и по требованию (в рабочии дни с 8 до 17 часов) | 0 | 0
Общежитие №1 по адресу: г. Томск, ул. Никитина, 4
38 | Вытяжная дымоудаления ДВ1 в составе: вентилятор радиальный "ВЕЗА" ВРАН6-090-ДУ400-Н-00300/8 со шкафом управления и клапаном противопожарным НЗ с эл.приводом Belimo "ВИНГС-М" КЛОП-2(60)-1000х400-МВЕ(220)-К (коридор цокольного этажа в осях 1-5) | 1 | 1 раз в квартал | 1 раз в квартал | [5 empty] | 1 раз в квартал |  |  |  | Минимум 1 раз в квартал и по требованию (в рабочии дни с 8 до 17 часов) | 0 | 0
39 | Вытяжная дымоудаления ДВ2 в составе: вентилятор радиальный "ВЕЗА" ВРАН6-090-ДУ400-Н-00300/8 со шкафом управления и клапаном противопожарным НЗ с эл.приводом Belimo "ВИНГС-М" КЛОП-2(60)-1000х400-МВЕ(220)-К (коридор цокольного этажа в осях 10-16) | 1 | 1 раз в квартал | 1 раз в квартал | [5 empty] | 1 раз в квартал |  |  |  | Минимум 1 раз в квартал и по требованию (в рабочии дни с 8 до 17 часов) | 0 | 0
40 | Приточная дымоудаления естественная ДПЕ-1 в составе: клапан противопожарный НЗ с эл.приводом Belimo "ВИНГС-М" КЛОП-2(60)-1600х600-МВЕ(220)-К | 1 | 1 раз в квартал | 1 раз в квартал | [5 empty] | 1 раз в квартал |  |  |  | Минимум 1 раз в квартал и по требованию (в рабочии дни с 8 до 17 часов) | 0 | 0
41 | Приточная дымоудаления естественная ДПЕ-2 в составе: клапан противопожарный НЗ с эл.приводом Belimo "ВИНГС-М" КЛАД-3-К-1700х700-ВЕ-ВГ-К | 1 | 1 раз в квартал | 1 раз в квартал | [5 empty] | 1 раз в квартал |  |  |  | Минимум 1 раз в квартал и по требованию (в рабочии дни с 8 до 17 часов) | 0 | 0
Общежитие №5 по адресу: г. Томск, пр-т. Ленина, 49а
42 | Вытяжная дымоудаления ДВ1 в составе: вентилятор радиальный "ВЕЗА" ВРАН6-090-ДУ400-Н-00300/8 со шкафом управления и клапаном противопожарным НЗ с эл.приводом Belimo "ВИНГС-М" КЛОП-2(60)-1000х400-МВЕ(220)-К (коридор цокольного этажа в осях 1-5) | 1 | 1 раз в квартал | 1 раз в квартал | [5 empty] | 1 раз в квартал |  |  |  | Минимум 1 раз в квартал и по требованию (в рабочии дни с 8 до 17 часов) | 0 | 0
43 | Вытяжная дымоудаления ДВ2 в составе: вентилятор радиальный "ВЕЗА" ВРАН6-090-ДУ400-Н-00300/8 со шкафом управления и клапаном противопожарным НЗ с эл.приводом Belimo "ВИНГС-М" КЛОП-2(60)-1000х400-МВЕ(220)-К (коридор цокольного этажа в осях 10-16) | 1 | 1 раз в квартал | 1 раз в квартал | [5 empty] | 1 раз в квартал |  |  |  | Минимум 1 раз в квартал и по требованию (в рабочии дни с 8 до 17 часов) | 0 | 0
44 | Приточная дымоудаления естественная ДПЕ-1 в составе: клапан противопожарный НЗ с эл.приводом Belimo "ВИНГС-М" КЛОП-2(60)-1600х600-МВЕ(220)-К | 1 | 1 раз в квартал | 1 раз в квартал | [5 empty] | 1 раз в квартал |  |  |  | Минимум 1 раз в квартал и по требованию (в рабочии дни с 8 до 17 часов) | 0 | 0
45 | Приточная дымоудаления естественная ДПЕ-2 в составе: клапан противопожарный НЗ с эл.приводом Belimo "ВИНГС-М" КЛАД-3-К-1700х700-ВЕ-ВГ-К | 1 | 1 раз в квартал | 1 раз в квартал | [5 empty] | 1 раз в квартал |  |  |  | Минимум 1 раз в квартал и по требованию (в рабочии дни с 8 до 17 часов) | 0 | 0
| Кол-во вентиляционных установок: | 50 | [5 empty] | Всего за год. | [7 empty] | 0