## 02-01-13 Хозяйственн-питьевой и
Приложение №2 к Договору подряда №__ от "__"_____2025 г.
Дефектная ведомость №2
Хозяйственно-питьевой и противопожарный водопровод (В1)
№ п/п | Наименование работ | Ед. изм. | Кол-во | Примечание
1 | 2 | 3 | 4 | 5
Раздел 1. Хозяйственн-питьевой и противопажарный водопровод (В1) | [5 empty] | Раздел 1. Хозяйственн-питьевой и противопажарный водопровод (В1)
1 | Установка счетчиков (водомеров) диаметром: до 40 мм | шт | 24 |  | 1
2 | Счетчик воды универсальный ЭКО НОМ СВ ДМ-25 ДГ+КМЧ | шт | 2 |  | 1
3 | Счетчик воды универсальный ЭКО НОМ СВ 15-110 без КМЧ и обр.клапана | шт | 22 |  | 1
4 | Установка насосов центробежных с электродвигателем, масса агрегата: до 0,1 т | шт | 1 |  | 1
5 | Насосная установка повышения давления ANTARUS 3 MLV1-3/01/GPRS диспетчеризация | шт | 1 |  | 1
6 | Антивибрационный компенсатор GROSS фланцевый, DN 50, PN 16, фланцы PN 10/16, L=105мм | шт | 2 |  | 1
7 | Установка баков расширительных круглых и прямоугольных вместимостью: 0,1 м3 | шт | 1 |  | 1
8 | Гидроаккумулятор Barus BR-W 24/10 | шт | 1 |  | 1
9 | Установка насосов центробежных с электродвигателем, масса агрегата: до 0,1 т | шт | 1 |  | 1
10 | Установка пожаротушения ANTARUS 2 MLV12-2/01/DS1-GPRS | шт | 1 |  | 1
11 | Установка манометров: с трехходовым краном | компл | 5 |  | 1
12 | Росма МАНОМЕТР общетехнический 100мм, Тип - ТМ-510Р, радиальное присоединение. 0-1MPa. Резьба M20x1,5. Класс точности 1,5. | шт | 5 |  | 1
13 | Росма Трехходовой кран G1/2-М20х1,5 (внутр.-наруж.) с фторопластовой прокладкой и натяжной гайкой, материал - латунь | шт | 5 |  | 1
14 | Установка фильтров диаметром: 25 мм | шт | 23 |  | 1
15 | Фильтр сетчатый GROSS с магнитной вставкой, чугун, муфтовый, DN 15, PN 16 | шт | 22 |  | 1
16 | Фильтр сетчатый GROSS с магнитной вставкой, чугун, муфтовый, DN 25, PN 16 | шт | 1 |  | 1
17 | Установка вентилей, задвижек, затворов, клапанов обратных, кранов проходных на трубопроводах из стальных труб диаметром: до 50 мм | шт | 17 |  | 1
18 | GROSS Шаровой кран фланцевый, DN 50, PN 40, с ручкой, L=180 | шт | 11 |  | 1
19 | Кран шаровой 11Б27п1, присоединение к трубопроводу муфтовое, номинальное давление 1,6 МПа, номинальный диаметр 32 мм | шт | 6 |  | 1
20 | Установка вентилей, задвижек, затворов, клапанов обратных, кранов проходных на трубопроводах из стальных труб диаметром: до 100 мм | шт | 17 |  | 1
21 | GROSS Шаровой кран фланцевый, DN 65, PN 16, с ручкой, L=200 | шт | 3 |  | 1
22 | GROSS Шаровой кран фланцевый, DN 100, PN 16, с ручкой, L=230 | шт | 10 |  | 1
23 | GROSS Шаровой кран фланцевый, DN 100, PN 16, с электроприводом ГЗ-ОФ 150/22М (380В/50Гц) | шт | 1 |  | 1
24 | Клапан обратный поворотный 19с53нж (КОП-40), присоединение к трубопроводу фланцевое, номинальное давление 4,0 МПа, номинальный диаметр 50 мм | шт | 1 |  | 1
25 | Клапан обратный поворотный 19с53нж (КОП-40), присоединение к трубопроводу фланцевое, номинальное давление 4,0 МПа, номинальный диаметр 65 мм | шт | 2 |  | 1
26 | Фланец приварной встык, марка стали 20, номинальное давление 1,6 МПа, номинальный диаметр 50 мм | шт | 22 |  | 1
27 | Фланец приварной встык, марка стали 20, номинальное давление 1,6 МПа, номинальный диаметр 65 мм | шт | 10 |  | 1
28 | Фланец приварной встык, марка стали 20, номинальное давление 1,6 МПа, номинальный диаметр 100 мм | шт | 22 |  | 1
29 | Привод электрический на: простой стрелке с дополнительной установкой рычажно-приводных устройств | компл | 1 |  | 1
30 | Монтаж: стеллажей и других конструкций, закрепляемых на фундаментах внутри зданий | т | 0.264 |  | 1
31 | Шкаф пожарный ШПК-320 НЗБ (540*1260*230) | шт | 30 |  | 1
32 | Огнетушитель ОУ-2 ВСЕ (Ярпожинвест d-114 (электро-сварная труба)) | шт | 58 |  | 1
33 | Установка кранов пожарных диаметром 50 мм | шт | 30 |  | 1
34 | Кран пожарный Ду-50 (15 Б3Р) (муфта-цапка) латунь | шт | 29 |  | 1
35 | Головка муфтовая ГМ-50 | шт | 87 |  | 1
36 | Рукав пожарный напорный "Классик" с внутренним гидроизоляционным покрытием без наружного защитного покрытия для внутренних и наружних пожарных кранов, с номинальным диаметром 50, на рабочее давление 1,0Мпа, морозостойкий. РПК(В)-50-1,0-УХЛ1 с ГР-50АП, (20+-1м) | шт | 29 |  | 1
37 | Ствол пожарный РС-50А (алюминий) | шт | 29 |  | 1
38 | Прокладка трубопроводов водоснабжения из стальных водогазопроводных оцинкованных труб диаметром: 25 мм | м | 25 |  | 1
39 | Трубы стальные сварные оцинкованные водогазопроводные без резьбы, обыкновенные, номинальный диаметр 25 мм, толщина стенки 3,2 мм | м | 25 |  | 1
40 | Хомут металлический оцинкованный двухлапчатый с двумя быстродействующими замками и резиновым профилем для крепления трубопроводов, гайка крепления М8, диаметр от 25 до 30 мм | шт | 25 |  | 1
41 | Прокладка трубопроводов водоснабжения из стальных водогазопроводных оцинкованных труб диаметром: 32 мм | м | 15 |  | 1
42 | Трубы стальные сварные оцинкованные водогазопроводные без резьбы, обыкновенные, номинальный диаметр 32 мм, толщина стенки 3,2 мм | м | 15 |  | 1
43 | Хомут металлический оцинкованный двухлапчатый с двумя быстродействующими замками и резиновым профилем для крепления трубопроводов, гайка крепления М8, диаметр от 32 до 37 мм | шт | 15 |  | 1
44 | Прокладка трубопроводов водоснабжения из стальных водогазопроводных оцинкованных труб диаметром: 40 мм | м | 10 |  | 1
45 | Трубы стальные сварные оцинкованные водогазопроводные без резьбы, обыкновенные, номинальный диаметр 40 мм, толщина стенки 3,5 мм | м | 10 |  | 1
46 | Хомут металлический оцинкованный двухлапчатый с двумя быстродействующими замками и резиновым профилем для крепления трубопроводов, гайка крепления М8, диаметр от 40 до 45 мм | шт | 10 |  | 1
47 | Прокладка трубопроводов водоснабжения из стальных водогазопроводных оцинкованных труб диаметром: 50 мм | м | 100 |  | 1
48 | Трубы стальные сварные оцинкованные водогазопроводные без резьбы, обыкновенные, номинальный диаметр 50 мм, толщина стенки 3,5 мм | м | 100 |  | 1
49 | Хомут металлический оцинкованный двухлапчатый с двумя быстродействующими замками и резиновым профилем для крепления трубопроводов, гайка крепления М8, диаметр от 48 до 54 мм | шт | 100 |  | 1
50 | Установка фланцевых соединений на стальных трубопроводах диаметром: 50 мм | соединение | 75 |  | 1
51 | Грувлочные соединения Д25мм-50мм | шт | 75 |  | 1
52 | Прокладка трубопроводов водоснабжения из стальных водогазопроводных оцинкованных труб диаметром: 65 мм | м | 190 |  | 1
53 | Трубы стальные сварные оцинкованные водогазопроводные без резьбы, обыкновенные, номинальный диаметр 65 мм, толщина стенки 4 мм | м | 190 |  | 1
54 | Установка фланцевых соединений на стальных трубопроводах диаметром: 65 мм | соединение | 95 |  | 1
55 | Грувлочные соединения Д65мм | шт | 95 |  | 1
56 | Хомут металлический оцинкованный двухлапчатый с двумя быстродействующими замками и резиновым профилем для крепления трубопроводов, гайка крепления М8, диаметр от 68 до 73 мм | шт | 190 |  | 1
57 | Прокладка трубопроводов водоснабжения из стальных водогазопроводных оцинкованных труб диаметром: 100 мм | м | 40 |  | 1
58 | Трубы стальные сварные оцинкованные водогазопроводные без резьбы, обыкновенные, номинальный диаметр 100 мм, толщина стенки 4,5 мм | м | 40 |  | 1
59 | Хомут металлический оцинкованный двухлапчатый с двумя быстродействующими замками и резиновым профилем для крепления трубопроводов, гайка крепления М8, диаметр от 95 до 103 мм | шт | 40 |  | 1
60 | Установка фланцевых соединений на стальных трубопроводах диаметром: 100 мм | соединение | 20 |  | 1
61 | Грувлочные соединения Д100мм | шт | 40 |  | 1
62 | Изоляция изделиями из вспененного каучука, вспененного полиэтилена трубопроводов наружным диметром: до 160 мм трубками | м | 474 |  | 1
63 | Трубки теплоизоляционные из вспененного полиэтилена, внутренний диаметр 25 мм, толщина 6 мм | м | 27.5 |  | 1
64 | Трубки теплоизоляционные из вспененного полиэтилена, внутренний диаметр 35 мм, толщина 6 мм | м | 16.5 |  | 1
65 | Трубки теплоизоляционные из вспененного полиэтилена, внутренний диаметр 42 мм, толщина 13 мм | м | 11 |  | 1
66 | Трубки теплоизоляционные из вспененного полиэтилена, внутренний диаметр 54 мм, толщина 13 мм | м | 110 |  | 1
67 | Трубки теплоизоляционные из вспененного полиэтилена, внутренний диаметр 65 мм, толщина 13 мм | м | 209 |  | 1
68 | Трубки теплоизоляционные из вспененного полиэтилена, внутренний диаметр 110 мм, толщина 13 мм | м | 44 |  | 1
69 | Огрунтовка металлических поверхностей за один раз: грунтовкой ГФ-021 | м2 | 68 |  | 1
Составил: