## Оглавление
| Наименование объекта | Сметная документация на ремонт душевого павильона МАУ городского округа Самара "ДОЛ Волжский Артек", расположенного по адресу: г.о. Самара, Барбошина поляна, просека 10-я
№ пп | № сметы | Наименование сметы
1 | ВОР 02-01-01 | Вентиляция
3 | ВОР 02-01-02 | Водоснабжение и водоотведение
5 | ВОР 02-01-03 | Автоматическая пожарная сигнализация
6 | ВОР 02-01-04 | Электроосвещение. Силовое электрооборудование.
7 | ВОР 02-01-05 | Общестроительные работы
8 | ВОР 02-01-06 | Входы

## ВОР-02-01-01
УТВЕРЖДАЮ
ЗАКАЗЧИК
МАУ городского округа Самара" ДОЛ Волжский Артек"
(Наименование организации)
|  |  | Директор |  |  | Г.А. Цецулина
(Должность, подпись, ФИО)
капитальный ремонт душевого павильона, расположенного по адресу: г.о. Самара, Барбоштна поляна, Десятая просека
(Наименование стройки)
капитальный ремонт душевого павильона, расположенного по адресу: г.о. Самара, Барбоштна поляна, Десятая просека
(Наименование объекта капитального строительства)
Вентиляция
(Наименование работ и затрат)
Ведомость обьемов работ 02-01-01
Основание Рабочая документация 03/23-01-ОВ.С
(наименование раздела (подраздела) проектной документации)
Условия производства работ:
№ п.п. | Наименование работ | Единица измерения | Обьем работ | Формула расчета обьемов работ и расхода материалов | Ссылка на чертежи, спецификации в проектной документации | Дополнительная информация
1 | 2 | 3 | 4 | 5 | 6 | 7
П1
1 | Установка вентиляторов канальных | шт | 1 | Количество 1шт Вентилятор канальный VR 60-30/28.4D, расход 1шт | Рабочая документация 03/23-01-ОВ.С л.1
2 | Установка вставок гибких | м2 | 0.36 | Площадь 0,6*0,3*2=0,36м2 Вставка гибкая из брезента и сортовой стали, марка ВГ-60-30, расход 2шт | л.1
3 | Установка фильтров кассетных | м2 | 0.18 | Площадь 0,6*0,3=0,18м2 Фильтр кассетный FRC 60-30, расход 1шт, вставки кассетные фильтрующие DFC 60-30, расход 1шт | л.1
4 | Установка заслонок воздушных | шт | 1 | Количество 1шт Заслонки регулирующие CHR 60-30, расход 1шт | л.1
5 | Установка шумоглушителей | шт | 1 | Количество 1шт Шумоглушитель NED NK 60-30, расход 1шт | л.1
6 | Установка щита управления вентиляторами | шт | 1 | Количество 1шт Щит управления вентиляторами CHU-V3, расход 1шт | л.1
7 | Установка частотного преобразователя | шт | 1 | Количество 1шт Частотный преобразователь M-DRIVER 220В 1,5кВт, расход 1шт | л.1
8 | Установка датчика перепада давления | шт | 1 | Количество 1шт Датчик перепада давления DPS-500, расход 1шт | л.1
9 | Установка привода воздушной заслонки | шт | 1 | Количество 1шт Привод воздушной заслонки PAF 02/230.D, расход 1шт | л.1
10 | Прокладка воздуховодов оцинкованных периметром до 900мм | м2 | 13.84 | Площадь (0,3*2+0,1*2)*0,5+(0,3*2+0,15*2)*11+3+0,54=13,84м2 Заглушка питометражного лючка для отверстия диаметром 10 мм, расход 1шт, крепления (хомуты) для воздуховодов СТД 205, расход 0,007т, воздуховоды из оцинкованной стали, прямой участок, толщина 0,7 мм, периметр до 1000 мм, расход 10,3м2, изделия фасонные для воздуховодов из оцинкованной стали с шиной и уголками, толщина 0,7 мм, периметр 1000 мм, расход 3,54м2, лючок накладной FAD 180х80 мм, расход 2шт | л.1
11 | Прокладка воздуховодов оцинкованных периметром 2000мм | м2 | 2 | Площадь 0,8*2+0,2*2=1м2 Воздуховоды из оцинкованной стали, прямой участок, толщина 0,7 мм, периметр от 1700 до 4000 мм, расход 1м2 | л.1
12 | Установка решеток | шт | 5 | Количество 1+3+1=5шт Решетка вентиляционная жалюзийная регулируемая двухрядная из алюминиевого профиля с порошковым покрытием, размеры 800х200 мм, расход 1шт, решетка вентиляционная жалюзийная регулируемая однорядная из алюминиевого профиля с порошковым покрытием, размеры 300х150 мм, расход 3шт, решетка вентиляционная жалюзийная регулируемая однорядная из алюминиевого профиля с порошковым покрытием, размеры 300х100 мм, расход 1шт | л.1
В1
13 | Установка кронштейнов под вентилятор | кг | 0.2 | Вес 0,2кг Кронштейн KRK 315, расход 1шт | л.2
14 | Установка вентилятора KVR 315/1 | шт | 1 | Количество 1шт Вентилятор канальный радиальный, шумоизолированный, одностороннего всасывания, с электродвигателем с внешним ротором мощностью 0,55 кВт, номинальный диаметр круглых каналов 315 мм, расход 1шт, хомут быстросъемный из оцинкованной стали с микропористой резиной, диаметр 315 мм, расход 2шт, регулятор скорости вентилятора (220В, 1.5А) STY-1.5A, расход 1шт | л.2
15 | Установка реле перепада давления | шт | 1 | Количество 1шт Реле перепада давления воздуха RP20-200 20-200Па, расход 1шт | л.2
16 | Прокладка воздуховодов оцинкованных периметром до 900мм | м2 | 8.34 | Площадь (0,3*2+0,15*2)*6+(0,2*2+0,2*2)*3+0,54=8,34м2 Крепления (хомуты) для воздуховодов СТД 205, расход 0,005т, дроссель-клапан для регулирования расхода воздуха в обечайке с сектором управления из оцинкованной стали, прямоугольный, периметр 1000 мм, расход 2шт, воздуховоды из оцинкованной стали, прямой участок, толщина 0,7 мм, периметр до 1000 мм, расход 7,8м2, изделия фасонные для воздуховодов из оцинкованной стали с шиной и уголками, толщина 0,7 мм, периметр 1000 мм, расход 0,54м2 | л.2
17 | Установка клапанов обратных периметром 1200 мм | шт | 1 | Количество 1шт Клапан обратный общего назначения из листовой и сортовой стали прямоугольного сечения, КОп-2, периметр 1600 мм, расход 1шт | л.2
18 | Установка решеток | шт | 4 | Количество 2+1+1=4шт Решетка вентиляционная жалюзийная регулируемая однорядная из алюминиевого профиля с порошковым покрытием, размеры 400х150 мм, расход 2шт, решетка вентиляционная жалюзийная регулируемая двухрядная из алюминиевого профиля с порошковым покрытием, размеры 300х300 мм, расход 1шт, решетка вентиляционная жалюзийная регулируемая однорядная из алюминиевого профиля с порошковым покрытием, размеры 300х100 мм, расход 1шт | л.2
В2
19 | Установка кронштейнов под вентилятор | кг | 0.2 | Вес 0,2кг Кронштейн KRK 160, расход 1шт | л.2
20 | Установка вентилятора KVR 160/1 | шт | 1 | Количество 1шт Вентилятор канальный осевой, регулируемый, номинальный диаметр 160 мм, с электродвигателем мощностью 0,071 кВт, расход 1шт, хомут для крепления воздуховодов, диаметр 160 мм, расход 2шт, регулятор скорости вентилятора (220В, 1.5А) STY-1.5A, расход 1шт | л.2
21 | Установка реле перепада давления | шт | 1 | Количество 1шт Реле перепада давления воздуха RP20-200 20-200Па, расход 1шт | л.2
22 | Прокладка воздуховодов оцинкованных диаметром 160 мм | м2 | 3.112 | Площадь 5*3,14*0,16+0,1+,5=3,112м2 Воздуховоды из оцинкованной стали, прямой участок, толщина 0,7 мм, диаметр до 800 мм, расход 2,512м2, изделия фасонные для воздуховодов из оцинкованной стали, толщина 0,5-0,55 мм, диаметр 160 мм, расход 0,6м2 | л.2
23 | Установка клапанов обратных диаметром 160 мм | шт | 1 | Количество 1шт Клапан обратный из горячекатаной стали для регулирования воздушных потоков в вентиляционных системах во взрывобезопасном исполнении, тип АЗЕ 100, диаметр 160 мм, расход 1шт | л.2
24 | Установка решеток | шт | 1 | Количество 1шт Решетка вентиляционная жалюзийная регулируемая двухрядная из алюминиевого профиля с порошковым покрытием, размеры 200х200 мм, расход 1шт | л.2
П2,П3
25 | Установка вентиляторов осевых Smart 30/12 AR | шт | 2 | Количество 2шт Вентилятор осевой из разнородных металлов, производительность 104-155 м3/ч, давление 150-230 Па, частота вращения 1395 об/мин, мощность 1,1 кВт, расход 2шт
26 | Установка пульта | шт | 2 | Количество 2шт Пульт RG 5AR (OW 315.4), расход 2шт
В3,В4
27 | Установка вентиляторов осевых Smart 30/12 AR | шт | 2 | Количество 2шт Вентилятор осевой из разнородных металлов, производительность 104-155 м3/ч, давление 150-230 Па, частота вращения 1395 об/мин, мощность 1,1 кВт, расход 2шт
28 | Установка пульта | шт | 2 | Количество 2шт Пульт RG 5AR (OW 315.4), расход 2шт
В5
29 | Установка вентилятора СК 125 С | шт | 1 | Количество 1шт Вентилятор канальный осевой, номинальный диаметр 125 мм, с электродвигателем мощностью 0,024 кВт, расход 1шт
30 | Установка вставок гибких | м2 | 0.0785 | Площадь 0,1*2*3,14*0,125=0,0785м2 Гибкая вставка Шамрай Н/Н D125 оцинкованная сталь, расход 2шт
31 | Установка заслонок воздушных | шт | 1 | Количество 1шт Заслонка воздушная унифицированная ручного управления РК 300-01, диаметр 125 мм, расход 1шт
32 | Прокладка воздуховодов оцинкованных диаметром 125 мм | м2 | 3.2185 | Площадь 7*3,14*0,125+0,471=3,2185м2 Заглушка питометражного лючка для отверстия диаметром 10 мм, расход 2шт, хомут для крепления воздуховодов, диаметр 125 мм, расход 7шт, дроссель-клапан в обечайке с сектором управления из тонколистовой оцинкованной и сортовой стали, круглый, диаметр 280 мм, расход 2шт, воздуховоды из оцинкованной стали, прямой участок, толщина 0,5 мм, диаметр до 200 мм, расход 2,7475м2, изделия фасонные для воздуховодов из оцинкованной стали, толщина 0,5-0,55 мм, диаметр 125 мм, расход 0,471м2
33 | Установка клапанов обратных диаметром 125 мм | шт | 1 | Количество 1шт Клапан обратный RSK 125, расход 1шт
34 | Установка диффузоров вытяжных | шт | 3 | Количество 3шт Диффузор VE 125M, расход 3шт
| Руководитель организации (главный инженер проекта) |  |  |  | Журавлева Т.Б.
| Составил |  |  |  | Гришин А.С.

## ВОР-02-01-02
УТВЕРЖДАЮ
ЗАКАЗЧИК
МАУ городского округа Самара" ДОЛ Волжский Артек"
(Наименование организации)
|  |  | Директор |  |  | Г.А. Цецулина
(Должность, подпись, ФИО)
капитальный ремонт душевого павильона, расположенного по адресу: г.о. Самара, Барбошина поляна, Десятая просека
(Наименование стройки)
капитальный ремонт душевого павильона, расположенного по адресу: г.о. Самара, Барбошина поляна, Десятая просека
(Наименование объекта капитального строительства)
Водоснабжение и водоотведение
(Наименование работ и затрат)
Ведомость обьемов работ 02-01-02
Основание Рабочая документация 03/23-01-ВК.С
(наименование раздела (подраздела) проектной документации)
Условия производства работ:
№ п.п. | Наименование работ | Единица измерения | Обьем работ | Формула расчета обьемов работ и расхода материалов | Ссылка на чертежи, спецификации в проектной документации | Дополнительная информация
1 | 2 | 3 | 4 | 5 | 6 | 7
В1, Т3
1 | Демонтаж труб из полипропиленовых труб Д=20 мм | м | 110 | Длина 110м Мусор-110*0,000167=0,0184т | Рабочая документация 03/23-01-ВК.С л.3
2 | Демонтаж труб из полипропиленовых труб Д=25 мм | м | 25 | Длина 25м Мусор-25*0,000261=0,0065т | л.3
3 | Демонтаж труб из полипропиленовых труб Д=32 мм | м | 7 | Длина 7м Мусор-7*0,000424=0,003т | л.3
4 | Демонтаж труб из полипропиленовых труб Д=40 мм | м | 8 | Длина 8м Мусор-8*0,000653=0,0052т | л.3
5 | Демонтаж труб из полипропиленовых труб Д=63 мм | м | 25 | Длина 25м Мусор-25*0,00162=0,0405т | л.3
6 | Прокладка трубопроводов водоснабжения из многослойных полипропиленовых труб Д=20 мм | м | 122 | Длина 122м Хомут металлический оцинкованный с одним быстродействующим замком и резиновым профилем для крепления трубопроводов, гайка крепления М8, диаметр от 20 до 24 мм, трубы напорные из термостабилизированного полипропилена PP-RCT, армированные стекловолокном, для систем водоснабжения и отопления, номинальное давление 2,0 МПа, SDR7,4, размеры 20х2,8 мм, расход в соответствии с нормой | л.2
7 | Кран шаровой латунный, резьбовое присоединение, номинальный диаметр 15 мм | шт | 17 | Количество 17шт
8 | Кран водоразборный со штуцером 1/2" VT.051.N.04 | шт | 10 | Количество 10шт
9 | Сгон стальной в сборе с муфтой и контргайкой, диаметр условного прохода 15 мм | шт | 23 | Количество 23шт
10 | Муфта полипропиленовая комбинированная, с внутренней резьбой, номинальный наружный диаметр 20 мм, размер резьбы 1/2" | шт | 1 | Количество 1шт
11 | Муфта полипропиленовая комбинированная, с наружной резьбой, номинальный наружный диаметр 20 мм, размер резьбы 1/2" | шт | 17 | Количество 17шт
12 | Тройник полипропиленовый, диаметр 20 мм | шт | 6 | Количество 6шт
13 | Угольник 90° из сополимера полипропилена PP-R, наружный диаметр 20 мм | шт | 102 | Количество 102шт
14 | Муфта полипропиленовая комбинированная разъемная, с внутренней резьбой, номинальный наружный диаметр 20 мм, размер резьбы 1/2" | шт | 67 | Количество 67шт
14 | Сборка узла трубопровода водоснабжения из многослойного полипропилена Д=20 мм | соединений | 339 | Количество 1+17+6*3+102*2+67+10+22=339шт | л.1,2
15 | Прокладка трубопроводов водоснабжения из многослойных полипропиленовых труб Д=25 мм | м | 25 | Длина 25м Хомут металлический оцинкованный с одним быстродействующим замком и резиновым профилем для крепления трубопроводов, гайка крепления М8, диаметр от 25 до 30 мм, трубы напорные из термостабилизированного полипропилена PP-RCT, армированные стекловолокном, для систем водоснабжения и отопления, номинальное давление 2,0 МПа, SDR7,4, размеры 25х3,5 мм, расход в соответствии с нормой | л.2
16 | Муфта полипропиленовая комбинированная, с наружной резьбой, номинальный наружный диаметр 25 мм, размер резьбы 3/4" | шт | 2 | Количество 2шт
17 | Муфта полипропиленовая комбинированная, с внутренней резьбой, номинальный наружный диаметр 25 мм, размер резьбы 1/2" | шт | 1 | Количество 1шт
18 | Муфта полипропиленовая комбинированная, с внутренней резьбой, номинальный наружный диаметр 25 мм, размер резьбы 3/4" | шт | 2 | Количество 2шт
19 | Тройник полипропиленовый переходной, номинальный наружный диаметр 25х20х25 мм | шт | 10 | Количество 10шт
20 | Угольник 90° из сополимера полипропилена PP-R, наружный диаметр 25 мм | шт | 5 | Количество 5шт
21 | Клапан обратный пружинный латунный, номинальное давление 2,5 МПа, номинальный диаметр 20 мм | шт | 2 | Количество 2шт
22 | Кран шаровой латунный, резьбовое присоединение, номинальный диаметр 20 мм | шт | 2 | Количество 2шт
23 | Муфта стальная соединительная, номинальный диаметр 20 мм | шт | 2 | Количество 2шт
24 | Тройник полипропиленовый, комбинированный, с наружной резьбой, номинальный наружный диаметр 20 мм, размер резьбы 3/4" | шт | 1 | Количество 1шт
25 | Сборка узла трубопровода водоснабжения из многослойного полипропилена Д=25 мм | соединений | 36 | Количество 2+1+2+10*2+5*2+1=36шт | л.1,2
26 | Прокладка трубопроводов водоснабжения из многослойных полипропиленовых труб Д=32 мм | м | 7 | Длина 7м Хомут металлический оцинкованный с одним быстродействующим замком и резиновым профилем для крепления трубопроводов, гайка крепления М8, диаметр от 32 до 37 мм, трубы напорные из термостабилизированного полипропилена PP-RCT, армированные стекловолокном, для систем водоснабжения и отопления, номинальное давление 2,5 МПа, SDR9, размеры 32х3,6 мм, расход в соответствии с нормой | л.2
27 | Тройник полипропиленовый, диаметр 32 мм | шт | 1 | Количество 1шт
28 | Тройник PPR с переходом на вн. р. 32х1/2" VTp.732 | шт | 10 | Количество 10шт
29 | Угольник 90° из сополимера полипропилена PP-R, наружный диаметр 32 мм | шт | 1 | Количество 1шт
30 | Угольник VALTEC PPR с переходом на наружную резьбу 32х3/4 VTp.753 | шт | 2 | Количество 2шт
31 | Заглушка ХПВХ, номинальное давление 2,5 МПа, диаметр 32 мм | шт | 1 | Количество 1шт
32 | Сборка узла трубопровода водоснабжения из многослойного полипропилена Д=32 мм | соединений | 28 | Количество 1*3+10*2+1*2+2+1=28шт | л.1,2
33 | Прокладка трубопроводов водоснабжения из многослойных полипропиленовых труб Д=40 мм | м | 8 | Длина 8м Хомут металлический оцинкованный двухлапчатый с двумя быстродействующими замками и резиновым профилем для крепления трубопроводов, гайка крепления М8, диаметр от 40 до 45 мм, трубы напорные из термостабилизированного полипропилена PP-RCT, армированные стекловолокном, для систем водоснабжения и отопления, номинальное давление 2,5 МПа, SDR9, размеры 40х4,5 мм, расход в соответствии с нормой | л.2
34 | Угольник 90° из сополимера полипропилена PP-R, наружный диаметр 40 мм | шт | 1 | Количество 1шт
35 | Муфта полипропиленовая соединительная, номинальный наружный диаметр 40 мм | шт | 1 | Количество 1шт
36 | Сборка узла трубопровода водоснабжения из многослойного полипропилена Д=40 мм | соединений | 5 | 1*2+1+1*2=5шт
37 | Прокладка трубопроводов водоснабжения из многослойных полипропиленовых труб Д=63 мм | м | 25 | Длина 25м Хомут металлический оцинкованный двухлапчатый с двумя быстродействующими замками и резиновым профилем для крепления трубопроводов, гайка крепления М8, диаметр от 63 до 67 мм, трубы напорные из термостабилизированного полипропилена PP-RCT, армированные стекловолокном, для систем водоснабжения и отопления, номинальное давление 2,5 МПа, SDR9, размеры 63х7,1 мм, расход в соответствии с нормой | л.2
38 | Тройник полипропиленовый переходной, номинальный наружный диаметр 63х20х63 мм | шт | 22 | Количество 22шт
39 | Тройник полипропиленовый переходной, номинальный наружный диаметр 63х25х63 мм | шт | 1 | Количество 1шт
40 | Угольник 90° из сополимера полипропилена PP-R, наружный диаметр 63 мм | шт | 3 | Количество 3шт
41 | Муфта полипропиленовая переходная, номинальный наружный диаметр 63х40 мм | шт | 1 | Количество 1шт
42 | Сборка узла трубопровода водоснабжения и отопления из многослойного полипропилена, армированного стекловолокном, раструбная сварка, наружный диаметр: 63 мм | соединений | 53 | Количество 22*2+1*2+3*2+1=53шт | л.1,2
43 | Смена трубопроводов из оцинкованных труб Д=32 мм | м | 14 | Длина 14м Металлолом-14*0,00309=0,0433т Трубы стальные сварные оцинкованные водогазопроводные с резьбой, обыкновенные, номинальный диаметр 32 мм, толщина стенки 3,2 мм, расход в соответствии с нормой, хомут металлический оцинкованный с одним быстродействующим замком и резиновым профилем для крепления трубопроводов, гайка крепления М8, диаметр от 40 до 45 мм, расход 7шт | л.2
44 | Отвод 90° с радиусом кривизны R=1,5 Ду на давление до 16 МПа, номинальный диаметр 40 мм, наружный диаметр 45 мм, толщина стенки 2,5 мм | шт | 2 | Количество 2шт
45 | Кран шаровой латунный, резьбовое присоединение, номинальный диаметр 32 мм | шт | 2 | Количество 2шт
46 | Сгон стальной в сборе с муфтой и контргайкой, диаметр условного прохода 32 мм | шт | 2 | Количество 2шт
47 | Смена трубопроводов из оцинкованных труб Д=40 мм | м | 30 | Длина 30м Металлолом-30*0,00384=0,1152тТрубы стальные сварные оцинкованные водогазопроводные с резьбой, обыкновенные, номинальный диаметр 40 мм, толщина стенки 3,5 мм, расход в соответствии с нормой,хомут металлический оцинкованный с одним быстродействующим замком и резиновым профилем для крепления трубопроводов, гайка крепления М8, диаметр от 48 до 53 мм, расход 15шт | л.2
48 | Отвод 90° с радиусом кривизны R=1,5 Ду на давление до 16 МПа, номинальный диаметр 40 мм, наружный диаметр 45 мм, толщина стенки 4 мм | шт | 4 | Количество 4шт
К1
49 | Демонтаж трубопроводов канализации из полипропиленовых труб Д=50 мм | м | 2 | Длина 2м Мусор-0,02*0,04=0,0008т | л.5
50 | Прокладка трубопроводов канализации из полипропиленовых труб Д=50 мм | м | 2 | Длина 2м Трубы полипропиленовые для систем водоотведения, диаметр 50 мм, расход в соответствии с нормой | л.4
51 | Смена трубопроводов из полипропиленовых канализационных труб Д=50 мм | м | 12 | Длина 12м Мусор-0,12*0,04=0,0048т Трубы полипропиленовые для систем водоотведения, диаметр 50 мм, расход в соответствии с нормой, хомут металлический оцинкованный двухлапчатый с двумя быстродействующими замками и резиновым профилем для крепления трубопроводов, гайка крепления М8, диаметр от 48 до 54 мм, расход 12шт | л.4,5
52 | Тройник полипропиленовый для систем водоотведения, диаметр 50 мм | шт | 9 | Количество 9шт
53 | Отвод 45° полипропиленовый для систем водоотведения, диаметр 50 мм | шт | 4 | Количество 4шт
54 | Отвод 87,5° полипропиленовый для систем водоотведения, диаметр 50 мм | шт | 2 | Количество 2шт
55 | Заглушка полиэтиленовая, номинальный наружный диаметр 40 мм | шт | 4 | Количество 4шт
56 | Смена трубопроводов из полиэтиленовых канализационных труб диаметром: до 100 мм | м | 42 | Длина 42м мусор-0,42*0,11=0,0462т Трубы полипропиленовые для систем водоотведения, диаметр 110 мм, расход в соответствии с нормой | л.4,5
57 | Прокладка трубопроводов канализации из полипропиленовых труб Д=110 мм | м | 8 | Длина 8м Трубы полипропиленовые для систем водоотведения, диаметр 110 мм,расход в соответствии с нормой, хомут металлический оцинкованный двухлапчатый с двумя быстродействующими замками и резиновым профилем для крепления трубопроводов, гайка крепления М8, диаметр от 95 до 103 мм, расход 40шт | л.4
58 | Тройник полипропиленовый для систем водоотведения, диаметр 110 мм | шт | 12 | Количество 12шт
59 | Отвод 45° полипропиленовый для систем водоотведения, диаметр 110 мм | шт | 9 | Количество 9шт
60 | Отвод 87,5° полипропиленовый для систем водоотведения, диаметр 110 мм | шт | 12 | Количество 12шт
61 | Крестовина VALFEX 110/110/50х45, внутренняя канализация | шт | 1 | Количество 1шт
62 | Демонтаж трапов Д=100 мм | компл | 12 | Количество 12шт Металлолом-12*0,0107=0,1284т | л.5
63 | Смена трапов Д=100 мм | шт | 2 | Количество 2шт Металлолом-2*0,0107=0,0214т Трап полипропиленовый с горизонтальным отводом, с решеткой из нержавеющей стали, выпуск диаметром 110 (75) мм, размеры 147х147х220 мм, расход в соответствии с нормой | л.4,5
64 | Установка лотков водоотводных | компл | 19 | Количество 19шт Лоток ЛВ-200.270.200-НС Евро 200, расход 19шт, заглушка торцевая стальная для водоотводного лотка с гидравлическим сечением DN200, расход 8шт, детали закладные, расход 0,018т | л.4,5
65 | Установка решеток для водоотводного лотка | шт | 19 | Количество 19шт Решетка стальная оцинкованная щелевая для водоотводного лотка или пескоуловителя с гидравлическим сечением DN200, класс нагрузки A15, размеры 1000х287х31 мм, расход 19шт | л.4
66 | Переливная решетка гибкая Aquaviva Classik 245х25 мм | м | 20 | Количество 20шт
67 | Установка трапоприемника Д=100 мм с гидрозатвором и уловителем механических примесей | компл | 4 | Количество 4шт Трап из нержавеющей стали с нижним отводом воды, съемная решетка, диаметр выпуска 110 мм, толщина стенки 4,5 мм, размеры 300х300х325 мм, подвесной гидрозатвор мини из нержавеющей стали, уловитель механических примесей мини, расход 4шт | л.4
Прочистка
68 | Установка прочистки металлической | т | 0.0813 | Объем 0,0813т Конструкции стальные индивидуального изготовления из сортового проката, расход в соответствии с нормой | Рабочая документация 03/23-01-ВК л.4
69 | Окраска металлических поверхностей эмалью ПФ-115 в 2 слоя | м2 | 4,88 | Площадь 4,88м2 | л.4
Узел прохода
70 | Установка гильз Д=200 мм | м | 4.8 | Длина 0,6*8=4,8м Трубы стальные электросварные прямошовные из стали марок Ст2, 10, наружный диаметр 219 мм, толщина стенки 6 мм, расход 4,8м | л.5
71 | Заделка отверстий бетоном | м3 | 0.32 | Объем 0,32м3 Смеси бетонные тяжелого бетона (БСТ), класс В7,5 (М100), расход в соответствии с нормой | л.5
Оборудование
72 | Демонтаж ванн | шт | 2 | Количество 2шт Металлолом-0,02*10,7=0,214т | Рабочая документация 03/23-01-ВК.С л.5
73 | Демонтаж биде | шт | 2 | Количество 2шт Мусор-0,02*2,37=0,0474т | л.5
74 | Установка биде | компл | 3 | Количество 3шт Биде полуфарфоровые со смесителем, однорукояточным, центральным, настольным, выпуском и сифоном, размеры 640х360х380 мм, расход в соответствии с нормой | л.3
75 | Смена умывальников | шт | 1 | Количество 1шт Мусор-0,01*1,66=0,0166т Умывальник полуфарфоровый и фарфоровый прямоугольный с кронштейнами, сифоном бутылочным из латуни, выпуском, одно отверстие под смеситель, размеры 450х330х150 мм, расход в соответствии с нормой | л.3,5
76 | Установка умывальников одиночных с подводкой холодной и горячей воды | компл | 2 | Количество 2шт Умывальник полуфарфоровый и фарфоровый прямоугольный с кронштейнами, сифоном бутылочным из латуни, выпуском, одно отверстие под смеситель, размеры 450х330х150 мм, расход в соответствии с нормой | л.3
77 | Установка пьедесталов для умывальника | шт | 3 | Количество 3шт Пьедестал под умывальник, прямоугольный, керамический, размеры 180х185х650 мм, расход в соответствии с нормой | л.3
78 | Смеситель для раковины Lemark Yeti LM7836C с термостатом Хром | шт | 3 | Количество 3шт
79 | Подводки гибкие армированные резиновые, диаметр 15 мм, длина 800 мм | шт | 12 | Количество 12шт
80 | Установка смесителей с душевой сеткой и термостатом | шт | 23 | Количество 23шт Душевой гарнитур Grohe Grohterm 1000 New 34588000, расход в соответствии с нормой | л.3
Прочие работы
81 | Погрузка в автотранспортное средство: мусор строительный с погрузкой экскаваторами емкостью ковша до 0,5 м3 | 1т груза | 0.7117 | п.1(110*0,000167)+п.2(25*0,000261)+п.3(7*0,000424)+п.4(8*0,000653)+п.5(25*0,00162)+п.49(0,02*0,04)+п.51(0,12*0,04)+п.56(0,42*0,11)+п.73(0,02*2,37)+п.75(0,01*1,66)+п.43(14*0,00309)+п.47(30*0,00384)+п.62(12*0,0107)+п.63(2*0,0107)+п.72(0,02*10,7)=0,7117т
82 | Перевозка грузов I класса автомобилями-самосвалами грузоподъемностью до 15 т по дорогам с усовершенствованным (асфальтобетонным, цементобетонным, железобетонным, обработанным органическим вяжущим) дорожным покрытием на расстояние 2 км | 1т груза | 0.5223 | п.1(110*0,000167)+п.2(25*0,000261)+п.3(7*0,000424)+п.4(8*0,000653)+п.5(25*0,00162)+п.49(0,02*0,04)+п.51(0,12*0,04)+п.56(0,42*0,11)+п.73(0,02*2,37)+п.75(0,01*1,66)=0,5223т |  | Металлолом
41 | Перевозка грузов I класса автомобилями-самосвалами грузоподъемностью до 15 т по дорогам с усовершенствованным (асфальтобетонным, цементобетонным, железобетонным, обработанным органическим вяжущим) дорожным покрытием на расстояние 28 км | 1т груза | 0.1894 | п.43(14*0,00309)+п.47(30*0,00384)+п.62(12*0,0107)+п.63(2*0,0107)+п.72(0,02*10,7)=0,1894т |  | Мусор
| Руководитель организации (главный инженер проекта) |  |  |  | Журавлева Т.Б.
| Составил |  |  |  | Гришин А.С.

## ВОР-02-01-03
УТВЕРЖДАЮ
ЗАКАЗЧИК
МАУ городского округа Самара" ДОЛ Волжский Артек"
(Наименование организации)
|  |  | Директор |  |  | Г.А. Цецулина
(Должность, подпись, ФИО)
капитальный реонт душевого павильона, расположенного по адресу: г.о. Самара, Барбошина поляна, Десятая просека
(Наименование стройки)
капитальный ремонт душевого павильона, расположенного по адресу: г.о. Самара, Барбошина поляна, Десятая просека
(Наименование объекта капитального строительства)
Автоматическая пожарная сигнализация
(Наименование работ и затрат)
Ведомость обьемов работ 02-01-03
Основание Рабочая документация 03/23-01-АПС.С
(наименование раздела (подраздела) проектной документации)
Условия производства работ:
№ п.п. | Наименование работ | Единица измерения | Обьем работ | Формула расчета обьемов работ и расхода материалов | Ссылка на чертежи, спецификации в проектной документации | Дополнительная информация
1 | 2 | 3 | 4 | 5 | 6 | 7
Монтажные работы
1 | Прокладка труб гофрированных Д=20мм | м | 164 | Длина 9+155=164м Трубы гибкие гофрированные, легкие, из самозатухающего ПВХ, с протяжкой, номинальный диаметр 20 мм, расход 1,02 на 1м, скобы оцинкованные анодированные двухлапковые для крепления кабелей, проводов, труб к различным основаниям, диаметр 19-20 мм, расход 287шт | Основание Рабочая документация 03/23-01-АПС.С л.1,3
2 | Затягивание кабеля в гофрированные трубы, суммарное сечение до 2,5 мм2 | м | 164 | Длина 9+145+10=164м Кабель парной скрутки КПСЭСнг-FRLS 1х2х0,5, кабель парной скрутки КПСЭСнг-FRLS 1х2х0,75, кабель коаксиальный радиочастотный РК 50-7-35, расход 1,02 на 1м | л.1,2,3
3 | Прокладка кабеля по стенам кирпичным | м | 10 | Длина 10м Кабель коаксиальный радиочастотный РК 50-7-35, расход 1,02 на 1м | л.1
Оборудование, установленное на посту охраны
4 | Установка контроллера и радиорасширителя | шт | 2 | Количество 1+1=2шт Контроллер радиоканальных устройств Панель-1 ПРО, расход 1шт, ретранслятор радиоканальных устройств РР-ПРО, расход 1шт | л.1
5 | Установка устройства коммутационного | шт | 1 | Количество 1шт Устройство коммутационное УК-ВК исп.13, расход 1шт | л.1
6 | Установка мачты | т | 0.0065 | Вес 0,0065т Мачта для антенн 5 метров алюминиевая составная, расход 1шт | л.1
7 | Установка антенны | антенна | 1 | Количество 1шт Антенна телевизионная коллективная, с горизонтальной поляризацией АТКГ-2.1.1,3.1, расход 1шт | л.1
8 | Установка блока питания | шт | 1 | Количество 1шт Блок питания БП-12/2А, расход 1шт, аккумулятор DTM 12В 17Ач, расход 1шт | л.1
Оборудование, установленное в ремонтируемом здании
9 | Установка радиорасширителя | шт | 2 | Количество 2шт Ретранслятор радиоканальных устройств РР-ПРО, расход 2шт | л.2
10 | Установка мачты | т | 0.0065 | Вес 0,0065т Мачта для антенн 5 метров алюминиевая составная, расход 1шт | л.2
11 | Установка антенны | антенна | 1 | Количество 1шт Антенна телевизионная коллективная, с горизонтальной поляризацией АТКГ-2.1.1,3.1, расход 1шт | л.2
12 | Установка извещателей | шт | 20 | Количество 9+11=20шт Извещатель пожарный радиоканальный дымовой Аврора-Д-ПРО, расход 9шт, извещатель пожарный радиоканальный ручной ИПР-ПРО, расход 11шт | л.2
13 | Установка ОПОП-1-8 | шт | 11 | Количество 11шт Оповещатели охранно-пожарные световые, размеры 105х84х54, IP 65, расход 11шт | л.2
14 | Установка звуковых оповещателей | шт | 13 | Количество 13шт Оповещатель охранно-пожарный звуковой, уровень звукового давления 105 дБ, IP 54, диаметр 134 мм, высота 50 мм, расход 13шт | л.2
15 | Установка шкафа для ИБ1-ПРО | шт | 2 | Количество 2шт KLIPPON POK 162609 Корпус из полиэстера, расход 2шт | л.2
16 | Установка блока исполнительного радиоканального | шт | 2 | Количество 2шт Блок исполнительный радиоканальный ИБ1-ПРО, расход 2шт | л.2
17 | Установка блока питания | шт | 2 | Количество 2шт Блок питания БП-12/2А, расход 2шт, аккумулятор герметичный свинцово-кислотный Delta DTM 1207, расход 2шт | л.2
| Руководитель организации (главный инженер проекта) |  |  |  | Журавлева Т.Б.
| Составил |  |  |  | Гришин А.С.

## ВОР-02-01-05
УТВЕРЖДАЮ
ЗАКАЗЧИК
МАУ городского округа Самара" ДОЛ Волжский Артек"
(Наименование организации)
|  |  | Директор |  |  | Г.А. Цецулина
(Должность, подпись, ФИО)
капитальный ремонт душевого павильона, расположенного по адресу: г.о. Самара, Барбошина поляна, Десятая просека
(Наименование стройки)
капитальный ремонт душевого павильона, расположенного по адресу: г.о. Самара, Барбошина поляна, Десятая просека
(Наименование объекта капитального строительства)
Общестроительные работы
(Наименование работ и затрат)
Ведомость обьемов работ 02-01-05
Основание Рабочая документация 03/23-01-АС
(наименование раздела (подраздела) проектной документации)
Условия производства работ:
№ п.п. | Наименование работ | Единица измерения | Обьем работ | Формула расчета обьемов работ и расхода материалов | Ссылка на чертежи, спецификации в проектной документации | Дополнительная информация
1 | 2 | 3 | 4 | 5 | 6 | 7
Полы
1 | Разборка плинтусов бетонных | м | 6.62 | Длина 6,62м Мусор-0,0622*0,62=0,041т | Рабочая документация 03/23-01-АС л.3
2 | Разборка плинтусов керамогранитных | м | 157.5 | Длина 157,5м Мусор-1,575*0,12=0,189т | л.3
3 | Разборка вручную стяжек цементных толщиной 50 мм | м2 | 138.86 | Площадь 138,86м2 Мусор-1,3886*3,2+1,3886*0,8*6=11,1088т | л.3
4 | Разборка полов из керамических плиток | м2 | 138.86 | Площадь 138,86м2 Мусор-1,3886*5,2=7,2207 | л.3
5 | Разборка полов бетонных | м3 | 5 | Объем 5м3 Мусор-5*2,4=12т | л.3
6 | Затаривание строительного мусора в мешки | т | 30.5595 | п.1(0,041)+п.2(0,189)+п.3(11,1088)+п.4(7,2207)+п.5(12)=30,5595т
7 | Выемка грунта вручную с погрузкой в машину | м3 | 16 | Объем 16м3 Мусор-16*1,2=19,2т | л.3
8 | Устройство стяжек цементных толщиной 50 мм | м2 | 38 | Площадь 38м2 Раствор готовый кладочный, цементный, М200, расход в соответствии с нормой | л.8 | Тип 1
9 | Армирование стяжки | т | 0.1064 | Объем 38*0,0028=0,1064т Сетка стальная сварная из арматурной проволоки без покрытия, диаметр проволоки 5 мм, размер ячейки 100х100 мм, вес 1м2 2,8кг | л.8
10 | Устройство полов из плит керамогранитных | м2 | 38 | Площадь 38м2 Плитка керамогранитная, неполированная, многоцветная, толщина 10 мм, рейка строганная сухая хвойных пород (ель, сосна), длина 2-3 м, размеры 8х18 мм, клей монтажный сухой для внутренних и наружных работ на основе цементного вяжущего, для плитки, керамогранита, расход в соответствии с нормой, грунтовка укрепляющая, глубокого проникновения, быстросохнущая, паропроницаемая, расход 0,2кг на 1м2 | л.8
11 | Устройство стяжек цементных толщиной 50 мм | м2 | 41.8 | Площадь 41,8м2 Раствор готовый кладочный, цементный, М200, расход в соответствии с нормой | л.8 | Тип 2
12 | Армирование стяжки | т | 0.11704 | Объем 41,8*0,0028=0,111704т Сетка стальная сварная из арматурной проволоки без покрытия, диаметр проволоки 5 мм, размер ячейки 100х100 мм, вес 1м2 2,8кг | л.8
13 | Гидроизоляция полов Ceresit CR65 | м2 | 41.8 | Площадь 41,8м2 | л.8
14 | Устройство полов из плит керамогранитных | м2 | 41.8 | Площадь 41,8м2 Плитка керамогранитная, неполированная, многоцветная, толщина 10 мм, рейка строганная сухая хвойных пород (ель, сосна), длина 2-3 м, размеры 8х18 мм, клей монтажный сухой для внутренних и наружных работ на основе цементного вяжущего, для плитки, керамогранита, расход в соответствии с нормой, грунтовка укрепляющая, глубокого проникновения, быстросохнущая, паропроницаемая, расход 0,2кг на 1м2 | л.8
15 | Устройство полов бетонных толщиной 100 мм | м2 | 29 | Площадь 29м2 Смеси бетонные тяжелого бетона (БСТ), класс В20 (М250), расход в соответствии с нормой | л.8 | Тип 2а
16 | Армирование полов бетонных | т | 0.0812 | Объем 29*0,0028=0,0812т Сетка стальная сварная из арматурной проволоки без покрытия, диаметр проволоки 5 мм, размер ячейки 100х100 мм, вес 1м2 2,8кг | л.8
17 | Гидроизоляция полов Ceresit CR65 | м2 | 29 | Площадь 29м2 | л.8
18 | Устройство полов из плит керамогранитных | м2 | 29 | Площадь 29м2 Плитка керамогранитная, неполированная, многоцветная, толщина 10 мм, рейка строганная сухая хвойных пород (ель, сосна), длина 2-3 м, размеры 8х18 мм, клей монтажный сухой для внутренних и наружных работ на основе цементного вяжущего, для плитки, керамогранита, расход в соответствии с нормой, грунтовка укрепляющая, глубокого проникновения, быстросохнущая, паропроницаемая, расход 0,2кг на 1м2 | л.8
19 | Устройство основания песчаного | м3 | 15.32 | Объем 38,3*0,4=15,32м3 Песок природный для строительных работ II класс, очень мелкий, расход в соответствии с нормой | л.8 | Тип 3
20 | Устройство пароизоляции из полиэтиленовой пленки в 2 слоя | м2 | 38,3 | Площадь 38,3м2 | л.8
21 | Устройство полов бетонных толщиной 150 мм | м2 | 38.3 | Площадь 38,3м2 Смеси бетонные тяжелого бетона (БСТ), класс В20 (М250), расход в соответствии с нормой | л.8
22 | Армирование полов бетонных | т | 0.28311 | Объем 0,283114т Сталь арматурная горячекатаная периодического профиля, класс A-III, диаметр 10 мм, расход в соответствии с нормой | л.8
23 | Устройство стяжек цементных толщиной 60 мм | м2 | 38.3 | Площадь 38,3м2 Раствор готовый кладочный, цементный, М200, расход в соответствии с нормой | л.8
24 | Армирование стяжки | т | 0.10724 | Объем 38,3*0,0028=0,10724т Сетка стальная сварная из арматурной проволоки без покрытия, диаметр проволоки 5 мм, размер ячейки 100х100 мм, вес 1м2 2,8кг | л.8
25 | Гидроизоляция полов Ceresit CR65 | м2 | 38.3 | Площадь 38,3м2
26 | Устройство полов из плит керамогранитных | м2 | 38.3 | Площадь 38,3м2 Плитка керамогранитная, неполированная, многоцветная, толщина 10 мм, рейка строганная сухая хвойных пород (ель, сосна), длина 2-3 м, размеры 8х18 мм, клей монтажный сухой для внутренних и наружных работ на основе цементного вяжущего, для плитки, керамогранита, расход в соответствии с нормой, грунтовка укрепляющая, глубокого проникновения, быстросохнущая, паропроницаемая, расход 0,2кг на 1м2 | л.8
27 | Устройство стяжек цементных толщиной 50 мм | м2 | 8 | Площадь 8м2 Раствор готовый кладочный, цементный, М200, расход в соответствии с нормой | л.8 | Для временной установки лотка
28 | Устройство железобетонных лотков | м3 | 1.8 | Объем 1,8м3 Смеси бетонные тяжелого бетона (БСТ), класс В20 (М250), расход в соответствии с нормой, сталь арматурная горячекатаная периодического профиля, класс A-III, диаметр 10 мм, расход 0,166т | л.8
29 | Устройство основания бетонного под перегородки | м3 | 1.6 | Объем 1,6м3 Смеси бетонные тяжелого бетона (БСТ), класс В15 (М200), рсход в соответствии с нормой, | л.4
30 | Армирование основания бетонного | т | 0.034814 | Объем 0,032+0,002814=0,034814т Сталь арматурная горячекатаная периодического профиля, класс A-III, диаметр 12 мм, расход 0,032т, Сталь арматурная горячекатаная гладкая, класс A-I, диаметр 6, расход 0,002814т | л.4
31 | Гидроизоляция горизонтальная оклеечная в 2 слоя | м2 | 2.5 | Площадь 2,5м2 Битум нефтяной строительный БН-90/10, мастика битумная кровельная горячая МБКГ-55, МБКГ-65, МБКГ-75, МБКГ-85, раствор готовый кладочный, цементный, М100, материал рулонный гидроизоляционный изол, резино-битумный, без полимерных добавок, расход в соответствии с нормой | л.4
32 | Устройство плинтусов из плиток керамогранитных | м | 162.8 | Длина 162,8м Смеси сухие водостойкие для затирки межплиточных швов шириной 1-6 мм (различная цветовая гамма), плитка керамогранитная, неполированная, многоцветная, толщина 10 мм, клей монтажный сухой для внутренних и наружных работ на основе цементного вяжущего, для плитки, керамогранита, расход в соответствии с нормой | л.9
Стены
33 | Разборка перегородок из поликарбоната | м2 | 36 | Площадь 36м2 Мусор-0,36*2,95=1,062т | л.3
34 | Разборка кирпичных перегородок | м3 | 2.9219 | Объем 20,6*0,12+0,91*2,06*2*0,12=2,921904м3 Мусор-2,921904*2=5,8438т | л.3
35 | Разборка облицовки стен из керамических плиток | м2 | 16.08 | Площадь 16,08м2 Мусор-0,1608*4,41=0,7091т | л.3
36 | Разборка панелей ПВХ на стенах | м2 | 178.89 | Площадь 178,89м2 Мусор-178,89*0,01*1,2=2,1467т | л.3
37 | Отбивка штукатурки с поверхностей стен | м2 | 420.55 | Площадь 420,55м2 Мусор-4,2055*4,6=19,3453т | л.3
38 | Затаривание строительного мусора в мешки | т | 25.8982 | п.34(5,8438)+п.35(0,7091)+п.37(19,3453)=25,8982т | л.3
39 | Устройство металлических перемычек | т | 0.02742 | Объем 0,02742т Металлоконструкции вспомогательного назначения с преобладанием толстолистовой стали или профильного проката, с отверстиями и без, расход в соответствии с нормой | л.4
40 | Окраска металлических огрунтованных поверхностей эмалью ПФ-115 | м2 | 1.4258 | Площадь 0,02742*52=1,4258м2 | л.4
41 | Штукатурка перемычек | м2 | 1.5 | Площадь 1,5м2 | л.4
42 | Кладка перегородок из кирпича армированных толщиной в 1/2 кирпича | м2 | 60 | Площадь 60м2 Раствор кладочный, цементно-известковый, М100, кирпич керамический полнотелый одинарный, размеры 250х120х65 мм, марка 150, расход в соответствии с нормой | л.4
43 | Установка арматуры в стены | шт | 48 | Количество 48шт Сталь арматурная горячекатаная периодического профиля, класс A-III, диаметр 10 мм, расход 48*0,33*0,616=0,009757т | л.4
44 | Крепление перегородок к потолку | т | 0.0358 | Объем 0,0358т Швеллеры стальные горячекатаные, марки стали Ст3пс, Ст3сп, N 12У-24У, № 12П-24П, расход 0,0358т, дюбель-гвозди полипропиленовые анкерные с бортом, диаметр 8 мм, длина 100 мм, расход 40шт | л.4
45 | Окраска металлических огрунтованных поверхностей эмалью ПФ-115 | м2 | 1.4893 | Площадь 0,0358*41,6=1,4893м2 | л.4
46 | Штукатурка стен цементно-известковым раствором | м2 | 508.6 | Площадь 508,6м2 | л.9
47 | Окраска стен водо-эмульсионной акрилатной краской улучшенная по штукатурке | м2 | 138.5 | Площадь 138,5м2 Краска водно-дисперсионная акрилатная ВД-АК-116, грунтовка укрепляющая, глубокого проникновения, быстросохнущая, паропроницаемая, расход в соответствии с нормой | л.9
48 | Облицовка стен керамической плиткой на клее из сухих смесей по штукатурке | м2 | 368.1 | Площадь 368,1м2 Смеси сухие водостойкие для затирки межплиточных швов шириной 1-6 мм (различная цветовая гамма), смеси сухие водостойкие для затирки межплиточных швов шириной 1-6 мм (различная цветовая гамма), плитка керамическая для внутренней облицовки стен, глазурованная, гладкая, цветная, толщина 8 мм, клей монтажный сухой для внутренних и наружных работ на основе цементного вяжущего, для плитки, расход в соответствии с нормой | л.9
49 | Установка раскладок их ПВХ облицовке керамическими плитками | м | 152 | Длина 152м Раскладки из ПВХ, сечение 10х12 мм, расход в соответствии с нормой | л.9
50 | Штукатурка оконных и дверных откосов плоских | м2 | 32 | Площадь 32м2 | л.9
51 | Окраска откосов водо-эмульсионной акрилатной краской улучшенная по штукатурке | м2 | 32 | Площадь 32м2 Краска водно-дисперсионная акрилатная ВД-АК-116, грунтовка укрепляющая, глубокого проникновения, быстросохнущая, паропроницаемая, расход в соответствии с нормой | л.9
52 | Устройство туалетных кабин на каркасе из алюминиевого профиля | м2 | 8 | Площадь 8м2 | л.7
53 | Устройство душевых перегородок на каркасе из алюминиевого профиля | м2 | 40 | Площадь 40м2 | л.7
54 | Устройство глухих перегородок из гипсокартонных листов с двойным металлическим каркасом с пространством для пропуска коммуникаций и двухслойной обшивкой с одной стороны, теплоизоляцией | м2 | 6 | Площадь 6м2 Листы гипсокартонные влагостойкие огнестойкие ГКЛВО, толщина 12,5 мм, расход в соответствии с нормой, плиты теплоизоляционные из минеральной ваты на основе стекловолокна, группа горючести НГ, плотность 60 кг/м3, теплопроводность при 10/25 °C не более 0,031/0,032 Вт/(м*К), расход 6*0,05*1,03=0,309м3 | л.7
Восстановление стен
55 | Устройство центров инъектирования на линейных швах в отверстиях диаметром 14 мм, глубиной 1000 мм | шт | 27 | Количество 27шт Пакеры инъекционные стальные с цанговой головкой, диаметр 10 мм, длина 100 мм, расход 27шт, бур с наконечником из твердого сплава, с хвостовиком SDS-plus для ударного сверления отверстий в твердых материалах, общая длина 160 мм, диаметр 10 мм, расход 1шт | л.17
56 | Инъецирование трещин | м | 15 | Длина 15м Смеси сухие на цементной основе и модифицирующих добавок для ускорения набора прочности при приготовлении инъекционных, строительных растворов и бетонных смесей, срок схватывания от 300 до 420 минут, проч. на сжатие за 1/7/28 сутки более 18/42/62 МПа, расход 50кг | л.17
57 | Установка арматуры в стены | т | 0.025 | Объем 0,025т Сталь арматурная горячекатаная периодического профиля, класс A-III, диаметр 10 мм, расход 0,025т | л.17
Потолки
58 | Разборка облицовки потолков из панелей ПВХ | м2 | 61.38 | Площадь 61,38м2 Мусор-0,6138*0,283=0,1737т | л.3
59 | Окраска потолков водо-эмульсионной акрилатной краской, ранее окрашенных: водоэмульсионной краской, с расчисткой старой краски более 35% | м2 | 142.3 | Площадь 142,3м2 Краска водно-дисперсионная акрилатная ВД-АК-116, расход в соответствии с нормой | л.9
Окна
60 | Разборка проемов из стеклоблоков | м2 | 12.1536 | Площадь 0,91*1,69*4+0,88*1,69+0,92*0,54*2+0,91*1,7*2+0,89*0,48=12,1536м2 Мусор-12,1536*0,07=0,8508т | л.3
61 | Демонтаж оконных пластиковых откосов | м2 | 8.98 | Площадь 44,9*0,2=8,98м2 Мусор-8,98*0,01*1,2=0,1078т | л.3
62 | Демонтаж оконных коробок в стенах с отбивкой штукатурки в откосах | шт | 5 | Количество 5шт Мусор-0,05*10,66=0,533т | л.3
63 | Снятие оконных переплетов остекленных | м2 | 12.0456 | Площадь 0,89*1,8*3*2+0,91*0,54*2*2+0,9*0,52=12,0456м2 Мусор-0,120456*3,42=0,412т | л.3
64 | Демонтаж решеток | т | 0.06314 | Объем 0,06314т Металлолом-0,0631т | л.3
65 | Установка оконных блоков из ПВХ профилей поворотно-откидных с площадью проема до 2 м2 одностворчатых | м2 | 18.81 | Площадь 1,8*0,9*5+1,7*0,9*7=18,81м2 Блок оконный из ПВХ-профиля, одностворчатый, с двухкамерным стеклопакетом толщиной 32 мм, с поворотно-откидной створкой, площадь от 1,51 до 2 м2, расход в соответствии с нормой | л.6
66 | Установка оконных блоков из ПВХ профилей глухих с площадью проема до 2 м2 | м2 | 1.4904 | Площадь 0,54*0,92*3=1,4904м2 Блок оконный из ПВХ-профиля, одностворчатый, с двухкамерным стеклопакетом толщиной 32 мм, глухой, площадь до 0,5 м2, расход в соответствии с нормой | л.6
67 | Установка подоконных досок из ПВХ в кирпичных стенах | м | 15 | Длина 15м Заглушки торцевые двусторонние к подоконной доске из ПВХ, цвет белый, размеры 40х480 мм, расход 30шт, доска подоконная из ПВХ, ширина 400 мм, расход 15м | л.6
Двери
68 | Демонтаж дверных коробок в стенах с отбивкой штукатурки в откосах | шт | 8 | Количество 8шт Мусор-0,08*10,5=0,84т | л.3
69 | Демонтаж дверных коробок в перегородках | шт | 3 | Количество 3шт Мусор-0,03*1,34=0,0402т | л.3
70 | Снятие дверных полотен | м2 | 16.8 | Площадь 0,8*2*9+0,6*2*2=16,8м2 Мусор-0,168*1,18=0,1982т | л.3
71 | Снятие наличников | м | 70.2 | Длина (0,9+2,1*2)*8+(0,9+2,1*2)*2+(0,6+2,1*2)*2*2=70,2м Мусор-0,702*0,4=0,2808т | л.3
72 | Демонтаж блоков из ПВХ в стенах | м2 | 3.2706 | Площадь 0,79*2,07*2=3,2706м2 Мусор-3,2706*0,05*1,2=0,1962т | л.3
73 | Установка металлических дверных блоков в стены | м2 | 12.96 | Площадь 2,1*0,9*5+1,95*0,9*2=12,96м2 Блок дверной стальной внутренний однопольный, с замком-защелкой, без доводчика, площадь 2,1 м2, расход в соответствии с нормой | л.6
74 | Установка дверного доводчика к металлическим дверям | шт | 7 | Количество 7шт Доводчик дверной рычажный для распашных дверей шириной до 900 мм, масса двери до 50 кг, расход в соответствии с нормой | л.6
75 | Установка устройства экстренного открывания | шт | 1 | Количество 1шт | л.6
76 | Установка фрамуги | м2 | 0.4732 | Площадь 0,52*0,91=0,4732м2 Блок оконный из ПВХ-профиля, одностворчатый, с двухкамерным стеклопакетом толщиной 32 мм, глухой, площадь до 0,5 м2, расход в соответствии с нормой | л.6
77 | Установка противопожарных дверей однопольных глухих | м2 | 5.67 | Площадь 2,1*0,9*3=5,67м2 Блок дверной металлический противопожарный однопольный, предел огнестойкости EI 60, с заполнением минеральной ватой, окрашенный порошковыми красками, с замком-защелкой, без доводчика, размеры 900х2100 мм, расход в соответствии с нормой, доводчик дверной рычажный для распашных дверей шириной до 900 мм, масса двери до 50 кг, расход 3шт | л.6
78 | Установка блоков из ПВХ в стенах площадью проема до 3 м2 | м2 | 1.911 | Площадь 2,1*0,91=1,911м2 Блок дверной входной из ПВХ-профилей, с простой коробкой, однопольный, с офисной фурнитурой, без стеклопакета по типу "сэндвич", площадь от 1,51 до 2 м2, расход в соответствии с нормой | л.6
79 | Установка блоков из ПВХ в перегородках площадью проема до 3 м2 | м2 | 9.963 | Площадь 2,1*0,71*2+1,95*0,81*2+2,1*0,91*2=9,963м2 Блок дверной входной из ПВХ-профилей, с простой коробкой, однопольный, с офисной фурнитурой, без стеклопакета по типу "сэндвич", площадь до 1,5 м2, блок дверной входной из ПВХ-профилей, с простой коробкой, однопольный, с офисной фурнитурой, без стеклопакета по типу "сэндвич", площадь от 1,51 до 2 м2, расход в соответствии с нормой | л.6
80 | Установка наличников из ПВХ | м | 66.63 | Длина (0,71+2,2*2)*2*2+(0,81+2,05*2)*2*2+(0,91+2,2*2)*2*2+(0,91+2,2*2)=66,63м Отбойник объемный из ПВХ для внутренней отделки стен, прямой, усиленный, установка на клипсу, сечение 150х21 мм, толщина 2,5 мм, расход в соответствии с нормой | л.6
Отмостка
81 | Разборка бетонной отмостки толщиной 100 мм | м3 | 7.7 | Объем 77*0,1=7,7м3 мусор-7,7*2,4=18,48т | л.4
82 | Разборка оснований щебеночных | м3 | 11.55 | Объем 77*0,15=11,55м3 Мусор-11,55*1,35=15,5925т | л.4
83 | Демонтаж песка | м3 | 11.55 | Объем 77*0,15=11,55м3 Мусор-11,55*1,5=17,325т | л.4
84 | Устройство основания песчаного | м3 | 11.55 | Объем 77*0,15=11,55м3 Песок природный для строительных работ II класс, очень мелкий, расход в соответствии с нормой | л.4
85 | Устройство основания щебеночного | м3 | 11.55 | Объем 77*0,15=11,55м3 Щебень из плотных горных пород для строительных работ М 600, фракция 40-80(70) мм, расход в соответствии с нормой | л.4
86 | Устройство асфальтобетонных покрытий отмосток из горячей асфальтобетонной смеси толщиной 5 см | м2 | 77 | Площадь 77м2 Смеси асфальтобетонные плотные мелкозернистые, тип Б, марка III, расход 9,163т | л.4
87 | Установка бортовых камней бетонных 100.20.8 | м | 77 | Длина 77м Камни бортовые бетонные марки БР 100.20.8, расход 0,016м3 на 1 метр, раствор готовый кладочный, цементный, М100, расход 0,015246м3, смеси бетонные тяжелого бетона (БСТ) для гидротехнических сооружений на сульфатостойких цементах, класс В15 (М200), расход 3,90698м3 | л.4
Фасад
88 | Отбивка штукатурки с поверхностей стен | м2 | 15,38 | Площадь 15,38м2 Мусор-0,1538*4,6=0,7075т | л.3
89 | Очистка фасада от побелки | м2 | 134,65 | Площадь 134,65м2 | л.3
90 | Обивка фасада сеткой проволочной тканой | м2 | 146.6 | Площадь 146,6м2 | л.20
91 | Штукатурка фасадов цементно-песчаным раствором с нанесеним фактурного слоя "Классик" | м2 | 146.6 | Площадь 146,6м2 Состав декоративный штукатурный финишный на основе акриловых сополимеров с мин. наполнит. для внеш. и внут. отделки бет., цемент., гипсовых поверх., гипсокар. листов, ДСП и изд. из пенополистирола, круп-ть заполнителя 2,5мм, расх. 3,8кг/м2,цвет белый | л.20
92 | Окраска фасадов по подготовленной поверхности перхлорвиниловая | м2 | 146.6 | Площадь 146,6м2 Эмаль перхлорвиниловая фасадная ХВ-161, расход в соответствии с нормой | л.20
93 | Обивка откосов сеткой проволочной тканой | м2 | 14 | Площадь 14м2 | л.20
94 | Штукатурка откосов цементно-песчаным раствором с нанесеним фактурного слоя "Классик" | м | 70 | Площадь 14м2 Состав декоративный штукатурный финишный на основе акриловых сополимеров с мин. наполнит. для внеш. и внут. отделки бет., цемент., гипсовых поверх., гипсокар. листов, ДСП и изд. из пенополистирола, круп-ть заполнителя 2,5мм, расх. 3,8кг/м2,цвет белый | л.20
95 | Окраска откосов по подготовленной поверхности: перхлорвиниловая | м2 | 14 | Площадь 14м2 Эмаль перхлорвиниловая фасадная ХВ-161, расход в соответствии с нормой | л.20
Устройство отверстий
96 | Пробивка отверстий в кирпичных стенах вручную при толщине стен в 0,5 кирпича | отверстий | 6 | Количество 6шт Мусор-0,06*0,06=0,0036т | л.21
97 | Пробивка отверстий в кирпичных стенах вручную при толщине стен в 1 кирпич | отверстий | 46 | Количество 46шт Мусор-0,46*0,11=0,0506т | л.21
98 | Пробивка отверстий в кирпичных стенах для вручную при толщине стен в 1,5 кирпича | отверстий | 24 | Количество 24шт Мусор-0,24*0,15=0,036т | л.21
99 | Пробивка проемов в конструкциях: из кирпича | м3 | 0.4196 | Объем 0,4196м3 Мусор-0,4196*1,8=0,7553т | л.16,21
100 | Обрамление проемов угловой сталью | т | 0.21208 | Объем 0,21208т Уголок стальной горячекатаный равнополочный, марки стали Ст3сп, Ст3пс, ширина полок 63-100 мм, толщина полки 4-16 мм, расход 0,21208т
101 | Огрунтовка металлических поверхностей за один раз грунтовкой ГФ-021 | м2 | 8 | Площадь 8м2 | л.16
102 | Окраска металлических огрунтованных поверхностей эмалью ПФ-115 | м2 | 8 | Площадь 8м2 | л.16
103 | Заделка отверстий раствором цементным | м3 | 0.2 | Объем 0,2м3 Раствор готовый кладочный, цементный, М100, расход в соответствии с нормой | л.21
Прочие работы
104 | Погрузка в автотранспортное средство: мусор строительный с погрузкой экскаваторами емкостью ковша до 0,5 м3 | 1т груза | 116,2496 | п.1(0,0622*0,62)+п.2(1,575*0,12)+п.3(1,3886*3,2+1,3886*0,8*6)+п.4(1,3886*5,2)+п.5(5*2,4)+п.33(0,36*2,95)+п.34(2,921904*2)+п.35(0,1608*4,41)+п.36(178,89*0,01*1,2)+п.37(4,2055*4,6)+п.58(0,6138*0,283)+п.60(12,1536*0,07)+п.61(8,98*0,01*1,2)+п.62(0,05*10,66)+п.63(0,120456*3,42)+п.64(0,0631)+п.68(0,08*10,5)+п.69(0,03*1,34)+п.70(0,168*1,18)+п.71(0,702*0,4)+п.72(3,2706*0,05*1,2)+п.81(7,7*2,4)+п.82(11,55*1,35)+п.83(11,55*1,5)+п.88(0,1538*4,6)+п.96(0,06*0,06)+п.97(0,46*0,11)+п.98(0,24*0,15)+п.99(0,4196*1,8)=116,2496т
105 | Перевозка грузов I класса автомобилями-самосвалами грузоподъемностью до 15 т по дорогам с усовершенствованным (асфальтобетонным, цементобетонным, железобетонным, обработанным органическим вяжущим) дорожным покрытием на расстояние 2 км | 1т груза | 0,0631 | п.64(0,0631)=0,0631т |  | Металлолом
106 | Перевозка грузов I класса автомобилями-самосвалами грузоподъемностью до 15 т по дорогам с усовершенствованным (асфальтобетонным, цементобетонным, железобетонным, обработанным органическим вяжущим) дорожным покрытием на расстояние 28 км | 1т груза | 135,4496 | п.1(0,0622*0,62)+п.2(1,575*0,12)+п.3(1,3886*3,2+1,3886*0,8*6)+п.4(1,3886*5,2)+п.5(5*2,4)+п.7(16*1,2)+п.33(0,36*2,95)+п.34(2,921904*2)+п.35(0,1608*4,41)+п.36(178,89*0,01*1,2)+п.37(4,2055*4,6)+п.58(0,6138*0,283)+п.60(12,1536*0,07)+п.61(8,98*0,01*1,2)+п.62(0,05*10,66)+п.63(0,120456*3,42)+п.68(0,08*10,5)+п.69(0,03*1,34)+п.70(0,168*1,18)+п.71(0,702*0,4)+п.72(3,2706*0,05*1,2)+п.81(7,7*2,4)+п.82(11,55*1,35)+п.83(11,55*1,5)+п.88(0,1538*4,6)+п.96(0,06*0,06)+п.97(0,46*0,11)+п.98(0,24*0,15)+п.99(0,4196*1,8)=135,4496т |  | Мусор
| Руководитель организации (главный инженер проекта) |  |  |  | Журавлева Т.Б.
| Составил |  |  |  | Гришин А.С.

## ВОР-02-01-04
УТВЕРЖДАЮ
ЗАКАЗЧИК
МАУ городского округа Самара" ДОЛ Волжский Артек"
(Наименование организации)
|  |  | Директор |  |  | Г.А. Цецулина
(Должность, подпись, ФИО)
капитальный ремонт душевого павильона, расположенного по адресу: г.о. Самара, Барбошина поляна, Десятая просека
(Наименование стройки)
капитальный ремонт душевого павильона, расположенного по адресу: г.о. Самара, Барбошина поляна, Десятая просека
(Наименование объекта капитального строительства)
Электроосвещение. Силовое электрооборудование.
(Наименование работ и затрат)
Ведомость обьемов работ 02-01-04
Основание Рабочая документация 03/23-01-ЭОМ.С1
(наименование раздела (подраздела) проектной документации)
Условия производства работ:
№ п.п. | Наименование работ | Единица измерения | Обьем работ | Формула расчета обьемов работ и расхода материалов | Ссылка на чертежи, спецификации в проектной документации | Дополнительная информация
1 | 2 | 3 | 4 | 5 | 6 | 7
Оборудование для монтажа
1 | Демонтаж щита распределительного 800х650х250 мм | шт | 1 | Количество 1шт Мусор-1*0,025=0,025т | Рабочая документация 03/23-01-ЭОМ.С1 л.2
2 | Демонтаж щита на 36 модулей | шт | 1 | Количество 1шт Мусор-1*0,0055=0,0055т | л.2
3 | Демонтаж щита на 12 модулей | шт | 2 | Количество 2шт Мусор-2*0,003=0,006т | л.2
4 | Монтаж щита распределительного 800х650х250 мм | шт | 1 | Количество 1шт Щит с монтажной панелью, размеры 1000х650х300 мм, степень защиты IP66, расход 1шт | л.1
5 | Монтаж щита на 36 модулей | шт | 1 | Количество 1шт Щит с монтажной панелью, размеры 500х400х220 мм, степень защиты IP54, расход 1шт | л.1
6 | Монтаж щита на 12 модулей | шт | 2 | Количество 2шт Щит с монтажной панелью, размеры 395х310х220 мм, степень защиты IP54, расход 2шт | л.1
7 | Установка автоматических выключателей | шт | 29 | Количество 2+1+1+1+2+9+2+1+1+2+2+1+2+2=29шт | л.1,2
8 | Выключатель автоматический AV POWER-2/3 250A 50kA ETU2.0 | шт | 2 | Количество 2шт
9 | Выключатель автоматический 1P, 16 А, 6 кА, характеристика C | шт | 1 | Количество 1шт
10 | Выключатель автоматический 3P, 16 А, 6 кА, характеристика C | шт | 1 | Количество 1шт
11 | Выключатель автоматический 3P, 63 А, 6 кА, характеристика C | шт | 1 | Количество 1шт
12 | Выключатель автоматический 1P, 16 А, 4,5 кА, характеристика C | шт | 2 | Количество 2шт
13 | Выключатель автоматический 1P, 10 А, 4,5 кА, характеристика C | шт | 9 | Количество 9шт
14 | Выключатель автоматический 1P, 16 А, 4,5 кА, характеристика C | шт | 2 | Количество 2шт
15 | Выключатель автоматический 1P, 25 А, 4,5 кА, характеристика C | шт | 1 | Количество 1шт
16 | Выключатель автоматический 1P, 32 А, 4,5 кА, характеристика C | шт | 1 | Количество 1шт
17 | Выключатель автоматический 3P, 16 А, 4,5 кА, характеристика C | шт | 2 | Количество 2шт
18 | Выключатель автоматический 3P, 25 А, 4,5 кА, характеристика C | шт | 2 | Количество 2шт
19 | Выключатель автоматический 3P, 50 А, 10 кА, характеристика C | шт | 1 | Количество 1шт
20 | Автоматический выключатель дифференциального тока АВДТ-63М 10А 30мА | шт | 2 | Количество 2шт
21 | Автоматический выключатель дифференциального тока АВДТ-63М 16А 30мА | шт | 2 | Количество 2шт
22 | Установка контактора | шт | 1 | Количество 1шт
23 | Контактор модульный КМ 20А 4НО | шт | 1 | Количество 1шт
24 | Установка переключателя | шт | 1 | Количество 1шт
25 | Переключатель кулачковый ПК-3-13 25А 3Р | шт | 1 | Количество 1шт
Материалы для монтажа
26 | Демонтаж винипластовых труб Д=25 мм | м труб | 420 | Длина 420м Мусор-420*0,000135=0,0567т | л.4
27 | Прокладка труб гофрированных | м | 525 | Длина 500+25=525м Трубы полиэтиленовые гибкие гофрированные легкие с протяжкой, номинальный внутренний диаметр 25 мм, расход 1,02 на 1 метр, скобы оцинкованные анодированные двухлапковые для крепления кабелей, проводов, труб к различным основаниям, диаметр 25-26 мм, расход 875шт, трубы гибкие гофрированные двустенные из ПВХ, диаметр 75 мм, расход 1,02 на 1метр, хомут металлический оцинкованный двухлапчатый с двумя быстродействующими замками и резиновым профилем для крепления трубопроводов, гайка крепления М8, диаметр от 80 до 86 мм, расход 43шт | л.4
28 | Прокладка рукава металлического Д=25 мм | м | 20 | Длина 20м Рукав металлический из стальной оцинкованной ленты, негерметичный, простого профиля, РЗ-ЦХ, диаметр условного прохода 25 мм, расход 1,03 на 1 метр, скобы стальные монтажные двухлапковые (СД), закрепляемый диаметр 27 мм, расход 35шт | л.4
Кабельные изделия
29 | Демонтаж кабеля | м | 704 | Длина 704м Мусор-704*0,000137=0,0964т | л.3
30 | Прокладка кабеля сечением 10 мм2 | м | 10 | Длина 10м Кабель силовой с медными жилами ВВГнг(A)-LS 5х10мк-660, расход 1,02 на 1 метр | л.3
31 | Прокладка кабеля сечением до 2,5 мм2 по стенам | м | 320 | Длина 80+130+40+50+10+10=320м Кабель силовой с медными жилами ВВГнг(A)-LS 2х1,5ок(N)-660, кабель силовой с медными жилами ВВГнг(A)-LS 3х1,5ок(N, PE)-660, кабель силовой с медными жилами ВВГнг(A)-LS 3х2,5ок(N, PE)-660, кабель силовой с медными жилами ВВГнг(A)-FRLS 2х1,5ок(N)-1000, расход 1,02 на 1 метр, провод силовой установочный с медными жилами ПуВ 1х1,5-450, провод силовой установочный с медными жилами ПуВ 1х2,5-450, расход 1,03 на 1 метр | л.3
32 | Прокладка кабеля сечением 70 мм2 | м | 5 | Длина 5м Кабель силовой с медными жилами ВВГнг(A)-LS 5х70мс(N, PE)-1000, расход 1,02 на 1 метр | л.3
33 | Затягивание кабеля в проложенные трубы и металлические рукава сечением до 2,5 мм2 | м | 420 | Длина 220+15+10+25+40+10+100=420м Кабель силовой с медными жилами ВВГнг(A)-LS 3х1,5ок(N, PE)-660, кабель силовой с медными жилами ВВГнг(A)-LS 3х2,5ок(N, PE)-660, кабель силовой с медными жилами ВВГнг(A)-LS 5х1,5мк-660, кабель силовой с медными жилами ВВГнг(A)-LS 5х2,5мк-660, кабель силовой с медными жилами ВВГнг(A)-FRLS 3х1,5ок(N, PE)-1000, кабель силовой с медными жилами ВВГнг(A)-FRLS 3х2,5ок-1000, кабель силовой с медными жилами ВВГнг(A)-FRLS 4х1,5ок(N)-1000, расход 1,02 на 1 метр | л.3
34 | Затягивание кабеля в проложенные трубы и металлические рукава сечением до 6 мм2 | м | 100 | Длина 25+25+50=100 м Кабель силовой с медными жилами ВВГнг(A)-LS 3х4,0ок(N, PE)-660, кабель силовой с медными жилами ВВГнг(A)-LS 3х6,0ок(N, PE)-660, кабель силовой с медными жилами ВВГнг(A)-LS 5х4мк-660, расход 1,02 на 1 метр | л.3
35 | Затягивание кабеля в проложенные трубы сечением 70 мм2 | м | 25 | Длина 25м Кабель силовой с медными жилами ВВГнг(A)-LS 5х70мс(N, PE)-1000, расход 1,02 на метр | л.3
36 | Коробка распаечная для открытой проводки, размеры 240х195х90 мм, IP55 | шт | 20 | Количество 20шт
37 | Коробка протяжная КП-3 | шт | 40 | Количество 40шт
38 | Коробка распределительная, размеры 250х115 мм | шт | 5 | Количество 5шт
39 | Коробки для установки розеток и выключателей скрытой проводки | шт | 19 | Количество 19шт
40 | Клеммник 12 пар, диапазон сечений 2,5-6 мм2 | шт | 40 | Количество 40шт
41 | Блоки зажимов наборные для соединения жил проводов сечением 2,5 мм2, количество пар винтовых зажимов 10, на ток 25 А, БЗН18-2,5П25-Д/Д-10 | шт | 100 | Количество 100шт
42 | Хомуты-стяжки кабельные нейлоновые, размеры 2,5х150 мм | шт | 500 | Количество 500шт
Выключатели и розетки
43 | Смена выключателей | шт | 22 | Количество 14+8=22шт Мусор-22*0,00015=0,0033т Выключатель открытого монтажа одноклавишный 10 А, цвет белый, IP44, расход 14шт, VALENA Выключатель IP44 10Ах250В, расход 8шт | л.4
44 | Установка переключателя | шт | 4 | Количество 4шт Выключатель скрытого монтажа, проходной, одноклавишный, 10 А, цвет белый, IP20, расход 4шт | л.4
45 | Смена розеток | шт | 7 | Количество 7шт Мусор-7*0,00015=0,0011т Розетка скрытого монтажа, стационарная, 2P+E, 16 А, 200-250 В, IP44, расход в соответствии с нормой | л.4
46 | Рамки из термопласта, 1 пост | шт | 19 | Количество 8+4+7=19шт
Светотехнические изделия
47 | Смена светильников с лампами накаливания на светодиодные | шт | 16 | Количество 7+9=16шт Мусор-16*0,001=0,016т Светильник накладной ТАБ II LE-СБУ-54-018-3792-65Д, расход 7шт, светильник LE-СБУ-54-018-3792-65Д "ТАБII" 18Вт+LE4390, расход 9шт | л.2
48 | Смена светильников с люминесцентными лампами на светодиодные | шт | 25 | Количество 16+8+1=25шт Мусор-25*0,0013=0,0325т Светильник накладной LE-ССП-15-040-0467-65Д, расход 16шт, светильник накладной LE-ССП-15-040-0467-65Д+LE0274, расход 8шт, светильник LE-ССП-53-033-3776-65Д, расход 1шт | л.2
Материалы для системы уравнивания потенциалов и заземления
49 | Установки коробки уравнивания потенциалов | шт | 14 | Количество 14 шт Коробка уравнивания потенциалов 85х85х40 КУП2603-И, расход 14шт | л.5
50 | Прокладка труб стальных | м | 2 | Длина 2м Трубы стальные электросварные прямошовные из стали марок Ст2, 10, наружный диаметр 57 мм, толщина стенки 3,5 мм, расход 1,03 на 1 метр | л.5
51 | Прокладка заземлителя горизонтального из стали полосовой | м | 30 | Длина 20+10=30м Прокат стальной горячекатаный полосовой, марки стали 09Г2С, 12Г2С, размеры 40х4 мм, расход 0,0252т, прокат стальной горячекатаный полосовой, марки стали 09Г2С, 12Г2С, размеры 40х5 мм, расход 0,01575т | л.5
52 | Установка заземлителя вертикального из угловой стали | шт | 3 | Количество 3шт Уголок стальной горячекатаный равнополочный, марка стали 09Г2С, 12Г2С, ширина полок 50-90 мм, толщина полки 3-9 мм, расход 0,02262т, болты стальные оцинкованные с шестигранной головкой, диаметр резьбы М6, длина 12-50 мм, расход 0,000448т | л.5
53 | Прокладка кабеля заземляющего из медного изолированного провода сечением до 6 мм2 | м | 500 | Длина 200+300=500м Провод установочный ПуГВнг(А)-LS 1х4,0 ж/з, провод установочный ПуГВнг(А)-LS 1х6,0 ж/з, расход 1,03 на 1 метр | л.5
54 | Коробка разветвительная для открытой проводки, IP55 | шт | 5 | Количество 5шт
55 | Сжимы типа У731М для магистральных и ответвительных проводов и кабелей | шт | 5 | Количество 5шт
Прочие работы
56 | Погрузка в автотранспортное средство: мусор строительный с погрузкой экскаваторами емкостью ковша до 0,5 м3 | 1т груза | 0,2395 | п.1(1*0,025)+п.2(1*0,0055)+п.3(2*0,003)+п.26(420*0,000135)+п.29(704*0,000137)+п.43(22-0,00015)+п.45(7*0,00015)+п.47(16*0,001)+п.48(25*0,0013)=0,02395т
57 | Перевозка грузов I класса автомобилями-самосвалами грузоподъемностью до 15 т по дорогам с усовершенствованным (асфальтобетонным, цементобетонным, железобетонным, обработанным органическим вяжущим) дорожным покрытием на расстояние 28 км | 1т груза | 0,2395 | п.1(1*0,025)+п.2(1*0,0055)+п.3(2*0,003)+п.26(420*0,000135)+п.29(704*0,000137)+п.43(22-0,00015)+п.45(7*0,00015)+п.47(16*0,001)+п.48(25*0,0013)=0,02395т |  | Мусор
| Руководитель организации (главный инженер проекта) |  |  |  | Журавлева Т.Б.
| Составил |  |  |  | Гришин А.С.

## ВОР-02-01-06
УТВЕРЖДАЮ
ЗАКАЗЧИК
МАУ городского округа Самара" ДОЛ Волжский Артек"
(Наименование организации)
|  |  | Директор |  |  | Г.А. Цецулина
(Должность, подпись, ФИО)
капитальный ремонт душевого павильона, расположенного по адресу: г.о. Самара, Барбошина поляна, Десятая просека
(Наименование стройки)
капитальный ремонт душевого павильона, расположенного по адресу: г.о. Самара, Барбошина поляна, Десятая просека
(Наименование объекта капитального строительства)
Входы
(Наименование работ и затрат)
Ведомость обьемов работ 02-01-06
Основание Рабочая документация 03/23-01-АС
(наименование раздела (подраздела) проектной документации)
Условия производства работ:
№ п.п. | Наименование работ | Единица измерения | Обьем работ | Формула расчета обьемов работ и расхода материалов | Ссылка на чертежи, спецификации в проектной документации | Дополнительная информация
1 | 2 | 3 | 4 | 5 | 6 | 7
Демонтажные работы
1 | Разборка полов из керамических плиток | м2 | 12.34 | Площадь 12,34м2 Мусор-0,1234*5,2=0,6417т | Рабочая документация 03/23-01-АС л.3
2 | Демонтаж кровли из поликарбоната | м2 | 6.46 | Площадь 6,46м2 мусор-6,46*0,01*1,2=0,0775т | л.3
3 | Демонтаж металлических конструкций кровли | т | 0.036068 | Объем 15,48*0,00233=0,036068т Металлолом-0,0361т | л.3
Вход №1,2
4 | Устройство основания песчаного | м3 | 1 | Объем 1м3 Песок природный для строительных работ II класс, очень мелкий, расход в соответствии с нормой | л.10
5 | Устройство основания щебеночного | м3 | 0.6 | Объем 0,6м3 Щебень из плотных горных пород для строительных работ М 400, фракция 20-40 мм, расход в соответствии с нормой | л.10
6 | Устройство железобетонных буронабивных свай | м3 | 0.8 | Объем 0,8м3 Смеси бетонные тяжелого бетона (БСТ), класс В15 (М200), расход в соответствии с нормой, сталь арматурная горячекатаная периодического профиля, класс A-III, диаметр 12 мм, расход 0,0592т, проволока арматурная из низкоуглеродистой стали, класс Вр-1, диаметр 4-5 мм, расход 0,0036т | л.10
7 | Устройство пленки полиэтиленовой в один слой | м2 | 10.764 | Площадь 10,764м2 Пленка полиэтиленовая, толщина 0,2-0,5 мм, расход в соответствии с нормой | л.10
8 | Устройство фундаментных плит железобетонных плоских | м3 | 1.53 | Объем 1,53м3 Смеси бетонные тяжелого бетона (БСТ), класс В15 (М200), расход в соответствии с нормой, сталь арматурная горячекатаная периодического профиля, класс A-III, диаметр 10 мм, расход 0,0944т, сталь арматурная горячекатаная периодического профиля, класс A-III, диаметр 8 мм, расход 0,01106т | л.10
9 | Гидроизоляция боковая обмазочная битумная в 2 слоя | м2 | 5 | Площадь 5м2 Битум нефтяной строительный БН-90/10, мастика битумная гидроизоляционная для подземных строительных конструкций, холодная, готовая к применению, диапазон температур от -20 до +40 °C, прочность сцепления с металлом/бетоном не менее 0,1 МПа, расход в соответствии с нормой | л.10
10 | Установка металлических столбов 120х120х4 | шт | 8 | Количество 8шт Болты анкерные с гайкой стальные фрикционные расклинивающиеся, с наружной резьбой М3, диаметр 10 мм, длина 130 мм, расход 32шт, трубы стальные электросварные квадратные, размеры 120х120 мм, толщина стенки 4 мм, расход 0,3224т | л.11
11 | Монтаж связей и распорок | т | 0.68894 | Объем 0,68894т Металлоконструкции вспомогательного назначения с преобладанием толстолистовой стали или профильного проката, с отверстиями и без, расход в соответствии с нормой | л.11
12 | Огрунтовка металлических поверхностей за один раз грунтовкой ГФ-021 | м2 | 10.607 | Площадь 0,3224*32,9=10,607м2 | л.11
13 | Окраска металлических огрунтованных поверхностей: эмалью ПФ-115 | м2 | 36 | Площадь 36м2 | л.11
14 | Монтаж кровли из профнастила | м2 | 11.88 | Площадь 11,88м2 Профнастил оцинкованный Н75-750-0,9, расход 1,06 на 1м2 | л.11
15 | Резка стального профилированного настила | м реза | 4.5 | Длина 4,5м | л.11
16 | Устройство примыканий к стенам из листовой стали | м | 9 | Длина 9м
17 | Обшивка козырька плитами ЦСП | м2 | 9.2 | Площадь 9,2м2 Плиты цементно-стружечные нешлифованные ЦСП-2, толщина 16 мм, расход в соответствии с нормой, шурупы самонарезающие стальные оксидированные с потайной головкой и крестообразным шлицем, двухзаходная резьба, остроконечные, диаметр 3,9 мм, длина 25 мм, расход 92шт | л.11
18 | Обшивка козырька фасадной облицовочной панелью | м2 | 9.2 | Площадь 9,2м2 Панель-сайдинг фасадная из оцинкованной стали с полимерным покрытием для навесных вентилируемых фасадов, рабочая ширина 226 мм, толщина 0,5 мм, расход 9,2м2 | л.11
19 | Устройство потолков из алюминиевых реек | м2 | 11.4 | Площадь 11,4м2 Уголок алюминиевый декоративный, размеры 10х10 мм, толщина 1,5 мм, расход 21,6м | л.11
Вход №3
20 | Устройство основания песчаного | м3 | 0.63 | Объем 0,63м3 Песок природный для строительных работ II класс, очень мелкий, расход в соответствии с нормой | л.12
21 | Устройство основания щебеночного | м3 | 0.4 | Объем 0,4м3 Щебень из плотных горных пород для строительных работ М 400, фракция 20-40 мм, расход в соответствии с нормой | л.12
22 | Устройство железобетонных буронабивных свай | м3 | 0.46 | Объем 0,46м3 Смеси бетонные тяжелого бетона (БСТ), класс В15 (М200), расход в соответствии с нормой, сталь арматурная горячекатаная периодического профиля, класс A-III, диаметр 12 мм, расход 0,0592т, проволока арматурная из низкоуглеродистой стали, класс Вр-1, диаметр 4-5 мм, расход 0,0036т | л.12
23 | Устройство пленки полиэтиленовой в один слой | м2 | 6.216 | Площадь 6,216м2 Пленка полиэтиленовая, толщина 0,2-0,5 мм, расход в соответствии с нормой | л.12
24 | Устройство железобетонных крылец | м3 | 2.3 | Объем 2,3м3 Смеси бетонные тяжелого бетона (БСТ), класс В15 (М200), расход в соответствии с нормой, сталь арматурная горячекатаная периодического профиля, класс A-III, диаметр 10 мм, расход 0,15796т, сталь арматурная горячекатаная периодического профиля, класс A-III, диаметр 8 мм, расход 0,03151т | л.12
25 | Гидроизоляция боковая обмазочная битумная в 2 слоя | м2 | 5.8 | Площадь 5,8м2 Битум нефтяной строительный БН-90/10, мастика битумная гидроизоляционная для подземных строительных конструкций, холодная, готовая к применению, диапазон температур от -20 до +40 °C, прочность сцепления с металлом/бетоном не менее 0,1 МПа, расход в соответствии с нормой | л.12
26 | Установка металлических столбов 120х120х4 | шт | 4 | Количество 4шт Болты анкерные с гайкой стальные фрикционные расклинивающиеся, с наружной резьбой М3, диаметр 10 мм, длина 130 мм, расход 16шт, трубы стальные электросварные квадратные, размеры 120х120 мм, толщина стенки 4 мм, расход 0,1638т | л.13
27 | Монтаж связей и распорок | т | 0.15338 | Объем 0,15338т Металлоконструкции вспомогательного назначения с преобладанием толстолистовой стали или профильного проката, с отверстиями и без, расход в соответствии с нормой | л.13
28 | Огрунтовка металлических поверхностей за один раз:грунтовкой ГФ-021 | м2 | 5.389 | Площадь 0,1638*32,9=5,389м2 | л.13
29 | Окраска металлических огрунтованных поверхностей эмалью ПФ-115 | м2 | 12 | Площадь 12м2 | л.13
30 | Монтаж кровли из профнастила | м2 | 2.97 | Площадь 2,97м2 Профнастил оцинкованный Н75-750-0,9, расход 1,06 на 1м2 | л.13
31 | Резка стального профилированного настила | м реза | 2.25 | Длина 2,25м | л.13
32 | Устройство примыканий к стенам из листовой стали | м | 2.25 | Длина 2,25м | л.13
33 | Обшивка козырька плитами ЦСП | м2 | 3 | Площадь 3м2 Плиты цементно-стружечные нешлифованные ЦСП-2, толщина 16 мм, расход в соответствии с нормой, шурупы самонарезающие стальные оксидированные с потайной головкой и крестообразным шлицем, двухзаходная резьба, остроконечные, диаметр 3,9 мм, длина 25 мм, расход 30шт | л.13
34 | Обшивка козырька фасадной облицовочной панелью | м2 | 3 | Площадь 3м2 Панель-сайдинг фасадная из оцинкованной стали с полимерным покрытием для навесных вентилируемых фасадов, рабочая ширина 226 мм, толщина 0,5 мм, расход 3м2 | л.13
35 | Устройство потолков из алюминиевых реек | м2 | 2.4 | Площадь 2,4м2 Уголок алюминиевый декоративный, размеры 10х10 мм, толщина 1,5 мм, расход 6,4м | л.13
Вход №4
36 | Устройство основания песчаного | м3 | 0.73 | Объем 0,73м3 Песок природный для строительных работ II класс, очень мелкий, расход в соответствии с нормой | л.14
37 | Устройство основания щебеночного | м3 | 0.35 | Объем 0,35м3 Щебень из плотных горных пород для строительных работ М 400, фракция 20-40 мм, расход в соответствии с нормой | л.14
38 | Устройство пленки полиэтиленовой в один слой | м2 | 7.4734 | Площадь 7,4734м2 Пленка полиэтиленовая, толщина 0,2-0,5 мм, расход в соответствии с нормой | л.14
39 | Устройство железобетонных крылец | м3 | 2.1 | Объем 2,1м3 Смеси бетонные тяжелого бетона (БСТ), класс В15 (М200), расход в соответствии с нормой, сталь арматурная горячекатаная периодического профиля, класс A-III, диаметр 10 мм, расход 0,14067т, сталь арматурная горячекатаная периодического профиля, класс A-III, диаметр 8 мм, расход 0,02796т | л.14
40 | Гидроизоляция боковая обмазочная битумная в 2 слоя | м2 | 6 | Площадь 6м2 Битум нефтяной строительный БН-90/10, мастика битумная гидроизоляционная для подземных строительных конструкций, холодная, готовая к применению, диапазон температур от -20 до +40 °C, прочность сцепления с металлом/бетоном не менее 0,1 МПа, расход в соответствии с нормой | л.14
Навес
41 | Устройство основания щебеночного | м3 | 0.03 | Объем 0,03м3 Щебень из плотных горных пород для строительных работ М 400, фракция 20-40 мм, расход в соответствии с нормой | л.15
42 | Устройство железобетонных буронабивных свай | м3 | 0.34 | Объем 0,34м3 Смеси бетонные тяжелого бетона (БСТ), класс В15 (М200), расход в соответствии с нормой | л.15
43 | Установка металлических столбов 120х120х4 | шт | 4 | Количество 4шт Трубы стальные электросварные квадратные, размеры 120х120 мм, толщина стенки 4 мм, расход 0,2524т | л.15
44 | Монтаж связей и распорок | т | 0.47788 | Объем 0,47788т Металлоконструкции вспомогательного назначения с преобладанием толстолистовой стали или профильного проката, с отверстиями и без, расход в соответствии с нормой | л.15
45 | Огрунтовка металлических поверхностей за один раз грунтовкой ГФ-021 | м2 | 8.304 | Площадь 0,2524*32,9=8,3004м2
46 | Окраска металлических огрунтованных поверхностей: эмалью ПФ-115 | м2 | 26 | Площадь 26м2 | л.15
47 | Монтаж кровли из профнастила | м2 | 6.3383 | Площадь 6,3383м2 Профнастил оцинкованный Н75-750-0,9, расход 1,06 на 1м2 | л.15
48 | Резка стального профилированного настила | м реза | 6.75 | Длина 6,75м | л.15
49 | Устройство примыканий к стенам из листовой стали | м | 675 | Длина 6,75м | л.15
50 | Обшивка козырька плитами ЦСП | м2 | 4.4 | Площадь 4,4м2 Плиты цементно-стружечные нешлифованные ЦСП-2, толщина 16 мм, расход в соответствии с нормой, шурупы самонарезающие стальные оксидированные с потайной головкой и крестообразным шлицем, двухзаходная резьба, остроконечные, диаметр 3,9 мм, длина 25 мм, расход 45шт | л.15
51 | Обшивка козырька фасадной облицовочной панелью | м2 | 4.4 | Площадь 4,4м2 Панель-сайдинг фасадная из оцинкованной стали с полимерным покрытием для навесных вентилируемых фасадов, рабочая ширина 226 мм, толщина 0,5 мм, расход 4,4м2 | л.15
52 | Устройство потолков из алюминиевых реек | м2 | 6.9 | Площадь 6,9м2 Уголок алюминиевый декоративный, размеры 10х10 мм, толщина 1,5 мм, расход 17м | л.15
Водоотвод
53 | Устройство воронок | шт | 5 | Количество 5шт Воронка водосборная металлическая для водосточных систем, окрашенная, диаметр 300/100 мм, расход в соответствии с нормой | л.18
54 | Устройство водосточных труб | м | 18 | Длина 18м Труба соединительная металлическая для водосточных систем, окрашенная, диаметр 100 мм, длина 1000 мм, расход 18шт по 1м | л.18
55 | Устройство колен | шт | 15 | Количество 15шт Колено трубы сливное 60° металлическое для водосточных систем, окрашенное, диаметр 100 мм, расход в соответствии с нормой | л.18
56 | Устройство желобов подвесных | м | 16 | Длина 16м Желоб металлический для водосточных систем, покрытие полиэстер, диаметр 185 мм, длина 3000 мм, расход 6шт | л.18
57 | Заглушка желоба металлическая для водосточных систем, покрытие полиэстер, диаметр 185 мм | шт | 8 | Количество 8шт
58 | Хомут для труб металлический для водосточных систем, окрашенный, диаметр 100 мм | шт | 25 | Количество 25шт
59 | Кронштейн желоба металлический для водосточных систем, покрытие полиэстер, диаметр 185 мм, длина 350 мм | шт | 38 | Количество 38шт
60 | Паук металлический для водосточных систем, окрашенный, диаметр 100 мм | шт | 5 | Количество 5шт
61 | Планка карниза из оцинкованной окрашенной стали для металлочерепичной кровли, толщина стали 0,5 мм, размеры 100х65 мм, длина 2000 мм | шт | 8 | Количество 8шт
Полы
62 | Устройство покрытий на цементном растворе из керамической плитки площадок и ступеней | м2 | 47 | Площадь 47м2 Плитка керамогранитная, неполированная, многоцветная, толщина 10 мм, грунтовка укрепляющая, глубокого проникновения, быстросохнущая, паропроницаемая, расход в соответствии с нормой | л.8
Прочие работы
63 | Погрузка в автотранспортное средство: мусор строительный с погрузкой экскаваторами емкостью ковша до 0,5 м3 | 1т груза | 0.7553 | п.1(0,1234*5,2)+п.2(6,46*0,01*1,2)+п.3((15,48*0,00233)=0,7553т
64 | Перевозка грузов I класса автомобилями-самосвалами грузоподъемностью до 15 т по дорогам с усовершенствованным (асфальтобетонным, цементобетонным, железобетонным, обработанным органическим вяжущим) дорожным покрытием на расстояние 2 км | 1т груза | 0.0361 | п.3((15,48*0,00233)=0,0361т |  | Металлолом
65 | Перевозка грузов I класса автомобилями-самосвалами грузоподъемностью до 15 т по дорогам с усовершенствованным (асфальтобетонным, цементобетонным, железобетонным, обработанным органическим вяжущим) дорожным покрытием на расстояние 28 км | 1т груза | 0.7192 | п.1(0,1234*5,2)+п.2(6,46*0,01*1,2)=0,7192т |  | Мусор
| Руководитель организации (главный инженер проекта) |  |  |  | Журавлева Т.Б.
| Составил |  |  |  | Гришин А.С.