## согл. 4683972,18рОКНА - Дефектн
УТВЕРЖДАЮ
______________________
"____" ________________ 2024
ВЕДОМОСТЬ ОБЪЕМОВ РАБОТ №
Частичная замена оконных блоков в здании, расположенному по адресу : г. Туринск, ул. 8-го Марта, д. 80
№ п/п | Наименование | Ед. изм. | Кол. | Обоснование | Примечание
1 | 2 | 3 | 4 | 5 | 6
Раздел 1. | [5 empty] | Раздел 1.
1 | Установка в жилых и общественных зданиях оконных блоков из ПВХ профилей: поворотных (откидных, поворотно-откидных) с площадью проема более 2 м2 одностворчатых | 100 м2 | 0.56392 | ФЕР10-01-034-04
2 | Блок оконный из ПВХ-профилей, глухой, одностворчатый с двухкамерным стеклопакетом (32 мм), площадью более 2 м2 | м2 | 56.392 | ФССЦ-11.3.02.02-0001
3 | Установка в жилых и общественных зданиях оконных блоков из ПВХ профилей: глухих с площадью проема более 2 м2 | 100 м2 | 0.9921 | ФЕР10-01-034-02
4 | Блок оконный из ПВХ-профилей, четырехстворчатый, глухой, с двухкамерным стеклопакетом (32 мм), площадью более 3 м2 | м2 | 99.21 | ФССЦ-11.3.02.04-0001 прим
5 | Установка в жилых и общественных зданиях оконных блоков из ПВХ профилей: с одной поворотной створкой с площадью проема более 2 м2 восьмистворчатых, в том числе при наличии створок глухого остекления | 100 м2 | 0.1518 | ФЕР10-01-034-08 прим
6 | Блок оконный из ПВХ-профилей, восьмистворчатый, с одной поворотной створкой, двухкамерным стеклопакетом (32 мм), площадью более 3,5 м2 | м2 | 15.18 | ФССЦ-11.3.02.04-0051 прим
7 | Установка в жилых и общественных зданиях оконных блоков из ПВХ профилей: с одной поворотной створкой с площадью проема более 2 м2 пятистворчатых, в том числе при наличии створок глухого остекления | 100 м2 | 0.1396 | ФЕР10-01-034-08 прим
8 | Блок оконный из ПВХ-профилей, пятистворчатый, с одной поворотной створкой, двухкамерным стеклопакетом (32 мм), площадью более 3,5 м2 | м2 | 13.96 | ФССЦ-11.3.02.04-0051 прим
9 | Установка в жилых и общественных зданиях оконных блоков из ПВХ профилей: глухих с площадью проема до 2 м2 | 100 м2 | 0.1482 | ФЕР10-01-034-01
10 | Блок оконный пластиковый: двустворчатый, глухой с двухкамерным стеклопакетом (32 мм), площадью до 2 м2 | м2 | 12.6 | ФССЦ-11.3.02.01-0004
11 | Блок оконный из ПВХ-профилей, глухой, одностворчатый с двухкамерным стеклопакетом (32 мм), площадью до 0,5 м2 | м2 | 2.22 | ФССЦ-11.3.02.02-0002
12 | Установка в жилых и общественных зданиях оконных блоков из ПВХ профилей: с одной поворотной створкой с площадью проема до 2 м2 двухстворчатых | 100 м2 | 0.0356 | ФЕР10-01-034-05
13 | Блок оконный пластиковый: двустворчатый,с одной поворотной створкой двухкамерным стеклопакетом (32 мм), площадью до 2 м2 | м2 | 3.56 | ФССЦ-11.3.02.01-0031
14 | Установка в жилых и общественных зданиях оконных блоков из ПВХ профилей: поворотных (откидных, поворотно-откидных) с площадью проема до 2 м2 одностворчатых | 100 м2 | 0.0287 | ФЕР10-01-034-05 прим
15 | Блок оконный из ПВХ-профилей, одностворчатый, с поворотной створкой, с двухкамерным стеклопакетом (32 мм), площадью до 0,5 м2 | м2 | 2.87 | ФССЦ-11.3.02.02-0020
16 | Установка подоконных досок из ПВХ: в каменных стенах толщиной до 0,51 м | 100 м | 1.094 | ФЕР10-01-035-01
17 | Доски подоконные из ПВХ, ширина 450 мм | м | 109.4 | ФССЦ-11.3.03.01-0008
18 | Ремонт штукатурки наружних откосов по камню и бетону цементно-известковым раствором, площадью отдельных мест: до 1 м2 толщиной слоя до 20 мм | 100 м2 | 0.58481 | ФЕРр61-2-7 прим
19 | Облицовка оконных и дверных откосов декоративным бумажно-слоистым пластиком или листами из синтетических материалов на клее | 100 м2 | 1.5595 | ФЕР15-01-050-04
20 | Сэндвич-панели для откосов наружные слои листы из поливинилхлорида, внутреннее наполнение вспененный пенополистирол белые, ширина 1,5 м, длина 3,0 м, толщина 10 мм | м2 | 155.948 | ФССЦ-11.3.03.05-0011
21 | Смена обделок из листовой стали (поясков, сандриков, отливов, карнизов) шириной: до 0,4 м | 100 м | 1.103 | ФЕРр58-20-1
22 | Водоотлив оконный из оцинкованной стали с полимерным покрытием, ширина планки 250 мм | м | 1.114 | ФССЦ-08.1.02.03-0021
Заказчик: ____________________________
[должность, подпись (инициалы, фамилия)]
Подрядчик: ____________________________
[должность, подпись (инициалы, фамилия)]
Согласовано: ____________________________
[должность, подпись (инициалы, фамилия)]
Составил: ____________________________
[должность, подпись (инициалы, фамилия)]
Проверил: ____________________________
[должность, подпись (инициалы, фамилия)]