## Локальная смета САНАТОРИЙ ДУСЛЫ
Приложение № 3
Утверждено приказом № 421 от 4 августа 2020 г. Минстроя РФ в редакции приказа № 557 от 7 июля 2022 г.
СОГЛАСОВАНО: | [12 empty] | УТВЕРЖДАЮ:
"____" ________________ 2025 года | [10 empty] | "____" ________________ 2025 года |  |  |  |  | "____" ________________ 2025 года | "____" ________________ 2025 года
Наименование программного продукта |  |  |  |  | ГРАНД-Смета, версия 2023.3
Наименование редакции сметных нормативов |  |  |  |  | Приказ Минстроя России от 30.12.2021 № 1046/пр; Приказ Минстроя России от 04.08.2020 № 421/пр; Приказ Минстроя России от 21.12.2020 № 812/пр; Приказ Минстроя России от 11.12.2020 № 774/пр; Приказ Минстроя России от 02.08.2023 № 551/пр; Приказ Минстроя России от 14.11.2023 № 817/пр; Приказ Минстроя России от 16.02.2024 № 102/пр; Приказ Минстроя России от 13.05.2024 №323/пр; Приказ Минстроя России от 09.08.2024 №524/пр; Приказ Минстроя России от 07.11.2024 №747/пр | [12 empty] | Приказ Минстроя России от 30.12.2021 № 1046/пр; Приказ Минстроя России от 04.08.2020 № 421/пр; Приказ Минстроя России от 21.12.2020 № 812/пр; Приказ Минстроя России от 11.12.2020 № 774/пр; Приказ Минстроя России от 02.08.2023 № 551/пр; Приказ Минстроя России от 14.11.2023 № 817/пр; Приказ Минстроя России от 16.02.2024 № 102/пр; Приказ Минстроя России от 13.05.2024 №323/пр; Приказ Минстроя России от 09.08.2024 №524/пр; Приказ Минстроя России от 07.11.2024 №747/пр
Реквизиты приказа Минстроя России об утверждении дополнений и изменений к сметным нормативам |  |  |  |  | Приказ Минстроя России от 18 мая 2022 г. № 378/пр, Приказ Минстроя России от 26 августа 2022 г. № 703/пр, Приказ Минстроя России от 26 октября 2022 г. № 905/пр, Приказ Минстроя России от 27 декабря 2022 г. № 1133/пр, Приказ Минстроя России от 10 февраля 2023 г. № 84/пр, Приказ Минстроя России от 11.05.2023 №335/пр; Приказ Минстроя России от 07.07.2022 № 557/пр; Приказ Минстроя России от 02.09.2021 № 636/пр, Приказ Минстроя России от 26.07.2022 № 611/пр; Приказ Минстроя России от 22.04.2022 № 317/пр; Приказ Минстроя России от 02.08.2023 № 551/пр; Приказ Минстроя России от 14.11.2023 № 817/пр; Приказ Минстроя России от 30.01.2024 № 55/пр; Приказ Минстроя России от 16.02.2024 № 102/пр; Приказ Минстроя России от 13.05.2024 №323/пр; Приказ Минстроя России от 09.08.2024 №524/пр; Приказ Минстроя России от 07.11.2024 №747/пр | [13 empty] | Приказ Минстроя России от 18 мая 2022 г. № 378/пр, Приказ Минстроя России от 26 августа 2022 г. № 703/пр, Приказ Минстроя России от 26 октября 2022 г. № 905/пр, Приказ Минстроя России от 27 декабря 2022 г. № 1133/пр, Приказ Минстроя России от 10 февраля 2023 г. № 84/пр, Приказ Минстроя России от 11.05.2023 №335/пр; Приказ Минстроя России от 07.07.2022 № 557/пр; Приказ Минстроя России от 02.09.2021 № 636/пр, Приказ Минстроя России от 26.07.2022 № 611/пр; Приказ Минстроя России от 22.04.2022 № 317/пр; Приказ Минстроя России от 02.08.2023 № 551/пр; Приказ Минстроя России от 14.11.2023 № 817/пр; Приказ Минстроя России от 30.01.2024 № 55/пр; Приказ Минстроя России от 16.02.2024 № 102/пр; Приказ Минстроя России от 13.05.2024 №323/пр; Приказ Минстроя России от 09.08.2024 №524/пр; Приказ Минстроя России от 07.11.2024 №747/пр
Реквизиты письма Минстроя России об индексах изменения сметной стоимости строительства, включаемые в федеральный реестр сметных нормативов и размещаемые в федеральной государственной информационной системе ценообразования в строительстве, подготовленного в соответствии пунктом 85 Методики расчета индексов изменения сметной стоимости строительства, утвержденной приказом Министерства строительства и жилищно-коммунального хозяйства Российской Федерации от 5 июня 2019 г. № 326/пр¹ | [14 empty] | Реквизиты письма Минстроя России об индексах изменения сметной стоимости строительства, включаемые в федеральный реестр сметных нормативов и размещаемые в федеральной государственной информационной системе ценообразования в строительстве, подготовленного в соответствии пунктом 85 Методики расчета индексов изменения сметной стоимости строительства, утвержденной приказом Министерства строительства и жилищно-коммунального хозяйства Российской Федерации от 5 июня 2019 г. № 326/пр¹
Реквизиты нормативного правового акта об утверждении оплаты труда, утверждаемый в соответствии с пунктом 22(1) Правилами мониторинга цен, утвержденными постановлением Правительства Российской Федерации от 23 декабря 2016 г. № 1452 | [14 empty] | Реквизиты нормативного правового акта об утверждении оплаты труда, утверждаемый в соответствии с пунктом 22(1) Правилами мониторинга цен, утвержденными постановлением Правительства Российской Федерации от 23 декабря 2016 г. № 1452
Обоснование принятых текущих цен на строительные ресурсы
Наименование субъекта Российской Федерации |  |  |  |  | Привол
Наименование зоны субъекта Российской Федерации
Капитальный ремонт здания в рамках государственной программы "Доступная среда в Республике Башкортостан" (входная группа) по адресу: г.Уфа, ул. Р. Зорге, 71/1 | [19 empty] | Капитальный ремонт здания ГУАЗ РБ санаторий "Дуслык" г. Уфа, расположенный по адресу: г. Уаа, ул. Р.Зорге, 71/1
(наименование стройки)
(наименование объекта капитального строительства)
ЛОКАЛЬНЫЙ СМЕТНЫЙ РАСЧЕТ (СМЕТА) № 1
Капитальный ремонт здания в рамках государственной программы "Доступная среда в Республике Башкортостан" (входная группа) по адресу: г.Уфа, ул. Р. Зорге, 71/1 | [20 empty] | Капитальный ремонт помещений. Доступная среда
(наименование работ и затрат)
Составлен | ресурсно-индексным | методом
Основание
(проектная и (или) иная техническая документация)
Составлен(а) в текущем уровне цен |  | 4кв.2024г.
Сметная стоимость |  |  | 735 | тыс.руб.
в том числе:
| строительных работ |  | 503.56 | тыс.руб. |  |  |  |  | Средства на оплату труда рабочих |  |  |  | 95.62 | тыс.руб.
| монтажных работ |  | 108.94 | тыс.руб. |  |  |  |  | Средства на оплату труда машинистов |  |  |  | 0.97 | тыс.руб.
| оборудования |  | 0 | тыс.руб. |  |  |  |  | Нормативные затраты труда рабочих |  |  |  | 290.94 | чел.-ч.
| прочих затрат |  | 0 | тыс.руб. |  |  |  |  | Нормативные затраты труда машинистов |  |  |  | 3.64 | чел.-ч.
№ п/п | Обоснование | Наименование работ и затрат |  |  |  | Единица измерения | Количество |  |  | Сметная стоимость, руб.
[7 empty] | на единицу измерения | коэффициенты | всего с учетом коэффициентов | на единицу измерения в базисном уровне цен | индекс | на единицу измерения в текущем уровне цен | коэффициенты | всего в текущем уровне цен
1 | 2 | 3 |  |  |  | 4 | 5 | 6 | 7 | 8 | 9 | 10 | 11 | 12
Раздел 1. всеь существующий крыльцо + Г-образный
1 | ГЭСНр57-01-002-03 | Разборка покрытий полов: из керамических плиток |  |  |  | 4: 100 м2; 5: 0.21; 6: 1; 7: 0.21 | [8 empty] | Разборка покрытий полов: из керамических плиток
| 1 | ОТ(ЗТ) |  |  |  | 4: чел.-ч; 7: 14.6727; 12: 4462.41 | [9 empty] | ОТ(ЗТ)
| 1-100-30 | Средний разряд работы 3,0 |  |  |  | 4: чел.-ч; 5: 69.87; 7: 14.6727; 10: 304.13; 12: 4462.41 | [10 empty] | Средний разряд работы 3,0
| 2 | ЭМ |  |  |  | 12: 17.16 | [9 empty] | ЭМ
|  | ОТм(ЗТм) |  |  |  | 4: чел.-ч; 7: 0.3024; 12: 0 | [9 empty] | ОТм(ЗТм)
| 91.06.06-048 | Подъемники одномачтовые, грузоподъемность до 500 кг, высота подъема 45 м |  |  |  | маш.час | 1.44 |  | 0.3024 | 37.32 | 1.52 | 56.73 |  | 17.16 | [10 empty] | Подъемники одномачтовые, грузоподъемность до 500 кг, высота подъема 45 м
| 4-100-030 | ОТм(Зтм) Средний разряд машинистов 3 |  |  |  | 4: чел.-ч; 5: 1.44; 7: 0.3024; 12: 0 | [11 empty] | ОТм(Зтм) Средний разряд машинистов 3
|  | Итого прямые затраты |  |  |  | 12: 4479.57 | [12 empty] | Итого прямые затраты
|  | ФОТ |  |  |  | 12: 4462.41 | [13 empty] | ФОТ
| Пр/812-091.0-1 | НР Полы (ремонтно-строительные) |  |  |  | 4: %; 5: 89; 7: 89; 12: 3971.54 | [13 empty] | НР Полы (ремонтно-строительные)
| Пр/774-091.0 | СП Полы (ремонтно-строительные) |  |  |  | 4: %; 5: 49; 7: 49; 12: 2186.58 | [13 empty] | СП Полы (ремонтно-строительные)
|  | Всего по позиции |  |  |  | 10: 50655.67; 12: 10637.69 | [14 empty] | Всего по позиции
2 | ГЭСНр57-01-021-07 | Разборка вручную стяжек толщиной 20 мм: бетонных |  |  |  | 4: 100 м2; 5: 0.114; 6: 1; 7: 0.114 | [8 empty] | Разборка вручную стяжек толщиной 20 мм: бетонных
| 1 | ОТ(ЗТ) |  |  |  | 4: чел.-ч; 7: 3.2057; 12: 870.89 | [9 empty] | ОТ(ЗТ)
| 1-100-17 | Средний разряд работы 1,7 |  |  |  | 4: чел.-ч; 5: 28.12; 7: 3.2057; 10: 271.67; 12: 870.89 | [10 empty] | Средний разряд работы 1,7
|  | Итого прямые затраты |  |  |  | 12: 870.89 | [12 empty] | Итого прямые затраты
|  | ФОТ |  |  |  | 12: 870.89 | [13 empty] | ФОТ
| Пр/812-091.0-1 | НР Полы (ремонтно-строительные) |  |  |  | 4: %; 5: 89; 7: 89; 12: 775.09 | [13 empty] | НР Полы (ремонтно-строительные)
| Пр/774-091.0 | СП Полы (ремонтно-строительные) |  |  |  | 4: %; 5: 49; 7: 49; 12: 426.74 | [13 empty] | СП Полы (ремонтно-строительные)
|  | Всего по позиции |  |  |  | 10: 18181.75; 12: 2072.72 | [14 empty] | Всего по позиции
3 | ГЭСНр57-01-021-10 | Добавлять или исключать на каждые 5 мм изменения толщины стяжки: к норме 57-01-021-07 |  |  |  | 4: 100 м2; 5: 0.114; 6: 1; 7: 0.114 | [8 empty] | Добавлять или исключать на каждые 5 мм изменения толщины стяжки: к норме 57-01-021-07
|  | до толщины 50мм ПЗ=6 (ОЗП=6; ЭМ=6 к расх.; ЗПМ=6; МАТ=6 к расх.; ТЗ=6; ТЗМ=6) | [27 empty] | до толщины 50мм ПЗ=6 (ОЗП=6; ЭМ=6 к расх.; ЗПМ=6; МАТ=6 к расх.; ТЗ=6; ТЗМ=6)
| 1 | ОТ(ЗТ) |  |  |  | 4: чел.-ч; 7: 4.8085; 12: 1306.33 | [9 empty] | ОТ(ЗТ)
| 1-100-17 | Средний разряд работы 1,7 |  |  |  | чел.-ч | 7.03 | 6 | 4.8085 |  |  | 271.67 |  | 1306.33 | [10 empty] | Средний разряд работы 1,7
|  | Итого прямые затраты |  |  |  | 12: 1306.33 | [12 empty] | Итого прямые затраты
|  | ФОТ |  |  |  | 12: 1306.33 | [13 empty] | ФОТ
| Пр/812-091.0-1 | НР Полы (ремонтно-строительные) |  |  |  | 4: %; 5: 89; 7: 89; 12: 1162.63 | [13 empty] | НР Полы (ремонтно-строительные)
| Пр/774-091.0 | СП Полы (ремонтно-строительные) |  |  |  | 4: %; 5: 49; 7: 49; 12: 640.1 | [13 empty] | СП Полы (ремонтно-строительные)
|  | Всего по позиции |  |  |  | 10: 27272.46; 12: 3109.06 | [14 empty] | Всего по позиции
4 | ГЭСН06-02-001-01 | Устройство бетонных фундаментов общего назначения объемом: до 5 м3 |  |  |  | 4: 100 м3; 5: 0.039; 6: 1; 7: 0.039 | [8 empty] | Устройство бетонных фундаментов общего назначения объемом: до 5 м3
| Приказ от 14.07.2022 № 571/пр п.67б | При применении сметных норм, включенных в сборники ГЭСН, аналогичных технологическим процессам в новом строительстве, в том числе по возведению новых конструктивных элементов ОЗП=1,15; ЭМ=1,25 к расх.; ЗПМ=1,25; ТЗ=1,15; ТЗМ=1,25 | [27 empty] | При применении сметных норм, включенных в сборники ГЭСН, аналогичных технологическим процессам в новом строительстве, в том числе по возведению новых конструктивных элементов ОЗП=1,15; ЭМ=1,25 к расх.; ЗПМ=1,25; ТЗ=1,15; ТЗМ=1,25
| 1 | ОТ(ЗТ) |  |  |  | 4: чел.-ч; 7: 17.6709; 12: 5329.01 | [9 empty] | ОТ(ЗТ)
| 1-100-29 | Средний разряд работы 2,9 |  |  |  | чел.-ч | 394 | 1.15 | 17.6709 |  |  | 301.57 |  | 5329.01 | [10 empty] | Средний разряд работы 2,9
| 2 | ЭМ |  |  |  | 12: 3794.94 | [9 empty] | ЭМ
|  | ОТм(ЗТм) |  |  |  | 4: чел.-ч; 7: 1.7487; 12: 795.6 | [9 empty] | ОТм(ЗТм)
| 91.05.05-015 | Краны на автомобильном ходу, грузоподъемность 16 т |  |  |  | маш.час | 0.96 | 1.25 | 0.0468 |  |  | 1607.46 |  | 75.23 | [10 empty] | Краны на автомобильном ходу, грузоподъемность 16 т
| 4-100-060 | ОТм(Зтм) Средний разряд машинистов 6 |  |  |  | чел.-ч | 0.96 | 1.25 | 0.0468 |  |  | 460.03 |  | 21.53 | [11 empty] | ОТм(Зтм) Средний разряд машинистов 6
| 91.05.06-007 | Краны на гусеничном ходу, грузоподъемность 25 т |  |  |  | маш.час | 33.26 | 1.25 | 1.6214 | 1703.3 | 1.32 | 2248.36 |  | 3645.55 | [10 empty] | Краны на гусеничном ходу, грузоподъемность 25 т
| 4-100-060 | ОТм(Зтм) Средний разряд машинистов 6 |  |  |  | чел.-ч | 33.26 | 1.25 | 1.6214 |  |  | 460.03 |  | 745.9 | [11 empty] | ОТм(Зтм) Средний разряд машинистов 6
| 91.06.05-011 | Погрузчики одноковшовые универсальные фронтальные пневмоколесные, номинальная вместимость основного ковша 2,6 м3, грузоподъемность 5 т |  |  |  | маш.час | 0.25 | 1.25 | 0.012188 |  |  | 1599 |  | 19.49 | [10 empty] | Погрузчики одноковшовые универсальные фронтальные пневмоколесные, номинальная вместимость основного ковша 2,6 м3, грузоподъемность 5 т
| 4-100-050 | ОТм(Зтм) Средний разряд машинистов 5 |  |  |  | чел.-ч | 0.25 | 1.25 | 0.012188 |  |  | 393.58 |  | 4.8 | [11 empty] | ОТм(Зтм) Средний разряд машинистов 5
| 91.07.04-001 | Вибраторы глубинные |  |  |  | маш.час | 21 | 1.25 | 1.0237 | 10.37 | 1.31 | 13.58 |  | 13.9 | [10 empty] | Вибраторы глубинные
| 91.14.02-001 | Автомобили бортовые, грузоподъемность до 5 т |  |  |  | маш.час | 1.4 | 1.25 | 0.06825 | 477.92 | 1.25 | 597.4 |  | 40.77 | [10 empty] | Автомобили бортовые, грузоподъемность до 5 т
| 4-100-040 | ОТм(Зтм) Средний разряд машинистов 4 |  |  |  | чел.-ч | 1.4 | 1.25 | 0.06825 |  |  | 342.46 |  | 23.37 | [11 empty] | ОТм(Зтм) Средний разряд машинистов 4
| 4 | М |  |  |  | 12: 776.92 | [9 empty] | М
| 01.7.03.01-0001 | Вода |  |  |  | 4: м3; 5: 1.75; 7: 0.06825; 10: 31.46; 12: 2.15 | [10 empty] | Вода
| 01.7.03.04-0001 | Электроэнергия |  |  |  | 4: кВт-ч; 5: 2.64; 7: 0.10296; 10: 6.07; 12: 0.62 | [10 empty] | Электроэнергия
| 01.7.07.12-0024 | Пленка полиэтиленовая, толщина 0,15 мм |  |  |  | м2 | 5.6 |  | 0.2184 | 12.83 | 1.2 | 15.4 |  | 3.36 | [10 empty] | Пленка полиэтиленовая, толщина 0,15 мм
| 01.7.15.06-0111 | Гвозди строительные |  |  |  | 4: т; 5: 0.037; 7: 0.001443; 10: 86032.78; 12: 124.15 | [10 empty] | Гвозди строительные
| 03.1.02.03-0011 | Известь строительная негашеная комовая, сорт I |  |  |  | т | 0.05 |  | 0.00195 | 5275.05 | 1.34 | 7068.57 |  | 13.78 | [10 empty] | Известь строительная негашеная комовая, сорт I
| 08.3.03.06-0002 | Проволока горячекатаная в мотках, диаметр 6,3-6,5 мм |  |  |  | т | 0.04 |  | 0.00156 | 60258.2 | 1.1 | 66284.02 |  | 103.4 | [10 empty] | Проволока горячекатаная в мотках, диаметр 6,3-6,5 мм
| 11.1.02.04-0031 | Лесоматериалы круглые хвойных пород неокоренные, длина 3-6,5 м, диаметр 14-24 см, сорт II-III |  |  |  | м3 | 0.69 |  | 0.02691 | 6442.06 | 1.22 | 7859.31 |  | 211.49 | [10 empty] | Лесоматериалы круглые хвойных пород неокоренные, длина 3-6,5 м, диаметр 14-24 см, сорт II-III
| 11.1.03.01-0063 | Бруски обрезные хвойных пород (ель, сосна), естественной влажности, длина 2-6,5 м, ширина 20-90 мм, толщина 20-90 мм, сорт III |  |  |  | м3 | 0.08 |  | 0.00312 | 16496.03 | 0.93 | 15341.31 |  | 47.86 | [10 empty] | Бруски обрезные хвойных пород (ель, сосна), естественной влажности, длина 2-6,5 м, ширина 20-90 мм, толщина 20-90 мм, сорт III
| 11.1.03.06-0071 | Доска обрезная хвойных пород, естественной влажности, длина 2-6,5 м, ширина 100-250 мм, толщина 25 мм, сорт III |  |  |  | м3 | 0.2 |  | 0.0078 | 5764.42 | 1.35 | 7781.97 |  | 60.7 | [10 empty] | Доска обрезная хвойных пород, естественной влажности, длина 2-6,5 м, ширина 100-250 мм, толщина 25 мм, сорт III
| 11.1.03.06-0079 | Доска обрезная хвойных пород, естественной влажности, длина 2-6,5 м, ширина 100-250 мм, толщина 44-50 мм, сорт III |  |  |  | м3 | 0.69 |  | 0.02691 | 5764.42 | 1.35 | 7781.97 |  | 209.41 | [10 empty] | Доска обрезная хвойных пород, естественной влажности, длина 2-6,5 м, ширина 100-250 мм, толщина 44-50 мм, сорт III
|  | Итого прямые затраты |  |  |  | 12: 10696.47 | [12 empty] | Итого прямые затраты
|  | ФОТ |  |  |  | 12: 6124.61 | [13 empty] | ФОТ
| Пр/812-006.0-1, Приказ № 812/пр от 21.12.2020 п.25 | НР Бетонные и железобетонные монолитные конструкции и работы в строительстве |  |  |  | 4: %; 5: 102; 6: 0.9; 7: 91.8; 12: 5622.39 | [13 empty] | НР Бетонные и железобетонные монолитные конструкции и работы в строительстве
| Пр/774-006.0, Приказ № 774/пр от 11.12.2020 п.16 | СП Бетонные и железобетонные монолитные конструкции и работы в строительстве |  |  |  | 4: %; 5: 58; 6: 0.85; 7: 49.3; 12: 3019.43 | [13 empty] | СП Бетонные и железобетонные монолитные конструкции и работы в строительстве
|  | Всего по позиции |  |  |  | 10: 495853.59; 12: 19338.29 | [14 empty] | Всего по позиции
5 | ФСБЦ-11.1.03.06-0071 | Доска обрезная хвойных пород, естественной влажности, длина 2-6,5 м, ширина 100-250 мм, толщина 25 мм, сорт III |  |  |  | м3 | 1.9305 | 1 | 1.9305 | 5764.42 | 1.35 | 7781.97 |  | 15023.09 | [8 empty] | Доска обрезная хвойных пород, естественной влажности, длина 2-6,5 м, ширина 100-250 мм, толщина 25 мм, сорт III
|  | Всего по позиции |  |  |  | 12: 15023.09 | [14 empty] | Всего по позиции
6 | ФСБЦ-04.1.02.05-0006 | Смеси бетонные тяжелого бетона (БСТ), класс В15 (М200) |  |  |  | м3 | 3.978 | 1 | 3.978 |  |  | 5306.52 |  | 21109.34 | [8 empty] | Смеси бетонные тяжелого бетона (БСТ), класс В15 (М200)
|  | Всего по позиции |  |  |  | 12: 21109.34 | [14 empty] | Всего по позиции
7 | ГЭСН06-03-010-03 | Изготовление арматурных пространственных каркасов в построечных условиях, диаметром: 10 мм |  |  |  | 4: т; 5: 0.03085; 6: 1; 7: 0.03085 | [8 empty] | Изготовление арматурных пространственных каркасов в построечных условиях, диаметром: 10 мм
| 1 | ОТ(ЗТ) |  |  |  | 4: чел.-ч; 7: 1.3247; 12: 467.21 | [9 empty] | ОТ(ЗТ)
| 1-100-42 | Средний разряд работы 4,2 |  |  |  | 4: чел.-ч; 5: 42.94; 7: 1.3247; 10: 352.69; 12: 467.21 | [10 empty] | Средний разряд работы 4,2
| 2 | ЭМ |  |  |  | 12: 80.8 | [9 empty] | ЭМ
|  | ОТм(ЗТм) |  |  |  | 4: чел.-ч; 7: 0.0027765; 12: 1.2 | [9 empty] | ОТм(ЗТм)
| 91.05.05-015 | Краны на автомобильном ходу, грузоподъемность 16 т |  |  |  | 4: маш.час; 5: 0.05; 7: 0.0015425; 10: 1607.46; 12: 2.48 | [10 empty] | Краны на автомобильном ходу, грузоподъемность 16 т
| 4-100-060 | ОТм(Зтм) Средний разряд машинистов 6 |  |  |  | 4: чел.-ч; 5: 0.05; 7: 0.0015425; 10: 460.03; 12: 0.71 | [11 empty] | ОТм(Зтм) Средний разряд машинистов 6
| 91.06.08-003 | Тельферы электрические, грузоподъемность 2 т |  |  |  | маш.час | 0.22 |  | 0.006787 | 7.83 | 1.43 | 11.2 |  | 0.08 | [10 empty] | Тельферы электрические, грузоподъемность 2 т
| 91.14.04-001 | Тягачи седельные, нагрузка на седельно-сцепное устройство до 12 т |  |  |  | 4: маш.час; 5: 0.04; 7: 0.001234; 10: 1048.2; 12: 1.29 | [10 empty] | Тягачи седельные, нагрузка на седельно-сцепное устройство до 12 т
| 4-100-050 | ОТм(Зтм) Средний разряд машинистов 5 |  |  |  | 4: чел.-ч; 5: 0.04; 7: 0.001234; 10: 393.58; 12: 0.49 | [11 empty] | ОТм(Зтм) Средний разряд машинистов 5
| 91.14.05-012 | Полуприцепы общего назначения, грузоподъемность до 15 т |  |  |  | маш.час | 0.04 |  | 0.001234 | 105.74 | 1.55 | 163.9 |  | 0.2 | [10 empty] | Полуприцепы общего назначения, грузоподъемность до 15 т
| 91.17.04-034 | Агрегаты сварочные с двигателем внутреннего сгорания для ручной дуговой сварки, сварочный ток до 400 А, количество постов 1 |  |  |  | 4: маш.час; 5: 22.78; 7: 0.70276; 10: 97.58; 12: 68.58 | [10 empty] | Агрегаты сварочные с двигателем внутреннего сгорания для ручной дуговой сварки, сварочный ток до 400 А, количество постов 1
| 91.21.19-021 | Станки для гибки арматуры |  |  |  | 4: маш.час; 5: 2.9; 7: 0.089465; 10: 27.52; 12: 2.46 | [10 empty] | Станки для гибки арматуры
| 91.21.19-026 | Станки для рубки арматуры гидравлические с электродвигателем, мощность 4 кВт |  |  |  | маш.час | 1.7 |  | 0.052445 | 86.39 | 1.26 | 108.85 |  | 5.71 | [10 empty] | Станки для рубки арматуры гидравлические с электродвигателем, мощность 4 кВт
| 4 | М |  |  |  | 12: 61.72 | [9 empty] | М
| 01.7.11.07-0227 | Электроды сварочные для сварки низколегированных и углеродистых сталей УОНИ 13/45, Э42А, диаметр 4-5 мм |  |  |  | 4: кг; 5: 11.7; 7: 0.36095; 10: 170.99; 12: 61.72 | [10 empty] | Электроды сварочные для сварки низколегированных и углеродистых сталей УОНИ 13/45, Э42А, диаметр 4-5 мм
|  | Итого прямые затраты |  |  |  | 12: 610.93 | [12 empty] | Итого прямые затраты
|  | ФОТ |  |  |  | 12: 468.41 | [13 empty] | ФОТ
| Пр/812-108.0-1 | НР Изготовление в построечных условиях материалов, полуфабрикатов, металлических и трубопроводных заготовок |  |  |  | 4: %; 5: 73; 7: 73; 12: 341.94 | [13 empty] | НР Изготовление в построечных условиях материалов, полуфабрикатов, металлических и трубопроводных заготовок
| Пр/774-108.0 | СП Изготовление в построечных условиях материалов, полуфабрикатов, металлических и трубопроводных заготовок |  |  |  | 4: %; 5: 34; 7: 34; 12: 159.26 | [13 empty] | СП Изготовление в построечных условиях материалов, полуфабрикатов, металлических и трубопроводных заготовок
|  | Всего по позиции |  |  |  | 10: 36049.59; 12: 1112.13 | [14 empty] | Всего по позиции
8 | ФСБЦ-08.4.03.03-0021 | Сталь арматурная горячекатаная периодического профиля, класс A-II, диаметр 10 мм |  |  |  | т | 0.031158 | 1 | 0.031158 | 67257.58 | 0.91 | 61204.4 |  | 1907.04 | [8 empty] | Сталь арматурная горячекатаная периодического профиля, класс A-II, диаметр 10 мм
|  | Всего по позиции |  |  |  | 12: 1907.04 | [14 empty] | Всего по позиции
9 | ГЭСН06-01-004-01 | Устройство: бетонных ступеней |  |  |  | 4: м3; 5: 0.27; 6: 1; 7: 0.27 | [8 empty] | Устройство: бетонных ступеней
| Приказ от 14.07.2022 № 571/пр п.67б | При применении сметных норм, включенных в сборники ГЭСН, аналогичных технологическим процессам в новом строительстве, в том числе по возведению новых конструктивных элементов ОЗП=1,15; ЭМ=1,25 к расх.; ЗПМ=1,25; ТЗ=1,15; ТЗМ=1,25 | [27 empty] | При применении сметных норм, включенных в сборники ГЭСН, аналогичных технологическим процессам в новом строительстве, в том числе по возведению новых конструктивных элементов ОЗП=1,15; ЭМ=1,25 к расх.; ЗПМ=1,25; ТЗ=1,15; ТЗМ=1,25
| 1 | ОТ(ЗТ) |  |  |  | 4: чел.-ч; 7: 3.6266; 12: 1102.97 | [9 empty] | ОТ(ЗТ)
| 1-100-30 | Средний разряд работы 3,0 |  |  |  | чел.-ч | 11.68 | 1.15 | 3.6266 |  |  | 304.13 |  | 1102.97 | [10 empty] | Средний разряд работы 3,0
| 2 | ЭМ |  |  |  | 12: 61.08 | [9 empty] | ЭМ
|  | ОТм(ЗТм) |  |  |  | 4: чел.-ч; 7: 0.064125; 12: 22.35 | [9 empty] | ОТм(ЗТм)
| 91.05.05-015 | Краны на автомобильном ходу, грузоподъемность 16 т |  |  |  | маш.час | 0.01 | 1.25 | 0.003375 |  |  | 1607.46 |  | 5.43 | [10 empty] | Краны на автомобильном ходу, грузоподъемность 16 т
| 4-100-060 | ОТм(Зтм) Средний разряд машинистов 6 |  |  |  | чел.-ч | 0.01 | 1.25 | 0.003375 |  |  | 460.03 |  | 1.55 | [11 empty] | ОТм(Зтм) Средний разряд машинистов 6
| 91.07.04-001 | Вибраторы глубинные |  |  |  | маш.час | 2.3 | 1.25 | 0.77625 | 10.37 | 1.31 | 13.58 |  | 10.54 | [10 empty] | Вибраторы глубинные
| 91.07.04-002 | Вибраторы поверхностные |  |  |  | маш.час | 2.3 | 1.25 | 0.77625 | 8.54 | 1.33 | 11.36 |  | 8.82 | [10 empty] | Вибраторы поверхностные
| 91.14.02-001 | Автомобили бортовые, грузоподъемность до 5 т |  |  |  | маш.час | 0.18 | 1.25 | 0.06075 | 477.92 | 1.25 | 597.4 |  | 36.29 | [10 empty] | Автомобили бортовые, грузоподъемность до 5 т
| 4-100-040 | ОТм(Зтм) Средний разряд машинистов 4 |  |  |  | чел.-ч | 0.18 | 1.25 | 0.06075 |  |  | 342.46 |  | 20.8 | [11 empty] | ОТм(Зтм) Средний разряд машинистов 4
| 4 | М |  |  |  | 12: 882.73 | [9 empty] | М
| 01.7.03.01-0001 | Вода |  |  |  | 4: м3; 5: 0.0055; 7: 0.001485; 10: 31.46; 12: 0.05 | [10 empty] | Вода
| 01.7.12.05-0053 | Геополотно нетканое полиэфирное, иглопробивное, поверхностная плотность 200 г/м2 |  |  |  | м2 | 0.151 |  | 0.04077 | 28.13 | 1.23 | 34.6 |  | 1.41 | [10 empty] | Геополотно нетканое полиэфирное, иглопробивное, поверхностная плотность 200 г/м2
| 11.1.03.01-0063 | Бруски обрезные хвойных пород (ель, сосна), естественной влажности, длина 2-6,5 м, ширина 20-90 мм, толщина 20-90 мм, сорт III |  |  |  | м3 | 0.02 |  | 0.0054 | 16496.03 | 0.93 | 15341.31 |  | 82.84 | [10 empty] | Бруски обрезные хвойных пород (ель, сосна), естественной влажности, длина 2-6,5 м, ширина 20-90 мм, толщина 20-90 мм, сорт III
| 11.1.03.06-0079 | Доска обрезная хвойных пород, естественной влажности, длина 2-6,5 м, ширина 100-250 мм, толщина 44-50 мм, сорт III |  |  |  | м3 | 0.38 |  | 0.1026 | 5764.42 | 1.35 | 7781.97 |  | 798.43 | [10 empty] | Доска обрезная хвойных пород, естественной влажности, длина 2-6,5 м, ширина 100-250 мм, толщина 44-50 мм, сорт III
|  | Итого прямые затраты |  |  |  | 12: 2069.13 | [12 empty] | Итого прямые затраты
|  | ФОТ |  |  |  | 12: 1125.32 | [13 empty] | ФОТ
| Пр/812-006.0-1, Приказ № 812/пр от 21.12.2020 п.25 | НР Бетонные и железобетонные монолитные конструкции и работы в строительстве |  |  |  | 4: %; 5: 102; 6: 0.9; 7: 91.8; 12: 1033.04 | [13 empty] | НР Бетонные и железобетонные монолитные конструкции и работы в строительстве
| Пр/774-006.0, Приказ № 774/пр от 11.12.2020 п.16 | СП Бетонные и железобетонные монолитные конструкции и работы в строительстве |  |  |  | 4: %; 5: 58; 6: 0.85; 7: 49.3; 12: 554.78 | [13 empty] | СП Бетонные и железобетонные монолитные конструкции и работы в строительстве
|  | Всего по позиции |  |  |  | 10: 13544.26; 12: 3656.95 | [14 empty] | Всего по позиции
10 | ФСБЦ-04.1.02.05-0006 | Смеси бетонные тяжелого бетона (БСТ), класс В15 (М200) |  |  |  | м3 | 0.2754 | 1 | 0.2754 |  |  | 5306.52 |  | 1461.42 | [8 empty] | Смеси бетонные тяжелого бетона (БСТ), класс В15 (М200)
|  | Всего по позиции |  |  |  | 12: 1461.42 | [14 empty] | Всего по позиции
11 | ГЭСН11-01-047-01 | Устройство покрытий из плит керамогранитных размером: 40х40 см |  |  |  | 4: 100 м2; 5: 0.27; 6: 1; 7: 0.27 | [8 empty] | Устройство покрытий из плит керамогранитных размером: 40х40 см
| Приказ от 14.07.2022 № 571/пр п.67б | При применении сметных норм, включенных в сборники ГЭСН, аналогичных технологическим процессам в новом строительстве, в том числе по возведению новых конструктивных элементов ОЗП=1,15; ЭМ=1,25 к расх.; ЗПМ=1,25; ТЗ=1,15; ТЗМ=1,25 | [27 empty] | При применении сметных норм, включенных в сборники ГЭСН, аналогичных технологическим процессам в новом строительстве, в том числе по возведению новых конструктивных элементов ОЗП=1,15; ЭМ=1,25 к расх.; ЗПМ=1,25; ТЗ=1,15; ТЗМ=1,25
| 1 | ОТ(ЗТ) |  |  |  | 4: чел.-ч; 7: 96.3854; 12: 30052.97 | [9 empty] | ОТ(ЗТ)
| 1-100-32 | Средний разряд работы 3,2 |  |  |  | чел.-ч | 310.42 | 1.15 | 96.3854 |  |  | 311.8 |  | 30052.97 | [10 empty] | Средний разряд работы 3,2
| 2 | ЭМ |  |  |  | 12: 11.76 | [9 empty] | ЭМ
|  | ОТм(ЗТм) |  |  |  | 4: чел.-ч; 7: 0.58388; 12: 0 | [9 empty] | ОТм(ЗТм)
| 91.05.01-016 | Краны башенные, грузоподъемность 5 т |  |  |  | маш.час | 0.02 | 1.25 | 0.00675 | 251.77 | 1.41 | 355 |  | 2.4 | [10 empty] | Краны башенные, грузоподъемность 5 т
| 4-100-060 | ОТм(Зтм) Средний разряд машинистов 6 |  |  |  | 4: чел.-ч; 5: 0.02; 6: 1.25; 7: 0.00675; 12: 0 | [11 empty] | ОТм(Зтм) Средний разряд машинистов 6
| 91.05.05-015 | Краны на автомобильном ходу, грузоподъемность 16 т |  |  |  | маш.час | 0.01 | 1.25 | 0.003375 |  |  | 1607.46 |  | 5.43 | [10 empty] | Краны на автомобильном ходу, грузоподъемность 16 т
| 4-100-060 | ОТм(Зтм) Средний разряд машинистов 6 |  |  |  | 4: чел.-ч; 5: 0.01; 6: 1.25; 7: 0.003375; 12: 0 | [11 empty] | ОТм(Зтм) Средний разряд машинистов 6
| 91.07.08-024 | Растворосмесители передвижные, объем барабана 65 л |  |  |  | маш.час | 1.69 | 1.25 | 0.57037 | 2.31 | 1.45 | 3.35 |  | 1.91 | [10 empty] | Растворосмесители передвижные, объем барабана 65 л
| 4-100-030 | ОТм(Зтм) Средний разряд машинистов 3 |  |  |  | 4: чел.-ч; 5: 1.69; 6: 1.25; 7: 0.57037; 12: 0 | [11 empty] | ОТм(Зтм) Средний разряд машинистов 3
| 91.14.02-001 | Автомобили бортовые, грузоподъемность до 5 т |  |  |  | маш.час | 0.01 | 1.25 | 0.003375 | 477.92 | 1.25 | 597.4 |  | 2.02 | [10 empty] | Автомобили бортовые, грузоподъемность до 5 т
| 4-100-040 | ОТм(Зтм) Средний разряд машинистов 4 |  |  |  | 4: чел.-ч; 5: 0.01; 6: 1.25; 7: 0.003375; 12: 0 | [11 empty] | ОТм(Зтм) Средний разряд машинистов 4
| 4 | М |  |  |  | 12: 278.44 | [9 empty] | М
| 01.7.03.01-0001 | Вода |  |  |  | 4: м3; 5: 0.44; 7: 0.1188; 10: 31.46; 12: 3.74 | [10 empty] | Вода
| 01.7.03.04-0001 | Электроэнергия |  |  |  | 4: кВт-ч; 5: 0.0325; 7: 0.008775; 10: 6.07; 12: 0.05 | [10 empty] | Электроэнергия
| 04.3.02.09-0102 | Смеси сухие водостойкие для затирки межплиточных швов шириной 1-6 мм (различная цветовая гамма) |  |  |  | т | 0.013 |  | 0.00351 | 37800.3 | 2.07 | 78246.62 |  | 274.65 | [10 empty] | Смеси сухие водостойкие для затирки межплиточных швов шириной 1-6 мм (различная цветовая гамма)
|  | Итого прямые затраты |  |  |  | 12: 30343.17 | [12 empty] | Итого прямые затраты
|  | ФОТ |  |  |  | 12: 30052.97 | [13 empty] | ФОТ
| Пр/812-011.0-1, Приказ № 812/пр от 21.12.2020 п.25 | НР Полы |  |  |  | 4: %; 5: 112; 6: 0.9; 7: 100.8; 12: 30293.39 | [13 empty] | НР Полы
| Пр/774-011.0, Приказ № 774/пр от 11.12.2020 п.16 | СП Полы |  |  |  | 4: %; 5: 65; 6: 0.85; 7: 55.25; 12: 16604.27 | [13 empty] | СП Полы
|  | Всего по позиции |  |  |  | 10: 286077.15; 12: 77240.83 | [14 empty] | Всего по позиции
12 | ФСБЦ-06.2.05.03-0001 | Плитка керамогранитная, неполированная, многоцветная, толщина 8 мм |  |  |  | м2 | 27.54 | 1 | 27.54 | 467.38 | 1.33 | 621.62 |  | 17119.41 | [8 empty] | Плитка керамогранитная, неполированная, многоцветная, толщина 8 мм
|  | Всего по позиции |  |  |  | 12: 17119.41 | [14 empty] | Всего по позиции
13 | ФСБЦ-14.1.06.02-0011 | Клей монтажный сухой для внутренних и наружных работ на основе цементного вяжущего, для плитки, керамогранита, мозаики, камня |  |  |  | т | 0.324 | 1 | 0.324 | 36038.35 | 1.29 | 46489.47 |  | 15062.59 | [8 empty] | Клей монтажный сухой для внутренних и наружных работ на основе цементного вяжущего, для плитки, керамогранита, мозаики, камня
|  | Всего по позиции |  |  |  | 12: 15062.59 | [14 empty] | Всего по позиции
14 | ФСБЦ-14.4.01.21-0314 | Грунтовка с высокой степенью проникновения для укрепления бетонных поверхностей |  |  |  | кг | 2.7 | 1 | 2.7 | 1284.05 | 1.25 | 1605.06 |  | 4333.66 | [8 empty] | Грунтовка с высокой степенью проникновения для укрепления бетонных поверхностей
|  | Всего по позиции |  |  |  | 12: 4333.66 | [14 empty] | Всего по позиции
15 | ГЭСНр62-03-004-06 | Окраска масляными составами ранее окрашенных металлических покрытий отдельных карнизов, брандмауэрных стен, парапетов, зонтов, сандриков, подоконных отливов, металлических балок, прогонов и других мелких покрытий: за два раза с лестниц |  |  |  | 4: 100 м2; 5: 0.009; 6: 1; 7: 0.009 | [8 empty] | Окраска масляными составами ранее окрашенных металлических покрытий отдельных карнизов, брандмауэрных стен, парапетов, зонтов, сандриков, подоконных отливов, металлических балок, прогонов и других мелких покрытий: за два раза с лестниц
| 1 | ОТ(ЗТ) |  |  |  | 4: чел.-ч; 7: 0.31806; 12: 97.95 | [9 empty] | ОТ(ЗТ)
| 1-100-31 | Средний разряд работы 3,1 |  |  |  | 4: чел.-ч; 5: 35.34; 7: 0.31806; 10: 307.96; 12: 97.95 | [10 empty] | Средний разряд работы 3,1
| 2 | ЭМ |  |  |  | 12: 0.05 | [9 empty] | ЭМ
|  | ОТм(ЗТм) |  |  |  | 4: чел.-ч; 7: 9e-05; 12: 0.03 | [9 empty] | ОТм(ЗТм)
| 91.14.02-001 | Автомобили бортовые, грузоподъемность до 5 т |  |  |  | маш.час | 0.01 |  | 9e-05 | 477.92 | 1.25 | 597.4 |  | 0.05 | [10 empty] | Автомобили бортовые, грузоподъемность до 5 т
| 4-100-040 | ОТм(Зтм) Средний разряд машинистов 4 |  |  |  | 4: чел.-ч; 5: 0.01; 7: 9e-05; 10: 342.46; 12: 0.03 | [11 empty] | ОТм(Зтм) Средний разряд машинистов 4
| 4 | М |  |  |  | 12: 6.6 | [9 empty] | М
| 01.7.20.08-0051 | Ветошь хлопчатобумажная цветная |  |  |  | кг | 0.1 |  | 0.0009 | 56.11 | 1.47 | 82.48 |  | 0.07 | [10 empty] | Ветошь хлопчатобумажная цветная
| 14.5.05.01-0012 | Олифа комбинированная для разведения масляных густотертых красок и для внешних работ по деревянным поверхностям |  |  |  | т | 0.0098 |  | 8.82e-05 | 60697.21 | 1.22 | 74050.6 |  | 6.53 | [10 empty] | Олифа комбинированная для разведения масляных густотертых красок и для внешних работ по деревянным поверхностям
|  | Итого прямые затраты |  |  |  | 12: 104.63 | [12 empty] | Итого прямые затраты
|  | ФОТ |  |  |  | 12: 97.98 | [13 empty] | ФОТ
| Пр/812-096.0-1 | НР Малярные работы (ремонтно-строительные) |  |  |  | 4: %; 5: 90; 7: 90; 12: 88.18 | [13 empty] | НР Малярные работы (ремонтно-строительные)
| Пр/774-096.0 | СП Малярные работы (ремонтно-строительные) |  |  |  | 4: %; 5: 46; 7: 46; 12: 45.07 | [13 empty] | СП Малярные работы (ремонтно-строительные)
|  | Всего по позиции |  |  |  | 10: 26431.11; 12: 237.88 | [14 empty] | Всего по позиции
16 | ФСБЦ-14.4.04.08-0001 | Эмаль ПФ-115, цветная, белый |  |  |  | т | 0.0001449 | 1 | 0.0001449 | 60045.35 | 1.81 | 108682.08 |  | 15.75 | [8 empty] | Эмаль ПФ-115, цветная, белый
|  | Всего по позиции |  |  |  | 12: 15.75 | [14 empty] | Всего по позиции
Раздел 2. Установка дверных блоков 2 шт
17 | ГЭСН09-04-018-10 | ДЕМОНТАЖ. Заполнение каркаса витражных блоков из алюминиевых профилей: дверными блоками /прим./ |  |  |  | 4: 100 м2; 5: 0.0731; 6: 1; 7: 0.0731 | [8 empty] | ДЕМОНТАЖ. Заполнение каркаса витражных блоков из алюминиевых профилей: дверными блоками /прим./
| Приказ от 14.07.2022 № 571/пр п.83 табл.2 | Демонтаж (разборка) металлических, металлокомпозитных, композитных конструкций ОЗП=0,7; ЭМ=0,7 к расх.; ЗПМ=0,7; МАТ=0 к расх.; ТЗ=0,7; ТЗМ=0,7 | [27 empty] | Демонтаж (разборка) металлических, металлокомпозитных, композитных конструкций ОЗП=0,7; ЭМ=0,7 к расх.; ЗПМ=0,7; МАТ=0 к расх.; ТЗ=0,7; ТЗМ=0,7
| Приказ от 14.07.2022 № 571/пр п.67б | При применении сметных норм, включенных в сборники ГЭСН, аналогичных технологическим процессам в новом строительстве, в том числе по возведению новых конструктивных элементов ОЗП=1,15; ЭМ=1,25 к расх.; ЗПМ=1,25; ТЗ=1,15; ТЗМ=1,25 | [27 empty] | При применении сметных норм, включенных в сборники ГЭСН, аналогичных технологическим процессам в новом строительстве, в том числе по возведению новых конструктивных элементов ОЗП=1,15; ЭМ=1,25 к расх.; ЗПМ=1,25; ТЗ=1,15; ТЗМ=1,25
| 1 | ОТ(ЗТ) |  |  |  | 4: чел.-ч; 7: 6.6284; 12: 2152.87 | [9 empty] | ОТ(ЗТ)
| 2-100-02 | Рабочий 2 разряда |  |  |  | чел.-ч | 8.59 | 0,805 (0,7*1,15) | 0.50548 |  |  | 278.57 |  | 140.81 | [10 empty] | Рабочий 2 разряда
| 2-100-03 | Рабочий 3 разряда |  |  |  | чел.-ч | 37.59 | 0,805 (0,7*1,15) | 2.212 |  |  | 304.13 |  | 672.74 | [10 empty] | Рабочий 3 разряда
| 2-100-04 | Рабочий 4 разряда |  |  |  | чел.-ч | 66.46 | 0,805 (0,7*1,15) | 3.9109 |  |  | 342.46 |  | 1339.32 | [10 empty] | Рабочий 4 разряда
| 2 | ЭМ |  |  |  | 12: 40.12 | [9 empty] | ЭМ
|  | ОТм(ЗТм) |  |  |  | 4: чел.-ч; 7: 0.067161; 12: 23 | [9 empty] | ОТм(ЗТм)
| 91.14.02-001 | Автомобили бортовые, грузоподъемность до 5 т |  |  |  | маш.час | 1.05 | 0,875 (0,7*1,25) | 0.067161 | 477.92 | 1.25 | 597.4 |  | 40.12 | [10 empty] | Автомобили бортовые, грузоподъемность до 5 т
| 4-100-040 | ОТм(Зтм) Средний разряд машинистов 4 |  |  |  | чел.-ч | 1.05 | 0,875 (0,7*1,25) | 0.067161 |  |  | 342.46 |  | 23 | [11 empty] | ОТм(Зтм) Средний разряд машинистов 4
| 4 | М |  |  |  | 12: 0 | [9 empty] | М
| 01.7.03.04-0001 | Электроэнергия |  |  |  | кВт-ч | 5.67 | 0 | 0 |  |  | 6.07 |  | 0 | [10 empty] | Электроэнергия
| 01.7.15.14-0062 | Шурупы самонарезающие стальные с полукруглой головкой и крестообразным шлицем, наконечник сверло, диаметр 4,2 мм, длина 16 мм |  |  |  | 100 шт | 1.36 | 0 | 0 | 33.36 | 1.38 | 46.04 |  | 0 | [10 empty] | Шурупы самонарезающие стальные с полукруглой головкой и крестообразным шлицем, наконечник сверло, диаметр 4,2 мм, длина 16 мм
| 01.7.15.14-1056 | Шурупы самонарезающие стальные оцинкованные с потайной головкой и крестообразным шлицем, остроконечные, диаметр 5 мм, длина 70 мм |  |  |  | 100 шт | 1.63 | 0 | 0 | 112.14 | 1.38 | 154.75 |  | 0 | [10 empty] | Шурупы самонарезающие стальные оцинкованные с потайной головкой и крестообразным шлицем, остроконечные, диаметр 5 мм, длина 70 мм
| 01.7.17.09-1112 | Сверла спиральные с цилиндрическим хвостовиком из быстрорежущей стали Р6М5, класс точности А1, длина 86 мм, диаметр 5 мм |  |  |  | 100 шт | 0.0003 | 0 | 0 | 5395.08 | 1.24 | 6689.9 |  | 0 | [10 empty] | Сверла спиральные с цилиндрическим хвостовиком из быстрорежущей стали Р6М5, класс точности А1, длина 86 мм, диаметр 5 мм
|  | Итого прямые затраты |  |  |  | 12: 2215.99 | [12 empty] | Итого прямые затраты
|  | ФОТ |  |  |  | 12: 2175.87 | [13 empty] | ФОТ
| Пр/812-009.0-1, Приказ № 812/пр от 21.12.2020 п.25 | НР Строительные металлические конструкции |  |  |  | 4: %; 5: 93; 6: 0.9; 7: 83.7; 12: 1821.2 | [13 empty] | НР Строительные металлические конструкции
| Пр/774-009.0, Приказ № 774/пр от 11.12.2020 п.16 | СП Строительные металлические конструкции |  |  |  | 4: %; 5: 62; 6: 0.85; 7: 52.7; 12: 1146.68 | [13 empty] | СП Строительные металлические конструкции
|  | Всего по позиции |  |  |  | 10: 70914.77; 12: 5183.87 | [14 empty] | Всего по позиции
18 | ГЭСН09-04-018-10 | Заполнение каркаса витражных блоков из алюминиевых профилей: дверными блоками |  |  |  | 4: 100 м2; 5: 0.0731; 6: 1; 7: 0.0731 | [8 empty] | Заполнение каркаса витражных блоков из алюминиевых профилей: дверными блоками
| Приказ от 14.07.2022 № 571/пр п.67б | При применении сметных норм, включенных в сборники ГЭСН, аналогичных технологическим процессам в новом строительстве, в том числе по возведению новых конструктивных элементов ОЗП=1,15; ЭМ=1,25 к расх.; ЗПМ=1,25; ТЗ=1,15; ТЗМ=1,25 | [27 empty] | При применении сметных норм, включенных в сборники ГЭСН, аналогичных технологическим процессам в новом строительстве, в том числе по возведению новых конструктивных элементов ОЗП=1,15; ЭМ=1,25 к расх.; ЗПМ=1,25; ТЗ=1,15; ТЗМ=1,25
| 1 | ОТ(ЗТ) |  |  |  | 4: чел.-ч; 7: 9.4691; 12: 3075.52 | [9 empty] | ОТ(ЗТ)
| 2-100-02 | Рабочий 2 разряда |  |  |  | чел.-ч | 8.59 | 1.15 | 0.72212 |  |  | 278.57 |  | 201.16 | [10 empty] | Рабочий 2 разряда
| 2-100-03 | Рабочий 3 разряда |  |  |  | чел.-ч | 37.59 | 1.15 | 3.16 |  |  | 304.13 |  | 961.05 | [10 empty] | Рабочий 3 разряда
| 2-100-04 | Рабочий 4 разряда |  |  |  | чел.-ч | 66.46 | 1.15 | 5.587 |  |  | 342.46 |  | 1913.31 | [10 empty] | Рабочий 4 разряда
| 2 | ЭМ |  |  |  | 12: 57.32 | [9 empty] | ЭМ
|  | ОТм(ЗТм) |  |  |  | 4: чел.-ч; 7: 0.095944; 12: 32.86 | [9 empty] | ОТм(ЗТм)
| 91.14.02-001 | Автомобили бортовые, грузоподъемность до 5 т |  |  |  | маш.час | 1.05 | 1.25 | 0.095944 | 477.92 | 1.25 | 597.4 |  | 57.32 | [10 empty] | Автомобили бортовые, грузоподъемность до 5 т
| 4-100-040 | ОТм(Зтм) Средний разряд машинистов 4 |  |  |  | чел.-ч | 1.05 | 1.25 | 0.095944 |  |  | 342.46 |  | 32.86 | [11 empty] | ОТм(Зтм) Средний разряд машинистов 4
| 4 | М |  |  |  | 12: 25.69 | [9 empty] | М
| 01.7.03.04-0001 | Электроэнергия |  |  |  | 4: кВт-ч; 5: 5.67; 7: 0.41448; 10: 6.07; 12: 2.52 | [10 empty] | Электроэнергия
| 01.7.15.14-0062 | Шурупы самонарезающие стальные с полукруглой головкой и крестообразным шлицем, наконечник сверло, диаметр 4,2 мм, длина 16 мм |  |  |  | 100 шт | 1.36 |  | 0.099416 | 33.36 | 1.38 | 46.04 |  | 4.58 | [10 empty] | Шурупы самонарезающие стальные с полукруглой головкой и крестообразным шлицем, наконечник сверло, диаметр 4,2 мм, длина 16 мм
| 01.7.15.14-1056 | Шурупы самонарезающие стальные оцинкованные с потайной головкой и крестообразным шлицем, остроконечные, диаметр 5 мм, длина 70 мм |  |  |  | 100 шт | 1.63 |  | 0.11915 | 112.14 | 1.38 | 154.75 |  | 18.44 | [10 empty] | Шурупы самонарезающие стальные оцинкованные с потайной головкой и крестообразным шлицем, остроконечные, диаметр 5 мм, длина 70 мм
| 01.7.17.09-1112 | Сверла спиральные с цилиндрическим хвостовиком из быстрорежущей стали Р6М5, класс точности А1, длина 86 мм, диаметр 5 мм |  |  |  | 100 шт | 0.0003 |  | 2.19e-05 | 5395.08 | 1.24 | 6689.9 |  | 0.15 | [10 empty] | Сверла спиральные с цилиндрическим хвостовиком из быстрорежущей стали Р6М5, класс точности А1, длина 86 мм, диаметр 5 мм
|  | Итого прямые затраты |  |  |  | 12: 3191.39 | [12 empty] | Итого прямые затраты
|  | ФОТ |  |  |  | 12: 3108.38 | [13 empty] | ФОТ
| Пр/812-009.0-1, Приказ № 812/пр от 21.12.2020 п.25 | НР Строительные металлические конструкции |  |  |  | 4: %; 5: 93; 6: 0.9; 7: 83.7; 12: 2601.71 | [13 empty] | НР Строительные металлические конструкции
| Пр/774-009.0, Приказ № 774/пр от 11.12.2020 п.16 | СП Строительные металлические конструкции |  |  |  | 4: %; 5: 62; 6: 0.85; 7: 52.7; 12: 1638.12 | [13 empty] | СП Строительные металлические конструкции
|  | Всего по позиции |  |  |  | 10: 101658.28; 12: 7431.22 | [14 empty] | Всего по позиции
19 |  | Блок дверной входной двупольный из алюминиевого утепленного профиля, без импоста к с неравнопольными полотнами , частично остекленный однокамерным стеклопанетом , низ дверного полотна - сэндвич-панель, цвет двери белый, наличие замок врезной, ручка - скоба длинной 800м . Размер дверного блока - 1,6х2,15м |  |  |  | шт | 1 | 1 | 1 |  |  | 70166.67 |  | 70166.67 | [8 empty] | Блок дверной входной двупольный из алюминиевого утепленного профиля, без импоста к с неравнопольными полотнами , частично остекленный однокамерным стеклопанетом , низ дверного полотна - сэндвич-панель, цвет двери белый, наличие замок врезной, ручка - скоба длинной 800м . Размер дверного блока - 1,6х2,15м
|  | Цена=84200/1,2 | [28 empty] | Цена=84200/1,2
|  | Всего по позиции |  |  |  | 12: 70166.67 | [14 empty] | Всего по позиции
20 |  | Блок дверной входной двупольный из алюминиевого утепленного профиля, без импоста к с неравнопольными полотнами , частично остекленный однокамерным стеклопанетом , низ дверного полотна - сэндвич-панель, цвет двери белый, наличие замок врезной, ручка - скоба длинной 800м . Размер дверного блока - 1,8х2,15м |  |  |  | шт | 1 | 1 | 1 |  |  | 71250 |  | 71250 | [8 empty] | Блок дверной входной двупольный из алюминиевого утепленного профиля, без импоста к с неравнопольными полотнами , частично остекленный однокамерным стеклопанетом , низ дверного полотна - сэндвич-панель, цвет двери белый, наличие замок врезной, ручка - скоба длинной 800м . Размер дверного блока - 1,8х2,15м
|  | Цена=85500/1,2 | [28 empty] | Цена=85500/1,2
|  | Всего по позиции |  |  |  | 12: 71250 | [14 empty] | Всего по позиции
21 | ГЭСН09-04-012-02 | Установка дверного доводчика к металлическим дверям |  |  |  | 4: шт; 5: 2; 6: 1; 7: 2 | [8 empty] | Установка дверного доводчика к металлическим дверям
| Приказ от 14.07.2022 № 571/пр п.67б | При применении сметных норм, включенных в сборники ГЭСН, аналогичных технологическим процессам в новом строительстве, в том числе по возведению новых конструктивных элементов ОЗП=1,15; ЭМ=1,25 к расх.; ЗПМ=1,25; ТЗ=1,15; ТЗМ=1,25 | [27 empty] | При применении сметных норм, включенных в сборники ГЭСН, аналогичных технологическим процессам в новом строительстве, в том числе по возведению новых конструктивных элементов ОЗП=1,15; ЭМ=1,25 к расх.; ЗПМ=1,25; ТЗ=1,15; ТЗМ=1,25
| 1 | ОТ(ЗТ) |  |  |  | 4: чел.-ч; 7: 2.553; 12: 900.42 | [9 empty] | ОТ(ЗТ)
| 1-100-42 | Средний разряд работы 4,2 |  |  |  | чел.-ч | 1.11 | 1.15 | 2.553 |  |  | 352.69 |  | 900.42 | [10 empty] | Средний разряд работы 4,2
| 2 | ЭМ |  |  |  | 12: 18.64 | [9 empty] | ЭМ
| 91.17.04-233 | Аппараты сварочные для ручной дуговой сварки, сварочный ток до 350 А |  |  |  | маш.час | 0.26 | 1.25 | 0.65 |  |  | 28.67 |  | 18.64 | [10 empty] | Аппараты сварочные для ручной дуговой сварки, сварочный ток до 350 А
| 4 | М |  |  |  | 12: 53.24 | [9 empty] | М
| 01.7.03.04-0001 | Электроэнергия |  |  |  | 4: кВт-ч; 5: 0.2132; 7: 0.4264; 10: 6.07; 12: 2.59 | [10 empty] | Электроэнергия
| 01.7.11.07-0227 | Электроды сварочные для сварки низколегированных и углеродистых сталей УОНИ 13/45, Э42А, диаметр 4-5 мм |  |  |  | 4: кг; 5: 0.07; 7: 0.14; 10: 170.99; 12: 23.94 | [10 empty] | Электроды сварочные для сварки низколегированных и углеродистых сталей УОНИ 13/45, Э42А, диаметр 4-5 мм
| 01.7.15.14-1046 | Шурупы самонарезающие стальные оцинкованные кровельные с шестигранной головкой и шайбой, наконечник сверло, диаметр 4,8 мм, длина 35 мм |  |  |  | 100 шт | 0.08 |  | 0.16 | 120.96 | 1.38 | 166.92 |  | 26.71 | [10 empty] | Шурупы самонарезающие стальные оцинкованные кровельные с шестигранной головкой и шайбой, наконечник сверло, диаметр 4,8 мм, длина 35 мм
|  | Итого прямые затраты |  |  |  | 12: 972.3 | [12 empty] | Итого прямые затраты
|  | ФОТ |  |  |  | 12: 900.42 | [13 empty] | ФОТ
| Пр/812-009.0-1, Приказ № 812/пр от 21.12.2020 п.25 | НР Строительные металлические конструкции |  |  |  | 4: %; 5: 93; 6: 0.9; 7: 83.7; 12: 753.65 | [13 empty] | НР Строительные металлические конструкции
| Пр/774-009.0, Приказ № 774/пр от 11.12.2020 п.16 | СП Строительные металлические конструкции |  |  |  | 4: %; 5: 62; 6: 0.85; 7: 52.7; 12: 474.52 | [13 empty] | СП Строительные металлические конструкции
|  | Всего по позиции |  |  |  | 10: 1100.24; 12: 2200.47 | [14 empty] | Всего по позиции
22 | ФСБЦ-01.7.04.01-1005 | Доводчик дверной рычажный для распашных дверей шириной до 1100 мм, масса двери до 90 кг |  |  |  | шт | 2 | 1 | 2 | 1868.99 | 1.32 | 2467.07 |  | 4934.14 | [8 empty] | Доводчик дверной рычажный для распашных дверей шириной до 1100 мм, масса двери до 90 кг
|  | Всего по позиции |  |  |  | 12: 4934.14 | [14 empty] | Всего по позиции
23 | ГЭСН07-05-016-04 | Устройство металлических ограждений: без поручней |  |  |  | 4: 100 м; 5: 0.165; 6: 1; 7: 0.165 | [8 empty] | Устройство металлических ограждений: без поручней
| Приказ от 14.07.2022 № 571/пр п.67б | При применении сметных норм, включенных в сборники ГЭСН, аналогичных технологическим процессам в новом строительстве, в том числе по возведению новых конструктивных элементов ОЗП=1,15; ЭМ=1,25 к расх.; ЗПМ=1,25; ТЗ=1,15; ТЗМ=1,25 | [27 empty] | При применении сметных норм, включенных в сборники ГЭСН, аналогичных технологическим процессам в новом строительстве, в том числе по возведению новых конструктивных элементов ОЗП=1,15; ЭМ=1,25 к расх.; ЗПМ=1,25; ТЗ=1,15; ТЗМ=1,25
| 1 | ОТ(ЗТ) |  |  |  | 4: чел.-ч; 7: 7.8746; 12: 2636.42 | [9 empty] | ОТ(ЗТ)
| 1-100-38 | Средний разряд работы 3,8 |  |  |  | чел.-ч | 41.5 | 1.15 | 7.8746 |  |  | 334.8 |  | 2636.42 | [10 empty] | Средний разряд работы 3,8
| 2 | ЭМ |  |  |  | 12: 311.05 | [9 empty] | ЭМ
|  | ОТм(ЗТм) |  |  |  | 4: чел.-ч; 7: 0.53419; 12: 0 | [9 empty] | ОТм(ЗТм)
| 91.06.06-048 | Подъемники одномачтовые, грузоподъемность до 500 кг, высота подъема 45 м |  |  |  | маш.час | 0.38 | 1.25 | 0.078375 | 37.32 | 1.52 | 56.73 |  | 4.45 | [10 empty] | Подъемники одномачтовые, грузоподъемность до 500 кг, высота подъема 45 м
| 4-100-030 | ОТм(Зтм) Средний разряд машинистов 3 |  |  |  | 4: чел.-ч; 5: 0.38; 6: 1.25; 7: 0.078375; 12: 0 | [11 empty] | ОТм(Зтм) Средний разряд машинистов 3
| 91.14.02-001 | Автомобили бортовые, грузоподъемность до 5 т |  |  |  | маш.час | 2.21 | 1.25 | 0.45581 | 477.92 | 1.25 | 597.4 |  | 272.3 | [10 empty] | Автомобили бортовые, грузоподъемность до 5 т
| 4-100-040 | ОТм(Зтм) Средний разряд машинистов 4 |  |  |  | 4: чел.-ч; 5: 2.21; 6: 1.25; 7: 0.45581; 12: 0 | [11 empty] | ОТм(Зтм) Средний разряд машинистов 4
| 91.17.04-233 | Аппараты сварочные для ручной дуговой сварки, сварочный ток до 350 А |  |  |  | маш.час | 5.8 | 1.25 | 1.1963 |  |  | 28.67 |  | 34.3 | [10 empty] | Аппараты сварочные для ручной дуговой сварки, сварочный ток до 350 А
| 4 | М |  |  |  | 12: 671.37 | [9 empty] | М
| 01.7.03.01-0001 | Вода |  |  |  | 4: м3; 5: 0.1; 7: 0.0165; 10: 31.46; 12: 0.52 | [10 empty] | Вода
| 01.7.11.07-0054 | Электроды сварочные для сварки низколегированных и углеродистых сталей АНО-6, Э42, диаметр 6 мм |  |  |  | 4: т; 5: 0.02; 7: 0.0033; 10: 148198.02; 12: 489.05 | [10 empty] | Электроды сварочные для сварки низколегированных и углеродистых сталей АНО-6, Э42, диаметр 6 мм
| 03.2.01.01-0001 | Портландцемент общестроительного назначения бездобавочный М400 Д0 (ЦЕМ I 32,5Н) |  |  |  | т | 0.15 |  | 0.02475 | 4800.85 | 1.53 | 7345.3 |  | 181.8 | [10 empty] | Портландцемент общестроительного назначения бездобавочный М400 Д0 (ЦЕМ I 32,5Н)
|  | Итого прямые затраты |  |  |  | 12: 3618.84 | [12 empty] | Итого прямые затраты
|  | ФОТ |  |  |  | 12: 2636.42 | [13 empty] | ФОТ
| Пр/812-007.1-1, Приказ № 812/пр от 21.12.2020 п.25 | НР Бетонные и железобетонные сборные конструкции жилых, общественных и административно-бытовых зданий промышленных предприятий |  |  |  | 4: %; 5: 116; 6: 0.9; 7: 104.4; 12: 2752.42 | [13 empty] | НР Бетонные и железобетонные сборные конструкции жилых, общественных и административно-бытовых зданий промышленных предприятий
| Пр/774-007.1, Приказ № 774/пр от 11.12.2020 п.16 | СП Бетонные и железобетонные сборные конструкции жилых, общественных и административно-бытовых зданий промышленных предприятий |  |  |  | 4: %; 5: 80; 6: 0.85; 7: 68; 12: 1792.77 | [13 empty] | СП Бетонные и железобетонные сборные конструкции жилых, общественных и административно-бытовых зданий промышленных предприятий
|  | Всего по позиции |  |  |  | 10: 49478.97; 12: 8164.03 | [14 empty] | Всего по позиции
24 |  | Ограждение для МГН из нержавеющей стали , d 38мм со стойками , 3мя рядами горизонтальных направляющих |  |  |  | м | 16.5 | 1 | 16.5 |  |  | 8333.33 |  | 137499.95 | [8 empty] | Ограждение для МГН из нержавеющей стали , d 38мм со стойками , 3мя рядами горизонтальных направляющих
|  | Цена=10000,00/1,2 | [28 empty] | Цена=10000,00/1,2
|  | Всего по позиции |  |  |  | 12: 137499.95 | [14 empty] | Всего по позиции
Раздел 3. обрудование для МГН
25 | ГЭСНм08-03-604-01 | Звонок электрический с кнопкой |  |  |  | 4: 100 компл; 5: 2; 6: 1; 7: 2 | [8 empty] | Звонок электрический с кнопкой
| 1 | ОТ(ЗТ) |  |  |  | 4: чел.-ч; 7: 122.4; 12: 43169.26 | [9 empty] | ОТ(ЗТ)
| 1-100-42 | Средний разряд работы 4,2 |  |  |  | 4: чел.-ч; 5: 61.2; 7: 122.4; 10: 352.69; 12: 43169.26 | [10 empty] | Средний разряд работы 4,2
| 2 | ЭМ |  |  |  | 12: 264.59 | [9 empty] | ЭМ
|  | ОТм(ЗТм) |  |  |  | 4: чел.-ч; 7: 0.24; 12: 96.3 | [9 empty] | ОТм(ЗТм)
| 91.05.05-015 | Краны на автомобильном ходу, грузоподъемность 16 т |  |  |  | 4: маш.час; 5: 0.06; 7: 0.12; 10: 1607.46; 12: 192.9 | [10 empty] | Краны на автомобильном ходу, грузоподъемность 16 т
| 4-100-060 | ОТм(Зтм) Средний разряд машинистов 6 |  |  |  | 4: чел.-ч; 5: 0.06; 7: 0.12; 10: 460.03; 12: 55.2 | [11 empty] | ОТм(Зтм) Средний разряд машинистов 6
| 91.14.02-001 | Автомобили бортовые, грузоподъемность до 5 т |  |  |  | маш.час | 0.06 |  | 0.12 | 477.92 | 1.25 | 597.4 |  | 71.69 | [10 empty] | Автомобили бортовые, грузоподъемность до 5 т
| 4-100-040 | ОТм(Зтм) Средний разряд машинистов 4 |  |  |  | 4: чел.-ч; 5: 0.06; 7: 0.12; 10: 342.46; 12: 41.1 | [11 empty] | ОТм(Зтм) Средний разряд машинистов 4
| 4 | М |  |  |  | 12: 517.46 | [9 empty] | М
| 01.7.03.04-0001 | Электроэнергия |  |  |  | 4: кВт-ч; 5: 6.3908; 7: 12.7816; 10: 6.07; 12: 77.58 | [10 empty] | Электроэнергия
| 01.7.15.07-0014 | Дюбели распорные полипропиленовые |  |  |  | 100 шт | 3.06 |  | 6.12 | 41.71 | 1.38 | 57.56 |  | 352.27 | [10 empty] | Дюбели распорные полипропиленовые
| 01.7.15.14-0165 | Шурупы самонарезающие стальные с полукруглой головкой и прямым шлицем, остроконечные, диаметр 4 мм, длина 40 мм |  |  |  | т | 0.00032 |  | 0.00064 | 99190.96 | 1.38 | 136883.52 |  | 87.61 | [10 empty] | Шурупы самонарезающие стальные с полукруглой головкой и прямым шлицем, остроконечные, диаметр 4 мм, длина 40 мм
|  | Итого прямые затраты |  |  |  | 12: 44047.61 | [12 empty] | Итого прямые затраты
25.1 | 421/пр_2020_п.75_пп.а | Вспомогательные ненормируемые материальные ресурсы |  |  |  | 4: %; 5: 2; 7: 2; 12: 863.39 | [17 empty] | Вспомогательные ненормируемые материальные ресурсы
|  | ФОТ |  |  |  | 12: 43265.56 | [13 empty] | ФОТ
| Пр/812-049.3-1 | НР Электротехнические установки на других объектах |  |  |  | 4: %; 5: 97; 7: 97; 12: 41967.59 | [13 empty] | НР Электротехнические установки на других объектах
| Пр/774-049.3 | СП Электротехнические установки на других объектах |  |  |  | 4: %; 5: 51; 7: 51; 12: 22065.44 | [13 empty] | СП Электротехнические установки на других объектах
|  | Всего по позиции |  |  |  | 10: 54472.02; 12: 108944.03 | [14 empty] | Всего по позиции
26 |  | Дверной звонок беспроводной |  |  |  | шт | 2 | 1 | 2 |  |  | 629 |  | 1258 | [8 empty] | Дверной звонок беспроводной
|  | Цена=754,8/1,2 | [28 empty] | Цена=754,8/1,2
|  | Всего по позиции |  |  |  | 12: 1258 | [14 empty] | Всего по позиции
Раздел 4. МУСОР
27 | 47-1 | Погрузка в автотранспортное средство: мусор строительный с погрузкой вручную |  |  |  | т | 1.3201 | 1 | 1.3201 |  |  | 859.54 |  | 1134.7 | [8 empty] | Погрузка в автотранспортное средство: мусор строительный с погрузкой вручную
|  | Всего по позиции |  |  |  | 12: 1134.7 | [14 empty] | Всего по позиции
28 | 01-20-1-01-0103 | Перевозка грузов I класса автомобилями бортовыми грузоподъемностью до 20 т по дорогам с усовершенствованным (асфальтобетонным, цементобетонным, железобетонным, обработанным органическим вяжущим) дорожным покрытием на расстояние 103 км |  |  |  | т | 1.3201 | 1 | 1.3201 |  |  | 678.03 |  | 895.09 | [8 empty] | Перевозка грузов I класса автомобилями бортовыми грузоподъемностью до 20 т по дорогам с усовершенствованным (асфальтобетонным, цементобетонным, железобетонным, обработанным органическим вяжущим) дорожным покрытием на расстояние 103 км
|  | Всего по позиции |  |  |  | 12: 895.09 | [14 empty] | Всего по позиции
|  | Итоги по смете: | [30 empty] | Итоги по смете:
|  | Всего прямые затраты (справочно) |  |  |  | 12: 468561.49 | [19 empty] | Всего прямые затраты (справочно)
|  | в том числе: | [31 empty] | в том числе:
|  | Оплата труда рабочих |  |  |  | 12: 95624.23 | [19 empty] | Оплата труда рабочих
|  | Эксплуатация машин |  |  |  | 12: 4657.51 | [19 empty] | Эксплуатация машин
|  | Оплата труда машинистов (Отм) |  |  |  | 12: 971.34 | [19 empty] | Оплата труда машинистов (Отм)
|  | Материалы |  |  |  | 12: 366173.71 | [19 empty] | Материалы
|  | Перевозка |  |  |  | 12: 1134.7 | [19 empty] | Перевозка
|  | Строительные работы |  |  |  | 12: 503555.99 | [19 empty] | Строительные работы
|  | Строительные работы |  |  |  | 12: 499402.12 | [19 empty] | Строительные работы
|  | в том числе: | [31 empty] | в том числе:
|  | оплата труда |  |  |  | 12: 51987.76 | [19 empty] | оплата труда
|  | эксплуатация машин и механизмов |  |  |  | 12: 4312.12 | [19 empty] | эксплуатация машин и механизмов
|  | оплата труда машинистов (Отм) |  |  |  | 12: 873.84 | [19 empty] | оплата труда машинистов (Отм)
|  | материалы |  |  |  | 12: 362824.1 | [19 empty] | материалы
|  | накладные расходы |  |  |  | 12: 50875.24 | [19 empty] | накладные расходы
|  | сметная прибыль |  |  |  | 12: 28529.06 | [19 empty] | сметная прибыль
|  | Перевозка |  |  |  | 12: 1134.7 | [19 empty] | Перевозка
|  | Отдельные виды работ и затрат, относимые на стоимость строительных работ |  |  |  | 12: 3019.17 | [19 empty] | Отдельные виды работ и затрат, относимые на стоимость строительных работ
|  | в том числе: | [31 empty] | в том числе:
|  | оплата труда |  |  |  | 12: 467.21 | [19 empty] | оплата труда
|  | эксплуатация машин и механизмов |  |  |  | 12: 80.8 | [19 empty] | эксплуатация машин и механизмов
|  | оплата труда машинистов (Отм) |  |  |  | 12: 1.2 | [19 empty] | оплата труда машинистов (Отм)
|  | материалы |  |  |  | 12: 1968.76 | [19 empty] | материалы
|  | накладные расходы |  |  |  | 12: 341.94 | [19 empty] | накладные расходы
|  | сметная прибыль |  |  |  | 12: 159.26 | [19 empty] | сметная прибыль
|  | Монтажные работы |  |  |  | 12: 108944.01 | [19 empty] | Монтажные работы
|  | в том числе: | [31 empty] | в том числе:
|  | оплата труда |  |  |  | 12: 43169.26 | [19 empty] | оплата труда
|  | эксплуатация машин и механизмов |  |  |  | 12: 264.59 | [19 empty] | эксплуатация машин и механизмов
|  | оплата труда машинистов (Отм) |  |  |  | 12: 96.3 | [19 empty] | оплата труда машинистов (Отм)
|  | материалы |  |  |  | 12: 1380.85 | [19 empty] | материалы
|  | накладные расходы |  |  |  | 12: 41967.59 | [19 empty] | накладные расходы
|  | сметная прибыль |  |  |  | 12: 22065.44 | [19 empty] | сметная прибыль
|  | Всего |  |  |  | 12: 612500 | [20 empty] | Всего
|  | Всего ФОТ (справочно) |  |  |  | 12: 96595.57 | [19 empty] | Всего ФОТ (справочно)
|  | Всего накладные расходы (справочно) |  |  |  | 12: 93184.77 | [19 empty] | Всего накладные расходы (справочно)
|  | Всего сметная прибыль (справочно) |  |  |  | 12: 50753.76 | [19 empty] | Всего сметная прибыль (справочно)
|  | НДС 20% |  |  |  | 12: 122500 | [21 empty] | НДС 20%
|  | ВСЕГО по смете |  |  |  | 12: 735000 | [22 empty] | ВСЕГО по смете
|  | Справочно | [35 empty] | Справочно
|  | затраты труда рабочих |  |  |  | 7: 290.9377 | [24 empty] | затраты труда рабочих
|  | затраты труда машинистов |  |  |  | 7: 3.6392 | [24 empty] | затраты труда машинистов
Составил:
[должность, подпись (инициалы, фамилия)]
Проверил:
[должность, подпись (инициалы, фамилия)]
1. Зарегистрирован Министерством юстиции Российской Федерации 10 сентября 2019 г., регистрационный № 55869), с изменениями, внесенными приказом Министерства строительства и жилищно-коммунального хозяйства Российской Федерации от 20 февраля 2021 г. № 79/пр (зарегистрирован Министерством юстиции Российской Федерации 9 августа 2021 г., регистрационный № 64577)
² Под прочими затратами понимаются затраты, учитываемые в соответствии с пунктом 184 Методики.
³ Под прочими работами понимаются затраты, учитываемые в соответствии с пунктами 122-128 Методики.