## Лист1
Приложение №1
к техническому заданию
Ведомость объёмов работ № 02-01-01
Выполнение работ по устройству инженерно-технических средств охраны объектов ТЭК Белебеевского района Республики Башкортостан - отопительная котельная ООО "Теплоэнерго". Общестроительные работы.
№ п/п в ЛСР | Наименование | Ед. изм. | Кол. | Примечание
1 | 2 | 3 | 4 | 5
Раздел 1. Демонтажные работы
1 | Демонтаж/Монтаж опорных конструкций: этажерочного типа | 1 т конструкций | 3.348
2 | Демонтаж железобетонных оград из панелей длиной 4м | м | 80
3 | Демонтаж/Устройство ворот распашных с установкой столбов: металлических | шт. | 2
4 | Демонтаж/Устройство калиток: с установкой столбов металлических | шт. | 1
5 | Погрузочные работы при автомобильных перевозках: мусора строительного с погрузкой вручную | 1 т груза | 3,708 | 3,348+2*0,15+1*0,06
6 | Перевозка грузов автомобилями-самосвалами грузоподъемностью 10 т, работающих вне карьера, на расстояние: до 15 км I класс груза | 1 т груза | 3,708 | 3,348+2*0,15+1*0,06
Раздел 2. Устройство ограждения
7 | Установка металлических столбов высотой до 4 м: с погружением в бетонное основание | столбов | 212
8 | Столб оцинкованный с полимерным покрытием, без отверстий 60*60*2.0 высота 2500 мм, с заглушкой / RAL6005 зеленый | шт | 212
9 | Бетон мелкозернистый, класс: В25 (М350) | м3 | 13.4408
10 | Устройство заграждений из готовых металлических решетчатых панелей: высотой более 2 м | панелей | 212
11 | Панель сварная 3D "ГРАНЗА" оцинкованная, с полимерным покрытием, высота 2050мм, ширина 2500мм, 4 гиба, ячейка 200*55мм, диаметр прутка ф 5,0 мм. / RAL6005 зеленый | шт | 212
12 | Крепление: Скоба 40х40х2 оцинкованная с полимерным покрытием - Саморез 6,3х32 мм оцинкованный . / RAL6005 зеленый | шт | 864
13 | Устройство барьеров безопасности: плоских с креплением на кронштейнах | м | 520
14 | Кронштейн ШР-500 "Универсальный" I-образный оцинкованный с полимерным покрытием / RAL6005 зеленый | шт | 226
15 | Комплект крепления кронштейнов: Саморез 6,3*32 - 2 шт. | компл | 226
16 | Струна для натяжки оцинкованная ф2,5мм ГОСТ 3282-74 (1кг=25м) | м | 1075
17 | Фиксатор струны с болтом | шт | 452
18 | ПББ АКЛ 500/10 Плоский Барьер Безопасности, армированная колючая лента (ф 500мм) ГОСТ 9850-72 | шт | 55
19 | Скоба монтажная 50х10х1,2 мм ОЦ | шт | 2700
Раздел 3. Ворота и калитки
20 | Устройство калиток из готовых металлических решетчатых панелей | калиток | 1
21 | Калитка "ГРАНЗА" ширина L = 1000 мм,высота H = 2000 мм диаметр прутка ф 5.0мм, оцинкованная с полимерным покрытием с замком Kale / RAL6005 зеленый | шт | 1
22 | Устройство ворот распашных: без фундаментов | шт. | 1
23 | Ворота распашные "ГРАНЗА" высота 2000 мм, ширина 5000 мм, диаметр прутка 5.0 мм,оцинкованные с полимерным покрытием / RAL6005 зеленый | шт | 1
24 | Устройство ворот распашных: без фундаментов, прим. откатных | шт. | 1
25 | Бетон мелкозернистый, класс: В25 (М350) | м3 | 2.4957
26 | Ворота откатные "ГРАНЗА" высота 2000 мм, ширина 5000 мм, диаметр прутка 5.0 мм,оцинкованные с полимерным покрытием / RAL6005 зеленый | шт | 1
27 | Механизм исполнительный, масса: до 20 кг | 1 шт. | 1
28 О | Привод для откатных ворот | шт | 1
Раздел 4. Устройство основания для монтажа КПП
29 | Разработка грунта вручную в траншеях глубиной до 2 м без креплений с откосами, группа грунтов: 2 | м3 грунта | 4,8458 | 24,2292*0,2
30 | Устройство основания под фундаменты: песчаного | 1 м3 основания | 2.32
31 | Гидроизоляция стен, фундаментов: горизонтальная оклеечная в 1 слой | м2 изолируемой поверхности | 26,09
32 | Устройство бетонной подготовки | м3 бетона, бутобетона и железобетона в деле | 2,32
33 | Бетон мелкозернистый, класс: В7,5 (М100) | м3 | 2.3664
34 | Устройство фундаментных плит железобетонных: плоских | м3 бетона, бутобетона и железобетона в деле | 4,61
35 | Горячекатанная арматурная сталь класса А500 С, диаметром: 10 мм | т | 0,129953
36 | Бетон мелкозернистый, класс: В25 (М350) | м3 | 4.6791
37 | Монтаж оборудования на открытой площадке, масса оборудования: 1,5 т | 1 шт. | 1
38 О | Модульный КПП заводской поставки | шт | 1
Раздел 5. Монтаж противотаранного шлагбаума
39 | Гидроизоляция стен, фундаментов: горизонтальная оклеечная в 1 слой | м2 изолируемой поверхности | 16,36
40 | Устройство бетонной подготовки | м3 бетона, бутобетона и железобетона в деле | 0,416
41 | Бетон мелкозернистый, класс: В7,5 (М100) | м3 | 0.42432
42 | Монтаж автоматического дорожного шлагбаума для контроля проезда шириной до: 8 м | 1 компл. | 1
43 | Бетон мелкозернистый, класс: В25 (М350) | м3 | 2.7
44 | Песок природный для строительных: работ средний | м3 | 0,336 | 0,416-0,08
45 О | ПТШ-Л5000ЭМ, противотаранный шлагбаум вертикальный электромеханический, комплект (шлагбаум, закладные, привод, шкаф управления, светозвуковая сигнализация, комплект фотоэлементов безопасности) | шт | 1
Раздел 6. Монтаж лотков металлических
46 | Короб металлический на конструкциях, кронштейнах, по фермам и колоннам, длина: 3 м | м | 520
50 | Лоток листовой перфорированный 100х80 L3000 сталь 1.5мм DKC 3530215 | м | 520
51 | Разделитель для лотка H=80мм L3000 SEP DKC 36500 | м | 520
52 | Крышка на лоток с заземлением основание 100 L3000, толщина 1,0 мм 3552210 DKC | м | 520
53 | Угол для лотка горизонтальный 90град. 100х80 CPO 90 в компл. с крепежн. элемент. DKC 36022K | шт | 6
54 | Перегородка SEP для угла CPO H80 в комплекте с крепеж. элементами DKC SSG00800K | шт | 6
55 | Крышка для угла горизонтального 90град. осн.100 CPO 90 DKC 38002 | шт | 6
56 | Пластина PTCE для заземления (медь) DKC 37501 | шт | 52
57 | Угол для лотка вертикальный внешний 90град. 100х80 CDV 90 в компл. с крепежн. элемент. DKC 37372K | шт | 6
58 | Крышка для угла вертикального внешн. осн.100 CDV 90 DKC 38341 | шт | 6
59 | Угол для лотка вертикальный внешний 90град. 100х80 CD 90 в компл. с крепежн. элемент. DKC 36802K | шт | 6
60 | Перегородка SEP для углов CD 90 H80 в комплекте с крепеж. элементами DKC SSD90800K | шт | 6
61 | Крышка для угла вертикального внешн. 90град. осн.100 CD 90 DKC 38242 | шт | 6
62 | Кронштейн для профиля настенный осн.200 сталь IEK CLP1CW-200-1 | шт | 520
63 | Крепление стойки к сетчатому забору 250 мм, оцинкованное, арт. 100225 | шт | 520
64 | Болт крюковой 107 | шт. | 1040
65 | Винт М5х8 для обеспечения электрического контакта крышек СМ030508 | шт | 1000
66 | Комплект крепежный №1 для соединения элементов проволочного лотка (винт М6х20, шайба, шайба четырехлепестковая, гайка М6) | компл. | 2395
Раздел 7. Выполнение проходов в грунте
67 | Разработка грунта вручную с креплениями в траншеях шириной до 2 м, глубиной: до 2 м, группа грунтов 2 | м3 грунта | 38,88 | 54*1,2*0,6
68 | Устройство основания под трубопроводы: песчаного | м3 основания | 6,48 | 54*0,2*0,6
69 | Устройство трубопроводов из полиэтиленовых труб: до 2 отверстий | 1 канало-километр трубопровода | 0,132
71 | Трубы гибкие гофрированные двустенные "DKC" диаметром: 63 мм | м | 132
72 | Засыпка вручную траншей, пазух котлованов и ям, группа грунтов: 1 | м3 грунта | 38,88 | 54*1,2*0,6
73 | Блок управления шкафного исполнения или распределительный пункт (шкаф), устанавливаемый: на стене, высота и ширина до 600х600 мм | 1 шт. | 8
74 | Корпус пластиковый ЩМПп 400х300х220мм УХЛ1 IP65 IEK | шт | 8
Раздел 8. Выполнение кронштейнов для монтажа шкафов
75 | Разработка грунта вручную в траншеях глубиной до 2 м без креплений с откосами, группа грунтов: 2 | м3 грунта | 1,024 | 0,8*0,4*0,8*4
76 | Гидроизоляция стен, фундаментов: горизонтальная оклеечная в 1 слой | м2 изолируемой поверхности | 8,96 | 2,24*4
77 | Устройство бетонной подготовки | м3 бетона, бутобетона и железобетона в деле | 0,256 | 0,064*4
78 | Бетон мелкозернистый, класс: В7,5 (М100) | м3 | 0.26112
79 | Устройство фундаментов-столбов: бетонных | м3 бетона, бутобетона и железобетона в деле | 0,768 | 0,192*4
80 | Бетон мелкозернистый, класс: В25 (М350) | м3 | 0.78336
81 | Монтаж опорных конструкций: этажерочного типа | 1 т конструкций | 0,110824 | 27,706*4/1000
82 | Трубы стальные прямоугольные (ГОСТ 8645-86) размером: 40х20 мм, толщина стенки 2 мм | м | 8,4 | 0,7*3*4
83 | Трубы стальные квадратные (ГОСТ 8639-82) размером: 50х50 мм, толщина стенки 3 мм | м | 22,4 | 2,8*2*4
84 | Огрунтовка металлических поверхностей за два раза ручным способом: грунтовкой ХС-059 | м2 окрашиваемой поверхности | 5,488 | (0,04+0,02)*2*8,4+0,05*4*22,4
85 | Окраска металлических огрунтованных поверхностей: эмалью ПФ-115, за два раза ручным способом | м2 окрашиваемой поверхности | 5,488 | (0,04+0,02)*2*8,4+0,05*4*22,4
Раздел 9. Сборка на месте досмотровой площадки
86 | Передвижная лестница досмотра Досмотр-101 | шт | 1