## ВедомостьОР
Ведомость объёмов работ
№ пп | № в ЛСР | Наименование работ | Ед. изм. | Кол-во
1 | 2 | 3 | 4 | 5
1 | 1 | Демонтаж ограждающих конструкций из профилированного листа | 100 м2 | 1,03
2 | 2 | Демонтаж металлических столбов высотой до 4 м: погруженные в бетонное основание | 100 столбов | 1,38
3 | 3 | Планировка площадей: механизированным способом, группа грунтов 2 | 1000 м2 спланированной площади | 0,824
4 | 4 | Установка металлических столбов высотой до 4 м: с погружением в бетонное основание | 100 столбов | 1,38
5 | 5 | Труба 80*80*3 ст.(L=3,5 м) ГОСТ 30245-2003 | тн | 3,444
6 | 6 | Крышка полимер (заглушка) 80*80 | шт | 138
7 | 7 | Бетон В-22,5 | м3 | 8,75
8 | 8 | Установка прожилин | 1 т конструкций | 3,4
9 | 9 | Труба 40*40*3 ст. (L=3,0 м) ГОСТ 30245-2003 | тн | 3,4
10 | 10 | Обезжиривание поверхностей аппаратов и трубопроводов диаметром свыше 500 мм: уайт-спиритом | 100 м2 обезжириваемой поверхности | 3,45256
11 | 11 | Огрунтовка металлических поверхностей за один раз: грунтовкой ГФ-021 | 100 м2 окрашиваемой поверхности | 3,45256
12 | 12 | Окраска металлических огрунтованных поверхностей: эмалью ПФ-115 | 100 м2 окрашиваемой поверхности | 3,45256
13 | 13 | Облицовка ограждений стальным профилированным листом | 100 м2 | 10,3
14 | 14 | Лист профильный стальной оцинкованный С8-05 мм ГОСТ 24045-94 | м2 | 1108
15 | 15 | Шурупы. саморезы коньковые оцинкованные 4,8*80 мм. с буром по металлу | 10шт | 618
16 | 16 | Установка металлических столбов высотой до 4 м: с погружением в бетонное основание | 100 столбов | 0,02
17 | 17 | Бетон В-22,5 | м3 | 0,14
18 | 18 | Изготовление каркаса ворот | 1 т конструкций | 0,19789
19 | 19 | Труба профильная 100*100*3 с.т (L=3,5 м) ГОСТ 30245-20 | тн | 0,0631
20 | 20 | Труба 40*40*3 ст. (L=3,0 м) ГОСТ 30245-2003 | тн | 0,1344
21 | 21 | Навес шарнирный для ворот 36*200 | шт | 6
22 | 22 | Уголок 63*63*4 (L=0,05 м) | м | 0,1
23 | 23 | Крышка полимер (заглушка)100*100 | шт | 2
24 | 24 | Облицовка ворот стальным профилированным листом | 100 м2 | 0,12
25 | 25 | Лист профильный стальной оцинкованный С8-05 мм ГОСТ 24045-94 | м2 | 12
Note on A32: Хвост::<подпись 300 атрибут 970 значение> _________________ /<подпись 300 значение>/
Note on A34: Хвост::<подпись 310 атрибут 970 значение> _________________ /<подпись 310 значение>/