## 02-01-03 Конструктивные и обьем
Приложение № 2
Утверждено приказом № 421 от 4 августа 2020 г. Минстроя РФ в редакции приказа № 557 от 7 июля 2022 г.
СОГЛАСОВАНО | [12 empty] | УТВЕРЖДАЮ
_________________________ | [12 empty] | Проректор по АХРС ТГУ
_________________________ | [12 empty] | ________________В. Б. Андриенко
"___" ____________ 2025г | [12 empty] | "___" ____________ 2025г
Наименование программного продукта | [5 empty] | ГРАНД-Смета, версия 2024.1
Наименование редакции сметных нормативов | [5 empty] | Приказ Минстроя России от 26.12.2019 № 876/пр; Приказ Минстроя России от 04.08.2020 № 421/пр; Приказ Минстроя России от 21.12.2020 № 812/пр; Приказ Минстроя России от 11.12.2020 № 774/пр | [9 empty] | Приказ Минстроя России от 26.12.2019 № 876/пр; Приказ Минстроя России от 04.08.2020 № 421/пр; Приказ Минстроя России от 21.12.2020 № 812/пр; Приказ Минстроя России от 11.12.2020 № 774/пр
Реквизиты приказа Минстроя России об утверждении дополнений и изменений к сметным нормативам | [5 empty] | Приказ Минстроя России от 30 марта 2020 г. № 172/пр, Приказ Минстроя России от 01 июня 2020 г. № 294/пр, Приказ Минстроя России от 30 июня 2020 г. № 352/пр, Приказ Минстроя России от 20 октября 2020 г. № 636/пр, Приказ Минстроя России от 09 февраля 2021 г. № 51/пр, Приказ Минстроя России от 24 мая 2021 г. № 321/пр, Приказ Минстроя России от 24 июня 2021 г. № 408/пр, Приказ Минстроя России от 14 октября 2021 г. № 746/пр, Приказ Минстроя России от 20 декабря 2021 г. № 962/пр; Приказ Минстроя России от 07.07.2022 № 557/пр; Приказ Минстроя России от 02.09.2021 № 636/пр, Приказ Минстроя России от 26.07.2022 № 611/пр; Приказ Минстроя России от 22.04.2022 № 317/пр | [7 empty] | Реквизиты приказа Минстроя России об утверждении дополнений и изменений к сметным нормативам | Приказ Минстроя России от 30 марта 2020 г. № 172/пр, Приказ Минстроя России от 01 июня 2020 г. № 294/пр, Приказ Минстроя России от 30 июня 2020 г. № 352/пр, Приказ Минстроя России от 20 октября 2020 г. № 636/пр, Приказ Минстроя России от 09 февраля 2021 г. № 51/пр, Приказ Минстроя России от 24 мая 2021 г. № 321/пр, Приказ Минстроя России от 24 июня 2021 г. № 408/пр, Приказ Минстроя России от 14 октября 2021 г. № 746/пр, Приказ Минстроя России от 20 декабря 2021 г. № 962/пр; Приказ Минстроя России от 07.07.2022 № 557/пр; Приказ Минстроя России от 02.09.2021 № 636/пр, Приказ Минстроя России от 26.07.2022 № 611/пр; Приказ Минстроя России от 22.04.2022 № 317/пр |  | Приказ Минстроя России от 30 марта 2020 г. № 172/пр, Приказ Минстроя России от 01 июня 2020 г. № 294/пр, Приказ Минстроя России от 30 июня 2020 г. № 352/пр, Приказ Минстроя России от 20 октября 2020 г. № 636/пр, Приказ Минстроя России от 09 февраля 2021 г. № 51/пр, Приказ Минстроя России от 24 мая 2021 г. № 321/пр, Приказ Минстроя России от 24 июня 2021 г. № 408/пр, Приказ Минстроя России от 14 октября 2021 г. № 746/пр, Приказ Минстроя России от 20 декабря 2021 г. № 962/пр; Приказ Минстроя России от 07.07.2022 № 557/пр; Приказ Минстроя России от 02.09.2021 № 636/пр, Приказ Минстроя России от 26.07.2022 № 611/пр; Приказ Минстроя России от 22.04.2022 № 317/пр
Реквизиты письма Минстроя России об индексах изменения сметной стоимости строительства, включаемые в федеральный реестр сметных нормативов и размещаемые в федеральной государственной информационной системе ценообразования в строительстве, подготовленного в соответствии пунктом 85 Методики расчета индексов изменения сметной стоимости строительства, утвержденной приказом Министерства строительства и жилищно-коммунального хозяйства Российской Федерации от 5 июня 2019 г. № 326/пр¹ | [13 empty] | Реквизиты письма Минстроя России об индексах изменения сметной стоимости строительства, включаемые в федеральный реестр сметных нормативов и размещаемые в федеральной государственной информационной системе ценообразования в строительстве, подготовленного в соответствии пунктом 85 Методики расчета индексов изменения сметной стоимости строительства, утвержденной приказом Министерства строительства и жилищно-коммунального хозяйства Российской Федерации от 5 июня 2019 г. № 326/пр¹
Реквизиты нормативного правового акта об утверждении оплаты труда, утверждаемый в соответствии с пунктом 22(1) Правилами мониторинга цен, утвержденными постановлением Правительства Российской Федерации от 23 декабря 2016 г. № 1452 | [13 empty] | Реквизиты нормативного правового акта об утверждении оплаты труда, утверждаемый в соответствии с пунктом 22(1) Правилами мониторинга цен, утвержденными постановлением Правительства Российской Федерации от 23 декабря 2016 г. № 1452
Наименование субъекта Российской Федерации
Наименование зоны субъекта Российской Федерации
Капитальный ремонт и сохранение объекта культурного наследия: «Ансамбль Томского Императорского Университета. Гигиенический институт. Кон. XIX в. Арх. П.П. Наранович по адресу: Томская область, г. Томск, пр. Ленина, 36 стр.31 | [17 empty] | Капитальный ремонт и сохранение объекта культурного наследия: «Ансамбль Томского Императорского Университета. Гигиенический институт. Кон. XIX в. Арх. П.П. Наранович по адресу: Томская область, г. Томск, пр. Ленина, 36 стр.31
(наименование стройки)
Капитальный ремонт и сохранение объекта культурного наследия: «Ансамбль Томского Императорского Университета. Гигиенический институт. Кон. XIX в. Арх. П.П. Наранович по адресу: Томская область, г. Томск, пр. Ленина, 36 стр.31 | [18 empty] | Капитальный ремонт и сохранение объекта культурного наследия: «Ансамбль Томского Императорского Университета. Гигиенический институт. Кон. XIX в. Арх. П.П. Наранович по адресу: Томская область, г. Томск, пр. Ленина, 36 стр.31
(наименование объекта капитального строительства)
ЛОКАЛЬНЫЙ СМЕТНЫЙ РАСЧЕТ (СМЕТА) № ЛС-02-01-03
Конструктивные и обьемно планировочные решения | [19 empty] | Конструктивные и обьемно планировочные решения
(наименование работ и затрат)
Составлен | базисно-индексным | методом
Основание | Ведомость объемов работ 02-01-03
(проектная и (или) иная техническая документация)
Составлен(а) в текущем (базисном) уровне цен |  |  | I квартал 2023 года (01.01.2000) | [17 empty] | I квартал 2023 года (01.01.2000)
Сметная стоимость |  | 8810.54 | (357,91) | тыс.руб.
в том числе:
| строительных работ | 8810.54 | (357,91) | тыс.руб. |  | Средства на оплату труда рабочих |  |  |  |  | 3029.11 | (71,98) | тыс.руб.
| монтажных работ | 0 | (0) | тыс.руб. |  | Нормативные затраты труда рабочих |  |  |  |  | 7993.45 |  | чел.час.
| оборудования | 0 | (0) | тыс.руб. |  | Нормативные затраты труда машинистов |  |  |  |  | 44.89 |  | чел.час.
| прочих затрат | 0 | (0) | тыс.руб.
№ п/п | Обоснование | Наименование работ и затрат |  |  | Единица измерения | Количество |  |  | Сметная стоимость в базисном уровне цен (в текущем уровне цен (гр. 8) для ресурсов, отсутствующих в ФРСН), руб. |  |  | Индексы | Сметная стоимость в текущем уровне цен, руб.
[6 empty] | на единицу | коэффициенты | всего с учетом коэффициентов | на единицу | коэффициенты | всего
1 | 2 | 3 |  |  | 4 | 5 | 6 | 7 | 8 | 9 | 10 | 11 | 12
Раздел 1. Восстановление кирпичной кладки стены в осях 5-2/1 | [21 empty] | Раздел 1. Восстановление кирпичной кладки стены в осях 5-2/1
1 | ФЕРр53-22-1 | Установка деревянных стоек из бревен для временной разгрузки каменных конструкций |  |  | 4: 100 м; 5: 0.119; 6: 1; 7: 0.119 | [9 empty] | Установка деревянных стоек из бревен для временной разгрузки каменных конструкций
| Приказ от 07.07.2022 № 557/пр прил.8 табл.3 п.10.1 | Производство ремонтно-строительных работ осуществляется в стесненных условиях населенных пунктов: отдельных конструктивных решений объектов капитального строительства (кроме указанных в п.п. 10.2 и 10.3), объектов капитального строительства в целом ОЗП=1,15; ЭМ=1,15 к расх.; ЗПМ=1,15; ТЗ=1,15; ТЗМ=1,15 | [21 empty] | Производство ремонтно-строительных работ осуществляется в стесненных условиях населенных пунктов: отдельных конструктивных решений объектов капитального строительства (кроме указанных в п.п. 10.2 и 10.3), объектов капитального строительства в целом ОЗП=1,15; ЭМ=1,15 к расх.; ЗПМ=1,15; ТЗ=1,15; ТЗМ=1,15
| 1 | ОТ |  |  | 8: 626.17; 9: 1.15; 10: 85.69; 11: 42.08; 12: 3605.84 | [11 empty] | ОТ
| 2 | ЭМ |  |  | 8: 9.2; 9: 1.15; 10: 1.26 | [11 empty] | ЭМ
| 3 | в т.ч. ОТм |  |  | 8: 1.62; 9: 1.15; 10: 0.22; 11: 42.08; 12: 9.26 | [11 empty] | в т.ч. ОТм
| 4 | М |  |  | 8: 313.01; 10: 37.25 | [11 empty] | М
|  | ЗТ |  |  | 4: чел.-ч; 5: 77.4; 6: 1.15; 7: 10.5922 | [12 empty] | ЗТ
|  | ЗТм |  |  | 4: чел.-ч; 5: 0.14; 6: 1.15; 7: 0.019159 | [12 empty] | ЗТм
|  | Итого по расценке |  |  | 8: 948.38; 10: 124.2 | [13 empty] | Итого по расценке
|  | ФОТ |  |  | 10: 85.91; 12: 3615.1 | [12 empty] | ФОТ
| Пр/812-087.0-1 | НР Стены (ремонтно-строительные) |  |  | 4: %; 5: 92; 7: 92; 10: 79.04; 12: 3325.89 | [12 empty] | НР Стены (ремонтно-строительные)
| Пр/774-087.0 | СП Стены (ремонтно-строительные) |  |  | 4: %; 5: 52; 7: 52; 10: 44.67; 12: 1879.85 | [12 empty] | СП Стены (ремонтно-строительные)
|  | Всего по позиции |  |  | 10: 247.91 | [14 empty] | Всего по позиции
2 | ФЕРр53-20-1 | Кладка отдельных участков из кирпича: наружных простых стен |  |  | 4: 100 м3; 5: 0.2581; 6: 1; 7: 0.2581 | [9 empty] | Кладка отдельных участков из кирпича: наружных простых стен
| Приказ от 07.07.2022 № 557/пр прил.8 табл.3 п.10.1 | Производство ремонтно-строительных работ осуществляется в стесненных условиях населенных пунктов: отдельных конструктивных решений объектов капитального строительства (кроме указанных в п.п. 10.2 и 10.3), объектов капитального строительства в целом ОЗП=1,15; ЭМ=1,15 к расх.; ЗПМ=1,15; ТЗ=1,15; ТЗМ=1,15 | [21 empty] | Производство ремонтно-строительных работ осуществляется в стесненных условиях населенных пунктов: отдельных конструктивных решений объектов капитального строительства (кроме указанных в п.п. 10.2 и 10.3), объектов капитального строительства в целом ОЗП=1,15; ЭМ=1,15 к расх.; ЗПМ=1,15; ТЗ=1,15; ТЗМ=1,15
| 1 | ОТ |  |  | 8: 4717.94; 9: 1.15; 10: 1400.36; 11: 42.08; 12: 58927.15 | [11 empty] | ОТ
| 2 | ЭМ |  |  | 8: 3369.6; 9: 1.15; 10: 1000.15 | [11 empty] | ЭМ
| 3 | в т.ч. ОТм |  |  | 8: 526.5; 9: 1.15; 10: 156.27; 11: 42.08; 12: 6575.84 | [11 empty] | в т.ч. ОТм
| 4 | М |  |  | 8: 12485.94; 10: 3222.62 | [11 empty] | М
|  | ЗТ |  |  | 4: чел.-ч; 5: 563; 6: 1.15; 7: 167.1068 | [12 empty] | ЗТ
|  | ЗТм |  |  | 4: чел.-ч; 5: 39; 6: 1.15; 7: 11.5758 | [12 empty] | ЗТм
|  | Итого по расценке |  |  | 8: 20573.48; 10: 5623.13 | [13 empty] | Итого по расценке
|  | ФОТ |  |  | 10: 1556.63; 12: 65502.99 | [12 empty] | ФОТ
| Пр/812-087.0-1 | НР Стены (ремонтно-строительные) |  |  | 4: %; 5: 92; 7: 92; 10: 1432.1; 12: 60262.75 | [12 empty] | НР Стены (ремонтно-строительные)
| Пр/774-087.0 | СП Стены (ремонтно-строительные) |  |  | 4: %; 5: 52; 7: 52; 10: 809.45; 12: 34061.55 | [12 empty] | СП Стены (ремонтно-строительные)
|  | Всего по позиции |  |  | 10: 7864.68 | [14 empty] | Всего по позиции
3 | ФССЦ-06.1.01.05-0035 | Кирпич керамический одинарный, размером 250х120х65 мм, марка: 100 |  |  | 1000 шт | 10.1175 | 1 | 10.1175 | 1752.6 |  | 17731.97 | [11 empty] | Кирпич керамический одинарный, размером 250х120х65 мм, марка: 100
|  | Всего по позиции |  |  | 10: 17731.97 | [14 empty] | Всего по позиции
4 | ФЕР08-02-007-01 | Армирование кладки стен и других конструкций |  |  | 4: т; 5: 0.051; 6: 1; 7: 0.051 | [9 empty] | Армирование кладки стен и других конструкций
| Приказ от 07.07.2022 № 557/пр прил.8 табл.3 п.10.1 | Производство ремонтно-строительных работ осуществляется в стесненных условиях населенных пунктов: отдельных конструктивных решений объектов капитального строительства (кроме указанных в п.п. 10.2 и 10.3), объектов капитального строительства в целом ОЗП=1,15; ЭМ=1,15 к расх.; ЗПМ=1,15; ТЗ=1,15; ТЗМ=1,15 | [21 empty] | Производство ремонтно-строительных работ осуществляется в стесненных условиях населенных пунктов: отдельных конструктивных решений объектов капитального строительства (кроме указанных в п.п. 10.2 и 10.3), объектов капитального строительства в целом ОЗП=1,15; ЭМ=1,15 к расх.; ЗПМ=1,15; ТЗ=1,15; ТЗМ=1,15
| 1 | ОТ |  |  | 8: 447.82; 9: 1.15; 10: 26.26; 11: 42.08; 12: 1105.02 | [11 empty] | ОТ
| 2 | ЭМ |  |  | 8: 38.27; 9: 1.15; 10: 2.24 | [11 empty] | ЭМ
| 3 | в т.ч. ОТм |  |  | 8: 6.36; 9: 1.15; 10: 0.37; 11: 42.08; 12: 15.57 | [11 empty] | в т.ч. ОТм
|  | ЗТ |  |  | 4: чел.-ч; 5: 56.4; 6: 1.15; 7: 3.3079 | [12 empty] | ЗТ
|  | ЗТм |  |  | 4: чел.-ч; 5: 0.51; 6: 1.15; 7: 0.029912 | [12 empty] | ЗТм
|  | Итого по расценке |  |  | 8: 486.09; 10: 28.5 | [13 empty] | Итого по расценке
|  | ФОТ |  |  | 10: 26.63; 12: 1120.59 | [12 empty] | ФОТ
| Пр/812-008.0-1 | НР Конструкции из кирпича и блоков |  |  | 4: %; 5: 110; 7: 110; 10: 29.29; 12: 1232.65 | [12 empty] | НР Конструкции из кирпича и блоков
| Пр/774-008.0 | СП Конструкции из кирпича и блоков |  |  | 4: %; 5: 69; 7: 69; 10: 18.37; 12: 773.21 | [12 empty] | СП Конструкции из кирпича и блоков
|  | Всего по позиции |  |  | 10: 76.16 | [14 empty] | Всего по позиции
5 | ФССЦ-08.4.03.03-0031 | Сталь арматурная, горячекатаная, периодического профиля, класс А-III, диаметр 10 мм |  |  | т | 0.051 | 1 | 0.051 | 8014.15 |  | 408.72 | [11 empty] | Сталь арматурная, горячекатаная, периодического профиля, класс А-III, диаметр 10 мм
|  | Всего по позиции |  |  | 10: 408.72 | [14 empty] | Всего по позиции
Кровля в осях 2-4/В-Д | [28 empty] | Кровля в осях 2-4/В-Д
Лестница ЛС-1 | [28 empty] | Лестница ЛС-1
6 | ФЕР10-01-010-02 | Установка элементов каркаса: из бревен и пластин (лестница деревянная ЛС 1) |  |  | 4: м3; 5: 0.09; 6: 1; 7: 0.09 | [9 empty] | Установка элементов каркаса: из бревен и пластин (лестница деревянная ЛС 1)
| 1 | ОТ |  |  | 8: 168.44; 10: 15.16; 11: 42.08; 12: 637.93 | [11 empty] | ОТ
| 2 | ЭМ |  |  | 8: 24.97; 10: 2.25 | [11 empty] | ЭМ
| 3 | в т.ч. ОТм |  |  | 8: 4.41; 10: 0.4; 11: 42.08; 12: 16.83 | [11 empty] | в т.ч. ОТм
| 4 | М |  |  | 8: 804.19; 10: 72.38 | [11 empty] | М
|  | ЗТ |  |  | 4: чел.-ч; 5: 20.1; 7: 1.809 | [12 empty] | ЗТ
|  | ЗТм |  |  | 4: чел.-ч; 5: 0.38; 7: 0.0342 | [12 empty] | ЗТм
|  | Итого по расценке |  |  | 8: 997.6; 10: 89.79 | [13 empty] | Итого по расценке
|  | ФОТ |  |  | 10: 15.56; 12: 654.76 | [12 empty] | ФОТ
| Пр/812-010.0-1 | НР Деревянные конструкции |  |  | 4: %; 5: 108; 7: 108; 10: 16.8; 12: 707.14 | [12 empty] | НР Деревянные конструкции
| Пр/774-010.0 | СП Деревянные конструкции |  |  | 4: %; 5: 55; 7: 55; 10: 8.56; 12: 360.12 | [12 empty] | СП Деревянные конструкции
|  | Всего по позиции |  |  | 10: 115.15 | [14 empty] | Всего по позиции
Каркасы карнизов Кр1, Кр2, Кр3, Кр4 | [28 empty] | Каркасы карнизов Кр1, Кр2, Кр3, Кр4
7 | ФЕР09-03-014-01 | Монтаж связей и распорок из одиночных и парных уголков, гнутосварных профилей для пролетов: до 24 м при высоте здания до 25 м |  |  | 4: т; 5: 0.31833; 6: 1; 7: 0.31833 | [9 empty] | Монтаж связей и распорок из одиночных и парных уголков, гнутосварных профилей для пролетов: до 24 м при высоте здания до 25 м
| Приказ от 07.07.2022 № 557/пр прил.8 табл.3 п.10.1 | Производство ремонтно-строительных работ осуществляется в стесненных условиях населенных пунктов: отдельных конструктивных решений объектов капитального строительства (кроме указанных в п.п. 10.2 и 10.3), объектов капитального строительства в целом ОЗП=1,15; ЭМ=1,15 к расх.; ЗПМ=1,15; ТЗ=1,15; ТЗМ=1,15 | [21 empty] | Производство ремонтно-строительных работ осуществляется в стесненных условиях населенных пунктов: отдельных конструктивных решений объектов капитального строительства (кроме указанных в п.п. 10.2 и 10.3), объектов капитального строительства в целом ОЗП=1,15; ЭМ=1,15 к расх.; ЗПМ=1,15; ТЗ=1,15; ТЗМ=1,15
| 1 | ОТ |  |  | 8: 345.67; 9: 1.15; 10: 126.54; 11: 42.08; 12: 5324.8 | [11 empty] | ОТ
| 2 | ЭМ |  |  | 8: 473.47; 9: 1.15; 10: 173.33 | [11 empty] | ЭМ
| 3 | в т.ч. ОТм |  |  | 8: 53.96; 9: 1.15; 10: 19.75; 11: 42.08; 12: 831.08 | [11 empty] | в т.ч. ОТм
| 4 | М |  |  | 8: 232.33; 10: 73.96 | [11 empty] | М
|  | ЗТ |  |  | 4: чел.-ч; 5: 39.55; 6: 1.15; 7: 14.4784 | [12 empty] | ЗТ
|  | ЗТм |  |  | 4: чел.-ч; 5: 4.01; 6: 1.15; 7: 1.468 | [12 empty] | ЗТм
|  | Итого по расценке |  |  | 8: 1051.47; 10: 373.83 | [13 empty] | Итого по расценке
|  | ФОТ |  |  | 10: 146.29; 12: 6155.88 | [12 empty] | ФОТ
| Пр/812-009.0-1 | НР Строительные металлические конструкции |  |  | 4: %; 5: 93; 7: 93; 10: 136.05; 12: 5724.97 | [12 empty] | НР Строительные металлические конструкции
| Пр/774-009.0 | СП Строительные металлические конструкции |  |  | 4: %; 5: 62; 7: 62; 10: 90.7; 12: 3816.65 | [12 empty] | СП Строительные металлические конструкции
|  | Всего по позиции |  |  | 10: 600.58 | [14 empty] | Всего по позиции
8 | ФССЦ-08.3.08.02-0031 | Сталь угловая равнополочная размером 50х50х4 мм |  |  | кг | 122.53 | 1 | 122.53 | 5.43 |  | 665.34 | [11 empty] | Сталь угловая равнополочная размером 50х50х4 мм
|  | Всего по позиции |  |  | 10: 665.34 | [14 empty] | Всего по позиции
9 | ФССЦ-08.3.08.02-0080 | Сталь угловая равнополочная, марка стали: Ст3сп, размером 35х35 мм |  |  | т | 0.1728 | 1 | 0.1728 | 6678.66 |  | 1154.07 | [11 empty] | Сталь угловая равнополочная, марка стали: Ст3сп, размером 35х35 мм
|  | Всего по позиции |  |  | 10: 1154.07 | [14 empty] | Всего по позиции
10 | ФССЦ-08.3.08.02-0063 | Уголок горячекатаный, марка стали Ст3пс5, размер 40х40х4 мм |  |  | т | 0.023 | 1 | 0.023 | 5995.55 |  | 137.9 | [11 empty] | Уголок горячекатаный, марка стали Ст3пс5, размер 40х40х4 мм
|  | Всего по позиции |  |  | 10: 137.9 | [14 empty] | Всего по позиции
11 | ФЕР13-03-004-26 | Окраска металлических огрунтованных поверхностей: эмалью ПФ-115 |  |  | 4: 100 м2; 5: 0.204; 6: 1; 7: 0.204 | [9 empty] | Окраска металлических огрунтованных поверхностей: эмалью ПФ-115
| ОП п.1.13.7 | При нанесении лакокрасочных материалов ручным способом ОЗП=1,1; ТЗ=1,1 | [21 empty] | При нанесении лакокрасочных материалов ручным способом ОЗП=1,1; ТЗ=1,1
|  | на 2 раза ПЗ=2 (ОЗП=2; ЭМ=2 к расх.; ЗПМ=2; МАТ=2 к расх.; ТЗ=2; ТЗМ=2) | [21 empty] | на 2 раза ПЗ=2 (ОЗП=2; ЭМ=2 к расх.; ЗПМ=2; МАТ=2 к расх.; ТЗ=2; ТЗМ=2)
| Приказ от 07.07.2022 № 557/пр прил.8 табл.3 п.10.1 | Производство ремонтно-строительных работ осуществляется в стесненных условиях населенных пунктов: отдельных конструктивных решений объектов капитального строительства (кроме указанных в п.п. 10.2 и 10.3), объектов капитального строительства в целом ОЗП=1,15; ЭМ=1,15 к расх.; ЗПМ=1,15; ТЗ=1,15; ТЗМ=1,15 | [21 empty] | Производство ремонтно-строительных работ осуществляется в стесненных условиях населенных пунктов: отдельных конструктивных решений объектов капитального строительства (кроме указанных в п.п. 10.2 и 10.3), объектов капитального строительства в целом ОЗП=1,15; ЭМ=1,15 к расх.; ЗПМ=1,15; ТЗ=1,15; ТЗМ=1,15
| 1 | ОТ |  |  | 8: 19.32; 9: 2.53; 10: 9.97; 11: 42.08; 12: 419.54 | [11 empty] | ОТ
| 2 | ЭМ |  |  | 8: 6.01; 9: 2.3; 10: 2.82 | [11 empty] | ЭМ
| 3 | в т.ч. ОТм |  |  | 8: 0.22; 9: 2.3; 10: 0.1; 11: 42.08; 12: 4.21 | [11 empty] | в т.ч. ОТм
| 4 | М |  |  | 8: 138.16; 9: 2; 10: 56.37 | [11 empty] | М
|  | ЗТ |  |  | 4: чел.-ч; 5: 2.13; 6: 2.53; 7: 1.0993 | [12 empty] | ЗТ
|  | ЗТм |  |  | 4: чел.-ч; 5: 0.02; 6: 2.3; 7: 0.009384 | [12 empty] | ЗТм
|  | Итого по расценке |  |  | 8: 163.49; 10: 69.16 | [13 empty] | Итого по расценке
|  | ФОТ |  |  | 10: 10.07; 12: 423.75 | [12 empty] | ФОТ
| Пр/812-013.0-1 | НР Защита строительных конструкций и оборудования от коррозии |  |  | 4: %; 5: 94; 7: 94; 10: 9.47; 12: 398.33 | [12 empty] | НР Защита строительных конструкций и оборудования от коррозии
| Пр/774-013.0 | СП Защита строительных конструкций и оборудования от коррозии |  |  | 4: %; 5: 51; 7: 51; 10: 5.14; 12: 216.11 | [12 empty] | СП Защита строительных конструкций и оборудования от коррозии
|  | Всего по позиции |  |  | 10: 83.77 | [14 empty] | Всего по позиции
Усиление чердачного перекрытия | [28 empty] | Усиление чердачного перекрытия
12 | ФЕРр54-8-2 | Укладка металлических балок в перекрытиях: чердачных (усиление существующих балок прим) |  |  | 4: т; 5: 1.7514; 6: 1; 7: 1.7514 | [9 empty] | Укладка металлических балок в перекрытиях: чердачных (усиление существующих балок прим)
| 1 | ОТ |  |  | 8: 232.53; 10: 407.26; 11: 42.08; 12: 17137.5 | [11 empty] | ОТ
| 2 | ЭМ |  |  | 8: 19.71; 10: 34.52 | [11 empty] | ЭМ
| 3 | в т.ч. ОТм |  |  | 8: 2.7; 10: 4.73; 11: 42.08; 12: 199.04 | [11 empty] | в т.ч. ОТм
| 4 | М |  |  | 8: 7680.39; 10: 13451.82 | [11 empty] | М
|  | ЗТ |  |  | 4: чел.-ч; 5: 27.26; 7: 47.7445 | [12 empty] | ЗТ
|  | ЗТм |  |  | 4: чел.-ч; 5: 0.2; 7: 0.35029 | [12 empty] | ЗТм
|  | Итого по расценке |  |  | 8: 7932.63; 10: 13893.6 | [13 empty] | Итого по расценке
|  | ФОТ |  |  | 10: 411.99; 12: 17336.54 | [12 empty] | ФОТ
| Пр/812-088.0-1 | НР Перекрытия (ремонтно-строительные) |  |  | 4: %; 5: 92; 7: 92; 10: 379.03; 12: 15949.62 | [12 empty] | НР Перекрытия (ремонтно-строительные)
| Пр/774-088.0 | СП Перекрытия (ремонтно-строительные) |  |  | 4: %; 5: 59; 7: 59; 10: 243.07; 12: 10228.56 | [12 empty] | СП Перекрытия (ремонтно-строительные)
|  | Всего по позиции |  |  | 10: 14515.7 | [14 empty] | Всего по позиции
13 | ФССЦ-08.3.01.02-0050 | Двутавры с параллельными гранями полок широкополочные «Ш», сталь: спокойная, № 20-24 |  |  | т | -1.7865 | 1 | -1.7865 | 6328 |  | -11304.84 | [11 empty] | Двутавры с параллельными гранями полок широкополочные «Ш», сталь: спокойная, № 20-24
|  | Всего по позиции |  |  | 10: -11304.84 | [14 empty] | Всего по позиции
14 | ФССЦ-08.3.11.01-0064 | Швеллеры: № 27 сталь марки Ст3пс |  |  | т | 1.601 | 1 | 1.601 | 4300 |  | 6884.3 | [11 empty] | Швеллеры: № 27 сталь марки Ст3пс
|  | Всего по позиции |  |  | 10: 6884.3 | [14 empty] | Всего по позиции
15 | ФССЦ-08.3.05.02-0073 | Сталь листовая горячекатаная марки Ст3пс толщиной: 6-8 мм |  |  | т | 0.03842 | 1 | 0.03842 | 6379.08 |  | 245.08 | [11 empty] | Сталь листовая горячекатаная марки Ст3пс толщиной: 6-8 мм
|  | Всего по позиции |  |  | 10: 245.08 | [14 empty] | Всего по позиции
16 | ФССЦ-08.3.05.02-0074 | Сталь листовая горячекатаная марки Ст3пс толщиной: 12-14 мм |  |  | т | 0.11203 | 1 | 0.11203 | 6366.42 |  | 713.23 | [11 empty] | Сталь листовая горячекатаная марки Ст3пс толщиной: 12-14 мм
|  | Всего по позиции |  |  | 10: 713.23 | [14 empty] | Всего по позиции
17 | ФССЦ-04.1.02.05-0006 | Смеси бетонные тяжелого бетона (БСТ), класс В15 (М200) |  |  | м3 | 0.46413 | 1 | 0.46413 | 592.76 |  | 275.12 | [11 empty] | Смеси бетонные тяжелого бетона (БСТ), класс В15 (М200)
|  | Всего по позиции |  |  | 10: 275.12 | [14 empty] | Всего по позиции
18 | ОП прил.15,табл.1,2 | ФССЦ-04.1.02.05-0006 Смеси бетонные тяжелого бетона (БСТ), класс B15 (М200) (W4 Надбавка по водонепроницаемости 0,4-0=0,4/0,2=2*1%=2%) 515,43*2% |  |  | м3 | 0.46413 | 1 | 0.46413 | 10.31 |  | 4.79 | [11 empty] | ФССЦ-04.1.02.05-0006 Смеси бетонные тяжелого бетона (БСТ), класс B15 (М200) (W4 Надбавка по водонепроницаемости 0,4-0=0,4/0,2=2*1%=2%) 515,43*2%
|  | Цена=515,43*0,02 | [27 empty] | Цена=515,43*0,02
|  | Всего по позиции |  |  | 10: 4.79 | [14 empty] | Всего по позиции
19 | ФЕР10-01-022-01 | Подшивка потолков: досками обшивки |  |  | 4: 100 м2; 5: 0.88; 6: 1; 7: 0.88 | [9 empty] | Подшивка потолков: досками обшивки
| 1 | ОТ |  |  | 8: 454.46; 10: 399.92; 11: 42.08; 12: 16828.63 | [11 empty] | ОТ
| 2 | ЭМ |  |  | 8: 51.99; 10: 45.75 | [11 empty] | ЭМ
| 3 | в т.ч. ОТм |  |  | 8: 7.8; 10: 6.86; 11: 42.08; 12: 288.67 | [11 empty] | в т.ч. ОТм
| 4 | М |  |  | 8: 4156.3; 10: 3657.54 | [11 empty] | М
|  | ЗТ |  |  | 4: чел.-ч; 5: 52.6; 7: 46.288 | [12 empty] | ЗТ
|  | ЗТм |  |  | 4: чел.-ч; 5: 0.64; 7: 0.5632 | [12 empty] | ЗТм
|  | Итого по расценке |  |  | 8: 4662.75; 10: 4103.21 | [13 empty] | Итого по расценке
|  | ФОТ |  |  | 10: 406.78; 12: 17117.3 | [12 empty] | ФОТ
| Пр/812-010.0-1 | НР Деревянные конструкции |  |  | 4: %; 5: 108; 7: 108; 10: 439.32; 12: 18486.68 | [12 empty] | НР Деревянные конструкции
| Пр/774-010.0 | СП Деревянные конструкции |  |  | 4: %; 5: 55; 7: 55; 10: 223.73; 12: 9414.52 | [12 empty] | СП Деревянные конструкции
|  | Всего по позиции |  |  | 10: 4766.26 | [14 empty] | Всего по позиции
20 | ФЕР13-03-002-04 | Огрунтовка металлических поверхностей за один раз: грунтовкой ГФ-021 |  |  | 4: 100 м2; 5: 0.565; 6: 1; 7: 0.565 | [9 empty] | Огрунтовка металлических поверхностей за один раз: грунтовкой ГФ-021
| ОП п.1.13.7 | При нанесении лакокрасочных материалов ручным способом ОЗП=1,1; ТЗ=1,1 | [21 empty] | При нанесении лакокрасочных материалов ручным способом ОЗП=1,1; ТЗ=1,1
| 1 | ОТ |  |  | 8: 56.55; 9: 1.1; 10: 35.15; 11: 42.08; 12: 1479.11 | [11 empty] | ОТ
| 2 | ЭМ |  |  | 8: 9.22; 10: 5.21 | [11 empty] | ЭМ
| 3 | в т.ч. ОТм |  |  | 8: 0.22; 10: 0.12; 11: 42.08; 12: 5.05 | [11 empty] | в т.ч. ОТм
| 4 | М |  |  | 8: 152.04; 10: 85.9 | [11 empty] | М
|  | ЗТ |  |  | 4: чел.-ч; 5: 5.31; 6: 1.1; 7: 3.3002 | [12 empty] | ЗТ
|  | ЗТм |  |  | 4: чел.-ч; 5: 0.02; 7: 0.0113 | [12 empty] | ЗТм
|  | Итого по расценке |  |  | 8: 217.81; 10: 126.26 | [13 empty] | Итого по расценке
|  | ФОТ |  |  | 10: 35.27; 12: 1484.16 | [12 empty] | ФОТ
| Пр/812-013.0-1 | НР Защита строительных конструкций и оборудования от коррозии |  |  | 4: %; 5: 94; 7: 94; 10: 33.15; 12: 1395.11 | [12 empty] | НР Защита строительных конструкций и оборудования от коррозии
| Пр/774-013.0 | СП Защита строительных конструкций и оборудования от коррозии |  |  | 4: %; 5: 51; 7: 51; 10: 17.99; 12: 756.92 | [12 empty] | СП Защита строительных конструкций и оборудования от коррозии
|  | Всего по позиции |  |  | 10: 177.4 | [14 empty] | Всего по позиции
21 | ФЕР13-03-004-26 | Окраска металлических огрунтованных поверхностей: эмалью ПФ-115 |  |  | 4: 100 м2; 5: 0.565; 6: 1; 7: 0.565 | [9 empty] | Окраска металлических огрунтованных поверхностей: эмалью ПФ-115
| ОП п.1.13.7 | При нанесении лакокрасочных материалов ручным способом ОЗП=1,1; ТЗ=1,1 | [21 empty] | При нанесении лакокрасочных материалов ручным способом ОЗП=1,1; ТЗ=1,1
|  | на 2 раза ПЗ=2 (ОЗП=2; ЭМ=2 к расх.; ЗПМ=2; МАТ=2 к расх.; ТЗ=2; ТЗМ=2) | [21 empty] | на 2 раза ПЗ=2 (ОЗП=2; ЭМ=2 к расх.; ЗПМ=2; МАТ=2 к расх.; ТЗ=2; ТЗМ=2)
| 1 | ОТ |  |  | 8: 19.32; 9: 2.2; 10: 24.01; 11: 42.08; 12: 1010.34 | [11 empty] | ОТ
| 2 | ЭМ |  |  | 8: 6.01; 9: 2; 10: 6.79 | [11 empty] | ЭМ
| 3 | в т.ч. ОТм |  |  | 8: 0.22; 9: 2; 10: 0.25; 11: 42.08; 12: 10.52 | [11 empty] | в т.ч. ОТм
| 4 | М |  |  | 8: 138.16; 9: 2; 10: 156.12 | [11 empty] | М
|  | ЗТ |  |  | 4: чел.-ч; 5: 2.13; 6: 2.2; 7: 2.6476 | [12 empty] | ЗТ
|  | ЗТм |  |  | 4: чел.-ч; 5: 0.02; 6: 2; 7: 0.0226 | [12 empty] | ЗТм
|  | Итого по расценке |  |  | 8: 163.49; 10: 186.92 | [13 empty] | Итого по расценке
|  | ФОТ |  |  | 10: 24.26; 12: 1020.86 | [12 empty] | ФОТ
| Пр/812-013.0-1 | НР Защита строительных конструкций и оборудования от коррозии |  |  | 4: %; 5: 94; 7: 94; 10: 22.8; 12: 959.61 | [12 empty] | НР Защита строительных конструкций и оборудования от коррозии
| Пр/774-013.0 | СП Защита строительных конструкций и оборудования от коррозии |  |  | 4: %; 5: 51; 7: 51; 10: 12.37; 12: 520.64 | [12 empty] | СП Защита строительных конструкций и оборудования от коррозии
|  | Всего по позиции |  |  | 10: 222.09 | [14 empty] | Всего по позиции
|  | Итоги по разделу 1 Восстановление кирпичной кладки стены в осях 5-2/1 : | [28 empty] | Итоги по разделу 1 Восстановление кирпичной кладки стены в осях 5-2/1 :
|  | Итого прямые затраты (справочно) |  |  | 10: 41534.28; 12: 398666.3 | [18 empty] | Итого прямые затраты (справочно)
|  | в том числе: | [29 empty] | в том числе:
|  | Оплата труда рабочих |  |  | 10: 2530.32; 12: 106475.86 | [18 empty] | Оплата труда рабочих
|  | Эксплуатация машин |  |  | 10: 1274.32; 12: 20159.74 | [18 empty] | Эксплуатация машин
|  | в том числе оплата труда машинистов (Отм) |  |  | 10: 189.07; 12: 7956.07 | [18 empty] | в том числе оплата труда машинистов (Отм)
|  | Материалы |  |  | 10: 37729.64; 12: 272030.7 | [18 empty] | Материалы
|  | Строительные работы |  |  | 10: 45585.38; 12: 569137.18 | [18 empty] | Строительные работы
|  | в том числе: | [29 empty] | в том числе:
|  | оплата труда |  |  | 10: 2530.32; 12: 106475.86 | [18 empty] | оплата труда
|  | эксплуатация машин и механизмов |  |  | 10: 1274.32 | [18 empty] | эксплуатация машин и механизмов
|  | в том числе оплата труда машинистов (ОТм) |  |  | 10: 189.07; 12: 7956.07 | [18 empty] | в том числе оплата труда машинистов (ОТм)
|  | материалы |  |  | 10: 37729.64 | [18 empty] | материалы
|  | накладные расходы |  |  | 10: 2577.05; 12: 108442.75 | [18 empty] | накладные расходы
|  | сметная прибыль |  |  | 10: 1474.05; 12: 62028.13 | [18 empty] | сметная прибыль
|  | Итого ФОТ (справочно) |  |  | 10: 2719.39; 12: 114431.93 | [18 empty] | Итого ФОТ (справочно)
|  | Итого накладные расходы (справочно) |  |  | 10: 2577.05; 12: 108442.75 | [18 empty] | Итого накладные расходы (справочно)
|  | Итого сметная прибыль (справочно) |  |  | 10: 1474.05; 12: 62028.13 | [18 empty] | Итого сметная прибыль (справочно)
|  | Итого по разделу 1 Восстановление кирпичной кладки стены в осях 5-2/1 |  |  | 10: 45585.38; 12: 569137.18 | [19 empty] | Итого по разделу 1 Восстановление кирпичной кладки стены в осях 5-2/1
Раздел 2. Восстановление приямка в тепловом узле | [21 empty] | Раздел 2. Восстановление приямка в тепловом узле
22 | ФЕР06-13-001-03 | Устройство стен и плоских днищ при толщине: до 150 мм прямоугольных сооружений |  |  | 4: 100 м3; 5: 0.015; 6: 1; 7: 0.015 | [9 empty] | Устройство стен и плоских днищ при толщине: до 150 мм прямоугольных сооружений
| 1 | ОТ |  |  | 8: 11740.6; 10: 176.11; 11: 42.08; 12: 7410.71 | [11 empty] | ОТ
| 2 | ЭМ |  |  | 8: 13693.92; 10: 205.41 | [11 empty] | ЭМ
| 3 | в т.ч. ОТм |  |  | 8: 1884.46; 10: 28.27; 11: 42.08; 12: 1189.6 | [11 empty] | в т.ч. ОТм
| 4 | М |  |  | 8: 6821.32; 10: 102.32 | [11 empty] | М
|  | ЗТ |  |  | 4: чел.-ч; 5: 1249; 7: 18.735 | [12 empty] | ЗТ
|  | ЗТм |  |  | 4: чел.-ч; 5: 140.18; 7: 2.1027 | [12 empty] | ЗТм
|  | Итого по расценке |  |  | 8: 32255.84; 10: 483.84 | [13 empty] | Итого по расценке
|  | ФОТ |  |  | 10: 204.38; 12: 8600.31 | [12 empty] | ФОТ
| Пр/812-006.0-1 | НР Бетонные и железобетонные монолитные конструкции и работы в строительстве |  |  | 4: %; 5: 102; 7: 102; 10: 208.47; 12: 8772.32 | [12 empty] | НР Бетонные и железобетонные монолитные конструкции и работы в строительстве
| Пр/774-006.0 | СП Бетонные и железобетонные монолитные конструкции и работы в строительстве |  |  | 4: %; 5: 58; 7: 58; 10: 118.54; 12: 4988.18 | [12 empty] | СП Бетонные и железобетонные монолитные конструкции и работы в строительстве
|  | Всего по позиции |  |  | 10: 810.85 | [14 empty] | Всего по позиции
23 | ФССЦ-04.1.02.05-0006 | Смеси бетонные тяжелого бетона (БСТ), класс В15 (М200) |  |  | м3 | 1.5225 | 1 | 1.5225 | 592.76 |  | 902.48 | [11 empty] | Смеси бетонные тяжелого бетона (БСТ), класс В15 (М200)
|  | Всего по позиции |  |  | 10: 902.48 | [14 empty] | Всего по позиции
24 | ОП прил.15,табл.1,2 | ФССЦ-04.1.02.05-0006 Смеси бетонные тяжелого бетона (БСТ), класс B15 (М200) (W4 Надбавка по водонепроницаемости 0,4-0=0,4/0,2=2*1%=2%) 515,43*2% |  |  | м3 | 1.5 | 1 | 1.5 | 10.31 |  | 15.47 | [11 empty] | ФССЦ-04.1.02.05-0006 Смеси бетонные тяжелого бетона (БСТ), класс B15 (М200) (W4 Надбавка по водонепроницаемости 0,4-0=0,4/0,2=2*1%=2%) 515,43*2%
|  | Цена=515,43*0,02 | [27 empty] | Цена=515,43*0,02
|  | Всего по позиции |  |  | 10: 15.47 | [14 empty] | Всего по позиции
25 | ФЕР09-03-050-01 | Монтаж стальных плинтусов из гнутого профиля |  |  | 4: 100 м; 5: 0.0116; 6: 1; 7: 0.0116 | [9 empty] | Монтаж стальных плинтусов из гнутого профиля
| 1 | ОТ |  |  | 8: 117.24; 10: 1.36; 11: 42.08; 12: 57.23 | [11 empty] | ОТ
| 2 | ЭМ |  |  | 8: 3.29; 10: 0.04 | [11 empty] | ЭМ
| 3 | в т.ч. ОТм |  |  | 8: 0.58; 10: 0.01; 11: 42.08; 12: 0.42 | [11 empty] | в т.ч. ОТм
| 4 | М |  |  | 8: 9.32; 10: 0.11 | [11 empty] | М
|  | ЗТ |  |  | 4: чел.-ч; 5: 12.62; 7: 0.14639 | [12 empty] | ЗТ
|  | ЗТм |  |  | 4: чел.-ч; 5: 0.05; 7: 0.00058 | [12 empty] | ЗТм
|  | Итого по расценке |  |  | 8: 129.85; 10: 1.51 | [13 empty] | Итого по расценке
|  | ФОТ |  |  | 10: 1.37; 12: 57.65 | [12 empty] | ФОТ
| Пр/812-009.0-1 | НР Строительные металлические конструкции |  |  | 4: %; 5: 93; 7: 93; 10: 1.27; 12: 53.61 | [12 empty] | НР Строительные металлические конструкции
| Пр/774-009.0 | СП Строительные металлические конструкции |  |  | 4: %; 5: 62; 7: 62; 10: 0.85; 12: 35.74 | [12 empty] | СП Строительные металлические конструкции
|  | Всего по позиции |  |  | 10: 3.63 | [14 empty] | Всего по позиции
26 | ФССЦ-08.3.08.02-0063 | Уголок горячекатаный, марка стали Ст3пс5, размер 40х40х4 мм |  |  | т | 0.028 | 1 | 0.028 | 5995.55 |  | 167.88 | [11 empty] | Уголок горячекатаный, марка стали Ст3пс5, размер 40х40х4 мм
|  | Всего по позиции |  |  | 10: 167.88 | [14 empty] | Всего по позиции
27 | ФЕР08-02-007-03 | Установка металлических решеток приямков |  |  | 4: т; 5: 0.0691; 6: 1; 7: 0.0691 | [9 empty] | Установка металлических решеток приямков
| 1 | ОТ |  |  | 8: 374.78; 10: 25.9; 11: 42.08; 12: 1089.87 | [11 empty] | ОТ
| 2 | ЭМ |  |  | 8: 168.04; 10: 11.61 | [11 empty] | ЭМ
| 3 | в т.ч. ОТм |  |  | 8: 28.46; 10: 1.97; 11: 42.08; 12: 82.9 | [11 empty] | в т.ч. ОТм
| 4 | М |  |  | 8: 771.22; 10: 53.29 | [11 empty] | М
|  | ЗТ |  |  | 4: чел.-ч; 5: 42.3; 7: 2.9229 | [12 empty] | ЗТ
|  | ЗТм |  |  | 4: чел.-ч; 5: 2.34; 7: 0.16169 | [12 empty] | ЗТм
|  | Итого по расценке |  |  | 8: 1314.04; 10: 90.8 | [13 empty] | Итого по расценке
|  | ФОТ |  |  | 10: 27.87; 12: 1172.77 | [12 empty] | ФОТ
| Пр/812-008.0-1 | НР Конструкции из кирпича и блоков |  |  | 4: %; 5: 110; 7: 110; 10: 30.66; 12: 1290.05 | [12 empty] | НР Конструкции из кирпича и блоков
| Пр/774-008.0 | СП Конструкции из кирпича и блоков |  |  | 4: %; 5: 69; 7: 69; 10: 19.23; 12: 809.21 | [12 empty] | СП Конструкции из кирпича и блоков
|  | Всего по позиции |  |  | 10: 140.69 | [14 empty] | Всего по позиции
28 | ФССЦ-08.1.02.11-0001 | Поковки из квадратных заготовок, масса: 1,8 кг |  |  | т | -0.0041 | 1 | -0.0041 | 5989 |  | -24.55 | [11 empty] | Поковки из квадратных заготовок, масса: 1,8 кг
|  | Всего по позиции |  |  | 10: -24.55 | [14 empty] | Всего по позиции
29 | ФССЦ-07.2.07.12-0006 | Элементы конструктивные вспомогательного назначения, с преобладанием профильного проката, собираемые из двух и более деталей, с отверстиями и без отверстий, соединяемые на сварке |  |  | т | 0.0691 | 1 | 0.0691 | 10045 |  | 694.11 | [11 empty] | Элементы конструктивные вспомогательного назначения, с преобладанием профильного проката, собираемые из двух и более деталей, с отверстиями и без отверстий, соединяемые на сварке
|  | Всего по позиции |  |  | 10: 694.11 | [14 empty] | Всего по позиции
Лестница Лм 1 | [28 empty] | Лестница Лм 1
30 | ФЕР09-03-030-01 | Монтаж площадок с настилом и ограждением из листовой, рифленой, просечной и круглой стали |  |  | 4: т; 5: 0.0882; 6: 1; 7: 0.0882 | [9 empty] | Монтаж площадок с настилом и ограждением из листовой, рифленой, просечной и круглой стали
| 1 | ОТ |  |  | 8: 329.56; 10: 29.07; 11: 42.08; 12: 1223.27 | [11 empty] | ОТ
| 2 | ЭМ |  |  | 8: 581.74; 10: 51.31 | [11 empty] | ЭМ
| 3 | в т.ч. ОТм |  |  | 8: 59.5; 10: 5.25; 11: 42.08; 12: 220.92 | [11 empty] | в т.ч. ОТм
| 4 | М |  |  | 8: 88.49; 10: 7.8 | [11 empty] | М
|  | ЗТ |  |  | 4: чел.-ч; 5: 35.9; 7: 3.1664 | [12 empty] | ЗТ
|  | ЗТм |  |  | 4: чел.-ч; 5: 4.42; 7: 0.38984 | [12 empty] | ЗТм
|  | Итого по расценке |  |  | 8: 999.79; 10: 88.18 | [13 empty] | Итого по расценке
|  | ФОТ |  |  | 10: 34.32; 12: 1444.19 | [12 empty] | ФОТ
| Пр/812-009.0-1 | НР Строительные металлические конструкции |  |  | 4: %; 5: 93; 7: 93; 10: 31.92; 12: 1343.1 | [12 empty] | НР Строительные металлические конструкции
| Пр/774-009.0 | СП Строительные металлические конструкции |  |  | 4: %; 5: 62; 7: 62; 10: 21.28; 12: 895.4 | [12 empty] | СП Строительные металлические конструкции
|  | Всего по позиции |  |  | 10: 141.38 | [14 empty] | Всего по позиции
31 | ФССЦ-07.2.05.01-0033 | Ограждения площадок |  |  | м | 1.8 | 1 | 1.8 | 101 |  | 181.8 | [11 empty] | Ограждения площадок
|  | Всего по позиции |  |  | 10: 181.8 | [14 empty] | Всего по позиции
32 | ФССЦ-07.2.05.01-0041 | Площадки площадью: до 2 м2 |  |  | м2 | 0.81 | 1 | 0.81 | 795.59 |  | 644.43 | [11 empty] | Площадки площадью: до 2 м2
|  | Всего по позиции |  |  | 10: 644.43 | [14 empty] | Всего по позиции
33 | ФЕР09-03-029-01 | Монтаж лестниц прямолинейных и криволинейных, пожарных с ограждением |  |  | 4: т; 5: 0.06706; 6: 1; 7: 0.06706 | [9 empty] | Монтаж лестниц прямолинейных и криволинейных, пожарных с ограждением
| 1 | ОТ |  |  | 8: 271.66; 10: 18.22; 11: 42.08; 12: 766.7 | [11 empty] | ОТ
| 2 | ЭМ |  |  | 8: 671.33; 10: 45.02 | [11 empty] | ЭМ
| 3 | в т.ч. ОТм |  |  | 8: 78.48; 10: 5.26; 11: 42.08; 12: 221.34 | [11 empty] | в т.ч. ОТм
| 4 | М |  |  | 8: 88.49; 10: 5.93 | [11 empty] | М
|  | ЗТ |  |  | 4: чел.-ч; 5: 28.9; 7: 1.938 | [12 empty] | ЗТ
|  | ЗТм |  |  | 4: чел.-ч; 5: 5.83; 7: 0.39096 | [12 empty] | ЗТм
|  | Итого по расценке |  |  | 8: 1031.48; 10: 69.17 | [13 empty] | Итого по расценке
|  | ФОТ |  |  | 10: 23.48; 12: 988.04 | [12 empty] | ФОТ
| Пр/812-009.0-1 | НР Строительные металлические конструкции |  |  | 4: %; 5: 93; 7: 93; 10: 21.84; 12: 918.88 | [12 empty] | НР Строительные металлические конструкции
| Пр/774-009.0 | СП Строительные металлические конструкции |  |  | 4: %; 5: 62; 7: 62; 10: 14.56; 12: 612.58 | [12 empty] | СП Строительные металлические конструкции
|  | Всего по позиции |  |  | 10: 105.57 | [14 empty] | Всего по позиции
34 | ФССЦ-07.2.05.01-0032 | Ограждения лестничных проемов, лестничные марши, пожарные лестницы |  |  | т | 0.06706 | 1 | 0.06706 | 7571 |  | 507.71 | [11 empty] | Ограждения лестничных проемов, лестничные марши, пожарные лестницы
|  | Всего по позиции |  |  | 10: 507.71 | [14 empty] | Всего по позиции
35 | ФССЦ-01.7.15.02-0001 | Болты анкерные М3, размер 10х130 мм (прим. 12*120) |  |  | 100 шт | 0.06 | 1 | 0.06 | 846 |  | 50.76 | [11 empty] | Болты анкерные М3, размер 10х130 мм (прим. 12*120)
|  | Всего по позиции |  |  | 10: 50.76 | [14 empty] | Всего по позиции
36 | ФЕР13-03-004-26 | Окраска металлических огрунтованных поверхностей: эмалью ПФ-115 |  |  | 4: 100 м2; 5: 0.095; 6: 1; 7: 0.095 | [9 empty] | Окраска металлических огрунтованных поверхностей: эмалью ПФ-115
|  | на 2 раза ПЗ=2 (ОЗП=2; ЭМ=2 к расх.; ЗПМ=2; МАТ=2 к расх.; ТЗ=2; ТЗМ=2) | [21 empty] | на 2 раза ПЗ=2 (ОЗП=2; ЭМ=2 к расх.; ЗПМ=2; МАТ=2 к расх.; ТЗ=2; ТЗМ=2)
| ОП п.1.13.7 | При нанесении лакокрасочных материалов ручным способом ОЗП=1,1; ТЗ=1,1 | [21 empty] | При нанесении лакокрасочных материалов ручным способом ОЗП=1,1; ТЗ=1,1
| 1 | ОТ |  |  | 8: 19.32; 9: 2.2; 10: 4.04; 11: 42.08; 12: 170 | [11 empty] | ОТ
| 2 | ЭМ |  |  | 8: 6.01; 9: 2; 10: 1.14 | [11 empty] | ЭМ
| 3 | в т.ч. ОТм |  |  | 8: 0.22; 9: 2; 10: 0.04; 11: 42.08; 12: 1.68 | [11 empty] | в т.ч. ОТм
| 4 | М |  |  | 8: 138.16; 9: 2; 10: 26.25 | [11 empty] | М
|  | ЗТ |  |  | 4: чел.-ч; 5: 2.13; 6: 2.2; 7: 0.44517 | [12 empty] | ЗТ
|  | ЗТм |  |  | 4: чел.-ч; 5: 0.02; 6: 2; 7: 0.0038 | [12 empty] | ЗТм
|  | Итого по расценке |  |  | 8: 163.49; 10: 31.43 | [13 empty] | Итого по расценке
|  | ФОТ |  |  | 10: 4.08; 12: 171.68 | [12 empty] | ФОТ
| Пр/812-013.0-1 | НР Защита строительных конструкций и оборудования от коррозии |  |  | 4: %; 5: 94; 7: 94; 10: 3.84; 12: 161.38 | [12 empty] | НР Защита строительных конструкций и оборудования от коррозии
| Пр/774-013.0 | СП Защита строительных конструкций и оборудования от коррозии |  |  | 4: %; 5: 51; 7: 51; 10: 2.08; 12: 87.56 | [12 empty] | СП Защита строительных конструкций и оборудования от коррозии
|  | Всего по позиции |  |  | 10: 37.35 | [14 empty] | Всего по позиции
|  | Итоги по разделу 2 Восстановление приямка в тепловом узле : | [28 empty] | Итоги по разделу 2 Восстановление приямка в тепловом узле :
|  | Итого прямые затраты (справочно) |  |  | 10: 3905.02; 12: 39744.69 | [18 empty] | Итого прямые затраты (справочно)
|  | в том числе: | [29 empty] | в том числе:
|  | Оплата труда рабочих |  |  | 10: 254.7; 12: 10717.78 | [18 empty] | Оплата труда рабочих
|  | Эксплуатация машин |  |  | 10: 314.53; 12: 4975.86 | [18 empty] | Эксплуатация машин
|  | в том числе оплата труда машинистов (Отм) |  |  | 10: 40.8; 12: 1716.86 | [18 empty] | в том числе оплата труда машинистов (Отм)
|  | Материалы |  |  | 10: 3335.79; 12: 24051.05 | [18 empty] | Материалы
|  | Строительные работы |  |  | 10: 4379.56; 12: 59712.7 | [18 empty] | Строительные работы
|  | в том числе: | [29 empty] | в том числе:
|  | оплата труда |  |  | 10: 254.7; 12: 10717.78 | [18 empty] | оплата труда
|  | эксплуатация машин и механизмов |  |  | 10: 314.53 | [18 empty] | эксплуатация машин и механизмов
|  | в том числе оплата труда машинистов (ОТм) |  |  | 10: 40.8; 12: 1716.86 | [18 empty] | в том числе оплата труда машинистов (ОТм)
|  | материалы |  |  | 10: 3335.79 | [18 empty] | материалы
|  | накладные расходы |  |  | 10: 298; 12: 12539.34 | [18 empty] | накладные расходы
|  | сметная прибыль |  |  | 10: 176.54; 12: 7428.67 | [18 empty] | сметная прибыль
|  | Итого ФОТ (справочно) |  |  | 10: 295.5; 12: 12434.64 | [18 empty] | Итого ФОТ (справочно)
|  | Итого накладные расходы (справочно) |  |  | 10: 298; 12: 12539.34 | [18 empty] | Итого накладные расходы (справочно)
|  | Итого сметная прибыль (справочно) |  |  | 10: 176.54; 12: 7428.67 | [18 empty] | Итого сметная прибыль (справочно)
|  | Итого по разделу 2 Восстановление приямка в тепловом узле |  |  | 10: 4379.56; 12: 59712.7 | [19 empty] | Итого по разделу 2 Восстановление приямка в тепловом узле
Раздел 3. Стремянка | [21 empty] | Раздел 3. Стремянка
37 | ФЕР09-03-029-01 | Монтаж лестниц прямолинейных и криволинейных, пожарных с ограждением |  |  | 4: т; 5: 0.33282; 6: 1; 7: 0.33282 | [9 empty] | Монтаж лестниц прямолинейных и криволинейных, пожарных с ограждением
| Приказ от 07.07.2022 № 557/пр прил.8 табл.3 п.10.1 | Производство ремонтно-строительных работ осуществляется в стесненных условиях населенных пунктов: отдельных конструктивных решений объектов капитального строительства (кроме указанных в п.п. 10.2 и 10.3), объектов капитального строительства в целом ОЗП=1,15; ЭМ=1,15 к расх.; ЗПМ=1,15; ТЗ=1,15; ТЗМ=1,15 | [21 empty] | Производство ремонтно-строительных работ осуществляется в стесненных условиях населенных пунктов: отдельных конструктивных решений объектов капитального строительства (кроме указанных в п.п. 10.2 и 10.3), объектов капитального строительства в целом ОЗП=1,15; ЭМ=1,15 к расх.; ЗПМ=1,15; ТЗ=1,15; ТЗМ=1,15
| 1 | ОТ |  |  | 8: 271.66; 9: 1.15; 10: 103.98; 11: 42.08; 12: 4375.48 | [11 empty] | ОТ
| 2 | ЭМ |  |  | 8: 671.33; 9: 1.15; 10: 256.95 | [11 empty] | ЭМ
| 3 | в т.ч. ОТм |  |  | 8: 78.48; 9: 1.15; 10: 30.04; 11: 42.08; 12: 1264.08 | [11 empty] | в т.ч. ОТм
| 4 | М |  |  | 8: 88.49; 10: 29.45 | [11 empty] | М
|  | ЗТ |  |  | 4: чел.-ч; 5: 28.9; 6: 1.15; 7: 11.0613 | [12 empty] | ЗТ
|  | ЗТм |  |  | 4: чел.-ч; 5: 5.83; 6: 1.15; 7: 2.2314 | [12 empty] | ЗТм
|  | Итого по расценке |  |  | 8: 1031.48; 10: 390.38 | [13 empty] | Итого по расценке
|  | ФОТ |  |  | 10: 134.02; 12: 5639.56 | [12 empty] | ФОТ
| Пр/812-009.0-1 | НР Строительные металлические конструкции |  |  | 4: %; 5: 93; 7: 93; 10: 124.64; 12: 5244.79 | [12 empty] | НР Строительные металлические конструкции
| Пр/774-009.0 | СП Строительные металлические конструкции |  |  | 4: %; 5: 62; 7: 62; 10: 83.09; 12: 3496.53 | [12 empty] | СП Строительные металлические конструкции
|  | Всего по позиции |  |  | 10: 598.11 | [14 empty] | Всего по позиции
38 | ФССЦ-07.2.05.01-0032 | Ограждения лестничных проемов, лестничные марши, пожарные лестницы |  |  | т | 0.33282 | 1 | 0.33282 | 7571 |  | 2519.78 | [11 empty] | Ограждения лестничных проемов, лестничные марши, пожарные лестницы
|  | Всего по позиции |  |  | 10: 2519.78 | [14 empty] | Всего по позиции
39 | ФССЦ-01.7.15.01-0001 | Анкер-шпилька М12х115/20 (HILTI HST M12/120 ) |  |  | шт | 10 | 1 | 10 | 42.49 |  | 424.9 | [11 empty] | Анкер-шпилька М12х115/20 (HILTI HST M12/120 )
|  | Всего по позиции |  |  | 10: 424.9 | [14 empty] | Всего по позиции
40 | ФЕР13-03-004-26 | Окраска металлических огрунтованных поверхностей: эмалью ПФ-115 |  |  | 4: 100 м2; 5: 0.115; 6: 1; 7: 0.115 | [9 empty] | Окраска металлических огрунтованных поверхностей: эмалью ПФ-115
|  | на 2 раза ПЗ=2 (ОЗП=2; ЭМ=2 к расх.; ЗПМ=2; МАТ=2 к расх.; ТЗ=2; ТЗМ=2) | [21 empty] | на 2 раза ПЗ=2 (ОЗП=2; ЭМ=2 к расх.; ЗПМ=2; МАТ=2 к расх.; ТЗ=2; ТЗМ=2)
| ОП п.1.13.7 | При нанесении лакокрасочных материалов ручным способом ОЗП=1,1; ТЗ=1,1 | [21 empty] | При нанесении лакокрасочных материалов ручным способом ОЗП=1,1; ТЗ=1,1
| Приказ от 07.07.2022 № 557/пр прил.8 табл.3 п.10.1 | Производство ремонтно-строительных работ осуществляется в стесненных условиях населенных пунктов: отдельных конструктивных решений объектов капитального строительства (кроме указанных в п.п. 10.2 и 10.3), объектов капитального строительства в целом ОЗП=1,15; ЭМ=1,15 к расх.; ЗПМ=1,15; ТЗ=1,15; ТЗМ=1,15 | [21 empty] | Производство ремонтно-строительных работ осуществляется в стесненных условиях населенных пунктов: отдельных конструктивных решений объектов капитального строительства (кроме указанных в п.п. 10.2 и 10.3), объектов капитального строительства в целом ОЗП=1,15; ЭМ=1,15 к расх.; ЗПМ=1,15; ТЗ=1,15; ТЗМ=1,15
| 1 | ОТ |  |  | 8: 19.32; 9: 2.53; 10: 5.62; 11: 42.08; 12: 236.49 | [11 empty] | ОТ
| 2 | ЭМ |  |  | 8: 6.01; 9: 2.3; 10: 1.59 | [11 empty] | ЭМ
| 3 | в т.ч. ОТм |  |  | 8: 0.22; 9: 2.3; 10: 0.06; 11: 42.08; 12: 2.52 | [11 empty] | в т.ч. ОТм
| 4 | М |  |  | 8: 138.16; 9: 2; 10: 31.78 | [11 empty] | М
|  | ЗТ |  |  | 4: чел.-ч; 5: 2.13; 6: 2.53; 7: 0.61972 | [12 empty] | ЗТ
|  | ЗТм |  |  | 4: чел.-ч; 5: 0.02; 6: 2.3; 7: 0.00529 | [12 empty] | ЗТм
|  | Итого по расценке |  |  | 8: 163.49; 10: 38.99 | [13 empty] | Итого по расценке
|  | ФОТ |  |  | 10: 5.68; 12: 239.01 | [12 empty] | ФОТ
| Пр/812-013.0-1 | НР Защита строительных конструкций и оборудования от коррозии |  |  | 4: %; 5: 94; 7: 94; 10: 5.34; 12: 224.67 | [12 empty] | НР Защита строительных конструкций и оборудования от коррозии
| Пр/774-013.0 | СП Защита строительных конструкций и оборудования от коррозии |  |  | 4: %; 5: 51; 7: 51; 10: 2.9; 12: 121.9 | [12 empty] | СП Защита строительных конструкций и оборудования от коррозии
|  | Всего по позиции |  |  | 10: 47.23 | [14 empty] | Всего по позиции
|  | Итоги по разделу 3 Стремянка : | [28 empty] | Итоги по разделу 3 Стремянка :
|  | Итого прямые затраты (справочно) |  |  | 10: 3374.05; 12: 30374.68 | [18 empty] | Итого прямые затраты (справочно)
|  | в том числе: | [29 empty] | в том числе:
|  | Оплата труда рабочих |  |  | 10: 109.6; 12: 4611.97 | [18 empty] | Оплата труда рабочих
|  | Эксплуатация машин |  |  | 10: 258.54; 12: 4090.1 | [18 empty] | Эксплуатация машин
|  | в том числе оплата труда машинистов (Отм) |  |  | 10: 30.1; 12: 1266.6 | [18 empty] | в том числе оплата труда машинистов (Отм)
|  | Материалы |  |  | 10: 3005.91; 12: 21672.61 | [18 empty] | Материалы
|  | Строительные работы |  |  | 10: 3590.02; 12: 39462.57 | [18 empty] | Строительные работы
|  | в том числе: | [29 empty] | в том числе:
|  | оплата труда |  |  | 10: 109.6; 12: 4611.97 | [18 empty] | оплата труда
|  | эксплуатация машин и механизмов |  |  | 10: 258.54 | [18 empty] | эксплуатация машин и механизмов
|  | в том числе оплата труда машинистов (ОТм) |  |  | 10: 30.1; 12: 1266.6 | [18 empty] | в том числе оплата труда машинистов (ОТм)
|  | материалы |  |  | 10: 3005.91 | [18 empty] | материалы
|  | накладные расходы |  |  | 10: 129.98; 12: 5469.46 | [18 empty] | накладные расходы
|  | сметная прибыль |  |  | 10: 85.99; 12: 3618.43 | [18 empty] | сметная прибыль
|  | Итого ФОТ (справочно) |  |  | 10: 139.7; 12: 5878.57 | [18 empty] | Итого ФОТ (справочно)
|  | Итого накладные расходы (справочно) |  |  | 10: 129.98; 12: 5469.46 | [18 empty] | Итого накладные расходы (справочно)
|  | Итого сметная прибыль (справочно) |  |  | 10: 85.99; 12: 3618.43 | [18 empty] | Итого сметная прибыль (справочно)
|  | Итого по разделу 3 Стремянка |  |  | 10: 3590.02; 12: 39462.57 | [19 empty] | Итого по разделу 3 Стремянка
Раздел 4. Перемычки | [21 empty] | Раздел 4. Перемычки
Перемычки бетонные | [28 empty] | Перемычки бетонные
41 | ФЕР07-05-007-10 | Укладка перемычек массой до 0,3 т |  |  | 4: 100 шт; 5: 0.34; 6: 1; 7: 0.34 | [9 empty] | Укладка перемычек массой до 0,3 т
| 1 | ОТ |  |  | 8: 129.35; 10: 43.98; 11: 42.08; 12: 1850.68 | [11 empty] | ОТ
| 2 | ЭМ |  |  | 8: 784.51; 10: 266.73 | [11 empty] | ЭМ
| 3 | в т.ч. ОТм |  |  | 8: 122.58; 10: 41.68; 11: 42.08; 12: 1753.89 | [11 empty] | в т.ч. ОТм
| 4 | М |  |  | 8: 129.95; 10: 44.18 | [11 empty] | М
|  | ЗТ |  |  | 4: чел.-ч; 5: 14.8; 7: 5.032 | [12 empty] | ЗТ
|  | ЗТм |  |  | 4: чел.-ч; 5: 9.08; 7: 3.0872 | [12 empty] | ЗТм
|  | Итого по расценке |  |  | 8: 1043.81; 10: 354.89 | [13 empty] | Итого по расценке
|  | ФОТ |  |  | 10: 85.66; 12: 3604.57 | [12 empty] | ФОТ
| Пр/812-007.1-1 | НР Бетонные и железобетонные сборные конструкции жилых, общественных и административно-бытовых зданий промышленных предприятий |  |  | 4: %; 5: 116; 7: 116; 10: 99.37; 12: 4181.3 | [12 empty] | НР Бетонные и железобетонные сборные конструкции жилых, общественных и административно-бытовых зданий промышленных предприятий
| Пр/774-007.1 | СП Бетонные и железобетонные сборные конструкции жилых, общественных и административно-бытовых зданий промышленных предприятий |  |  | 4: %; 5: 80; 7: 80; 10: 68.53; 12: 2883.66 | [12 empty] | СП Бетонные и железобетонные сборные конструкции жилых, общественных и административно-бытовых зданий промышленных предприятий
|  | Всего по позиции |  |  | 10: 522.79 | [14 empty] | Всего по позиции
42 | ФССЦ-05.1.03.09-0016 | Перемычка брусковая: 3ПБ16-37-п /бетон В15 (М200), объем 0,041 м3, расход арматуры 3,26 кг/ (серия 1.038.1-1 выпуск 1) |  |  | шт | 25 | 1 | 25 | 61.93 |  | 1548.25 | [11 empty] | Перемычка брусковая: 3ПБ16-37-п /бетон В15 (М200), объем 0,041 м3, расход арматуры 3,26 кг/ (серия 1.038.1-1 выпуск 1)
|  | Всего по позиции |  |  | 10: 1548.25 | [14 empty] | Всего по позиции
43 | ФССЦ-05.1.03.09-0022 | Перемычка брусковая: 3ПБ-13-37-п /бетон В15 (М200), объем 0,034 м3, расход арматуры 2,06 кг/ (серия 1.038.1-1 выпуск 1) |  |  | шт | 6 | 1 | 6 | 49.23 |  | 295.38 | [11 empty] | Перемычка брусковая: 3ПБ-13-37-п /бетон В15 (М200), объем 0,034 м3, расход арматуры 2,06 кг/ (серия 1.038.1-1 выпуск 1)
|  | Всего по позиции |  |  | 10: 295.38 | [14 empty] | Всего по позиции
44 | ФССЦ-05.1.03.09-0023 | Перемычка брусковая: 3ПБ-21-8-п /бетон В15 (М200), объем 0,055 м3, расход арматуры 1,73 кг/ (серия 1.038.1-1 выпуск 1) |  |  | шт | 3 | 1 | 3 | 73.05 |  | 219.15 | [11 empty] | Перемычка брусковая: 3ПБ-21-8-п /бетон В15 (М200), объем 0,055 м3, расход арматуры 1,73 кг/ (серия 1.038.1-1 выпуск 1)
|  | Всего по позиции |  |  | 10: 219.15 | [14 empty] | Всего по позиции
Перемычки ПР4, ПР5 | [28 empty] | Перемычки ПР4, ПР5
45 | ФЕРр53-25-1 | Устройство металлических перемычек в стенах существующих зданий |  |  | 4: т; 5: 0.09448; 6: 1; 7: 0.09448 | [9 empty] | Устройство металлических перемычек в стенах существующих зданий
| 1 | ОТ |  |  | 8: 1433.2; 10: 135.41; 11: 42.08; 12: 5698.05 | [11 empty] | ОТ
| 2 | ЭМ |  |  | 8: 63.11; 10: 5.96 | [11 empty] | ЭМ
| 3 | в т.ч. ОТм |  |  | 8: 7.05; 10: 0.67; 11: 42.08; 12: 28.19 | [11 empty] | в т.ч. ОТм
| 4 | М |  |  | 8: 1364.49; 10: 128.92 | [11 empty] | М
|  | ЗТ |  |  | 4: чел.-ч; 5: 165.88; 7: 15.6723 | [12 empty] | ЗТ
|  | ЗТм |  |  | 4: чел.-ч; 5: 0.67; 7: 0.063302 | [12 empty] | ЗТм
|  | Итого по расценке |  |  | 8: 2860.8; 10: 270.29 | [13 empty] | Итого по расценке
|  | ФОТ |  |  | 10: 136.08; 12: 5726.24 | [12 empty] | ФОТ
| Пр/812-087.0-1 | НР Стены (ремонтно-строительные) |  |  | 4: %; 5: 92; 7: 92; 10: 125.19; 12: 5268.14 | [12 empty] | НР Стены (ремонтно-строительные)
| Пр/774-087.0 | СП Стены (ремонтно-строительные) |  |  | 4: %; 5: 52; 7: 52; 10: 70.76; 12: 2977.64 | [12 empty] | СП Стены (ремонтно-строительные)
|  | Всего по позиции |  |  | 10: 466.24 | [14 empty] | Всего по позиции
46 | ФССЦ-07.2.07.12-0019 | Отдельные конструктивные элементы зданий и сооружений с преобладанием: горячекатаных профилей, средняя масса сборочной единицы до 0,1 т |  |  | т | 0.098259 | 1 | 0.098259 | 8060 |  | 791.97 | [11 empty] | Отдельные конструктивные элементы зданий и сооружений с преобладанием: горячекатаных профилей, средняя масса сборочной единицы до 0,1 т
|  | Всего по позиции |  |  | 10: 791.97 | [14 empty] | Всего по позиции
47 | ФССЦ-01.7.15.05-0014 | Гайки шестигранные диаметр резьбы: 12-14 мм |  |  | т | 0.0002 | 1 | 0.0002 | 10127 |  | 2.03 | [11 empty] | Гайки шестигранные диаметр резьбы: 12-14 мм
|  | Всего по позиции |  |  | 10: 2.03 | [14 empty] | Всего по позиции
48 | ФССЦ-01.7.15.11-0022 | Шайбы диаметром 8-12 мм |  |  | кг | 0.1 | 1 | 0.1 | 28.17 |  | 2.82 | [11 empty] | Шайбы диаметром 8-12 мм
|  | Всего по позиции |  |  | 10: 2.82 | [14 empty] | Всего по позиции
49 | ФЕР13-03-004-26 | Окраска металлических огрунтованных поверхностей: эмалью ПФ-115 |  |  | 4: 100 м2; 5: 0.053; 6: 1; 7: 0.053 | [9 empty] | Окраска металлических огрунтованных поверхностей: эмалью ПФ-115
|  | на 2 раза ПЗ=2 (ОЗП=2; ЭМ=2 к расх.; ЗПМ=2; МАТ=2 к расх.; ТЗ=2; ТЗМ=2) | [21 empty] | на 2 раза ПЗ=2 (ОЗП=2; ЭМ=2 к расх.; ЗПМ=2; МАТ=2 к расх.; ТЗ=2; ТЗМ=2)
| ОП п.1.13.7 | При нанесении лакокрасочных материалов ручным способом ОЗП=1,1; ТЗ=1,1 | [21 empty] | При нанесении лакокрасочных материалов ручным способом ОЗП=1,1; ТЗ=1,1
| 1 | ОТ |  |  | 8: 19.32; 9: 2.2; 10: 2.25; 11: 42.08; 12: 94.68 | [11 empty] | ОТ
| 2 | ЭМ |  |  | 8: 6.01; 9: 2; 10: 0.64 | [11 empty] | ЭМ
| 3 | в т.ч. ОТм |  |  | 8: 0.22; 9: 2; 10: 0.02; 11: 42.08; 12: 0.84 | [11 empty] | в т.ч. ОТм
| 4 | М |  |  | 8: 138.16; 9: 2; 10: 14.64 | [11 empty] | М
|  | ЗТ |  |  | 4: чел.-ч; 5: 2.13; 6: 2.2; 7: 0.24836 | [12 empty] | ЗТ
|  | ЗТм |  |  | 4: чел.-ч; 5: 0.02; 6: 2; 7: 0.00212 | [12 empty] | ЗТм
|  | Итого по расценке |  |  | 8: 163.49; 10: 17.53 | [13 empty] | Итого по расценке
|  | ФОТ |  |  | 10: 2.27; 12: 95.52 | [12 empty] | ФОТ
| Пр/812-013.0-1 | НР Защита строительных конструкций и оборудования от коррозии |  |  | 4: %; 5: 94; 7: 94; 10: 2.13; 12: 89.79 | [12 empty] | НР Защита строительных конструкций и оборудования от коррозии
| Пр/774-013.0 | СП Защита строительных конструкций и оборудования от коррозии |  |  | 4: %; 5: 51; 7: 51; 10: 1.16; 12: 48.72 | [12 empty] | СП Защита строительных конструкций и оборудования от коррозии
|  | Всего по позиции |  |  | 10: 20.82 | [14 empty] | Всего по позиции
|  | Итоги по разделу 4 Перемычки : | [28 empty] | Итоги по разделу 4 Перемычки :
|  | Итого прямые затраты (справочно) |  |  | 10: 3502.31; 12: 33938.81 | [18 empty] | Итого прямые затраты (справочно)
|  | в том числе: | [29 empty] | в том числе:
|  | Оплата труда рабочих |  |  | 10: 181.64; 12: 7643.41 | [18 empty] | Оплата труда рабочих
|  | Эксплуатация машин |  |  | 10: 273.33; 12: 4324.08 | [18 empty] | Эксплуатация машин
|  | в том числе оплата труда машинистов (Отм) |  |  | 10: 42.37; 12: 1782.92 | [18 empty] | в том числе оплата труда машинистов (Отм)
|  | Материалы |  |  | 10: 3047.34; 12: 21971.32 | [18 empty] | Материалы
|  | Строительные работы |  |  | 10: 3869.45; 12: 49388.06 | [18 empty] | Строительные работы
|  | в том числе: | [29 empty] | в том числе:
|  | оплата труда |  |  | 10: 181.64; 12: 7643.41 | [18 empty] | оплата труда
|  | эксплуатация машин и механизмов |  |  | 10: 273.33 | [18 empty] | эксплуатация машин и механизмов
|  | в том числе оплата труда машинистов (ОТм) |  |  | 10: 42.37; 12: 1782.92 | [18 empty] | в том числе оплата труда машинистов (ОТм)
|  | материалы |  |  | 10: 3047.34 | [18 empty] | материалы
|  | накладные расходы |  |  | 10: 226.69; 12: 9539.23 | [18 empty] | накладные расходы
|  | сметная прибыль |  |  | 10: 140.45; 12: 5910.02 | [18 empty] | сметная прибыль
|  | Итого ФОТ (справочно) |  |  | 10: 224.01; 12: 9426.33 | [18 empty] | Итого ФОТ (справочно)
|  | Итого накладные расходы (справочно) |  |  | 10: 226.69; 12: 9539.23 | [18 empty] | Итого накладные расходы (справочно)
|  | Итого сметная прибыль (справочно) |  |  | 10: 140.45; 12: 5910.02 | [18 empty] | Итого сметная прибыль (справочно)
|  | Итого по разделу 4 Перемычки |  |  | 10: 3869.45; 12: 49388.06 | [19 empty] | Итого по разделу 4 Перемычки
Раздел 5. Гидроизоляция фундаментов, стен | [21 empty] | Раздел 5. Гидроизоляция фундаментов, стен
50 | ФЕРр53-24-4 | Устройство горизонтальной гидроизоляции кирпичных стен ремонтируемых зданий методом инъецирования при толщине кладки стены: в 2,5 кирпича |  |  | 4: м; 5: 521.5; 6: 1; 7: 521.5 | [9 empty] | Устройство горизонтальной гидроизоляции кирпичных стен ремонтируемых зданий методом инъецирования при толщине кладки стены: в 2,5 кирпича
| 1 | ОТ |  |  | 8: 124.26; 10: 64801.59; 11: 42.08; 12: 2726850.91 | [11 empty] | ОТ
| 2 | ЭМ |  |  | 8: 2.41; 10: 1256.82 | [11 empty] | ЭМ
| 4 | М |  |  | 8: 334.64; 10: 174514.76 | [11 empty] | М
|  | ЗТ |  |  | 4: чел.-ч; 5: 13.7; 7: 7144.55 | [12 empty] | ЗТ
|  | Итого по расценке |  |  | 8: 461.31; 10: 240573.17 | [13 empty] | Итого по расценке
|  | ФОТ |  |  | 10: 64801.59; 12: 2726850.91 | [12 empty] | ФОТ
| Пр/812-087.0-1 | НР Стены (ремонтно-строительные) |  |  | 4: %; 5: 92; 7: 92; 10: 59617.46; 12: 2508702.84 | [12 empty] | НР Стены (ремонтно-строительные)
| Пр/774-087.0 | СП Стены (ремонтно-строительные) |  |  | 4: %; 5: 52; 7: 52; 10: 33696.83; 12: 1417962.47 | [12 empty] | СП Стены (ремонтно-строительные)
|  | Всего по позиции |  |  | 10: 333887.46 | [14 empty] | Всего по позиции
51 | ФССЦ-01.7.07.29-0111 | Пакля пропитанная |  |  | кг | -26.075 | 1 | -26.075 | 9.04 |  | -235.72 | [11 empty] | Пакля пропитанная
|  | Всего по позиции |  |  | 10: -235.72 | [14 empty] | Всего по позиции
52 | ФССЦ-14.2.06.03-0514 | Жидкость: гидрофобизирующая ГКЖ-10 |  |  | т | -3.129 | 1 | -3.129 | 25650 |  | -80258.85 | [11 empty] | Жидкость: гидрофобизирующая ГКЖ-10
|  | Всего по позиции |  |  | 10: -80258.85 | [14 empty] | Всего по позиции
53 | ФССЦ-04.3.01.07-0013 | Раствор готовый отделочный тяжелый,: известковый 1:3 |  |  | м3 | -0.7575 | 1 | -0.7575 | 497 |  | -376.48 | [11 empty] | Раствор готовый отделочный тяжелый,: известковый 1:3
|  | Всего по позиции |  |  | 10: -376.48 | [14 empty] | Всего по позиции
54 | ФССЦ-14.5.02.02-0103 | Замазка силикатная |  |  | кг | -782.25 | 1 | -782.25 | 65.48 |  | -51221.73 | [11 empty] | Замазка силикатная
|  | Всего по позиции |  |  | 10: -51221.73 | [14 empty] | Всего по позиции
55 | ФССЦ-04.3.02.09-0802 | Смесь сухая: гидроизоляционная проникающая "Кальматрон" (ТУ 5745-001- 47517383-00), расход 2кг/дм3 |  |  | кг | 512 | 1 | 512 | 15.36 |  | 7864.32 | [11 empty] | Смесь сухая: гидроизоляционная проникающая "Кальматрон" (ТУ 5745-001- 47517383-00), расход 2кг/дм3
|  | Всего по позиции |  |  | 10: 7864.32 | [14 empty] | Всего по позиции
56 | ФЕРр61-28-1 | Устройство основания под штукатурку из металлической сетки: по кирпичным и бетонным поверхностям |  |  | 4: 100 м2; 5: 1.22; 6: 1; 7: 1.22 | [9 empty] | Устройство основания под штукатурку из металлической сетки: по кирпичным и бетонным поверхностям
| Приказ от 07.07.2022 № 557/пр прил.8 табл.3 п.10.1 | Производство ремонтно-строительных работ осуществляется в стесненных условиях населенных пунктов: отдельных конструктивных решений объектов капитального строительства (кроме указанных в п.п. 10.2 и 10.3), объектов капитального строительства в целом ОЗП=1,15; ЭМ=1,15 к расх.; ЗПМ=1,15; ТЗ=1,15; ТЗМ=1,15 | [21 empty] | Производство ремонтно-строительных работ осуществляется в стесненных условиях населенных пунктов: отдельных конструктивных решений объектов капитального строительства (кроме указанных в п.п. 10.2 и 10.3), объектов капитального строительства в целом ОЗП=1,15; ЭМ=1,15 к расх.; ЗПМ=1,15; ТЗ=1,15; ТЗМ=1,15
| 1 | ОТ |  |  | 8: 636.48; 9: 1.15; 10: 892.98; 11: 42.08; 12: 37576.6 | [11 empty] | ОТ
| 2 | ЭМ |  |  | 8: 8.71; 9: 1.15; 10: 12.22 | [11 empty] | ЭМ
| 3 | в т.ч. ОТм |  |  | 8: 1.51; 9: 1.15; 10: 2.12; 11: 42.08; 12: 89.21 | [11 empty] | в т.ч. ОТм
| 4 | М |  |  | 8: 3290.44; 10: 4014.34 | [11 empty] | М
|  | ЗТ |  |  | 4: чел.-ч; 5: 81.6; 6: 1.15; 7: 114.4848 | [12 empty] | ЗТ
|  | ЗТм |  |  | 4: чел.-ч; 5: 0.13; 6: 1.15; 7: 0.18239 | [12 empty] | ЗТм
|  | Итого по расценке |  |  | 8: 3935.63; 10: 4919.54 | [13 empty] | Итого по расценке
|  | ФОТ |  |  | 10: 895.1; 12: 37665.81 | [12 empty] | ФОТ
| Пр/812-095.0-1 | НР Штукатурные работы (ремонтно-строительные) |  |  | 4: %; 5: 89; 7: 89; 10: 796.64; 12: 33522.57 | [12 empty] | НР Штукатурные работы (ремонтно-строительные)
| Пр/774-095.0 | СП Штукатурные работы (ремонтно-строительные) |  |  | 4: %; 5: 44; 7: 44; 10: 393.84; 12: 16572.96 | [12 empty] | СП Штукатурные работы (ремонтно-строительные)
|  | Всего по позиции |  |  | 10: 6110.02 | [14 empty] | Всего по позиции
57 | ФЕР08-01-005-01 | Устройство боковой обмазочной изоляции стен, фундаментов ручным способом из сухих смесей толщиной слоя 2 мм |  |  | 4: 100 м2; 5: 1.22; 6: 1; 7: 1.22 | [9 empty] | Устройство боковой обмазочной изоляции стен, фундаментов ручным способом из сухих смесей толщиной слоя 2 мм
| Приказ от 07.07.2022 № 557/пр прил.8 табл.3 п.10.1 | Производство ремонтно-строительных работ осуществляется в стесненных условиях населенных пунктов: отдельных конструктивных решений объектов капитального строительства (кроме указанных в п.п. 10.2 и 10.3), объектов капитального строительства в целом ОЗП=1,15; ЭМ=1,15 к расх.; ЗПМ=1,15; ТЗ=1,15; ТЗМ=1,15 | [21 empty] | Производство ремонтно-строительных работ осуществляется в стесненных условиях населенных пунктов: отдельных конструктивных решений объектов капитального строительства (кроме указанных в п.п. 10.2 и 10.3), объектов капитального строительства в целом ОЗП=1,15; ЭМ=1,15 к расх.; ЗПМ=1,15; ТЗ=1,15; ТЗМ=1,15
| 1 | ОТ |  |  | 8: 86.7; 9: 1.15; 10: 121.64; 11: 42.08; 12: 5118.61 | [11 empty] | ОТ
| 2 | ЭМ |  |  | 8: 16.61; 9: 1.15; 10: 23.3 | [11 empty] | ЭМ
| 3 | в т.ч. ОТм |  |  | 8: 2.93; 9: 1.15; 10: 4.11; 11: 42.08; 12: 172.95 | [11 empty] | в т.ч. ОТм
| 4 | М |  |  | 8: 0.66; 10: 0.81 | [11 empty] | М
|  | ЗТ |  |  | 4: чел.-ч; 5: 10.92; 6: 1.15; 7: 15.3208 | [12 empty] | ЗТ
|  | ЗТм |  |  | 4: чел.-ч; 5: 0.27; 6: 1.15; 7: 0.37881 | [12 empty] | ЗТм
|  | Итого по расценке |  |  | 8: 103.97; 10: 145.75 | [13 empty] | Итого по расценке
|  | ФОТ |  |  | 10: 125.75; 12: 5291.56 | [12 empty] | ФОТ
| Пр/812-008.0-1 | НР Конструкции из кирпича и блоков |  |  | 4: %; 5: 110; 7: 110; 10: 138.33; 12: 5820.72 | [12 empty] | НР Конструкции из кирпича и блоков
| Пр/774-008.0 | СП Конструкции из кирпича и блоков |  |  | 4: %; 5: 69; 7: 69; 10: 86.77; 12: 3651.18 | [12 empty] | СП Конструкции из кирпича и блоков
|  | Всего по позиции |  |  | 10: 370.85 | [14 empty] | Всего по позиции
58 | ФЕР08-01-005-03 | При изменении толщины покрытия на 0,5 мм добавлять к расценкам 08-01-005-01, 08-01-005-02 |  |  | 4: 100 м2; 5: 1.22; 6: 1; 7: 1.22 | [9 empty] | При изменении толщины покрытия на 0,5 мм добавлять к расценкам 08-01-005-01, 08-01-005-02
|  | до толщины 15мм ПЗ=26 (ОЗП=26; ЭМ=26 к расх.; ЗПМ=26; МАТ=26 к расх.; ТЗ=26; ТЗМ=26) | [21 empty] | до толщины 15мм ПЗ=26 (ОЗП=26; ЭМ=26 к расх.; ЗПМ=26; МАТ=26 к расх.; ТЗ=26; ТЗМ=26)
| Приказ от 07.07.2022 № 557/пр прил.8 табл.3 п.10.1 | Производство ремонтно-строительных работ осуществляется в стесненных условиях населенных пунктов: отдельных конструктивных решений объектов капитального строительства (кроме указанных в п.п. 10.2 и 10.3), объектов капитального строительства в целом ОЗП=1,15; ЭМ=1,15 к расх.; ЗПМ=1,15; ТЗ=1,15; ТЗМ=1,15 | [21 empty] | Производство ремонтно-строительных работ осуществляется в стесненных условиях населенных пунктов: отдельных конструктивных решений объектов капитального строительства (кроме указанных в п.п. 10.2 и 10.3), объектов капитального строительства в целом ОЗП=1,15; ЭМ=1,15 к расх.; ЗПМ=1,15; ТЗ=1,15; ТЗМ=1,15
| 1 | ОТ |  |  | 8: 3.77; 9: 29.9; 10: 137.52; 11: 42.08; 12: 5786.84 | [11 empty] | ОТ
| 2 | ЭМ |  |  | 8: 3.7; 9: 29.9; 10: 134.97 | [11 empty] | ЭМ
| 3 | в т.ч. ОТм |  |  | 8: 0.75; 9: 29.9; 10: 27.36; 11: 42.08; 12: 1151.31 | [11 empty] | в т.ч. ОТм
| 4 | М |  |  | 8: 0.05; 9: 26; 10: 1.59 | [11 empty] | М
|  | ЗТ |  |  | 4: чел.-ч; 5: 0.45; 6: 29.9; 7: 16.4151 | [12 empty] | ЗТ
|  | ЗТм |  |  | 4: чел.-ч; 5: 0.07; 6: 29.9; 7: 2.5535 | [12 empty] | ЗТм
|  | Итого по расценке |  |  | 8: 7.52; 10: 274.08 | [13 empty] | Итого по расценке
|  | ФОТ |  |  | 10: 164.88; 12: 6938.15 | [12 empty] | ФОТ
| Пр/812-008.0-1 | НР Конструкции из кирпича и блоков |  |  | 4: %; 5: 110; 7: 110; 10: 181.37; 12: 7631.97 | [12 empty] | НР Конструкции из кирпича и блоков
| Пр/774-008.0 | СП Конструкции из кирпича и блоков |  |  | 4: %; 5: 69; 7: 69; 10: 113.77; 12: 4787.32 | [12 empty] | СП Конструкции из кирпича и блоков
|  | Всего по позиции |  |  | 10: 569.22 | [14 empty] | Всего по позиции
59 | ТЦ_04.3.02.09_70_7017465374_04.02.2023_02 | Гидробетон СРГ-Ф2 |  |  | кг | 3294 | 1 | 3294 | 40.8 |  | 18640.11 | 7.21 | 134395.2 | [9 empty] | Гидробетон СРГ-Ф2
|  | Всего по позиции |  |  | 10: 18640.11; 12: 134395.2 | [14 empty] | Всего по позиции
|  | Итоги по разделу 5 Гидроизоляция фундаментов, стен : | [28 empty] | Итоги по разделу 5 Гидроизоляция фундаментов, стен :
|  | Итого прямые затраты (справочно) |  |  | 10: 140324.19; 12: 3323833.11 | [18 empty] | Итого прямые затраты (справочно)
|  | в том числе: | [29 empty] | в том числе:
|  | Оплата труда рабочих |  |  | 10: 65953.73; 12: 2775332.96 | [18 empty] | Оплата труда рабочих
|  | Эксплуатация машин |  |  | 10: 1427.31; 12: 22580.04 | [18 empty] | Эксплуатация машин
|  | в том числе оплата труда машинистов (Отм) |  |  | 10: 33.59; 12: 1413.47 | [18 empty] | в том числе оплата труда машинистов (Отм)
|  | Материалы |  |  | 10: 72943.15; 12: 525920.11 | [18 empty] | Материалы
|  | Строительные работы |  |  | 10: 235349.2; 12: 7322485.14 | [18 empty] | Строительные работы
|  | в том числе: | [29 empty] | в том числе:
|  | оплата труда |  |  | 10: 65953.73; 12: 2775332.96 | [18 empty] | оплата труда
|  | эксплуатация машин и механизмов |  |  | 10: 1427.31 | [18 empty] | эксплуатация машин и механизмов
|  | в том числе оплата труда машинистов (ОТм) |  |  | 10: 33.59; 12: 1413.47 | [18 empty] | в том числе оплата труда машинистов (ОТм)
|  | материалы |  |  | 10: 72943.15 | [18 empty] | материалы
|  | накладные расходы |  |  | 10: 60733.8; 12: 2555678.1 | [18 empty] | накладные расходы
|  | сметная прибыль |  |  | 10: 34291.21; 12: 1442973.93 | [18 empty] | сметная прибыль
|  | Итого ФОТ (справочно) |  |  | 10: 65987.32; 12: 2776746.43 | [18 empty] | Итого ФОТ (справочно)
|  | Итого накладные расходы (справочно) |  |  | 10: 60733.8; 12: 2555678.1 | [18 empty] | Итого накладные расходы (справочно)
|  | Итого сметная прибыль (справочно) |  |  | 10: 34291.21; 12: 1442973.93 | [18 empty] | Итого сметная прибыль (справочно)
|  | Итого по разделу 5 Гидроизоляция фундаментов, стен |  |  | 10: 235349.2; 12: 7322485.14 | [19 empty] | Итого по разделу 5 Гидроизоляция фундаментов, стен
|  | в том числе: | [29 empty] | в том числе:
|  | материальные ресурсы, отсутствующие в ФРСН |  |  | 10: 18640.11; 12: 134395.2 | [18 empty] | материальные ресурсы, отсутствующие в ФРСН
Раздел 6. Восстановление участка здания в осях А/2-2/2 на отметке +0,500 | [21 empty] | Раздел 6. Восстановление участка здания в осях А/2-2/2 на отметке +0,500
60 | ФЕР08-01-002-01 | Устройство основания под фундаменты: песчаного |  |  | 4: м3; 5: 8.7; 6: 1; 7: 8.7 | [9 empty] | Устройство основания под фундаменты: песчаного
| Приказ от 07.07.2022 № 557/пр прил.8 табл.3 п.10.1 | Производство ремонтно-строительных работ осуществляется в стесненных условиях населенных пунктов: отдельных конструктивных решений объектов капитального строительства (кроме указанных в п.п. 10.2 и 10.3), объектов капитального строительства в целом ОЗП=1,15; ЭМ=1,15 к расх.; ЗПМ=1,15; ТЗ=1,15; ТЗМ=1,15 | [21 empty] | Производство ремонтно-строительных работ осуществляется в стесненных условиях населенных пунктов: отдельных конструктивных решений объектов капитального строительства (кроме указанных в п.п. 10.2 и 10.3), объектов капитального строительства в целом ОЗП=1,15; ЭМ=1,15 к расх.; ЗПМ=1,15; ТЗ=1,15; ТЗМ=1,15
| 1 | ОТ |  |  | 8: 6.19; 9: 1.15; 10: 61.93; 11: 42.08; 12: 2606.01 | [11 empty] | ОТ
| 2 | ЭМ |  |  | 8: 8.1; 9: 1.15; 10: 81.04 | [11 empty] | ЭМ
| 3 | в т.ч. ОТм |  |  | 8: 0.81; 9: 1.15; 10: 8.1; 11: 42.08; 12: 340.85 | [11 empty] | в т.ч. ОТм
| 4 | М |  |  | 8: 0.37; 10: 3.22 | [11 empty] | М
|  | ЗТ |  |  | 4: чел.-ч; 5: 0.78; 6: 1.15; 7: 7.8039 | [12 empty] | ЗТ
|  | ЗТм |  |  | 4: чел.-ч; 5: 0.07; 6: 1.15; 7: 0.70035 | [12 empty] | ЗТм
|  | Итого по расценке |  |  | 8: 14.66; 10: 146.19 | [13 empty] | Итого по расценке
|  | ФОТ |  |  | 10: 70.03; 12: 2946.86 | [12 empty] | ФОТ
| Пр/812-008.0-1 | НР Конструкции из кирпича и блоков |  |  | 4: %; 5: 110; 7: 110; 10: 77.03; 12: 3241.55 | [12 empty] | НР Конструкции из кирпича и блоков
| Пр/774-008.0 | СП Конструкции из кирпича и блоков |  |  | 4: %; 5: 69; 7: 69; 10: 48.32; 12: 2033.33 | [12 empty] | СП Конструкции из кирпича и блоков
|  | Всего по позиции |  |  | 10: 271.54 | [14 empty] | Всего по позиции
61 | ФССЦ-02.3.01.02-0016 | Песок природный для строительных: работ средний с крупностью зерен размером свыше 5 мм-до 5% по массе |  |  | м3 | 9.57 | 1 | 9.57 | 55.26 |  | 528.84 | [11 empty] | Песок природный для строительных: работ средний с крупностью зерен размером свыше 5 мм-до 5% по массе
|  | Всего по позиции |  |  | 10: 528.84 | [14 empty] | Всего по позиции
62 | ФЕР06-01-001-16 | Устройство фундаментных плит железобетонных: плоских |  |  | 4: 100 м3; 5: 0.0231; 6: 1; 7: 0.0231 | [9 empty] | Устройство фундаментных плит железобетонных: плоских
| Приказ от 07.07.2022 № 557/пр прил.8 табл.3 п.10.1 | Производство ремонтно-строительных работ осуществляется в стесненных условиях населенных пунктов: отдельных конструктивных решений объектов капитального строительства (кроме указанных в п.п. 10.2 и 10.3), объектов капитального строительства в целом ОЗП=1,15; ЭМ=1,15 к расх.; ЗПМ=1,15; ТЗ=1,15; ТЗМ=1,15 | [21 empty] | Производство ремонтно-строительных работ осуществляется в стесненных условиях населенных пунктов: отдельных конструктивных решений объектов капитального строительства (кроме указанных в п.п. 10.2 и 10.3), объектов капитального строительства в целом ОЗП=1,15; ЭМ=1,15 к расх.; ЗПМ=1,15; ТЗ=1,15; ТЗМ=1,15
| 1 | ОТ |  |  | 8: 1526.87; 9: 1.15; 10: 40.56; 11: 42.08; 12: 1706.76 | [11 empty] | ОТ
| 2 | ЭМ |  |  | 8: 2518.58; 9: 1.15; 10: 66.91 | [11 empty] | ЭМ
| 3 | в т.ч. ОТм |  |  | 8: 382.14; 9: 1.15; 10: 10.15; 11: 42.08; 12: 427.11 | [11 empty] | в т.ч. ОТм
| 4 | М |  |  | 8: 488.42; 10: 11.28 | [11 empty] | М
|  | ЗТ |  |  | 4: чел.-ч; 5: 179; 6: 1.15; 7: 4.7551 | [12 empty] | ЗТ
|  | ЗТм |  |  | 4: чел.-ч; 5: 28.56; 6: 1.15; 7: 0.7587 | [12 empty] | ЗТм
|  | Итого по расценке |  |  | 8: 4533.87; 10: 118.75 | [13 empty] | Итого по расценке
|  | ФОТ |  |  | 10: 50.71; 12: 2133.87 | [12 empty] | ФОТ
| Пр/812-006.0-1 | НР Бетонные и железобетонные монолитные конструкции и работы в строительстве |  |  | 4: %; 5: 102; 7: 102; 10: 51.72; 12: 2176.55 | [12 empty] | НР Бетонные и железобетонные монолитные конструкции и работы в строительстве
| Пр/774-006.0 | СП Бетонные и железобетонные монолитные конструкции и работы в строительстве |  |  | 4: %; 5: 58; 7: 58; 10: 29.41; 12: 1237.64 | [12 empty] | СП Бетонные и железобетонные монолитные конструкции и работы в строительстве
|  | Всего по позиции |  |  | 10: 199.88 | [14 empty] | Всего по позиции
63 | ФССЦ-04.1.02.05-0006 | Смеси бетонные тяжелого бетона (БСТ), класс В15 (М200) |  |  | м3 | 2.3447 | 1 | 2.3447 | 592.76 |  | 1389.81 | [11 empty] | Смеси бетонные тяжелого бетона (БСТ), класс В15 (М200)
|  | Всего по позиции |  |  | 10: 1389.81 | [14 empty] | Всего по позиции
64 | ОП прил.15,табл.1,2 | ФССЦ-04.1.02.05-0006 Смеси бетонные тяжелого бетона (БСТ), класс B15 (М200) (W4 Надбавка по водонепроницаемости 0,4-0=0,4/0,2=2*1%=2%) 515,43*2% |  |  | м3 | 2.31 | 1 | 2.31 | 10.31 |  | 23.82 | [11 empty] | ФССЦ-04.1.02.05-0006 Смеси бетонные тяжелого бетона (БСТ), класс B15 (М200) (W4 Надбавка по водонепроницаемости 0,4-0=0,4/0,2=2*1%=2%) 515,43*2%
|  | Цена=515,43*0,02 | [27 empty] | Цена=515,43*0,02
|  | Всего по позиции |  |  | 10: 23.82 | [14 empty] | Всего по позиции
65 | ФССЦ-08.4.02.01-0021 | Арматурные сетки сварные |  |  | т | 0.20566 | 1 | 0.20566 | 7200 |  | 1480.75 | [11 empty] | Арматурные сетки сварные
|  | Всего по позиции |  |  | 10: 1480.75 | [14 empty] | Всего по позиции
66 | ФЕР06-14-002-03 | Устройство деформационных швов в емкостных сооружениях с применением: герметика (Д.Ш. между зданием и пристройкой прим) |  |  | 4: 100 м; 5: 0.0999; 6: 1; 7: 0.0999 | [9 empty] | Устройство деформационных швов в емкостных сооружениях с применением: герметика (Д.Ш. между зданием и пристройкой прим)
| Приказ от 07.07.2022 № 557/пр прил.8 табл.3 п.10.1 | Производство ремонтно-строительных работ осуществляется в стесненных условиях населенных пунктов: отдельных конструктивных решений объектов капитального строительства (кроме указанных в п.п. 10.2 и 10.3), объектов капитального строительства в целом ОЗП=1,15; ЭМ=1,15 к расх.; ЗПМ=1,15; ТЗ=1,15; ТЗМ=1,15 | [21 empty] | Производство ремонтно-строительных работ осуществляется в стесненных условиях населенных пунктов: отдельных конструктивных решений объектов капитального строительства (кроме указанных в п.п. 10.2 и 10.3), объектов капитального строительства в целом ОЗП=1,15; ЭМ=1,15 к расх.; ЗПМ=1,15; ТЗ=1,15; ТЗМ=1,15
| 1 | ОТ |  |  | 8: 206.37; 9: 1.15; 10: 23.71; 11: 42.08; 12: 997.72 | [11 empty] | ОТ
| 2 | ЭМ |  |  | 8: 15.11; 9: 1.15; 10: 1.74 | [11 empty] | ЭМ
| 3 | в т.ч. ОТм |  |  | 8: 2.67; 9: 1.15; 10: 0.31; 11: 42.08; 12: 13.04 | [11 empty] | в т.ч. ОТм
| 4 | М |  |  | 8: 10269.72; 10: 1025.95 | [11 empty] | М
|  | ЗТ |  |  | 4: чел.-ч; 5: 21.7; 6: 1.15; 7: 2.493 | [12 empty] | ЗТ
|  | ЗТм |  |  | 4: чел.-ч; 5: 0.23; 6: 1.15; 7: 0.026424 | [12 empty] | ЗТм
|  | Итого по расценке |  |  | 8: 10491.2; 10: 1051.4 | [13 empty] | Итого по расценке
|  | ФОТ |  |  | 10: 24.02; 12: 1010.76 | [12 empty] | ФОТ
| Пр/812-006.0-1 | НР Бетонные и железобетонные монолитные конструкции и работы в строительстве |  |  | 4: %; 5: 102; 7: 102; 10: 24.5; 12: 1030.98 | [12 empty] | НР Бетонные и железобетонные монолитные конструкции и работы в строительстве
| Пр/774-006.0 | СП Бетонные и железобетонные монолитные конструкции и работы в строительстве |  |  | 4: %; 5: 58; 7: 58; 10: 13.93; 12: 586.24 | [12 empty] | СП Бетонные и железобетонные монолитные конструкции и работы в строительстве
|  | Всего по позиции |  |  | 10: 1089.83 | [14 empty] | Всего по позиции
67 | ФЕР10-01-021-03 | Устройство перекрытий с укладкой балок по стенам: каменным с накатом из досок |  |  | 4: 100 м2; 5: 0.0584; 6: 1; 7: 0.0584 | [9 empty] | Устройство перекрытий с укладкой балок по стенам: каменным с накатом из досок
| 1 | ОТ |  |  | 8: 1046.48; 10: 61.11; 11: 42.08; 12: 2571.51 | [11 empty] | ОТ
| 2 | ЭМ |  |  | 8: 315.88; 10: 18.45 | [11 empty] | ЭМ
| 3 | в т.ч. ОТм |  |  | 8: 42.16; 10: 2.46; 11: 42.08; 12: 103.52 | [11 empty] | в т.ч. ОТм
| 4 | М |  |  | 8: 5013.05; 10: 292.76 | [11 empty] | М
|  | ЗТ |  |  | 4: чел.-ч; 5: 127; 7: 7.4168 | [12 empty] | ЗТ
|  | ЗТм |  |  | 4: чел.-ч; 5: 3.31; 7: 0.1933 | [12 empty] | ЗТм
|  | Итого по расценке |  |  | 8: 6375.41; 10: 372.32 | [13 empty] | Итого по расценке
|  | ФОТ |  |  | 10: 63.57; 12: 2675.03 | [12 empty] | ФОТ
| Пр/812-010.0-1 | НР Деревянные конструкции |  |  | 4: %; 5: 108; 7: 108; 10: 68.66; 12: 2889.03 | [12 empty] | НР Деревянные конструкции
| Пр/774-010.0 | СП Деревянные конструкции |  |  | 4: %; 5: 55; 7: 55; 10: 34.96; 12: 1471.27 | [12 empty] | СП Деревянные конструкции
|  | Всего по позиции |  |  | 10: 475.94 | [14 empty] | Всего по позиции
68 | ФССЦ-11.1.03.01-0082 | Бруски обрезные хвойных пород длиной: 4-6,5 м, шириной 75-150 мм, толщиной 100, 125 мм, II сорта |  |  | м3 | 0.106 | 1 | 0.106 | 1980 |  | 209.88 | [11 empty] | Бруски обрезные хвойных пород длиной: 4-6,5 м, шириной 75-150 мм, толщиной 100, 125 мм, II сорта
|  | Всего по позиции |  |  | 10: 209.88 | [14 empty] | Всего по позиции
69 | ФССЦ-12.2.05.05-0031 | Плиты минераловатные на синтетическом связующем Техно (ТУ 5762-043-17925162-2006), марки: ТЕХНОРУФ 45 |  |  | м3 | 0.60152 | 1 | 0.60152 | 932.77 |  | 561.08 | [11 empty] | Плиты минераловатные на синтетическом связующем Техно (ТУ 5762-043-17925162-2006), марки: ТЕХНОРУФ 45
|  | Всего по позиции |  |  | 10: 561.08 | [14 empty] | Всего по позиции
70 | ФЕРр58-13-1 | Устройство покрытия из рулонных материалов: насухо без промазки кромок |  |  | 4: 100 м2; 5: 0.0584; 6: 1; 7: 0.0584 | [9 empty] | Устройство покрытия из рулонных материалов: насухо без промазки кромок
| 1 | ОТ |  |  | 8: 37.77; 10: 2.21; 11: 42.08; 12: 93 | [11 empty] | ОТ
| 2 | ЭМ |  |  | 8: 5.41; 10: 0.32 | [11 empty] | ЭМ
| 3 | в т.ч. ОТм |  |  | 8: 1.33; 10: 0.08; 11: 42.08; 12: 3.37 | [11 empty] | в т.ч. ОТм
| 4 | М |  |  | 8: 25.43; 10: 1.49 | [11 empty] | М
|  | ЗТ |  |  | 4: чел.-ч; 5: 4.71; 7: 0.27506 | [12 empty] | ЗТ
|  | ЗТм |  |  | 4: чел.-ч; 5: 0.11; 7: 0.006424 | [12 empty] | ЗТм
|  | Итого по расценке |  |  | 8: 68.61; 10: 4.02 | [13 empty] | Итого по расценке
|  | ФОТ |  |  | 10: 2.29; 12: 96.37 | [12 empty] | ФОТ
| Пр/812-092.0-1 | НР Крыши, кровли (ремонтно-строительные) |  |  | 4: %; 5: 90; 7: 90; 10: 2.06; 12: 86.73 | [12 empty] | НР Крыши, кровли (ремонтно-строительные)
| Пр/774-092.0 | СП Крыши, кровли (ремонтно-строительные) |  |  | 4: %; 5: 46; 7: 46; 10: 1.05; 12: 44.33 | [12 empty] | СП Крыши, кровли (ремонтно-строительные)
|  | Всего по позиции |  |  | 10: 7.13 | [14 empty] | Всего по позиции
71 | ФССЦ-12.1.02.11-0012 | Пленка гидроизоляционная, основа полипропилен, паропроницаемая, толщина 5 мм |  |  | 10 м2 | 0.6716 | 1 | 0.6716 | 133.7 |  | 89.79 | [11 empty] | Пленка гидроизоляционная, основа полипропилен, паропроницаемая, толщина 5 мм
|  | Всего по позиции |  |  | 10: 89.79 | [14 empty] | Всего по позиции
72 | ФЕР10-01-022-01 | Подшивка потолков: досками обшивки |  |  | 4: 100 м2; 5: 0.0584; 6: 1; 7: 0.0584 | [9 empty] | Подшивка потолков: досками обшивки
| 1 | ОТ |  |  | 8: 454.46; 10: 26.54; 11: 42.08; 12: 1116.8 | [11 empty] | ОТ
| 2 | ЭМ |  |  | 8: 51.99; 10: 3.04 | [11 empty] | ЭМ
| 3 | в т.ч. ОТм |  |  | 8: 7.8; 10: 0.46; 11: 42.08; 12: 19.36 | [11 empty] | в т.ч. ОТм
| 4 | М |  |  | 8: 4156.3; 10: 242.73 | [11 empty] | М
|  | ЗТ |  |  | 4: чел.-ч; 5: 52.6; 7: 3.0718 | [12 empty] | ЗТ
|  | ЗТм |  |  | 4: чел.-ч; 5: 0.64; 7: 0.037376 | [12 empty] | ЗТм
|  | Итого по расценке |  |  | 8: 4662.75; 10: 272.31 | [13 empty] | Итого по расценке
|  | ФОТ |  |  | 10: 27; 12: 1136.16 | [12 empty] | ФОТ
| Пр/812-010.0-1 | НР Деревянные конструкции |  |  | 4: %; 5: 108; 7: 108; 10: 29.16; 12: 1227.05 | [12 empty] | НР Деревянные конструкции
| Пр/774-010.0 | СП Деревянные конструкции |  |  | 4: %; 5: 55; 7: 55; 10: 14.85; 12: 624.89 | [12 empty] | СП Деревянные конструкции
|  | Всего по позиции |  |  | 10: 316.32 | [14 empty] | Всего по позиции
73 | ФЕР10-01-022-03 | Подшивка потолков: плитами древесноволокнистыми твердыми толщиной 5 мм (ГВЛ 2 слоя прим) |  |  | 4: 100 м2; 5: 0.0584; 6: 1; 7: 0.0584 | [9 empty] | Подшивка потолков: плитами древесноволокнистыми твердыми толщиной 5 мм (ГВЛ 2 слоя прим)
|  | 2 слоя ПЗ=2 (ОЗП=2; ЭМ=2 к расх.; ЗПМ=2; МАТ=2 к расх.; ТЗ=2; ТЗМ=2) | [21 empty] | 2 слоя ПЗ=2 (ОЗП=2; ЭМ=2 к расх.; ЗПМ=2; МАТ=2 к расх.; ТЗ=2; ТЗМ=2)
| 1 | ОТ |  |  | 8: 579.74; 9: 2; 10: 67.71; 11: 42.08; 12: 2849.24 | [11 empty] | ОТ
| 2 | ЭМ |  |  | 8: 35.48; 9: 2; 10: 4.14 | [11 empty] | ЭМ
| 3 | в т.ч. ОТм |  |  | 8: 6.26; 9: 2; 10: 0.73; 11: 42.08; 12: 30.72 | [11 empty] | в т.ч. ОТм
| 4 | М |  |  | 8: 1331.87; 9: 2; 10: 155.56 | [11 empty] | М
|  | ЗТ |  |  | 4: чел.-ч; 5: 67.1; 6: 2; 7: 7.8373 | [12 empty] | ЗТ
|  | ЗТм |  |  | 4: чел.-ч; 5: 0.54; 6: 2; 7: 0.063072 | [12 empty] | ЗТм
|  | Итого по расценке |  |  | 8: 1947.09; 10: 227.41 | [13 empty] | Итого по расценке
|  | ФОТ |  |  | 10: 68.44; 12: 2879.96 | [12 empty] | ФОТ
| Пр/812-010.0-1 | НР Деревянные конструкции |  |  | 4: %; 5: 108; 7: 108; 10: 73.92; 12: 3110.36 | [12 empty] | НР Деревянные конструкции
| Пр/774-010.0 | СП Деревянные конструкции |  |  | 4: %; 5: 55; 7: 55; 10: 37.64; 12: 1583.98 | [12 empty] | СП Деревянные конструкции
|  | Всего по позиции |  |  | 10: 338.97 | [14 empty] | Всего по позиции
74 | ФССЦ-11.2.08.02-0010 | Плиты древесноволокнистые сухого способа производства группы А,: твердые марки ТС-400 толщиной 5 мм |  |  | 1000 м2 | -0.0123 | 1 | -0.0123 | 12000 |  | -147.6 | [11 empty] | Плиты древесноволокнистые сухого способа производства группы А,: твердые марки ТС-400 толщиной 5 мм
|  | Всего по позиции |  |  | 10: -147.6 | [14 empty] | Всего по позиции
75 | ФССЦ-01.6.01.01-0002 | Листы гипсоволокнистые: влагостойкие ГВЛВ 12,5 мм |  |  | м2 | 12.3 | 1 | 12.3 | 27.29 |  | 335.67 | [11 empty] | Листы гипсоволокнистые: влагостойкие ГВЛВ 12,5 мм
|  | Всего по позиции |  |  | 10: 335.67 | [14 empty] | Всего по позиции
|  | Итоги по разделу 6 Восстановление участка здания в осях А/2-2/2 на отметке +0,500 : | [28 empty] | Итоги по разделу 6 Восстановление участка здания в осях А/2-2/2 на отметке +0,500 :
|  | Итого прямые затраты (справочно) |  |  | 10: 6664.44; 12: 59457.93 | [18 empty] | Итого прямые затраты (справочно)
|  | в том числе: | [29 empty] | в том числе:
|  | Оплата труда рабочих |  |  | 10: 283.77; 12: 11941.04 | [18 empty] | Оплата труда рабочих
|  | Эксплуатация машин |  |  | 10: 175.64; 12: 2778.62 | [18 empty] | Эксплуатация машин
|  | в том числе оплата труда машинистов (Отм) |  |  | 10: 22.29; 12: 937.97 | [18 empty] | в том числе оплата труда машинистов (Отм)
|  | Материалы |  |  | 10: 6205.03; 12: 44738.27 | [18 empty] | Материалы
|  | Строительные работы |  |  | 10: 7171.65; 12: 80801.86 | [18 empty] | Строительные работы
|  | в том числе: | [29 empty] | в том числе:
|  | оплата труда |  |  | 10: 283.77; 12: 11941.04 | [18 empty] | оплата труда
|  | эксплуатация машин и механизмов |  |  | 10: 175.64 | [18 empty] | эксплуатация машин и механизмов
|  | в том числе оплата труда машинистов (ОТм) |  |  | 10: 22.29; 12: 937.97 | [18 empty] | в том числе оплата труда машинистов (ОТм)
|  | материалы |  |  | 10: 6205.03 | [18 empty] | материалы
|  | накладные расходы |  |  | 10: 327.05; 12: 13762.25 | [18 empty] | накладные расходы
|  | сметная прибыль |  |  | 10: 180.16; 12: 7581.68 | [18 empty] | сметная прибыль
|  | Итого ФОТ (справочно) |  |  | 10: 306.06; 12: 12879.01 | [18 empty] | Итого ФОТ (справочно)
|  | Итого накладные расходы (справочно) |  |  | 10: 327.05; 12: 13762.25 | [18 empty] | Итого накладные расходы (справочно)
|  | Итого сметная прибыль (справочно) |  |  | 10: 180.16; 12: 7581.68 | [18 empty] | Итого сметная прибыль (справочно)
|  | Итого по разделу 6 Восстановление участка здания в осях А/2-2/2 на отметке +0,500 |  |  | 10: 7171.65; 12: 80801.86 | [19 empty] | Итого по разделу 6 Восстановление участка здания в осях А/2-2/2 на отметке +0,500
Раздел 7. Восстановление тамбура в осях А/1-Б;7/1-8 | [21 empty] | Раздел 7. Восстановление тамбура в осях А/1-Б;7/1-8
76 | ФЕР08-01-002-01 | Устройство основания под фундаменты: песчаного |  |  | 4: м3; 5: 5.7; 6: 1; 7: 5.7 | [9 empty] | Устройство основания под фундаменты: песчаного
| Приказ от 07.07.2022 № 557/пр прил.8 табл.3 п.10.1 | Производство ремонтно-строительных работ осуществляется в стесненных условиях населенных пунктов: отдельных конструктивных решений объектов капитального строительства (кроме указанных в п.п. 10.2 и 10.3), объектов капитального строительства в целом ОЗП=1,15; ЭМ=1,15 к расх.; ЗПМ=1,15; ТЗ=1,15; ТЗМ=1,15 | [21 empty] | Производство ремонтно-строительных работ осуществляется в стесненных условиях населенных пунктов: отдельных конструктивных решений объектов капитального строительства (кроме указанных в п.п. 10.2 и 10.3), объектов капитального строительства в целом ОЗП=1,15; ЭМ=1,15 к расх.; ЗПМ=1,15; ТЗ=1,15; ТЗМ=1,15
| 1 | ОТ |  |  | 8: 6.19; 9: 1.15; 10: 40.58; 11: 42.08; 12: 1707.61 | [11 empty] | ОТ
| 2 | ЭМ |  |  | 8: 8.1; 9: 1.15; 10: 53.1 | [11 empty] | ЭМ
| 3 | в т.ч. ОТм |  |  | 8: 0.81; 9: 1.15; 10: 5.31; 11: 42.08; 12: 223.44 | [11 empty] | в т.ч. ОТм
| 4 | М |  |  | 8: 0.37; 10: 2.11 | [11 empty] | М
|  | ЗТ |  |  | 4: чел.-ч; 5: 0.78; 6: 1.15; 7: 5.1129 | [12 empty] | ЗТ
|  | ЗТм |  |  | 4: чел.-ч; 5: 0.07; 6: 1.15; 7: 0.45885 | [12 empty] | ЗТм
|  | Итого по расценке |  |  | 8: 14.66; 10: 95.79 | [13 empty] | Итого по расценке
|  | ФОТ |  |  | 10: 45.89; 12: 1931.05 | [12 empty] | ФОТ
| Пр/812-008.0-1 | НР Конструкции из кирпича и блоков |  |  | 4: %; 5: 110; 7: 110; 10: 50.48; 12: 2124.16 | [12 empty] | НР Конструкции из кирпича и блоков
| Пр/774-008.0 | СП Конструкции из кирпича и блоков |  |  | 4: %; 5: 69; 7: 69; 10: 31.66; 12: 1332.42 | [12 empty] | СП Конструкции из кирпича и блоков
|  | Всего по позиции |  |  | 10: 177.93 | [14 empty] | Всего по позиции
77 | ФССЦ-02.3.01.02-0016 | Песок природный для строительных: работ средний с крупностью зерен размером свыше 5 мм-до 5% по массе |  |  | м3 | 6.27 | 1 | 6.27 | 55.26 |  | 346.48 | [11 empty] | Песок природный для строительных: работ средний с крупностью зерен размером свыше 5 мм-до 5% по массе
|  | Всего по позиции |  |  | 10: 346.48 | [14 empty] | Всего по позиции
78 | ФЕР06-01-001-16 | Устройство фундаментных плит железобетонных: плоских |  |  | 4: 100 м3; 5: 0.0213; 6: 1; 7: 0.0213 | [9 empty] | Устройство фундаментных плит железобетонных: плоских
| Приказ от 07.07.2022 № 557/пр прил.8 табл.3 п.10.1 | Производство ремонтно-строительных работ осуществляется в стесненных условиях населенных пунктов: отдельных конструктивных решений объектов капитального строительства (кроме указанных в п.п. 10.2 и 10.3), объектов капитального строительства в целом ОЗП=1,15; ЭМ=1,15 к расх.; ЗПМ=1,15; ТЗ=1,15; ТЗМ=1,15 | [21 empty] | Производство ремонтно-строительных работ осуществляется в стесненных условиях населенных пунктов: отдельных конструктивных решений объектов капитального строительства (кроме указанных в п.п. 10.2 и 10.3), объектов капитального строительства в целом ОЗП=1,15; ЭМ=1,15 к расх.; ЗПМ=1,15; ТЗ=1,15; ТЗМ=1,15
| 1 | ОТ |  |  | 8: 1526.87; 9: 1.15; 10: 37.4; 11: 42.08; 12: 1573.79 | [11 empty] | ОТ
| 2 | ЭМ |  |  | 8: 2518.58; 9: 1.15; 10: 61.69 | [11 empty] | ЭМ
| 3 | в т.ч. ОТм |  |  | 8: 382.14; 9: 1.15; 10: 9.36; 11: 42.08; 12: 393.87 | [11 empty] | в т.ч. ОТм
| 4 | М |  |  | 8: 488.42; 10: 10.4 | [11 empty] | М
|  | ЗТ |  |  | 4: чел.-ч; 5: 179; 6: 1.15; 7: 4.3846 | [12 empty] | ЗТ
|  | ЗТм |  |  | 4: чел.-ч; 5: 28.56; 6: 1.15; 7: 0.69958 | [12 empty] | ЗТм
|  | Итого по расценке |  |  | 8: 4533.87; 10: 109.49 | [13 empty] | Итого по расценке
|  | ФОТ |  |  | 10: 46.76; 12: 1967.66 | [12 empty] | ФОТ
| Пр/812-006.0-1 | НР Бетонные и железобетонные монолитные конструкции и работы в строительстве |  |  | 4: %; 5: 102; 7: 102; 10: 47.7; 12: 2007.01 | [12 empty] | НР Бетонные и железобетонные монолитные конструкции и работы в строительстве
| Пр/774-006.0 | СП Бетонные и железобетонные монолитные конструкции и работы в строительстве |  |  | 4: %; 5: 58; 7: 58; 10: 27.12; 12: 1141.24 | [12 empty] | СП Бетонные и железобетонные монолитные конструкции и работы в строительстве
|  | Всего по позиции |  |  | 10: 184.31 | [14 empty] | Всего по позиции
79 | ФССЦ-04.1.02.05-0006 | Смеси бетонные тяжелого бетона (БСТ), класс В15 (М200) |  |  | м3 | 2.162 | 1 | 2.162 | 592.76 |  | 1281.52 | [11 empty] | Смеси бетонные тяжелого бетона (БСТ), класс В15 (М200)
|  | Всего по позиции |  |  | 10: 1281.52 | [14 empty] | Всего по позиции
80 | ОП прил.15,табл.1,2 | ФССЦ-04.1.02.05-0006 Смеси бетонные тяжелого бетона (БСТ), класс B15 (М200) (W4 Надбавка по водонепроницаемости 0,4-0=0,4/0,2=2*1%=2%) 515,43*2% |  |  | м3 | 2.13 | 1 | 2.13 | 10.31 |  | 21.96 | [11 empty] | ФССЦ-04.1.02.05-0006 Смеси бетонные тяжелого бетона (БСТ), класс B15 (М200) (W4 Надбавка по водонепроницаемости 0,4-0=0,4/0,2=2*1%=2%) 515,43*2%
|  | Цена=515,43*0,02 | [27 empty] | Цена=515,43*0,02
|  | Всего по позиции |  |  | 10: 21.96 | [14 empty] | Всего по позиции
81 | ФССЦ-08.4.02.01-0021 | Сетка арматурная сварная |  |  | т | 0.19192 | 1 | 0.19192 | 7200 |  | 1381.82 | [11 empty] | Сетка арматурная сварная
|  | Всего по позиции |  |  | 10: 1381.82 | [14 empty] | Всего по позиции
82 | ФЕР06-14-002-03 | Устройство деформационных швов в емкостных сооружениях с применением: герметика (Д.Ш. между зданием и пристройкой прим) |  |  | 4: 100 м; 5: 0.0951; 6: 1; 7: 0.0951 | [9 empty] | Устройство деформационных швов в емкостных сооружениях с применением: герметика (Д.Ш. между зданием и пристройкой прим)
| Приказ от 07.07.2022 № 557/пр прил.8 табл.3 п.10.1 | Производство ремонтно-строительных работ осуществляется в стесненных условиях населенных пунктов: отдельных конструктивных решений объектов капитального строительства (кроме указанных в п.п. 10.2 и 10.3), объектов капитального строительства в целом ОЗП=1,15; ЭМ=1,15 к расх.; ЗПМ=1,15; ТЗ=1,15; ТЗМ=1,15 | [21 empty] | Производство ремонтно-строительных работ осуществляется в стесненных условиях населенных пунктов: отдельных конструктивных решений объектов капитального строительства (кроме указанных в п.п. 10.2 и 10.3), объектов капитального строительства в целом ОЗП=1,15; ЭМ=1,15 к расх.; ЗПМ=1,15; ТЗ=1,15; ТЗМ=1,15
| 1 | ОТ |  |  | 8: 206.37; 9: 1.15; 10: 22.57; 11: 42.08; 12: 949.75 | [11 empty] | ОТ
| 2 | ЭМ |  |  | 8: 15.11; 9: 1.15; 10: 1.65 | [11 empty] | ЭМ
| 3 | в т.ч. ОТм |  |  | 8: 2.67; 9: 1.15; 10: 0.29; 11: 42.08; 12: 12.2 | [11 empty] | в т.ч. ОТм
| 4 | М |  |  | 8: 10269.72; 10: 976.65 | [11 empty] | М
|  | ЗТ |  |  | 4: чел.-ч; 5: 21.7; 6: 1.15; 7: 2.3732 | [12 empty] | ЗТ
|  | ЗТм |  |  | 4: чел.-ч; 5: 0.23; 6: 1.15; 7: 0.025154 | [12 empty] | ЗТм
|  | Итого по расценке |  |  | 8: 10491.2; 10: 1000.87 | [13 empty] | Итого по расценке
|  | ФОТ |  |  | 10: 22.86; 12: 961.95 | [12 empty] | ФОТ
| Пр/812-006.0-1 | НР Бетонные и железобетонные монолитные конструкции и работы в строительстве |  |  | 4: %; 5: 102; 7: 102; 10: 23.32; 12: 981.19 | [12 empty] | НР Бетонные и железобетонные монолитные конструкции и работы в строительстве
| Пр/774-006.0 | СП Бетонные и железобетонные монолитные конструкции и работы в строительстве |  |  | 4: %; 5: 58; 7: 58; 10: 13.26; 12: 557.93 | [12 empty] | СП Бетонные и железобетонные монолитные конструкции и работы в строительстве
|  | Всего по позиции |  |  | 10: 1037.45 | [14 empty] | Всего по позиции
83 | ФЕР10-01-021-03 | Устройство перекрытий с укладкой балок по стенам: каменным с накатом из досок |  |  | 4: 100 м2; 5: 0.06035; 6: 1; 7: 0.06035 | [9 empty] | Устройство перекрытий с укладкой балок по стенам: каменным с накатом из досок
| 1 | ОТ |  |  | 8: 1046.48; 10: 63.16; 11: 42.08; 12: 2657.77 | [11 empty] | ОТ
| 2 | ЭМ |  |  | 8: 315.88; 10: 19.06 | [11 empty] | ЭМ
| 3 | в т.ч. ОТм |  |  | 8: 42.16; 10: 2.54; 11: 42.08; 12: 106.88 | [11 empty] | в т.ч. ОТм
| 4 | М |  |  | 8: 5013.05; 10: 302.54 | [11 empty] | М
|  | ЗТ |  |  | 4: чел.-ч; 5: 127; 7: 7.6645 | [12 empty] | ЗТ
|  | ЗТм |  |  | 4: чел.-ч; 5: 3.31; 7: 0.19976 | [12 empty] | ЗТм
|  | Итого по расценке |  |  | 8: 6375.41; 10: 384.76 | [13 empty] | Итого по расценке
|  | ФОТ |  |  | 10: 65.7; 12: 2764.65 | [12 empty] | ФОТ
| Пр/812-010.0-1 | НР Деревянные конструкции |  |  | 4: %; 5: 108; 7: 108; 10: 70.96; 12: 2985.82 | [12 empty] | НР Деревянные конструкции
| Пр/774-010.0 | СП Деревянные конструкции |  |  | 4: %; 5: 55; 7: 55; 10: 36.14; 12: 1520.56 | [12 empty] | СП Деревянные конструкции
|  | Всего по позиции |  |  | 10: 491.86 | [14 empty] | Всего по позиции
84 | ФССЦ-11.1.03.01-0082 | Бруски обрезные хвойных пород длиной: 4-6,5 м, шириной 75-150 мм, толщиной 100, 125 мм, II сорта |  |  | м3 | 0.106 | 1 | 0.106 | 1980 |  | 209.88 | [11 empty] | Бруски обрезные хвойных пород длиной: 4-6,5 м, шириной 75-150 мм, толщиной 100, 125 мм, II сорта
|  | Всего по позиции |  |  | 10: 209.88 | [14 empty] | Всего по позиции
85 | ФССЦ-12.2.05.05-0031 | Плиты минераловатные на синтетическом связующем Техно (ТУ 5762-043-17925162-2006), марки: ТЕХНОРУФ 45 |  |  | м3 | 0.6216 | 1 | 0.6216 | 932.77 |  | 579.81 | [11 empty] | Плиты минераловатные на синтетическом связующем Техно (ТУ 5762-043-17925162-2006), марки: ТЕХНОРУФ 45
|  | Всего по позиции |  |  | 10: 579.81 | [14 empty] | Всего по позиции
86 | ФЕРр58-13-1 | Устройство покрытия из рулонных материалов: насухо без промазки кромок |  |  | 4: 100 м2; 5: 0.06035; 6: 1; 7: 0.06035 | [9 empty] | Устройство покрытия из рулонных материалов: насухо без промазки кромок
| 1 | ОТ |  |  | 8: 37.77; 10: 2.28; 11: 42.08; 12: 95.94 | [11 empty] | ОТ
| 2 | ЭМ |  |  | 8: 5.41; 10: 0.33 | [11 empty] | ЭМ
| 3 | в т.ч. ОТм |  |  | 8: 1.33; 10: 0.08; 11: 42.08; 12: 3.37 | [11 empty] | в т.ч. ОТм
| 4 | М |  |  | 8: 25.43; 10: 1.53 | [11 empty] | М
|  | ЗТ |  |  | 4: чел.-ч; 5: 4.71; 7: 0.28425 | [12 empty] | ЗТ
|  | ЗТм |  |  | 4: чел.-ч; 5: 0.11; 7: 0.0066385 | [12 empty] | ЗТм
|  | Итого по расценке |  |  | 8: 68.61; 10: 4.14 | [13 empty] | Итого по расценке
|  | ФОТ |  |  | 10: 2.36; 12: 99.31 | [12 empty] | ФОТ
| Пр/812-092.0-1 | НР Крыши, кровли (ремонтно-строительные) |  |  | 4: %; 5: 90; 7: 90; 10: 2.12; 12: 89.38 | [12 empty] | НР Крыши, кровли (ремонтно-строительные)
| Пр/774-092.0 | СП Крыши, кровли (ремонтно-строительные) |  |  | 4: %; 5: 46; 7: 46; 10: 1.09; 12: 45.68 | [12 empty] | СП Крыши, кровли (ремонтно-строительные)
|  | Всего по позиции |  |  | 10: 7.35 | [14 empty] | Всего по позиции
87 | ФССЦ-12.1.02.11-0012 | Пленка гидроизоляционная, основа полипропилен, паропроницаемая, толщина 5 мм |  |  | 10 м2 | 0.694 | 1 | 0.694 | 133.7 |  | 92.79 | [11 empty] | Пленка гидроизоляционная, основа полипропилен, паропроницаемая, толщина 5 мм
|  | Всего по позиции |  |  | 10: 92.79 | [14 empty] | Всего по позиции
88 | ФЕР10-01-022-01 | Подшивка потолков: досками обшивки |  |  | 4: 100 м2; 5: 0.06035; 6: 1; 7: 0.06035 | [9 empty] | Подшивка потолков: досками обшивки
| 1 | ОТ |  |  | 8: 454.46; 10: 27.43; 11: 42.08; 12: 1154.25 | [11 empty] | ОТ
| 2 | ЭМ |  |  | 8: 51.99; 10: 3.14 | [11 empty] | ЭМ
| 3 | в т.ч. ОТм |  |  | 8: 7.8; 10: 0.47; 11: 42.08; 12: 19.78 | [11 empty] | в т.ч. ОТм
| 4 | М |  |  | 8: 4156.3; 10: 250.83 | [11 empty] | М
|  | ЗТ |  |  | 4: чел.-ч; 5: 52.6; 7: 3.1744 | [12 empty] | ЗТ
|  | ЗТм |  |  | 4: чел.-ч; 5: 0.64; 7: 0.038624 | [12 empty] | ЗТм
|  | Итого по расценке |  |  | 8: 4662.75; 10: 281.4 | [13 empty] | Итого по расценке
|  | ФОТ |  |  | 10: 27.9; 12: 1174.03 | [12 empty] | ФОТ
| Пр/812-010.0-1 | НР Деревянные конструкции |  |  | 4: %; 5: 108; 7: 108; 10: 30.13; 12: 1267.95 | [12 empty] | НР Деревянные конструкции
| Пр/774-010.0 | СП Деревянные конструкции |  |  | 4: %; 5: 55; 7: 55; 10: 15.35; 12: 645.72 | [12 empty] | СП Деревянные конструкции
|  | Всего по позиции |  |  | 10: 326.88 | [14 empty] | Всего по позиции
89 | ФЕР10-01-022-03 | Подшивка потолков: плитами древесноволокнистыми твердыми толщиной 5 мм (ГВЛ 2 слоя прим) |  |  | 4: 100 м2; 5: 0.0509; 6: 1; 7: 0.0509 | [9 empty] | Подшивка потолков: плитами древесноволокнистыми твердыми толщиной 5 мм (ГВЛ 2 слоя прим)
|  | 2 слоя ПЗ=2 (ОЗП=2; ЭМ=2 к расх.; ЗПМ=2; МАТ=2 к расх.; ТЗ=2; ТЗМ=2) | [21 empty] | 2 слоя ПЗ=2 (ОЗП=2; ЭМ=2 к расх.; ЗПМ=2; МАТ=2 к расх.; ТЗ=2; ТЗМ=2)
| 1 | ОТ |  |  | 8: 579.74; 9: 2; 10: 59.02; 11: 42.08; 12: 2483.56 | [11 empty] | ОТ
| 2 | ЭМ |  |  | 8: 35.48; 9: 2; 10: 3.61 | [11 empty] | ЭМ
| 3 | в т.ч. ОТм |  |  | 8: 6.26; 9: 2; 10: 0.64; 11: 42.08; 12: 26.93 | [11 empty] | в т.ч. ОТм
| 4 | М |  |  | 8: 1331.87; 9: 2; 10: 135.58 | [11 empty] | М
|  | ЗТ |  |  | 4: чел.-ч; 5: 67.1; 6: 2; 7: 6.8308 | [12 empty] | ЗТ
|  | ЗТм |  |  | 4: чел.-ч; 5: 0.54; 6: 2; 7: 0.054972 | [12 empty] | ЗТм
|  | Итого по расценке |  |  | 8: 1947.09; 10: 198.21 | [13 empty] | Итого по расценке
|  | ФОТ |  |  | 10: 59.66; 12: 2510.49 | [12 empty] | ФОТ
| Пр/812-010.0-1 | НР Деревянные конструкции |  |  | 4: %; 5: 108; 7: 108; 10: 64.43; 12: 2711.33 | [12 empty] | НР Деревянные конструкции
| Пр/774-010.0 | СП Деревянные конструкции |  |  | 4: %; 5: 55; 7: 55; 10: 32.81; 12: 1380.77 | [12 empty] | СП Деревянные конструкции
|  | Всего по позиции |  |  | 10: 295.45 | [14 empty] | Всего по позиции
90 | ФССЦ-11.2.08.02-0010 | Плиты древесноволокнистые сухого способа производства группы А,: твердые марки ТС-400 толщиной 5 мм |  |  | 1000 м2 | -0.0107 | 1 | -0.0107 | 12000 |  | -128.4 | [11 empty] | Плиты древесноволокнистые сухого способа производства группы А,: твердые марки ТС-400 толщиной 5 мм
|  | Всего по позиции |  |  | 10: -128.4 | [14 empty] | Всего по позиции
91 | ФССЦ-01.6.01.01-0002 | Листы гипсоволокнистые: влагостойкие ГВЛВ 12,5 мм |  |  | м2 | 10.7 | 1 | 10.7 | 27.29 |  | 292 | [11 empty] | Листы гипсоволокнистые: влагостойкие ГВЛВ 12,5 мм
|  | Всего по позиции |  |  | 10: 292 | [14 empty] | Всего по позиции
|  | Итоги по разделу 7 Восстановление тамбура в осях А/1-Б;7/1-8 : | [28 empty] | Итоги по разделу 7 Восстановление тамбура в осях А/1-Б;7/1-8 :
|  | Итого прямые затраты (справочно) |  |  | 10: 6152.52; 12: 54389.87 | [18 empty] | Итого прямые затраты (справочно)
|  | в том числе: | [29 empty] | в том числе:
|  | Оплата труда рабочих |  |  | 10: 252.44; 12: 10622.67 | [18 empty] | Оплата труда рабочих
|  | Эксплуатация машин |  |  | 10: 142.58; 12: 2255.62 | [18 empty] | Эксплуатация машин
|  | в том числе оплата труда машинистов (Отм) |  |  | 10: 18.69; 12: 786.47 | [18 empty] | в том числе оплата труда машинистов (Отм)
|  | Материалы |  |  | 10: 5757.5; 12: 41511.58 | [18 empty] | Материалы
|  | Строительные работы |  |  | 10: 6599.09; 12: 73181.03 | [18 empty] | Строительные работы
|  | в том числе: | [29 empty] | в том числе:
|  | оплата труда |  |  | 10: 252.44; 12: 10622.67 | [18 empty] | оплата труда
|  | эксплуатация машин и механизмов |  |  | 10: 142.58 | [18 empty] | эксплуатация машин и механизмов
|  | в том числе оплата труда машинистов (ОТм) |  |  | 10: 18.69; 12: 786.47 | [18 empty] | в том числе оплата труда машинистов (ОТм)
|  | материалы |  |  | 10: 5757.5 | [18 empty] | материалы
|  | накладные расходы |  |  | 10: 289.14; 12: 12166.84 | [18 empty] | накладные расходы
|  | сметная прибыль |  |  | 10: 157.43; 12: 6624.32 | [18 empty] | сметная прибыль
|  | Итого ФОТ (справочно) |  |  | 10: 271.13; 12: 11409.14 | [18 empty] | Итого ФОТ (справочно)
|  | Итого накладные расходы (справочно) |  |  | 10: 289.14; 12: 12166.84 | [18 empty] | Итого накладные расходы (справочно)
|  | Итого сметная прибыль (справочно) |  |  | 10: 157.43; 12: 6624.32 | [18 empty] | Итого сметная прибыль (справочно)
|  | Итого по разделу 7 Восстановление тамбура в осях А/1-Б;7/1-8 |  |  | 10: 6599.09; 12: 73181.03 | [19 empty] | Итого по разделу 7 Восстановление тамбура в осях А/1-Б;7/1-8
Раздел 8. Восстановление пристройки в /о 2-2/3 -Д-Е на отм.0.000 | [21 empty] | Раздел 8. Восстановление пристройки в /о 2-2/3 -Д-Е на отм.0.000
92 | ФЕР08-01-002-01 | Устройство основания под фундаменты: песчаного |  |  | 4: м3; 5: 8.6; 6: 1; 7: 8.6 | [9 empty] | Устройство основания под фундаменты: песчаного
| Приказ от 07.07.2022 № 557/пр прил.8 табл.3 п.10.1 | Производство ремонтно-строительных работ осуществляется в стесненных условиях населенных пунктов: отдельных конструктивных решений объектов капитального строительства (кроме указанных в п.п. 10.2 и 10.3), объектов капитального строительства в целом ОЗП=1,15; ЭМ=1,15 к расх.; ЗПМ=1,15; ТЗ=1,15; ТЗМ=1,15 | [21 empty] | Производство ремонтно-строительных работ осуществляется в стесненных условиях населенных пунктов: отдельных конструктивных решений объектов капитального строительства (кроме указанных в п.п. 10.2 и 10.3), объектов капитального строительства в целом ОЗП=1,15; ЭМ=1,15 к расх.; ЗПМ=1,15; ТЗ=1,15; ТЗМ=1,15
| 1 | ОТ |  |  | 8: 6.19; 9: 1.15; 10: 61.22; 11: 42.08; 12: 2576.14 | [11 empty] | ОТ
| 2 | ЭМ |  |  | 8: 8.1; 9: 1.15; 10: 80.11 | [11 empty] | ЭМ
| 3 | в т.ч. ОТм |  |  | 8: 0.81; 9: 1.15; 10: 8.01; 11: 42.08; 12: 337.06 | [11 empty] | в т.ч. ОТм
| 4 | М |  |  | 8: 0.37; 10: 3.18 | [11 empty] | М
|  | ЗТ |  |  | 4: чел.-ч; 5: 0.78; 6: 1.15; 7: 7.7142 | [12 empty] | ЗТ
|  | ЗТм |  |  | 4: чел.-ч; 5: 0.07; 6: 1.15; 7: 0.6923 | [12 empty] | ЗТм
|  | Итого по расценке |  |  | 8: 14.66; 10: 144.51 | [13 empty] | Итого по расценке
|  | ФОТ |  |  | 10: 69.23; 12: 2913.2 | [12 empty] | ФОТ
| Пр/812-008.0-1 | НР Конструкции из кирпича и блоков |  |  | 4: %; 5: 110; 7: 110; 10: 76.15; 12: 3204.52 | [12 empty] | НР Конструкции из кирпича и блоков
| Пр/774-008.0 | СП Конструкции из кирпича и блоков |  |  | 4: %; 5: 69; 7: 69; 10: 47.77; 12: 2010.11 | [12 empty] | СП Конструкции из кирпича и блоков
|  | Всего по позиции |  |  | 10: 268.43 | [14 empty] | Всего по позиции
93 | ФССЦ-02.3.01.02-0016 | Песок природный для строительных: работ средний с крупностью зерен размером свыше 5 мм-до 5% по массе |  |  | м3 | 9.46 | 1 | 9.46 | 55.26 |  | 522.76 | [11 empty] | Песок природный для строительных: работ средний с крупностью зерен размером свыше 5 мм-до 5% по массе
|  | Всего по позиции |  |  | 10: 522.76 | [14 empty] | Всего по позиции
94 | ФЕР06-01-001-16 | Устройство фундаментных плит железобетонных: плоских |  |  | 4: 100 м3; 5: 0.0305; 6: 1; 7: 0.0305 | [9 empty] | Устройство фундаментных плит железобетонных: плоских
| Приказ от 07.07.2022 № 557/пр прил.8 табл.3 п.10.1 | Производство ремонтно-строительных работ осуществляется в стесненных условиях населенных пунктов: отдельных конструктивных решений объектов капитального строительства (кроме указанных в п.п. 10.2 и 10.3), объектов капитального строительства в целом ОЗП=1,15; ЭМ=1,15 к расх.; ЗПМ=1,15; ТЗ=1,15; ТЗМ=1,15 | [21 empty] | Производство ремонтно-строительных работ осуществляется в стесненных условиях населенных пунктов: отдельных конструктивных решений объектов капитального строительства (кроме указанных в п.п. 10.2 и 10.3), объектов капитального строительства в целом ОЗП=1,15; ЭМ=1,15 к расх.; ЗПМ=1,15; ТЗ=1,15; ТЗМ=1,15
| 1 | ОТ |  |  | 8: 1526.87; 9: 1.15; 10: 53.55; 11: 42.08; 12: 2253.38 | [11 empty] | ОТ
| 2 | ЭМ |  |  | 8: 2518.58; 9: 1.15; 10: 88.34 | [11 empty] | ЭМ
| 3 | в т.ч. ОТм |  |  | 8: 382.14; 9: 1.15; 10: 13.4; 11: 42.08; 12: 563.87 | [11 empty] | в т.ч. ОТм
| 4 | М |  |  | 8: 488.42; 10: 14.9 | [11 empty] | М
|  | ЗТ |  |  | 4: чел.-ч; 5: 179; 6: 1.15; 7: 6.2784 | [12 empty] | ЗТ
|  | ЗТм |  |  | 4: чел.-ч; 5: 28.56; 6: 1.15; 7: 1.0017 | [12 empty] | ЗТм
|  | Итого по расценке |  |  | 8: 4533.87; 10: 156.79 | [13 empty] | Итого по расценке
|  | ФОТ |  |  | 10: 66.95; 12: 2817.25 | [12 empty] | ФОТ
| Пр/812-006.0-1 | НР Бетонные и железобетонные монолитные конструкции и работы в строительстве |  |  | 4: %; 5: 102; 7: 102; 10: 68.29; 12: 2873.6 | [12 empty] | НР Бетонные и железобетонные монолитные конструкции и работы в строительстве
| Пр/774-006.0 | СП Бетонные и железобетонные монолитные конструкции и работы в строительстве |  |  | 4: %; 5: 58; 7: 58; 10: 38.83; 12: 1634.01 | [12 empty] | СП Бетонные и железобетонные монолитные конструкции и работы в строительстве
|  | Всего по позиции |  |  | 10: 263.91 | [14 empty] | Всего по позиции
95 | ФССЦ-04.1.02.05-0006 | Смеси бетонные тяжелого бетона (БСТ), класс В15 (М200) |  |  | м3 | 3.0957 | 1 | 3.0957 | 592.76 |  | 1835.04 | [11 empty] | Смеси бетонные тяжелого бетона (БСТ), класс В15 (М200)
|  | Всего по позиции |  |  | 10: 1835.04 | [14 empty] | Всего по позиции
96 | ОП прил.15,табл.1,2 | ФССЦ-04.1.02.05-0006 Смеси бетонные тяжелого бетона (БСТ), класс B15 (М200) (W4 Надбавка по водонепроницаемости 0,4-0=0,4/0,2=2*1%=2%) 515,43*2% |  |  | м3 | 3.05 | 1 | 3.05 | 10.31 |  | 31.45 | [11 empty] | ФССЦ-04.1.02.05-0006 Смеси бетонные тяжелого бетона (БСТ), класс B15 (М200) (W4 Надбавка по водонепроницаемости 0,4-0=0,4/0,2=2*1%=2%) 515,43*2%
|  | Цена=515,43*0,02 | [27 empty] | Цена=515,43*0,02
|  | Всего по позиции |  |  | 10: 31.45 | [14 empty] | Всего по позиции
97 | ФССЦ-08.4.02.01-0021 | Арматурные сетки сварные |  |  | т | 0.27078 | 1 | 0.27078 | 7200 |  | 1949.62 | [11 empty] | Арматурные сетки сварные
|  | Всего по позиции |  |  | 10: 1949.62 | [14 empty] | Всего по позиции
98 | ФЕР06-14-002-03 | Устройство деформационных швов в емкостных сооружениях с применением: герметика |  |  | 4: 100 м; 5: 0.1152; 6: 1; 7: 0.1152 | [9 empty] | Устройство деформационных швов в емкостных сооружениях с применением: герметика
| Приказ от 07.07.2022 № 557/пр прил.8 табл.3 п.10.1 | Производство ремонтно-строительных работ осуществляется в стесненных условиях населенных пунктов: отдельных конструктивных решений объектов капитального строительства (кроме указанных в п.п. 10.2 и 10.3), объектов капитального строительства в целом ОЗП=1,15; ЭМ=1,15 к расх.; ЗПМ=1,15; ТЗ=1,15; ТЗМ=1,15 | [21 empty] | Производство ремонтно-строительных работ осуществляется в стесненных условиях населенных пунктов: отдельных конструктивных решений объектов капитального строительства (кроме указанных в п.п. 10.2 и 10.3), объектов капитального строительства в целом ОЗП=1,15; ЭМ=1,15 к расх.; ЗПМ=1,15; ТЗ=1,15; ТЗМ=1,15
| 1 | ОТ |  |  | 8: 206.37; 9: 1.15; 10: 27.34; 11: 42.08; 12: 1150.47 | [11 empty] | ОТ
| 2 | ЭМ |  |  | 8: 15.11; 9: 1.15; 10: 2 | [11 empty] | ЭМ
| 3 | в т.ч. ОТм |  |  | 8: 2.67; 9: 1.15; 10: 0.35; 11: 42.08; 12: 14.73 | [11 empty] | в т.ч. ОТм
| 4 | М |  |  | 8: 10269.72; 10: 1183.07 | [11 empty] | М
|  | ЗТ |  |  | 4: чел.-ч; 5: 21.7; 6: 1.15; 7: 2.8748 | [12 empty] | ЗТ
|  | ЗТм |  |  | 4: чел.-ч; 5: 0.23; 6: 1.15; 7: 0.03047 | [12 empty] | ЗТм
|  | Итого по расценке |  |  | 8: 10491.2; 10: 1212.41 | [13 empty] | Итого по расценке
|  | ФОТ |  |  | 10: 27.69; 12: 1165.2 | [12 empty] | ФОТ
| Пр/812-006.0-1 | НР Бетонные и железобетонные монолитные конструкции и работы в строительстве |  |  | 4: %; 5: 102; 7: 102; 10: 28.24; 12: 1188.5 | [12 empty] | НР Бетонные и железобетонные монолитные конструкции и работы в строительстве
| Пр/774-006.0 | СП Бетонные и железобетонные монолитные конструкции и работы в строительстве |  |  | 4: %; 5: 58; 7: 58; 10: 16.06; 12: 675.82 | [12 empty] | СП Бетонные и железобетонные монолитные конструкции и работы в строительстве
|  | Всего по позиции |  |  | 10: 1256.71 | [14 empty] | Всего по позиции
99 | ФЕР10-01-021-03 | Устройство перекрытий с укладкой балок по стенам: каменным с накатом из досок |  |  | 4: 100 м2; 5: 0.103; 6: 1; 7: 0.103 | [9 empty] | Устройство перекрытий с укладкой балок по стенам: каменным с накатом из досок
| 1 | ОТ |  |  | 8: 1046.48; 10: 107.79; 11: 42.08; 12: 4535.8 | [11 empty] | ОТ
| 2 | ЭМ |  |  | 8: 315.88; 10: 32.54 | [11 empty] | ЭМ
| 3 | в т.ч. ОТм |  |  | 8: 42.16; 10: 4.34; 11: 42.08; 12: 182.63 | [11 empty] | в т.ч. ОТм
| 4 | М |  |  | 8: 5013.05; 10: 516.34 | [11 empty] | М
|  | ЗТ |  |  | 4: чел.-ч; 5: 127; 7: 13.081 | [12 empty] | ЗТ
|  | ЗТм |  |  | 4: чел.-ч; 5: 3.31; 7: 0.34093 | [12 empty] | ЗТм
|  | Итого по расценке |  |  | 8: 6375.41; 10: 656.67 | [13 empty] | Итого по расценке
|  | ФОТ |  |  | 10: 112.13; 12: 4718.43 | [12 empty] | ФОТ
| Пр/812-010.0-1 | НР Деревянные конструкции |  |  | 4: %; 5: 108; 7: 108; 10: 121.1; 12: 5095.9 | [12 empty] | НР Деревянные конструкции
| Пр/774-010.0 | СП Деревянные конструкции |  |  | 4: %; 5: 55; 7: 55; 10: 61.67; 12: 2595.14 | [12 empty] | СП Деревянные конструкции
|  | Всего по позиции |  |  | 10: 839.44 | [14 empty] | Всего по позиции
100 | ФССЦ-11.1.03.01-0082 | Бруски обрезные хвойных пород длиной: 4-6,5 м, шириной 75-150 мм, толщиной 100, 125 мм, II сорта |  |  | м3 | 0.168 | 1 | 0.168 | 1980 |  | 332.64 | [11 empty] | Бруски обрезные хвойных пород длиной: 4-6,5 м, шириной 75-150 мм, толщиной 100, 125 мм, II сорта
|  | Всего по позиции |  |  | 10: 332.64 | [14 empty] | Всего по позиции
101 | ФССЦ-12.2.05.05-0031 | Плиты минераловатные на синтетическом связующем Техно (ТУ 5762-043-17925162-2006), марки: ТЕХНОРУФ 45 |  |  | м3 | 1.0609 | 1 | 1.0609 | 932.77 |  | 989.58 | [11 empty] | Плиты минераловатные на синтетическом связующем Техно (ТУ 5762-043-17925162-2006), марки: ТЕХНОРУФ 45
|  | Всего по позиции |  |  | 10: 989.58 | [14 empty] | Всего по позиции
102 | ФЕРр58-13-1 | Устройство покрытия из рулонных материалов: насухо без промазки кромок |  |  | 4: 100 м2; 5: 0.103; 6: 1; 7: 0.103 | [9 empty] | Устройство покрытия из рулонных материалов: насухо без промазки кромок
| 1 | ОТ |  |  | 8: 37.77; 10: 3.89; 11: 42.08; 12: 163.69 | [11 empty] | ОТ
| 2 | ЭМ |  |  | 8: 5.41; 10: 0.56 | [11 empty] | ЭМ
| 3 | в т.ч. ОТм |  |  | 8: 1.33; 10: 0.14; 11: 42.08; 12: 5.89 | [11 empty] | в т.ч. ОТм
| 4 | М |  |  | 8: 25.43; 10: 2.62 | [11 empty] | М
|  | ЗТ |  |  | 4: чел.-ч; 5: 4.71; 7: 0.48513 | [12 empty] | ЗТ
|  | ЗТм |  |  | 4: чел.-ч; 5: 0.11; 7: 0.01133 | [12 empty] | ЗТм
|  | Итого по расценке |  |  | 8: 68.61; 10: 7.07 | [13 empty] | Итого по расценке
|  | ФОТ |  |  | 10: 4.03; 12: 169.58 | [12 empty] | ФОТ
| Пр/812-092.0-1 | НР Крыши, кровли (ремонтно-строительные) |  |  | 4: %; 5: 90; 7: 90; 10: 3.63; 12: 152.62 | [12 empty] | НР Крыши, кровли (ремонтно-строительные)
| Пр/774-092.0 | СП Крыши, кровли (ремонтно-строительные) |  |  | 4: %; 5: 46; 7: 46; 10: 1.85; 12: 78.01 | [12 empty] | СП Крыши, кровли (ремонтно-строительные)
|  | Всего по позиции |  |  | 10: 12.55 | [14 empty] | Всего по позиции
103 | ФССЦ-12.1.02.11-0012 | Пленка гидроизоляционная, основа полипропилен, паропроницаемая, толщина 5 мм |  |  | 10 м2 | 1.1845 | 1 | 1.1845 | 133.7 |  | 158.37 | [11 empty] | Пленка гидроизоляционная, основа полипропилен, паропроницаемая, толщина 5 мм
|  | Всего по позиции |  |  | 10: 158.37 | [14 empty] | Всего по позиции
104 | ФЕР10-01-022-01 | Подшивка потолков: досками обшивки |  |  | 4: 100 м2; 5: 0.103; 6: 1; 7: 0.103 | [9 empty] | Подшивка потолков: досками обшивки
| 1 | ОТ |  |  | 8: 454.46; 10: 46.81; 11: 42.08; 12: 1969.76 | [11 empty] | ОТ
| 2 | ЭМ |  |  | 8: 51.99; 10: 5.35 | [11 empty] | ЭМ
| 3 | в т.ч. ОТм |  |  | 8: 7.8; 10: 0.8; 11: 42.08; 12: 33.66 | [11 empty] | в т.ч. ОТм
| 4 | М |  |  | 8: 4156.3; 10: 428.1 | [11 empty] | М
|  | ЗТ |  |  | 4: чел.-ч; 5: 52.6; 7: 5.4178 | [12 empty] | ЗТ
|  | ЗТм |  |  | 4: чел.-ч; 5: 0.64; 7: 0.06592 | [12 empty] | ЗТм
|  | Итого по расценке |  |  | 8: 4662.75; 10: 480.26 | [13 empty] | Итого по расценке
|  | ФОТ |  |  | 10: 47.61; 12: 2003.42 | [12 empty] | ФОТ
| Пр/812-010.0-1 | НР Деревянные конструкции |  |  | 4: %; 5: 108; 7: 108; 10: 51.42; 12: 2163.69 | [12 empty] | НР Деревянные конструкции
| Пр/774-010.0 | СП Деревянные конструкции |  |  | 4: %; 5: 55; 7: 55; 10: 26.19; 12: 1101.88 | [12 empty] | СП Деревянные конструкции
|  | Всего по позиции |  |  | 10: 557.87 | [14 empty] | Всего по позиции
105 | ФЕР10-01-022-03 | Подшивка потолков: плитами древесноволокнистыми твердыми толщиной 5 мм (ГВЛ 2 слоя прим) |  |  | 4: 100 м2; 5: 0.103; 6: 1; 7: 0.103 | [9 empty] | Подшивка потолков: плитами древесноволокнистыми твердыми толщиной 5 мм (ГВЛ 2 слоя прим)
|  | 2 слоя ПЗ=2 (ОЗП=2; ЭМ=2 к расх.; ЗПМ=2; МАТ=2 к расх.; ТЗ=2; ТЗМ=2) | [21 empty] | 2 слоя ПЗ=2 (ОЗП=2; ЭМ=2 к расх.; ЗПМ=2; МАТ=2 к расх.; ТЗ=2; ТЗМ=2)
| 1 | ОТ |  |  | 8: 579.74; 9: 2; 10: 119.43; 11: 42.08; 12: 5025.61 | [11 empty] | ОТ
| 2 | ЭМ |  |  | 8: 35.48; 9: 2; 10: 7.31 | [11 empty] | ЭМ
| 3 | в т.ч. ОТм |  |  | 8: 6.26; 9: 2; 10: 1.29; 11: 42.08; 12: 54.28 | [11 empty] | в т.ч. ОТм
| 4 | М |  |  | 8: 1331.87; 9: 2; 10: 274.37 | [11 empty] | М
|  | ЗТ |  |  | 4: чел.-ч; 5: 67.1; 6: 2; 7: 13.8226 | [12 empty] | ЗТ
|  | ЗТм |  |  | 4: чел.-ч; 5: 0.54; 6: 2; 7: 0.11124 | [12 empty] | ЗТм
|  | Итого по расценке |  |  | 8: 1947.09; 10: 401.11 | [13 empty] | Итого по расценке
|  | ФОТ |  |  | 10: 120.72; 12: 5079.89 | [12 empty] | ФОТ
| Пр/812-010.0-1 | НР Деревянные конструкции |  |  | 4: %; 5: 108; 7: 108; 10: 130.38; 12: 5486.28 | [12 empty] | НР Деревянные конструкции
| Пр/774-010.0 | СП Деревянные конструкции |  |  | 4: %; 5: 55; 7: 55; 10: 66.4; 12: 2793.94 | [12 empty] | СП Деревянные конструкции
|  | Всего по позиции |  |  | 10: 597.89 | [14 empty] | Всего по позиции
106 | ФССЦ-11.2.08.02-0010 | Плиты древесноволокнистые сухого способа производства группы А,: твердые марки ТС-400 толщиной 5 мм |  |  | 1000 м2 | -0.0216 | 1 | -0.0216 | 12000 |  | -259.2 | [11 empty] | Плиты древесноволокнистые сухого способа производства группы А,: твердые марки ТС-400 толщиной 5 мм
|  | Всего по позиции |  |  | 10: -259.2 | [14 empty] | Всего по позиции
107 | ФССЦ-01.6.01.01-0002 | Листы гипсоволокнистые: влагостойкие ГВЛВ 12,5 мм |  |  | м2 | 21.6 | 1 | 21.6 | 27.29 |  | 589.46 | [11 empty] | Листы гипсоволокнистые: влагостойкие ГВЛВ 12,5 мм
|  | Всего по позиции |  |  | 10: 589.46 | [14 empty] | Всего по позиции
|  | Итоги по разделу 8 Восстановление пристройки в /о 2-2/3 -Д-Е на отм.0.000 : | [28 empty] | Итоги по разделу 8 Восстановление пристройки в /о 2-2/3 -Д-Е на отм.0.000 :
|  | Итого прямые затраты (справочно) |  |  | 10: 9208.54; 12: 82901.57 | [18 empty] | Итого прямые затраты (справочно)
|  | в том числе: | [29 empty] | в том числе:
|  | Оплата труда рабочих |  |  | 10: 420.03; 12: 17674.85 | [18 empty] | Оплата труда рабочих
|  | Эксплуатация машин |  |  | 10: 216.21; 12: 3420.44 | [18 empty] | Эксплуатация машин
|  | в том числе оплата труда машинистов (Отм) |  |  | 10: 28.33; 12: 1192.12 | [18 empty] | в том числе оплата труда машинистов (Отм)
|  | Материалы |  |  | 10: 8572.3; 12: 61806.28 | [18 empty] | Материалы
|  | Строительные работы |  |  | 10: 9946.52; 12: 113955.59 | [18 empty] | Строительные работы
|  | в том числе: | [29 empty] | в том числе:
|  | оплата труда |  |  | 10: 420.03; 12: 17674.85 | [18 empty] | оплата труда
|  | эксплуатация машин и механизмов |  |  | 10: 216.21 | [18 empty] | эксплуатация машин и механизмов
|  | в том числе оплата труда машинистов (ОТм) |  |  | 10: 28.33; 12: 1192.12 | [18 empty] | в том числе оплата труда машинистов (ОТм)
|  | материалы |  |  | 10: 8572.3 | [18 empty] | материалы
|  | накладные расходы |  |  | 10: 479.21; 12: 20165.11 | [18 empty] | накладные расходы
|  | сметная прибыль |  |  | 10: 258.77; 12: 10888.91 | [18 empty] | сметная прибыль
|  | Итого ФОТ (справочно) |  |  | 10: 448.36; 12: 18866.97 | [18 empty] | Итого ФОТ (справочно)
|  | Итого накладные расходы (справочно) |  |  | 10: 479.21; 12: 20165.11 | [18 empty] | Итого накладные расходы (справочно)
|  | Итого сметная прибыль (справочно) |  |  | 10: 258.77; 12: 10888.91 | [18 empty] | Итого сметная прибыль (справочно)
|  | Итого по разделу 8 Восстановление пристройки в /о 2-2/3 -Д-Е на отм.0.000 |  |  | 10: 9946.52; 12: 113955.59 | [19 empty] | Итого по разделу 8 Восстановление пристройки в /о 2-2/3 -Д-Е на отм.0.000
Раздел 9. Устройство отверстий инженерных коммуникаций | [21 empty] | Раздел 9. Устройство отверстий инженерных коммуникаций
108 | ФЕРр69-1-1 | Пробивка отверстий в кирпичных стенах для водогазопроводных труб вручную при толщине стен: в 0,5 кирпича |  |  | 4: 100 отверстий; 5: 0.05; 6: 1; 7: 0.05 | [9 empty] | Пробивка отверстий в кирпичных стенах для водогазопроводных труб вручную при толщине стен: в 0,5 кирпича
| 1 | ОТ |  |  | 8: 393.9; 10: 19.7; 11: 42.08; 12: 828.98 | [11 empty] | ОТ
|  | ЗТ |  |  | 4: чел.-ч; 5: 50.5; 7: 2.525 | [12 empty] | ЗТ
|  | Итого по расценке |  |  | 8: 393.9; 10: 19.7 | [13 empty] | Итого по расценке
|  | ФОТ |  |  | 10: 19.7; 12: 828.98 | [12 empty] | ФОТ
| Пр/812-103.0-1 | НР Прочие ремонтно-строительные работы |  |  | 4: %; 5: 92; 7: 92; 10: 18.12; 12: 762.66 | [12 empty] | НР Прочие ремонтно-строительные работы
| Пр/774-103.0 | СП Прочие ремонтно-строительные работы |  |  | 4: %; 5: 44; 7: 44; 10: 8.67; 12: 364.75 | [12 empty] | СП Прочие ремонтно-строительные работы
|  | Всего по позиции |  |  | 10: 46.49 | [14 empty] | Всего по позиции
109 | ФЕРр69-1-3 | Пробивка отверстий в кирпичных стенах для водогазопроводных труб вручную при толщине стен: в 1,5 кирпича |  |  | 4: 100 отверстий; 5: 0.03; 6: 1; 7: 0.03 | [9 empty] | Пробивка отверстий в кирпичных стенах для водогазопроводных труб вручную при толщине стен: в 1,5 кирпича
| 1 | ОТ |  |  | 8: 933.66; 10: 28.01; 11: 42.08; 12: 1178.66 | [11 empty] | ОТ
|  | ЗТ |  |  | 4: чел.-ч; 5: 119.7; 7: 3.591 | [12 empty] | ЗТ
|  | Итого по расценке |  |  | 8: 933.66; 10: 28.01 | [13 empty] | Итого по расценке
|  | ФОТ |  |  | 10: 28.01; 12: 1178.66 | [12 empty] | ФОТ
| Пр/812-103.0-1 | НР Прочие ремонтно-строительные работы |  |  | 4: %; 5: 92; 7: 92; 10: 25.77; 12: 1084.37 | [12 empty] | НР Прочие ремонтно-строительные работы
| Пр/774-103.0 | СП Прочие ремонтно-строительные работы |  |  | 4: %; 5: 44; 7: 44; 10: 12.32; 12: 518.61 | [12 empty] | СП Прочие ремонтно-строительные работы
|  | Всего по позиции |  |  | 10: 66.1 | [14 empty] | Всего по позиции
110 | ФЕРр69-1-4 | Пробивка отверстий в кирпичных стенах для водогазопроводных труб вручную при толщине стен: в 2 кирпича |  |  | 4: 100 отверстий; 5: 0.02; 6: 1; 7: 0.02 | [9 empty] | Пробивка отверстий в кирпичных стенах для водогазопроводных труб вручную при толщине стен: в 2 кирпича
| 1 | ОТ |  |  | 8: 1289.34; 10: 25.79; 11: 42.08; 12: 1085.24 | [11 empty] | ОТ
|  | ЗТ |  |  | 4: чел.-ч; 5: 165.3; 7: 3.306 | [12 empty] | ЗТ
|  | Итого по расценке |  |  | 8: 1289.34; 10: 25.79 | [13 empty] | Итого по расценке
|  | ФОТ |  |  | 10: 25.79; 12: 1085.24 | [12 empty] | ФОТ
| Пр/812-103.0-1 | НР Прочие ремонтно-строительные работы |  |  | 4: %; 5: 92; 7: 92; 10: 23.73; 12: 998.42 | [12 empty] | НР Прочие ремонтно-строительные работы
| Пр/774-103.0 | СП Прочие ремонтно-строительные работы |  |  | 4: %; 5: 44; 7: 44; 10: 11.35; 12: 477.51 | [12 empty] | СП Прочие ремонтно-строительные работы
|  | Всего по позиции |  |  | 10: 60.87 | [14 empty] | Всего по позиции
111 | ФЕРр69-1-5 | Пробивка отверстий в кирпичных стенах для водогазопроводных труб вручную при толщине стен: в 2,5 кирпича |  |  | 4: 100 отверстий; 5: 0.04; 6: 1; 7: 0.04 | [9 empty] | Пробивка отверстий в кирпичных стенах для водогазопроводных труб вручную при толщине стен: в 2,5 кирпича
| 1 | ОТ |  |  | 8: 1449.4; 10: 57.98; 11: 42.08; 12: 2439.8 | [11 empty] | ОТ
|  | ЗТ |  |  | 4: чел.-ч; 5: 185.82; 7: 7.4328 | [12 empty] | ЗТ
|  | Итого по расценке |  |  | 8: 1449.4; 10: 57.98 | [13 empty] | Итого по расценке
|  | ФОТ |  |  | 10: 57.98; 12: 2439.8 | [12 empty] | ФОТ
| Пр/812-103.0-1 | НР Прочие ремонтно-строительные работы |  |  | 4: %; 5: 92; 7: 92; 10: 53.34; 12: 2244.62 | [12 empty] | НР Прочие ремонтно-строительные работы
| Пр/774-103.0 | СП Прочие ремонтно-строительные работы |  |  | 4: %; 5: 44; 7: 44; 10: 25.51; 12: 1073.51 | [12 empty] | СП Прочие ремонтно-строительные работы
|  | Всего по позиции |  |  | 10: 136.83 | [14 empty] | Всего по позиции
112 | ФЕРр69-1-6 | Пробивка отверстий в кирпичных стенах для водогазопроводных труб вручную при толщине стен: в 3 кирпича |  |  | 4: 100 отверстий; 5: 0.01; 6: 1; 7: 0.01 | [9 empty] | Пробивка отверстий в кирпичных стенах для водогазопроводных труб вручную при толщине стен: в 3 кирпича
| 1 | ОТ |  |  | 8: 1581.22; 10: 15.81; 11: 42.08; 12: 665.28 | [11 empty] | ОТ
|  | ЗТ |  |  | 4: чел.-ч; 5: 202.72; 7: 2.0272 | [12 empty] | ЗТ
|  | Итого по расценке |  |  | 8: 1581.22; 10: 15.81 | [13 empty] | Итого по расценке
|  | ФОТ |  |  | 10: 15.81; 12: 665.28 | [12 empty] | ФОТ
| Пр/812-103.0-1 | НР Прочие ремонтно-строительные работы |  |  | 4: %; 5: 92; 7: 92; 10: 14.55; 12: 612.06 | [12 empty] | НР Прочие ремонтно-строительные работы
| Пр/774-103.0 | СП Прочие ремонтно-строительные работы |  |  | 4: %; 5: 44; 7: 44; 10: 6.96; 12: 292.72 | [12 empty] | СП Прочие ремонтно-строительные работы
|  | Всего по позиции |  |  | 10: 37.32 | [14 empty] | Всего по позиции
113 | ФЕР46-03-010-02 | Пробивка в бетонных стенах и полах толщиной 100 мм отверстий площадью: до 100 см2 |  |  | 4: 100 отверстий; 5: 0.08; 6: 1; 7: 0.08 | [9 empty] | Пробивка в бетонных стенах и полах толщиной 100 мм отверстий площадью: до 100 см2
| 1 | ОТ |  |  | 8: 256.39; 10: 20.51; 11: 42.08; 12: 863.06 | [11 empty] | ОТ
| 2 | ЭМ |  |  | 8: 402; 10: 32.16 | [11 empty] | ЭМ
|  | ЗТ |  |  | 4: чел.-ч; 5: 26.96; 7: 2.1568 | [12 empty] | ЗТ
|  | Итого по расценке |  |  | 8: 658.39; 10: 52.67 | [13 empty] | Итого по расценке
|  | ФОТ |  |  | 10: 20.51; 12: 863.06 | [12 empty] | ФОТ
| Пр/812-040.1-1 | НР Работы по реконструкции зданий и сооружений: усиление и замена существующих конструкций, возведение отдельных конструктивных элементов |  |  | 4: %; 5: 103; 7: 103; 10: 21.13; 12: 888.95 | [12 empty] | НР Работы по реконструкции зданий и сооружений: усиление и замена существующих конструкций, возведение отдельных конструктивных элементов
| Пр/774-040.1 | СП Работы по реконструкции зданий и сооружений: усиление и замена существующих конструкций, возведение отдельных конструктивных элементов |  |  | 4: %; 5: 59; 7: 59; 10: 12.1; 12: 509.21 | [12 empty] | СП Работы по реконструкции зданий и сооружений: усиление и замена существующих конструкций, возведение отдельных конструктивных элементов
|  | Всего по позиции |  |  | 10: 85.9 | [14 empty] | Всего по позиции
114 | ФЕРр69-3-1 | Прорезка отверстий для водогазопроводных и чугунных трубопроводов в деревянных: перекрытиях междуэтажных |  |  | 4: 100 отверстий; 5: 0.04; 6: 1; 7: 0.04 | [9 empty] | Прорезка отверстий для водогазопроводных и чугунных трубопроводов в деревянных: перекрытиях междуэтажных
| 1 | ОТ |  |  | 8: 661.93; 10: 26.48; 11: 42.08; 12: 1114.28 | [11 empty] | ОТ
| 2 | ЭМ |  |  | 8: 443.87; 10: 17.75 | [11 empty] | ЭМ
|  | ЗТ |  |  | 4: чел.-ч; 5: 77.6; 7: 3.104 | [12 empty] | ЗТ
|  | Итого по расценке |  |  | 8: 1105.8; 10: 44.23 | [13 empty] | Итого по расценке
|  | ФОТ |  |  | 10: 26.48; 12: 1114.28 | [12 empty] | ФОТ
| Пр/812-103.0-1 | НР Прочие ремонтно-строительные работы |  |  | 4: %; 5: 92; 7: 92; 10: 24.36; 12: 1025.14 | [12 empty] | НР Прочие ремонтно-строительные работы
| Пр/774-103.0 | СП Прочие ремонтно-строительные работы |  |  | 4: %; 5: 44; 7: 44; 10: 11.65; 12: 490.28 | [12 empty] | СП Прочие ремонтно-строительные работы
|  | Всего по позиции |  |  | 10: 80.24 | [14 empty] | Всего по позиции
115 | ФЕРр69-3-2 | Прорезка отверстий для водогазопроводных и чугунных трубопроводов в деревянных: перекрытиях чердачных |  |  | 4: 100 отверстий; 5: 0.02; 6: 1; 7: 0.02 | [9 empty] | Прорезка отверстий для водогазопроводных и чугунных трубопроводов в деревянных: перекрытиях чердачных
| 1 | ОТ |  |  | 8: 526.3; 10: 10.53; 11: 42.08; 12: 443.1 | [11 empty] | ОТ
| 2 | ЭМ |  |  | 8: 352.92; 10: 7.06 | [11 empty] | ЭМ
|  | ЗТ |  |  | 4: чел.-ч; 5: 61.7; 7: 1.234 | [12 empty] | ЗТ
|  | Итого по расценке |  |  | 8: 879.22; 10: 17.59 | [13 empty] | Итого по расценке
|  | ФОТ |  |  | 10: 10.53; 12: 443.1 | [12 empty] | ФОТ
| Пр/812-103.0-1 | НР Прочие ремонтно-строительные работы |  |  | 4: %; 5: 92; 7: 92; 10: 9.69; 12: 407.65 | [12 empty] | НР Прочие ремонтно-строительные работы
| Пр/774-103.0 | СП Прочие ремонтно-строительные работы |  |  | 4: %; 5: 44; 7: 44; 10: 4.63; 12: 194.96 | [12 empty] | СП Прочие ремонтно-строительные работы
|  | Всего по позиции |  |  | 10: 31.91 | [14 empty] | Всего по позиции
116 | ФЕРр69-3-4 | Прорезка отверстий для водогазопроводных и чугунных трубопроводов в деревянных: перегородках чистых (перегородки ГВЛ прим) |  |  | 4: 100 отверстий; 5: 0.03; 6: 1; 7: 0.03 | [9 empty] | Прорезка отверстий для водогазопроводных и чугунных трубопроводов в деревянных: перегородках чистых (перегородки ГВЛ прим)
| 1 | ОТ |  |  | 8: 364.23; 10: 10.93; 11: 42.08; 12: 459.93 | [11 empty] | ОТ
| 2 | ЭМ |  |  | 8: 244.24; 10: 7.33 | [11 empty] | ЭМ
|  | ЗТ |  |  | 4: чел.-ч; 5: 42.7; 7: 1.281 | [12 empty] | ЗТ
|  | Итого по расценке |  |  | 8: 608.47; 10: 18.26 | [13 empty] | Итого по расценке
|  | ФОТ |  |  | 10: 10.93; 12: 459.93 | [12 empty] | ФОТ
| Пр/812-103.0-1 | НР Прочие ремонтно-строительные работы |  |  | 4: %; 5: 92; 7: 92; 10: 10.06; 12: 423.14 | [12 empty] | НР Прочие ремонтно-строительные работы
| Пр/774-103.0 | СП Прочие ремонтно-строительные работы |  |  | 4: %; 5: 44; 7: 44; 10: 4.81; 12: 202.37 | [12 empty] | СП Прочие ремонтно-строительные работы
|  | Всего по позиции |  |  | 10: 33.13 | [14 empty] | Всего по позиции
|  | Итоги по разделу 9 Устройство отверстий инженерных коммуникаций : | [28 empty] | Итоги по разделу 9 Устройство отверстий инженерных коммуникаций :
|  | Итого прямые затраты (справочно) |  |  | 10: 280.04; 12: 10095.56 | [18 empty] | Итого прямые затраты (справочно)
|  | в том числе: | [29 empty] | в том числе:
|  | Оплата труда рабочих |  |  | 10: 215.74; 12: 9078.33 | [18 empty] | Оплата труда рабочих
|  | Эксплуатация машин |  |  | 10: 64.3; 12: 1017.23 | [18 empty] | Эксплуатация машин
|  | Строительные работы |  |  | 10: 578.79; 12: 22666.49 | [18 empty] | Строительные работы
|  | в том числе: | [29 empty] | в том числе:
|  | оплата труда |  |  | 10: 215.74; 12: 9078.33 | [18 empty] | оплата труда
|  | эксплуатация машин и механизмов |  |  | 10: 64.3 | [18 empty] | эксплуатация машин и механизмов
|  | накладные расходы |  |  | 10: 200.75; 12: 8447.01 | [18 empty] | накладные расходы
|  | сметная прибыль |  |  | 10: 98; 12: 4123.92 | [18 empty] | сметная прибыль
|  | Итого ФОТ (справочно) |  |  | 10: 215.74; 12: 9078.33 | [18 empty] | Итого ФОТ (справочно)
|  | Итого накладные расходы (справочно) |  |  | 10: 200.75; 12: 8447.01 | [18 empty] | Итого накладные расходы (справочно)
|  | Итого сметная прибыль (справочно) |  |  | 10: 98; 12: 4123.92 | [18 empty] | Итого сметная прибыль (справочно)
|  | Итого по разделу 9 Устройство отверстий инженерных коммуникаций |  |  | 10: 578.79; 12: 22666.49 | [19 empty] | Итого по разделу 9 Устройство отверстий инженерных коммуникаций
Раздел 10. Устройство отверстий инженерных коммуникаций (вентиляция) | [21 empty] | Раздел 10. Устройство отверстий инженерных коммуникаций (вентиляция)
117 | ФЕРр69-3-1 | Прорезка отверстий для водогазопроводных и чугунных трубопроводов в деревянных: перекрытиях междуэтажных |  |  | 4: 100 отверстий; 5: 0.22; 6: 1; 7: 0.22 | [9 empty] | Прорезка отверстий для водогазопроводных и чугунных трубопроводов в деревянных: перекрытиях междуэтажных
| 1 | ОТ |  |  | 8: 661.93; 10: 145.62; 11: 42.08; 12: 6127.69 | [11 empty] | ОТ
| 2 | ЭМ |  |  | 8: 443.87; 10: 97.65 | [11 empty] | ЭМ
|  | ЗТ |  |  | 4: чел.-ч; 5: 77.6; 7: 17.072 | [12 empty] | ЗТ
|  | Итого по расценке |  |  | 8: 1105.8; 10: 243.27 | [13 empty] | Итого по расценке
|  | ФОТ |  |  | 10: 145.62; 12: 6127.69 | [12 empty] | ФОТ
| Пр/812-103.0-1 | НР Прочие ремонтно-строительные работы |  |  | 4: %; 5: 92; 7: 92; 10: 133.97; 12: 5637.47 | [12 empty] | НР Прочие ремонтно-строительные работы
| Пр/774-103.0 | СП Прочие ремонтно-строительные работы |  |  | 4: %; 5: 44; 7: 44; 10: 64.07; 12: 2696.18 | [12 empty] | СП Прочие ремонтно-строительные работы
|  | Всего по позиции |  |  | 10: 441.31 | [14 empty] | Всего по позиции
118 | ФЕР46-03-010-02 | Пробивка в бетонных стенах и полах толщиной 100 мм отверстий площадью: до 100 см2 |  |  | 4: 100 отверстий; 5: 0.01; 6: 1; 7: 0.01 | [9 empty] | Пробивка в бетонных стенах и полах толщиной 100 мм отверстий площадью: до 100 см2
| 1 | ОТ |  |  | 8: 256.39; 10: 2.56; 11: 42.08; 12: 107.72 | [11 empty] | ОТ
| 2 | ЭМ |  |  | 8: 402; 10: 4.02 | [11 empty] | ЭМ
|  | ЗТ |  |  | 4: чел.-ч; 5: 26.96; 7: 0.2696 | [12 empty] | ЗТ
|  | Итого по расценке |  |  | 8: 658.39; 10: 6.58 | [13 empty] | Итого по расценке
|  | ФОТ |  |  | 10: 2.56; 12: 107.72 | [12 empty] | ФОТ
| Пр/812-040.1-1 | НР Работы по реконструкции зданий и сооружений: усиление и замена существующих конструкций, возведение отдельных конструктивных элементов |  |  | 4: %; 5: 103; 7: 103; 10: 2.64; 12: 110.95 | [12 empty] | НР Работы по реконструкции зданий и сооружений: усиление и замена существующих конструкций, возведение отдельных конструктивных элементов
| Пр/774-040.1 | СП Работы по реконструкции зданий и сооружений: усиление и замена существующих конструкций, возведение отдельных конструктивных элементов |  |  | 4: %; 5: 59; 7: 59; 10: 1.51; 12: 63.55 | [12 empty] | СП Работы по реконструкции зданий и сооружений: усиление и замена существующих конструкций, возведение отдельных конструктивных элементов
|  | Всего по позиции |  |  | 10: 10.73 | [14 empty] | Всего по позиции
119 | ФЕР46-03-007-03 | Пробивка проемов в конструкциях: из кирпича |  |  | 4: м3; 5: 2.012; 6: 1; 7: 2.012 | [9 empty] | Пробивка проемов в конструкциях: из кирпича
| 1 | ОТ |  |  | 8: 110.33; 10: 221.98; 11: 42.08; 12: 9340.92 | [11 empty] | ОТ
| 2 | ЭМ |  |  | 8: 131.75; 10: 265.08 | [11 empty] | ЭМ
|  | ЗТ |  |  | 4: чел.-ч; 5: 12.3; 7: 24.7476 | [12 empty] | ЗТ
|  | Итого по расценке |  |  | 8: 242.08; 10: 487.06 | [13 empty] | Итого по расценке
|  | ФОТ |  |  | 10: 221.98; 12: 9340.92 | [12 empty] | ФОТ
| Пр/812-040.1-1 | НР Работы по реконструкции зданий и сооружений: усиление и замена существующих конструкций, возведение отдельных конструктивных элементов |  |  | 4: %; 5: 103; 7: 103; 10: 228.64; 12: 9621.15 | [12 empty] | НР Работы по реконструкции зданий и сооружений: усиление и замена существующих конструкций, возведение отдельных конструктивных элементов
| Пр/774-040.1 | СП Работы по реконструкции зданий и сооружений: усиление и замена существующих конструкций, возведение отдельных конструктивных элементов |  |  | 4: %; 5: 59; 7: 59; 10: 130.97; 12: 5511.14 | [12 empty] | СП Работы по реконструкции зданий и сооружений: усиление и замена существующих конструкций, возведение отдельных конструктивных элементов
|  | Всего по позиции |  |  | 10: 846.67 | [14 empty] | Всего по позиции
|  | Итоги по разделу 10 Устройство отверстий инженерных коммуникаций (вентиляция) : | [28 empty] | Итоги по разделу 10 Устройство отверстий инженерных коммуникаций (вентиляция) :
|  | Итого прямые затраты (справочно) |  |  | 10: 736.91; 12: 21378.32 | [18 empty] | Итого прямые затраты (справочно)
|  | в том числе: | [29 empty] | в том числе:
|  | Оплата труда рабочих |  |  | 10: 370.16; 12: 15576.33 | [18 empty] | Оплата труда рабочих
|  | Эксплуатация машин |  |  | 10: 366.75; 12: 5801.99 | [18 empty] | Эксплуатация машин
|  | Строительные работы |  |  | 10: 1298.71; 12: 45018.76 | [18 empty] | Строительные работы
|  | в том числе: | [29 empty] | в том числе:
|  | оплата труда |  |  | 10: 370.16; 12: 15576.33 | [18 empty] | оплата труда
|  | эксплуатация машин и механизмов |  |  | 10: 366.75 | [18 empty] | эксплуатация машин и механизмов
|  | накладные расходы |  |  | 10: 365.25; 12: 15369.57 | [18 empty] | накладные расходы
|  | сметная прибыль |  |  | 10: 196.55; 12: 8270.87 | [18 empty] | сметная прибыль
|  | Итого ФОТ (справочно) |  |  | 10: 370.16; 12: 15576.33 | [18 empty] | Итого ФОТ (справочно)
|  | Итого накладные расходы (справочно) |  |  | 10: 365.25; 12: 15369.57 | [18 empty] | Итого накладные расходы (справочно)
|  | Итого сметная прибыль (справочно) |  |  | 10: 196.55; 12: 8270.87 | [18 empty] | Итого сметная прибыль (справочно)
|  | Итого по разделу 10 Устройство отверстий инженерных коммуникаций (вентиляция) |  |  | 10: 1298.71; 12: 45018.76 | [19 empty] | Итого по разделу 10 Устройство отверстий инженерных коммуникаций (вентиляция)
Раздел 11. Лотки | [21 empty] | Раздел 11. Лотки
120 | ФЕР23-01-001-01 | Устройство основания под трубопроводы: песчаного |  |  | 4: 10 м3; 5: 0.072; 6: 1; 7: 0.072 | [9 empty] | Устройство основания под трубопроводы: песчаного
| 1 | ОТ |  |  | 8: 83.33; 10: 6; 11: 42.08; 12: 252.48 | [11 empty] | ОТ
| 2 | ЭМ |  |  | 8: 28.8; 10: 2.07 | [11 empty] | ЭМ
| 3 | в т.ч. ОТм |  |  | 8: 3.22; 10: 0.23; 11: 42.08; 12: 9.68 | [11 empty] | в т.ч. ОТм
|  | ЗТ |  |  | 4: чел.-ч; 5: 10.2; 7: 0.7344 | [12 empty] | ЗТ
|  | ЗТм |  |  | 4: чел.-ч; 5: 0.32; 7: 0.02304 | [12 empty] | ЗТм
|  | Итого по расценке |  |  | 8: 112.13; 10: 8.07 | [13 empty] | Итого по расценке
|  | ФОТ |  |  | 10: 6.23; 12: 262.16 | [12 empty] | ФОТ
| Пр/812-018.0-1 | НР Наружные сети водопровода, канализации, теплоснабжения, газопровода |  |  | 4: %; 5: 117; 7: 117; 10: 7.29; 12: 306.73 | [12 empty] | НР Наружные сети водопровода, канализации, теплоснабжения, газопровода
| Пр/774-018.0 | СП Наружные сети водопровода, канализации, теплоснабжения, газопровода |  |  | 4: %; 5: 74; 7: 74; 10: 4.61; 12: 194 | [12 empty] | СП Наружные сети водопровода, канализации, теплоснабжения, газопровода
|  | Всего по позиции |  |  | 10: 19.97 | [14 empty] | Всего по позиции
121 | ФССЦ-02.3.01.02-0016 | Песок природный для строительных: работ средний с крупностью зерен размером свыше 5 мм-до 5% по массе |  |  | м3 | 0.792 | 1 | 0.792 | 55.26 |  | 43.77 | [11 empty] | Песок природный для строительных: работ средний с крупностью зерен размером свыше 5 мм-до 5% по массе
|  | Всего по позиции |  |  | 10: 43.77 | [14 empty] | Всего по позиции
122 | ФЕР06-01-001-01 | Устройство бетонной подготовки |  |  | 4: 100 м3; 5: 0.0162; 6: 1; 7: 0.0162 | [9 empty] | Устройство бетонной подготовки
| 1 | ОТ |  |  | 8: 1053; 10: 17.06; 11: 42.08; 12: 717.88 | [11 empty] | ОТ
| 2 | ЭМ |  |  | 8: 1566.06; 10: 25.37 | [11 empty] | ЭМ
| 3 | в т.ч. ОТм |  |  | 8: 244.39; 10: 3.96; 11: 42.08; 12: 166.64 | [11 empty] | в т.ч. ОТм
| 4 | М |  |  | 8: 909.27; 10: 14.73 | [11 empty] | М
|  | ЗТ |  |  | 4: чел.-ч; 5: 135; 7: 2.187 | [12 empty] | ЗТ
|  | ЗТм |  |  | 4: чел.-ч; 5: 18.12; 7: 0.29354 | [12 empty] | ЗТм
|  | Итого по расценке |  |  | 8: 3528.33; 10: 57.16 | [13 empty] | Итого по расценке
|  | ФОТ |  |  | 10: 21.02; 12: 884.52 | [12 empty] | ФОТ
| Пр/812-006.0-1 | НР Бетонные и железобетонные монолитные конструкции и работы в строительстве |  |  | 4: %; 5: 102; 7: 102; 10: 21.44; 12: 902.21 | [12 empty] | НР Бетонные и железобетонные монолитные конструкции и работы в строительстве
| Пр/774-006.0 | СП Бетонные и железобетонные монолитные конструкции и работы в строительстве |  |  | 4: %; 5: 58; 7: 58; 10: 12.19; 12: 513.02 | [12 empty] | СП Бетонные и железобетонные монолитные конструкции и работы в строительстве
|  | Всего по позиции |  |  | 10: 90.79 | [14 empty] | Всего по позиции
123 | ФССЦ-04.1.02.05-0006 | Смеси бетонные тяжелого бетона (БСТ), класс В15 (М200) |  |  | м3 | 1.6524 | 1 | 1.6524 | 592.76 |  | 979.48 | [11 empty] | Смеси бетонные тяжелого бетона (БСТ), класс В15 (М200)
|  | Всего по позиции |  |  | 10: 979.48 | [14 empty] | Всего по позиции
124 | ОП прил.15,табл.1,2 | ФССЦ-04.1.02.05-0006 Смеси бетонные тяжелого бетона (БСТ), класс B15 (М200) (W4 Надбавка по водонепроницаемости 0,4-0=0,4/0,2=2*1%=2%) 515,43*2% |  |  | м3 | 1.62 | 1 | 1.62 | 10.31 |  | 16.7 | [11 empty] | ФССЦ-04.1.02.05-0006 Смеси бетонные тяжелого бетона (БСТ), класс B15 (М200) (W4 Надбавка по водонепроницаемости 0,4-0=0,4/0,2=2*1%=2%) 515,43*2%
|  | Цена=515,43*0,02 | [27 empty] | Цена=515,43*0,02
|  | Всего по позиции |  |  | 10: 16.7 | [14 empty] | Всего по позиции
125 | ФССЦ-08.4.01.02-0013 | Детали закладные и накладные изготовленные: с применением сварки, гнутья, сверления (пробивки) отверстий (при наличии одной из этих операций или всего перечня в любых сочетаниях) поставляемые отдельно |  |  | т | 0.09144 | 1 | 0.09144 | 6800 |  | 621.79 | [11 empty] | Детали закладные и накладные изготовленные: с применением сварки, гнутья, сверления (пробивки) отверстий (при наличии одной из этих операций или всего перечня в любых сочетаниях) поставляемые отдельно
|  | Всего по позиции |  |  | 10: 621.79 | [14 empty] | Всего по позиции
126 | ФЕР08-02-007-03 | Установка металлических решеток приямков (крышка приямков прим) |  |  | 4: т; 5: 0.50472; 6: 1; 7: 0.50472 | [9 empty] | Установка металлических решеток приямков (крышка приямков прим)
| 1 | ОТ |  |  | 8: 374.78; 10: 189.16; 11: 42.08; 12: 7959.85 | [11 empty] | ОТ
| 2 | ЭМ |  |  | 8: 168.04; 10: 84.81 | [11 empty] | ЭМ
| 3 | в т.ч. ОТм |  |  | 8: 28.46; 10: 14.36; 11: 42.08; 12: 604.27 | [11 empty] | в т.ч. ОТм
| 4 | М |  |  | 8: 771.22; 10: 389.25 | [11 empty] | М
|  | ЗТ |  |  | 4: чел.-ч; 5: 42.3; 7: 21.3497 | [12 empty] | ЗТ
|  | ЗТм |  |  | 4: чел.-ч; 5: 2.34; 7: 1.181 | [12 empty] | ЗТм
|  | Итого по расценке |  |  | 8: 1314.04; 10: 663.22 | [13 empty] | Итого по расценке
|  | ФОТ |  |  | 10: 203.52; 12: 8564.12 | [12 empty] | ФОТ
| Пр/812-008.0-1 | НР Конструкции из кирпича и блоков |  |  | 4: %; 5: 110; 7: 110; 10: 223.87; 12: 9420.53 | [12 empty] | НР Конструкции из кирпича и блоков
| Пр/774-008.0 | СП Конструкции из кирпича и блоков |  |  | 4: %; 5: 69; 7: 69; 10: 140.43; 12: 5909.24 | [12 empty] | СП Конструкции из кирпича и блоков
|  | Всего по позиции |  |  | 10: 1027.52 | [14 empty] | Всего по позиции
127 | ФССЦ-04.3.01.09-0023 | Раствор готовый отделочный тяжелый,: цементный 1:3 |  |  | м3 | -0.37854 | 1 | -0.37854 | 497 |  | -188.13 | [11 empty] | Раствор готовый отделочный тяжелый,: цементный 1:3
|  | Всего по позиции |  |  | 10: -188.13 | [14 empty] | Всего по позиции
128 | ФССЦ-08.1.02.11-0001 | Поковки из квадратных заготовок, масса: 1,8 кг |  |  | т | -0.030283 | 1 | -0.030283 | 5989 |  | -181.36 | [11 empty] | Поковки из квадратных заготовок, масса: 1,8 кг
|  | Всего по позиции |  |  | 10: -181.36 | [14 empty] | Всего по позиции
129 | ФССЦ-19.2.03.09-0011 | Решетки для приямков стальные (крышки приямков прим) |  |  | т | 0.50472 | 1 | 0.50472 | 7932.6 |  | 4003.74 | [11 empty] | Решетки для приямков стальные (крышки приямков прим)
|  | Всего по позиции |  |  | 10: 4003.74 | [14 empty] | Всего по позиции
130 | ФЕР13-03-004-26 | Окраска металлических огрунтованных поверхностей: эмалью ПФ-115 |  |  | 4: 100 м2; 5: 0.0801; 6: 1; 7: 0.0801 | [9 empty] | Окраска металлических огрунтованных поверхностей: эмалью ПФ-115
|  | на 2 раза ПЗ=2 (ОЗП=2; ЭМ=2 к расх.; ЗПМ=2; МАТ=2 к расх.; ТЗ=2; ТЗМ=2) | [21 empty] | на 2 раза ПЗ=2 (ОЗП=2; ЭМ=2 к расх.; ЗПМ=2; МАТ=2 к расх.; ТЗ=2; ТЗМ=2)
| ОП п.1.13.7 | При нанесении лакокрасочных материалов ручным способом ОЗП=1,1; ТЗ=1,1 | [21 empty] | При нанесении лакокрасочных материалов ручным способом ОЗП=1,1; ТЗ=1,1
| 1 | ОТ |  |  | 8: 19.32; 9: 2.2; 10: 3.4; 11: 42.08; 12: 143.07 | [11 empty] | ОТ
| 2 | ЭМ |  |  | 8: 6.01; 9: 2; 10: 0.96 | [11 empty] | ЭМ
| 3 | в т.ч. ОТм |  |  | 8: 0.22; 9: 2; 10: 0.04; 11: 42.08; 12: 1.68 | [11 empty] | в т.ч. ОТм
| 4 | М |  |  | 8: 138.16; 9: 2; 10: 22.13 | [11 empty] | М
|  | ЗТ |  |  | 4: чел.-ч; 5: 2.13; 6: 2.2; 7: 0.37535 | [12 empty] | ЗТ
|  | ЗТм |  |  | 4: чел.-ч; 5: 0.02; 6: 2; 7: 0.003204 | [12 empty] | ЗТм
|  | Итого по расценке |  |  | 8: 163.49; 10: 26.49 | [13 empty] | Итого по расценке
|  | ФОТ |  |  | 10: 3.44; 12: 144.75 | [12 empty] | ФОТ
| Пр/812-013.0-1 | НР Защита строительных конструкций и оборудования от коррозии |  |  | 4: %; 5: 94; 7: 94; 10: 3.23; 12: 136.07 | [12 empty] | НР Защита строительных конструкций и оборудования от коррозии
| Пр/774-013.0 | СП Защита строительных конструкций и оборудования от коррозии |  |  | 4: %; 5: 51; 7: 51; 10: 1.75; 12: 73.82 | [12 empty] | СП Защита строительных конструкций и оборудования от коррозии
|  | Всего по позиции |  |  | 10: 31.47 | [14 empty] | Всего по позиции
|  | Итоги по разделу 11 Лотки : | [28 empty] | Итоги по разделу 11 Лотки :
|  | Итого прямые затраты (справочно) |  |  | 10: 6050.93; 12: 52120.6 | [18 empty] | Итого прямые затраты (справочно)
|  | в том числе: | [29 empty] | в том числе:
|  | Оплата труда рабочих |  |  | 10: 215.62; 12: 9073.28 | [18 empty] | Оплата труда рабочих
|  | Эксплуатация машин |  |  | 10: 113.21; 12: 1790.98 | [18 empty] | Эксплуатация машин
|  | в том числе оплата труда машинистов (Отм) |  |  | 10: 18.59; 12: 782.27 | [18 empty] | в том числе оплата труда машинистов (Отм)
|  | Материалы |  |  | 10: 5722.1; 12: 41256.34 | [18 empty] | Материалы
|  | Строительные работы |  |  | 10: 6465.74; 12: 69576.22 | [18 empty] | Строительные работы
|  | в том числе: | [29 empty] | в том числе:
|  | оплата труда |  |  | 10: 215.62; 12: 9073.28 | [18 empty] | оплата труда
|  | эксплуатация машин и механизмов |  |  | 10: 113.21 | [18 empty] | эксплуатация машин и механизмов
|  | в том числе оплата труда машинистов (ОТм) |  |  | 10: 18.59; 12: 782.27 | [18 empty] | в том числе оплата труда машинистов (ОТм)
|  | материалы |  |  | 10: 5722.1 | [18 empty] | материалы
|  | накладные расходы |  |  | 10: 255.83; 12: 10765.54 | [18 empty] | накладные расходы
|  | сметная прибыль |  |  | 10: 158.98; 12: 6690.08 | [18 empty] | сметная прибыль
|  | Итого ФОТ (справочно) |  |  | 10: 234.21; 12: 9855.55 | [18 empty] | Итого ФОТ (справочно)
|  | Итого накладные расходы (справочно) |  |  | 10: 255.83; 12: 10765.54 | [18 empty] | Итого накладные расходы (справочно)
|  | Итого сметная прибыль (справочно) |  |  | 10: 158.98; 12: 6690.08 | [18 empty] | Итого сметная прибыль (справочно)
|  | Итого по разделу 11 Лотки |  |  | 10: 6465.74; 12: 69576.22 | [19 empty] | Итого по разделу 11 Лотки
Раздел 12. Устройство каркаса под установку монтажного стакана | [21 empty] | Раздел 12. Устройство каркаса под установку монтажного стакана
131 | ФЕР10-01-010-01 | Установка элементов каркаса: из брусьев |  |  | 4: м3; 5: 0.128; 6: 1; 7: 0.128 | [9 empty] | Установка элементов каркаса: из брусьев
| 1 | ОТ |  |  | 8: 188.55; 10: 24.13; 11: 42.08; 12: 1015.39 | [11 empty] | ОТ
| 2 | ЭМ |  |  | 8: 23.66; 10: 3.03 | [11 empty] | ЭМ
| 3 | в т.ч. ОТм |  |  | 8: 4.18; 10: 0.54; 11: 42.08; 12: 22.72 | [11 empty] | в т.ч. ОТм
| 4 | М |  |  | 8: 2191.54; 10: 280.52 | [11 empty] | М
|  | ЗТ |  |  | 4: чел.-ч; 5: 22.5; 7: 2.88 | [12 empty] | ЗТ
|  | ЗТм |  |  | 4: чел.-ч; 5: 0.36; 7: 0.04608 | [12 empty] | ЗТм
|  | Итого по расценке |  |  | 8: 2403.75; 10: 307.68 | [13 empty] | Итого по расценке
|  | ФОТ |  |  | 10: 24.67; 12: 1038.11 | [12 empty] | ФОТ
| Пр/812-010.0-1 | НР Деревянные конструкции |  |  | 4: %; 5: 108; 7: 108; 10: 26.64; 12: 1121.16 | [12 empty] | НР Деревянные конструкции
| Пр/774-010.0 | СП Деревянные конструкции |  |  | 4: %; 5: 55; 7: 55; 10: 13.57; 12: 570.96 | [12 empty] | СП Деревянные конструкции
|  | Всего по позиции |  |  | 10: 347.89 | [14 empty] | Всего по позиции
|  | Итоги по разделу 12 Устройство каркаса под установку монтажного стакана : | [28 empty] | Итоги по разделу 12 Устройство каркаса под установку монтажного стакана :
|  | Итого прямые затраты (справочно) |  |  | 10: 307.68; 12: 3085.87 | [18 empty] | Итого прямые затраты (справочно)
|  | в том числе: | [29 empty] | в том числе:
|  | Оплата труда рабочих |  |  | 10: 24.13; 12: 1015.39 | [18 empty] | Оплата труда рабочих
|  | Эксплуатация машин |  |  | 10: 3.03; 12: 47.93 | [18 empty] | Эксплуатация машин
|  | в том числе оплата труда машинистов (Отм) |  |  | 10: 0.54; 12: 22.72 | [18 empty] | в том числе оплата труда машинистов (Отм)
|  | Материалы |  |  | 10: 280.52; 12: 2022.55 | [18 empty] | Материалы
|  | Строительные работы |  |  | 10: 347.89; 12: 4777.99 | [18 empty] | Строительные работы
|  | в том числе: | [29 empty] | в том числе:
|  | оплата труда |  |  | 10: 24.13; 12: 1015.39 | [18 empty] | оплата труда
|  | эксплуатация машин и механизмов |  |  | 10: 3.03 | [18 empty] | эксплуатация машин и механизмов
|  | в том числе оплата труда машинистов (ОТм) |  |  | 10: 0.54; 12: 22.72 | [18 empty] | в том числе оплата труда машинистов (ОТм)
|  | материалы |  |  | 10: 280.52 | [18 empty] | материалы
|  | накладные расходы |  |  | 10: 26.64; 12: 1121.16 | [18 empty] | накладные расходы
|  | сметная прибыль |  |  | 10: 13.57; 12: 570.96 | [18 empty] | сметная прибыль
|  | Итого ФОТ (справочно) |  |  | 10: 24.67; 12: 1038.11 | [18 empty] | Итого ФОТ (справочно)
|  | Итого накладные расходы (справочно) |  |  | 10: 26.64; 12: 1121.16 | [18 empty] | Итого накладные расходы (справочно)
|  | Итого сметная прибыль (справочно) |  |  | 10: 13.57; 12: 570.96 | [18 empty] | Итого сметная прибыль (справочно)
|  | Итого по разделу 12 Устройство каркаса под установку монтажного стакана |  |  | 10: 347.89; 12: 4777.99 | [19 empty] | Итого по разделу 12 Устройство каркаса под установку монтажного стакана
Раздел 13. Усиление проемов | [21 empty] | Раздел 13. Усиление проемов
132 | ФЕРр56-23-1 | Обрамление проемов угловой сталью |  |  | 4: т; 5: 0.32263; 6: 1; 7: 0.32263 | [9 empty] | Обрамление проемов угловой сталью
| 1 | ОТ |  |  | 8: 394.68; 10: 127.34; 11: 42.08; 12: 5358.47 | [11 empty] | ОТ
| 2 | ЭМ |  |  | 8: 21.93; 10: 7.08 | [11 empty] | ЭМ
| 3 | в т.ч. ОТм |  |  | 8: 6.29; 10: 2.03; 11: 42.08; 12: 85.42 | [11 empty] | в т.ч. ОТм
| 4 | М |  |  | 8: 6310.52; 10: 2035.96 | [11 empty] | М
|  | ЗТ |  |  | 4: чел.-ч; 5: 44; 7: 14.1957 | [12 empty] | ЗТ
|  | ЗТм |  |  | 4: чел.-ч; 5: 0.48; 7: 0.15486 | [12 empty] | ЗТм
|  | Итого по расценке |  |  | 8: 6727.13; 10: 2170.38 | [13 empty] | Итого по расценке
|  | ФОТ |  |  | 10: 129.37; 12: 5443.89 | [12 empty] | ФОТ
| Пр/812-090.0-1 | НР Проемы (ремонтно-строительные) |  |  | 4: %; 5: 90; 7: 90; 10: 116.43; 12: 4899.5 | [12 empty] | НР Проемы (ремонтно-строительные)
| Пр/774-090.0 | СП Проемы (ремонтно-строительные) |  |  | 4: %; 5: 47; 7: 47; 10: 60.8; 12: 2558.63 | [12 empty] | СП Проемы (ремонтно-строительные)
|  | Всего по позиции |  |  | 10: 2347.61 | [14 empty] | Всего по позиции
133 | ФЕР13-03-002-04 | Огрунтовка металлических поверхностей за один раз: грунтовкой ГФ-021 |  |  | 4: 100 м2; 5: 0.16; 6: 1; 7: 0.16 | [9 empty] | Огрунтовка металлических поверхностей за один раз: грунтовкой ГФ-021
| ОП п.1.13.7 | При нанесении лакокрасочных материалов ручным способом ОЗП=1,1; ТЗ=1,1 | [21 empty] | При нанесении лакокрасочных материалов ручным способом ОЗП=1,1; ТЗ=1,1
| 1 | ОТ |  |  | 8: 56.55; 9: 1.1; 10: 9.95; 11: 42.08; 12: 418.7 | [11 empty] | ОТ
| 2 | ЭМ |  |  | 8: 9.22; 10: 1.48 | [11 empty] | ЭМ
| 3 | в т.ч. ОТм |  |  | 8: 0.22; 10: 0.04; 11: 42.08; 12: 1.68 | [11 empty] | в т.ч. ОТм
| 4 | М |  |  | 8: 152.04; 10: 24.33 | [11 empty] | М
|  | ЗТ |  |  | 4: чел.-ч; 5: 5.31; 6: 1.1; 7: 0.93456 | [12 empty] | ЗТ
|  | ЗТм |  |  | 4: чел.-ч; 5: 0.02; 7: 0.0032 | [12 empty] | ЗТм
|  | Итого по расценке |  |  | 8: 217.81; 10: 35.76 | [13 empty] | Итого по расценке
|  | ФОТ |  |  | 10: 9.99; 12: 420.38 | [12 empty] | ФОТ
| Пр/812-013.0-1 | НР Защита строительных конструкций и оборудования от коррозии |  |  | 4: %; 5: 94; 7: 94; 10: 9.39; 12: 395.16 | [12 empty] | НР Защита строительных конструкций и оборудования от коррозии
| Пр/774-013.0 | СП Защита строительных конструкций и оборудования от коррозии |  |  | 4: %; 5: 51; 7: 51; 10: 5.09; 12: 214.39 | [12 empty] | СП Защита строительных конструкций и оборудования от коррозии
|  | Всего по позиции |  |  | 10: 50.24 | [14 empty] | Всего по позиции
134 | ФЕР13-03-004-26 | Окраска металлических огрунтованных поверхностей: эмалью ПФ-115 |  |  | 4: 100 м2; 5: 0.16; 6: 1; 7: 0.16 | [9 empty] | Окраска металлических огрунтованных поверхностей: эмалью ПФ-115
|  | на 2 раза ПЗ=2 (ОЗП=2; ЭМ=2 к расх.; ЗПМ=2; МАТ=2 к расх.; ТЗ=2; ТЗМ=2) | [21 empty] | на 2 раза ПЗ=2 (ОЗП=2; ЭМ=2 к расх.; ЗПМ=2; МАТ=2 к расх.; ТЗ=2; ТЗМ=2)
| ОП п.1.13.7 | При нанесении лакокрасочных материалов ручным способом ОЗП=1,1; ТЗ=1,1 | [21 empty] | При нанесении лакокрасочных материалов ручным способом ОЗП=1,1; ТЗ=1,1
| 1 | ОТ |  |  | 8: 19.32; 9: 2.2; 10: 6.8; 11: 42.08; 12: 286.14 | [11 empty] | ОТ
| 2 | ЭМ |  |  | 8: 6.01; 9: 2; 10: 1.92 | [11 empty] | ЭМ
| 3 | в т.ч. ОТм |  |  | 8: 0.22; 9: 2; 10: 0.07; 11: 42.08; 12: 2.95 | [11 empty] | в т.ч. ОТм
| 4 | М |  |  | 8: 138.16; 9: 2; 10: 44.21 | [11 empty] | М
|  | ЗТ |  |  | 4: чел.-ч; 5: 2.13; 6: 2.2; 7: 0.74976 | [12 empty] | ЗТ
|  | ЗТм |  |  | 4: чел.-ч; 5: 0.02; 6: 2; 7: 0.0064 | [12 empty] | ЗТм
|  | Итого по расценке |  |  | 8: 163.49; 10: 52.93 | [13 empty] | Итого по расценке
|  | ФОТ |  |  | 10: 6.87; 12: 289.09 | [12 empty] | ФОТ
| Пр/812-013.0-1 | НР Защита строительных конструкций и оборудования от коррозии |  |  | 4: %; 5: 94; 7: 94; 10: 6.46; 12: 271.74 | [12 empty] | НР Защита строительных конструкций и оборудования от коррозии
| Пр/774-013.0 | СП Защита строительных конструкций и оборудования от коррозии |  |  | 4: %; 5: 51; 7: 51; 10: 3.5; 12: 147.44 | [12 empty] | СП Защита строительных конструкций и оборудования от коррозии
|  | Всего по позиции |  |  | 10: 62.89 | [14 empty] | Всего по позиции
|  | Итоги по разделу 13 Усиление проемов : | [28 empty] | Итоги по разделу 13 Усиление проемов :
|  | Итого прямые затраты (справочно) |  |  | 10: 2259.07; 12: 21402.55 | [18 empty] | Итого прямые затраты (справочно)
|  | в том числе: | [29 empty] | в том числе:
|  | Оплата труда рабочих |  |  | 10: 144.09; 12: 6063.31 | [18 empty] | Оплата труда рабочих
|  | Эксплуатация машин |  |  | 10: 10.48; 12: 165.79 | [18 empty] | Эксплуатация машин
|  | в том числе оплата труда машинистов (Отм) |  |  | 10: 2.14; 12: 90.05 | [18 empty] | в том числе оплата труда машинистов (Отм)
|  | Материалы |  |  | 10: 2104.5; 12: 15173.45 | [18 empty] | Материалы
|  | Строительные работы |  |  | 10: 2460.74; 12: 29889.41 | [18 empty] | Строительные работы
|  | в том числе: | [29 empty] | в том числе:
|  | оплата труда |  |  | 10: 144.09; 12: 6063.31 | [18 empty] | оплата труда
|  | эксплуатация машин и механизмов |  |  | 10: 10.48 | [18 empty] | эксплуатация машин и механизмов
|  | в том числе оплата труда машинистов (ОТм) |  |  | 10: 2.14; 12: 90.05 | [18 empty] | в том числе оплата труда машинистов (ОТм)
|  | материалы |  |  | 10: 2104.5 | [18 empty] | материалы
|  | накладные расходы |  |  | 10: 132.28; 12: 5566.4 | [18 empty] | накладные расходы
|  | сметная прибыль |  |  | 10: 69.39; 12: 2920.46 | [18 empty] | сметная прибыль
|  | Итого ФОТ (справочно) |  |  | 10: 146.23; 12: 6153.36 | [18 empty] | Итого ФОТ (справочно)
|  | Итого накладные расходы (справочно) |  |  | 10: 132.28; 12: 5566.4 | [18 empty] | Итого накладные расходы (справочно)
|  | Итого сметная прибыль (справочно) |  |  | 10: 69.39; 12: 2920.46 | [18 empty] | Итого сметная прибыль (справочно)
|  | Итого по разделу 13 Усиление проемов |  |  | 10: 2460.74; 12: 29889.41 | [19 empty] | Итого по разделу 13 Усиление проемов
Раздел 14. Восстановление лестницы в осях 2/Б | [21 empty] | Раздел 14. Восстановление лестницы в осях 2/Б
135 | ФЕР46-03-013-01 | Сверление вертикальных отверстий в бетонных конструкциях полов перфоратором глубиной 200 мм диаметром: до 20 мм |  |  | 4: 100 отверстий; 5: 0.08; 6: 1; 7: 0.08 | [9 empty] | Сверление вертикальных отверстий в бетонных конструкциях полов перфоратором глубиной 200 мм диаметром: до 20 мм
| 1 | ОТ |  |  | 8: 42.65; 10: 3.41; 11: 42.08; 12: 143.49 | [11 empty] | ОТ
|  | ЗТ |  |  | 4: чел.-ч; 5: 5; 7: 0.4 | [12 empty] | ЗТ
|  | Итого по расценке |  |  | 8: 42.65; 10: 3.41 | [13 empty] | Итого по расценке
|  | ФОТ |  |  | 10: 3.41; 12: 143.49 | [12 empty] | ФОТ
| Пр/812-040.1-1 | НР Работы по реконструкции зданий и сооружений: усиление и замена существующих конструкций, возведение отдельных конструктивных элементов |  |  | 4: %; 5: 103; 7: 103; 10: 3.51; 12: 147.79 | [12 empty] | НР Работы по реконструкции зданий и сооружений: усиление и замена существующих конструкций, возведение отдельных конструктивных элементов
| Пр/774-040.1 | СП Работы по реконструкции зданий и сооружений: усиление и замена существующих конструкций, возведение отдельных конструктивных элементов |  |  | 4: %; 5: 59; 7: 59; 10: 2.01; 12: 84.66 | [12 empty] | СП Работы по реконструкции зданий и сооружений: усиление и замена существующих конструкций, возведение отдельных конструктивных элементов
|  | Всего по позиции |  |  | 10: 8.93 | [14 empty] | Всего по позиции
136 | ФЕР46-03-013-14 | На каждые 10 мм изменения глубины сверления добавлять или исключать: к расценке 46-03-013-01 |  |  | 4: 100 отверстий; 5: -0.08; 6: 1; 7: -0.08 | [9 empty] | На каждые 10 мм изменения глубины сверления добавлять или исключать: к расценке 46-03-013-01
|  | до 75 мм ПЗ=12,5 (ОЗП=12,5; ЭМ=12,5 к расх.; ЗПМ=12,5; МАТ=12,5 к расх.; ТЗ=12,5; ТЗМ=12,5) | [21 empty] | до 75 мм ПЗ=12,5 (ОЗП=12,5; ЭМ=12,5 к расх.; ЗПМ=12,5; МАТ=12,5 к расх.; ТЗ=12,5; ТЗМ=12,5)
| 1 | ОТ |  |  | 8: 1.54; 9: 12.5; 10: -1.54; 11: 42.08; 12: -64.8 | [11 empty] | ОТ
|  | ЗТ |  |  | 4: чел.-ч; 5: 0.18; 6: 12.5; 7: -0.18 | [12 empty] | ЗТ
|  | Итого по расценке |  |  | 8: 1.54; 10: -1.54 | [13 empty] | Итого по расценке
|  | ФОТ |  |  | 10: -1.54; 12: -64.8 | [12 empty] | ФОТ
| Пр/812-040.1-1 | НР Работы по реконструкции зданий и сооружений: усиление и замена существующих конструкций, возведение отдельных конструктивных элементов |  |  | 4: %; 5: 103; 7: 103; 10: -1.59; 12: -66.74 | [12 empty] | НР Работы по реконструкции зданий и сооружений: усиление и замена существующих конструкций, возведение отдельных конструктивных элементов
| Пр/774-040.1 | СП Работы по реконструкции зданий и сооружений: усиление и замена существующих конструкций, возведение отдельных конструктивных элементов |  |  | 4: %; 5: 59; 7: 59; 10: -0.91; 12: -38.23 | [12 empty] | СП Работы по реконструкции зданий и сооружений: усиление и замена существующих конструкций, возведение отдельных конструктивных элементов
|  | Всего по позиции |  |  | 10: -4.04 | [14 empty] | Всего по позиции
137 | ФССЦ-01.7.15.01-0039 | Анкер забивной распорный, из нержавеющей стали, M8 |  |  | 100 шт | 0.08 | 1 | 0.08 | 243 |  | 19.44 | [11 empty] | Анкер забивной распорный, из нержавеющей стали, M8
|  | Всего по позиции |  |  | 10: 19.44 | [14 empty] | Всего по позиции
138 | ФЕР09-03-029-01 | Монтаж лестниц прямолинейных и криволинейных, пожарных с ограждением |  |  | 4: т; 5: 0.22728; 6: 1; 7: 0.22728 | [9 empty] | Монтаж лестниц прямолинейных и криволинейных, пожарных с ограждением
| 1 | ОТ |  |  | 8: 271.66; 10: 61.74; 11: 42.08; 12: 2598.02 | [11 empty] | ОТ
| 2 | ЭМ |  |  | 8: 671.33; 10: 152.58 | [11 empty] | ЭМ
| 3 | в т.ч. ОТм |  |  | 8: 78.48; 10: 17.84; 11: 42.08; 12: 750.71 | [11 empty] | в т.ч. ОТм
| 4 | М |  |  | 8: 88.49; 10: 20.11 | [11 empty] | М
|  | ЗТ |  |  | 4: чел.-ч; 5: 28.9; 7: 6.5684 | [12 empty] | ЗТ
|  | ЗТм |  |  | 4: чел.-ч; 5: 5.83; 7: 1.325 | [12 empty] | ЗТм
|  | Итого по расценке |  |  | 8: 1031.48; 10: 234.43 | [13 empty] | Итого по расценке
|  | ФОТ |  |  | 10: 79.58; 12: 3348.73 | [12 empty] | ФОТ
| Пр/812-009.0-1 | НР Строительные металлические конструкции |  |  | 4: %; 5: 93; 7: 93; 10: 74.01; 12: 3114.32 | [12 empty] | НР Строительные металлические конструкции
| Пр/774-009.0 | СП Строительные металлические конструкции |  |  | 4: %; 5: 62; 7: 62; 10: 49.34; 12: 2076.21 | [12 empty] | СП Строительные металлические конструкции
|  | Всего по позиции |  |  | 10: 357.78 | [14 empty] | Всего по позиции
139 | ФССЦ-07.2.05.01-0032 | Ограждения лестничных проемов, лестничные марши, пожарные лестницы |  |  | т | 0.22728 | 1 | 0.22728 | 7571 |  | 1720.74 | [11 empty] | Ограждения лестничных проемов, лестничные марши, пожарные лестницы
|  | Всего по позиции |  |  | 10: 1720.74 | [14 empty] | Всего по позиции
140 | ФЕР06-01-001-01 | Устройство бетонной подготовки |  |  | 4: 100 м3; 5: 0.00112; 6: 1; 7: 0.00112 | [9 empty] | Устройство бетонной подготовки
| 1 | ОТ |  |  | 8: 1053; 10: 1.18; 11: 42.08; 12: 49.65 | [11 empty] | ОТ
| 2 | ЭМ |  |  | 8: 1566.06; 10: 1.75 | [11 empty] | ЭМ
| 3 | в т.ч. ОТм |  |  | 8: 244.39; 10: 0.27; 11: 42.08; 12: 11.36 | [11 empty] | в т.ч. ОТм
| 4 | М |  |  | 8: 909.27; 10: 1.02 | [11 empty] | М
|  | ЗТ |  |  | 4: чел.-ч; 5: 135; 7: 0.1512 | [12 empty] | ЗТ
|  | ЗТм |  |  | 4: чел.-ч; 5: 18.12; 7: 0.020294 | [12 empty] | ЗТм
|  | Итого по расценке |  |  | 8: 3528.33; 10: 3.95 | [13 empty] | Итого по расценке
|  | ФОТ |  |  | 10: 1.45; 12: 61.01 | [12 empty] | ФОТ
| Пр/812-006.0-1 | НР Бетонные и железобетонные монолитные конструкции и работы в строительстве |  |  | 4: %; 5: 102; 7: 102; 10: 1.48; 12: 62.23 | [12 empty] | НР Бетонные и железобетонные монолитные конструкции и работы в строительстве
| Пр/774-006.0 | СП Бетонные и железобетонные монолитные конструкции и работы в строительстве |  |  | 4: %; 5: 58; 7: 58; 10: 0.84; 12: 35.39 | [12 empty] | СП Бетонные и железобетонные монолитные конструкции и работы в строительстве
|  | Всего по позиции |  |  | 10: 6.27 | [14 empty] | Всего по позиции
141 | ФССЦ-04.1.02.05-0006 | Смеси бетонные тяжелого бетона (БСТ), класс В15 (М200) |  |  | м3 | 0.11424 | 1 | 0.11424 | 592.76 |  | 67.72 | [11 empty] | Смеси бетонные тяжелого бетона (БСТ), класс В15 (М200)
|  | Всего по позиции |  |  | 10: 67.72 | [14 empty] | Всего по позиции
142 | ОП прил.15,табл.1,2 | ФССЦ-04.1.02.05-0006 Смеси бетонные тяжелого бетона (БСТ), класс B15 (М200) (W4 Надбавка по водонепроницаемости 0,4-0=0,4/0,2=2*1%=2%) 515,43*2% |  |  | м3 | 0.112 | 1 | 0.112 | 10.31 |  | 1.15 | [11 empty] | ФССЦ-04.1.02.05-0006 Смеси бетонные тяжелого бетона (БСТ), класс B15 (М200) (W4 Надбавка по водонепроницаемости 0,4-0=0,4/0,2=2*1%=2%) 515,43*2%
|  | Цена=515,43*0,02 | [27 empty] | Цена=515,43*0,02
|  | Всего по позиции |  |  | 10: 1.15 | [14 empty] | Всего по позиции
143 | ФЕР06-03-004-12 | Армирование подстилающих слоев и набетонок |  |  | 4: т; 5: 0.0064; 6: 1; 7: 0.0064 | [9 empty] | Армирование подстилающих слоев и набетонок
| 1 | ОТ |  |  | 8: 102.78; 10: 0.66; 11: 42.08; 12: 27.77 | [11 empty] | ОТ
| 2 | ЭМ |  |  | 8: 30.45; 10: 0.19 | [11 empty] | ЭМ
| 3 | в т.ч. ОТм |  |  | 8: 4.35; 10: 0.03; 11: 42.08; 12: 1.26 | [11 empty] | в т.ч. ОТм
| 4 | М |  |  | 8: 285.6; 10: 1.83 | [11 empty] | М
|  | ЗТ |  |  | 4: чел.-ч; 5: 11.6; 7: 0.07424 | [12 empty] | ЗТ
|  | ЗТм |  |  | 4: чел.-ч; 5: 0.35; 7: 0.00224 | [12 empty] | ЗТм
|  | Итого по расценке |  |  | 8: 418.83; 10: 2.68 | [13 empty] | Итого по расценке
|  | ФОТ |  |  | 10: 0.69; 12: 29.03 | [12 empty] | ФОТ
| Пр/812-006.0-1 | НР Бетонные и железобетонные монолитные конструкции и работы в строительстве |  |  | 4: %; 5: 102; 7: 102; 10: 0.7; 12: 29.61 | [12 empty] | НР Бетонные и железобетонные монолитные конструкции и работы в строительстве
| Пр/774-006.0 | СП Бетонные и железобетонные монолитные конструкции и работы в строительстве |  |  | 4: %; 5: 58; 7: 58; 10: 0.4; 12: 16.84 | [12 empty] | СП Бетонные и железобетонные монолитные конструкции и работы в строительстве
|  | Всего по позиции |  |  | 10: 3.78 | [14 empty] | Всего по позиции
144 | ФССЦ-08.4.02.01-0021 | Сетка арматурная сварная |  |  | т | 0.0064 | 1 | 0.0064 | 7200 |  | 46.08 | [11 empty] | Сетка арматурная сварная
|  | Всего по позиции |  |  | 10: 46.08 | [14 empty] | Всего по позиции
145 | ФЕР13-03-004-26 | Окраска металлических огрунтованных поверхностей: эмалью ПФ-115 |  |  | 4: 100 м2; 5: 0.058; 6: 1; 7: 0.058 | [9 empty] | Окраска металлических огрунтованных поверхностей: эмалью ПФ-115
|  | на 2 раза ПЗ=2 (ОЗП=2; ЭМ=2 к расх.; ЗПМ=2; МАТ=2 к расх.; ТЗ=2; ТЗМ=2) | [21 empty] | на 2 раза ПЗ=2 (ОЗП=2; ЭМ=2 к расх.; ЗПМ=2; МАТ=2 к расх.; ТЗ=2; ТЗМ=2)
| ОП п.1.13.7 | При нанесении лакокрасочных материалов ручным способом ОЗП=1,1; ТЗ=1,1 | [21 empty] | При нанесении лакокрасочных материалов ручным способом ОЗП=1,1; ТЗ=1,1
| 1 | ОТ |  |  | 8: 19.32; 9: 2.2; 10: 2.47; 11: 42.08; 12: 103.94 | [11 empty] | ОТ
| 2 | ЭМ |  |  | 8: 6.01; 9: 2; 10: 0.7 | [11 empty] | ЭМ
| 3 | в т.ч. ОТм |  |  | 8: 0.22; 9: 2; 10: 0.03; 11: 42.08; 12: 1.26 | [11 empty] | в т.ч. ОТм
| 4 | М |  |  | 8: 138.16; 9: 2; 10: 16.03 | [11 empty] | М
|  | ЗТ |  |  | 4: чел.-ч; 5: 2.13; 6: 2.2; 7: 0.27179 | [12 empty] | ЗТ
|  | ЗТм |  |  | 4: чел.-ч; 5: 0.02; 6: 2; 7: 0.00232 | [12 empty] | ЗТм
|  | Итого по расценке |  |  | 8: 163.49; 10: 19.2 | [13 empty] | Итого по расценке
|  | ФОТ |  |  | 10: 2.5; 12: 105.2 | [12 empty] | ФОТ
| Пр/812-013.0-1 | НР Защита строительных конструкций и оборудования от коррозии |  |  | 4: %; 5: 94; 7: 94; 10: 2.35; 12: 98.89 | [12 empty] | НР Защита строительных конструкций и оборудования от коррозии
| Пр/774-013.0 | СП Защита строительных конструкций и оборудования от коррозии |  |  | 4: %; 5: 51; 7: 51; 10: 1.28; 12: 53.65 | [12 empty] | СП Защита строительных конструкций и оборудования от коррозии
|  | Всего по позиции |  |  | 10: 22.83 | [14 empty] | Всего по позиции
|  | Итоги по разделу 14 Восстановление лестницы в осях 2/Б : | [28 empty] | Итоги по разделу 14 Восстановление лестницы в осях 2/Б :
|  | Итого прямые затраты (справочно) |  |  | 10: 2117.26; 12: 18970.26 | [18 empty] | Итого прямые затраты (справочно)
|  | в том числе: | [29 empty] | в том числе:
|  | Оплата труда рабочих |  |  | 10: 67.92; 12: 2858.07 | [18 empty] | Оплата труда рабочих
|  | Эксплуатация машин |  |  | 10: 155.22; 12: 2455.58 | [18 empty] | Эксплуатация машин
|  | в том числе оплата труда машинистов (Отм) |  |  | 10: 18.17; 12: 764.59 | [18 empty] | в том числе оплата труда машинистов (Отм)
|  | Материалы |  |  | 10: 1894.12; 12: 13656.61 | [18 empty] | Материалы
|  | Строительные работы |  |  | 10: 2250.68; 12: 24584.88 | [18 empty] | Строительные работы
|  | в том числе: | [29 empty] | в том числе:
|  | оплата труда |  |  | 10: 67.92; 12: 2858.07 | [18 empty] | оплата труда
|  | эксплуатация машин и механизмов |  |  | 10: 155.22 | [18 empty] | эксплуатация машин и механизмов
|  | в том числе оплата труда машинистов (ОТм) |  |  | 10: 18.17; 12: 764.59 | [18 empty] | в том числе оплата труда машинистов (ОТм)
|  | материалы |  |  | 10: 1894.12 | [18 empty] | материалы
|  | накладные расходы |  |  | 10: 80.46; 12: 3386.1 | [18 empty] | накладные расходы
|  | сметная прибыль |  |  | 10: 52.96; 12: 2228.52 | [18 empty] | сметная прибыль
|  | Итого ФОТ (справочно) |  |  | 10: 86.09; 12: 3622.66 | [18 empty] | Итого ФОТ (справочно)
|  | Итого накладные расходы (справочно) |  |  | 10: 80.46; 12: 3386.1 | [18 empty] | Итого накладные расходы (справочно)
|  | Итого сметная прибыль (справочно) |  |  | 10: 52.96; 12: 2228.52 | [18 empty] | Итого сметная прибыль (справочно)
|  | Итого по разделу 14 Восстановление лестницы в осях 2/Б |  |  | 10: 2250.68; 12: 24584.88 | [19 empty] | Итого по разделу 14 Восстановление лестницы в осях 2/Б
Раздел 15. Восстановление приямка | [21 empty] | Раздел 15. Восстановление приямка
146 | ФЕР08-01-002-03 | Устройство основания под фундаменты: гравийного |  |  | 4: м3; 5: 0.0945; 6: 1; 7: 0.0945 | [9 empty] | Устройство основания под фундаменты: гравийного
| Приказ от 07.07.2022 № 557/пр прил.8 табл.3 п.10.1 | Производство ремонтно-строительных работ осуществляется в стесненных условиях населенных пунктов: отдельных конструктивных решений объектов капитального строительства (кроме указанных в п.п. 10.2 и 10.3), объектов капитального строительства в целом ОЗП=1,15; ЭМ=1,15 к расх.; ЗПМ=1,15; ТЗ=1,15; ТЗМ=1,15 | [21 empty] | Производство ремонтно-строительных работ осуществляется в стесненных условиях населенных пунктов: отдельных конструктивных решений объектов капитального строительства (кроме указанных в п.п. 10.2 и 10.3), объектов капитального строительства в целом ОЗП=1,15; ЭМ=1,15 к расх.; ЗПМ=1,15; ТЗ=1,15; ТЗМ=1,15
| 1 | ОТ |  |  | 8: 6.75; 9: 1.15; 10: 0.73; 11: 42.08; 12: 30.72 | [11 empty] | ОТ
| 2 | ЭМ |  |  | 8: 8.29; 9: 1.15; 10: 0.9 | [11 empty] | ЭМ
| 3 | в т.ч. ОТм |  |  | 8: 0.81; 9: 1.15; 10: 0.09; 11: 42.08; 12: 3.79 | [11 empty] | в т.ч. ОТм
| 4 | М |  |  | 8: 0.37; 10: 0.03 | [11 empty] | М
|  | ЗТ |  |  | 4: чел.-ч; 5: 0.85; 6: 1.15; 7: 0.092374 | [12 empty] | ЗТ
|  | ЗТм |  |  | 4: чел.-ч; 5: 0.07; 6: 1.15; 7: 0.0076073 | [12 empty] | ЗТм
|  | Итого по расценке |  |  | 8: 15.41; 10: 1.66 | [13 empty] | Итого по расценке
|  | ФОТ |  |  | 10: 0.82; 12: 34.51 | [12 empty] | ФОТ
| Пр/812-008.0-1 | НР Конструкции из кирпича и блоков |  |  | 4: %; 5: 110; 7: 110; 10: 0.9; 12: 37.96 | [12 empty] | НР Конструкции из кирпича и блоков
| Пр/774-008.0 | СП Конструкции из кирпича и блоков |  |  | 4: %; 5: 69; 7: 69; 10: 0.57; 12: 23.81 | [12 empty] | СП Конструкции из кирпича и блоков
|  | Всего по позиции |  |  | 10: 3.13 | [14 empty] | Всего по позиции
147 | ФССЦ-02.2.04.03-0003 | Смесь песчано-гравийная природная |  |  | м3 | 0.11529 | 1 | 0.11529 | 60 |  | 6.92 | [11 empty] | Смесь песчано-гравийная природная
|  | Всего по позиции |  |  | 10: 6.92 | [14 empty] | Всего по позиции
148 | ФЕР01-02-061-01 | Засыпка вручную траншей, пазух котлованов и ям, группа грунтов: 1 |  |  | 4: 100 м3; 5: 0.074055; 6: 1; 7: 0.074055 | [9 empty] | Засыпка вручную траншей, пазух котлованов и ям, группа грунтов: 1
| Приказ от 07.07.2022 № 557/пр прил.8 табл.3 п.10.1 | Производство ремонтно-строительных работ осуществляется в стесненных условиях населенных пунктов: отдельных конструктивных решений объектов капитального строительства (кроме указанных в п.п. 10.2 и 10.3), объектов капитального строительства в целом ОЗП=1,15; ЭМ=1,15 к расх.; ЗПМ=1,15; ТЗ=1,15; ТЗМ=1,15 | [21 empty] | Производство ремонтно-строительных работ осуществляется в стесненных условиях населенных пунктов: отдельных конструктивных решений объектов капитального строительства (кроме указанных в п.п. 10.2 и 10.3), объектов капитального строительства в целом ОЗП=1,15; ЭМ=1,15 к расх.; ЗПМ=1,15; ТЗ=1,15; ТЗМ=1,15
| 1 | ОТ |  |  | 8: 663.75; 9: 1.15; 10: 56.53; 11: 42.08; 12: 2378.78 | [11 empty] | ОТ
|  | ЗТ |  |  | 4: чел.-ч; 5: 88.5; 6: 1.15; 7: 7.5369 | [12 empty] | ЗТ
|  | Итого по расценке |  |  | 8: 663.75; 10: 56.53 | [13 empty] | Итого по расценке
|  | ФОТ |  |  | 10: 56.53; 12: 2378.78 | [12 empty] | ФОТ
| Пр/812-001.2-1 | НР Земляные работы, выполняемые ручным способом |  |  | 4: %; 5: 89; 7: 89; 10: 50.31; 12: 2117.11 | [12 empty] | НР Земляные работы, выполняемые ручным способом
| Пр/774-001.2 | СП Земляные работы, выполняемые ручным способом |  |  | 4: %; 5: 40; 7: 40; 10: 22.61; 12: 951.51 | [12 empty] | СП Земляные работы, выполняемые ручным способом
|  | Всего по позиции |  |  | 10: 129.45 | [14 empty] | Всего по позиции
149 | ФССЦ-02.2.04.03-0003 | Смесь песчано-гравийная природная |  |  | м3 | 9.0347 | 1 | 9.0347 | 60 |  | 542.08 | [11 empty] | Смесь песчано-гравийная природная
|  | Всего по позиции |  |  | 10: 542.08 | [14 empty] | Всего по позиции
150 | ФЕР06-01-001-01 | Устройство бетонной подготовки |  |  | 4: 100 м3; 5: 0.02; 6: 1; 7: 0.02 | [9 empty] | Устройство бетонной подготовки
| Приказ от 07.07.2022 № 557/пр прил.8 табл.3 п.10.1 | Производство ремонтно-строительных работ осуществляется в стесненных условиях населенных пунктов: отдельных конструктивных решений объектов капитального строительства (кроме указанных в п.п. 10.2 и 10.3), объектов капитального строительства в целом ОЗП=1,15; ЭМ=1,15 к расх.; ЗПМ=1,15; ТЗ=1,15; ТЗМ=1,15 | [21 empty] | Производство ремонтно-строительных работ осуществляется в стесненных условиях населенных пунктов: отдельных конструктивных решений объектов капитального строительства (кроме указанных в п.п. 10.2 и 10.3), объектов капитального строительства в целом ОЗП=1,15; ЭМ=1,15 к расх.; ЗПМ=1,15; ТЗ=1,15; ТЗМ=1,15
| 1 | ОТ |  |  | 8: 1053; 9: 1.15; 10: 24.22; 11: 42.08; 12: 1019.18 | [11 empty] | ОТ
| 2 | ЭМ |  |  | 8: 1566.06; 9: 1.15; 10: 36.02 | [11 empty] | ЭМ
| 3 | в т.ч. ОТм |  |  | 8: 244.39; 9: 1.15; 10: 5.62; 11: 42.08; 12: 236.49 | [11 empty] | в т.ч. ОТм
| 4 | М |  |  | 8: 909.27; 10: 18.19 | [11 empty] | М
|  | ЗТ |  |  | 4: чел.-ч; 5: 135; 6: 1.15; 7: 3.105 | [12 empty] | ЗТ
|  | ЗТм |  |  | 4: чел.-ч; 5: 18.12; 6: 1.15; 7: 0.41676 | [12 empty] | ЗТм
|  | Итого по расценке |  |  | 8: 3528.33; 10: 78.43 | [13 empty] | Итого по расценке
|  | ФОТ |  |  | 10: 29.84; 12: 1255.67 | [12 empty] | ФОТ
| Пр/812-006.0-1 | НР Бетонные и железобетонные монолитные конструкции и работы в строительстве |  |  | 4: %; 5: 102; 7: 102; 10: 30.44; 12: 1280.78 | [12 empty] | НР Бетонные и железобетонные монолитные конструкции и работы в строительстве
| Пр/774-006.0 | СП Бетонные и железобетонные монолитные конструкции и работы в строительстве |  |  | 4: %; 5: 58; 7: 58; 10: 17.31; 12: 728.29 | [12 empty] | СП Бетонные и железобетонные монолитные конструкции и работы в строительстве
|  | Всего по позиции |  |  | 10: 126.18 | [14 empty] | Всего по позиции
151 | ФССЦ-04.1.02.01-0003 | Смеси бетонные мелкозернистого бетона (БСМ), класс В7,5 (М100) |  |  | м3 | 2.04 | 1 | 2.04 | 466.97 |  | 952.62 | [11 empty] | Смеси бетонные мелкозернистого бетона (БСМ), класс В7,5 (М100)
|  | Всего по позиции |  |  | 10: 952.62 | [14 empty] | Всего по позиции
152 | ФЕР06-01-001-16 | Устройство фундаментных плит железобетонных: плоских |  |  | 4: 100 м3; 5: 0.027; 6: 1; 7: 0.027 | [9 empty] | Устройство фундаментных плит железобетонных: плоских
| Приказ от 07.07.2022 № 557/пр прил.8 табл.3 п.10.1 | Производство ремонтно-строительных работ осуществляется в стесненных условиях населенных пунктов: отдельных конструктивных решений объектов капитального строительства (кроме указанных в п.п. 10.2 и 10.3), объектов капитального строительства в целом ОЗП=1,15; ЭМ=1,15 к расх.; ЗПМ=1,15; ТЗ=1,15; ТЗМ=1,15 | [21 empty] | Производство ремонтно-строительных работ осуществляется в стесненных условиях населенных пунктов: отдельных конструктивных решений объектов капитального строительства (кроме указанных в п.п. 10.2 и 10.3), объектов капитального строительства в целом ОЗП=1,15; ЭМ=1,15 к расх.; ЗПМ=1,15; ТЗ=1,15; ТЗМ=1,15
| 1 | ОТ |  |  | 8: 1526.87; 9: 1.15; 10: 47.41; 11: 42.08; 12: 1995.01 | [11 empty] | ОТ
| 2 | ЭМ |  |  | 8: 2518.58; 9: 1.15; 10: 78.2 | [11 empty] | ЭМ
| 3 | в т.ч. ОТм |  |  | 8: 382.14; 9: 1.15; 10: 11.87; 11: 42.08; 12: 499.49 | [11 empty] | в т.ч. ОТм
| 4 | М |  |  | 8: 488.42; 10: 13.19 | [11 empty] | М
|  | ЗТ |  |  | 4: чел.-ч; 5: 179; 6: 1.15; 7: 5.5579 | [12 empty] | ЗТ
|  | ЗТм |  |  | 4: чел.-ч; 5: 28.56; 6: 1.15; 7: 0.88679 | [12 empty] | ЗТм
|  | Итого по расценке |  |  | 8: 4533.87; 10: 138.8 | [13 empty] | Итого по расценке
|  | ФОТ |  |  | 10: 59.28; 12: 2494.5 | [12 empty] | ФОТ
| Пр/812-006.0-1 | НР Бетонные и железобетонные монолитные конструкции и работы в строительстве |  |  | 4: %; 5: 102; 7: 102; 10: 60.47; 12: 2544.39 | [12 empty] | НР Бетонные и железобетонные монолитные конструкции и работы в строительстве
| Пр/774-006.0 | СП Бетонные и железобетонные монолитные конструкции и работы в строительстве |  |  | 4: %; 5: 58; 7: 58; 10: 34.38; 12: 1446.81 | [12 empty] | СП Бетонные и железобетонные монолитные конструкции и работы в строительстве
|  | Всего по позиции |  |  | 10: 233.65 | [14 empty] | Всего по позиции
153 | ФССЦ-04.1.02.05-0007 | Смеси бетонные тяжелого бетона (БСТ), класс В20 (М250) |  |  | м3 | 2.7405 | 1 | 2.7405 | 665 |  | 1822.43 | [11 empty] | Смеси бетонные тяжелого бетона (БСТ), класс В20 (М250)
|  | Всего по позиции |  |  | 10: 1822.43 | [14 empty] | Всего по позиции
154 | ОП прил.15,табл.1,2 | ФССЦ-04.1.02.05-0007 Смеси бетонные тяжелого бетона (БСТ), класс В20 (М250) (W4 Надбавка по водонепроницаемости 0,4-0,2=0,2/0,2=1*1%=1% 586,25*1% |  |  | м3 | 2.7 | 1 | 2.7 | 5.86 |  | 15.82 | [11 empty] | ФССЦ-04.1.02.05-0007 Смеси бетонные тяжелого бетона (БСТ), класс В20 (М250) (W4 Надбавка по водонепроницаемости 0,4-0,2=0,2/0,2=1*1%=1% 586,25*1%
|  | Цена=586,25*0,01 | [27 empty] | Цена=586,25*0,01
|  | Всего по позиции |  |  | 10: 15.82 | [14 empty] | Всего по позиции
155 | ФССЦ-08.4.03.03-0003 | Сталь арматурная рифленая свариваемая, класс А500С, диаметр 10 мм |  |  | т | 0.1049 | 1 | 0.1049 | 5802.77 |  | 608.71 | [11 empty] | Сталь арматурная рифленая свариваемая, класс А500С, диаметр 10 мм
|  | Всего по позиции |  |  | 10: 608.71 | [14 empty] | Всего по позиции
156 | ФССЦ-08.4.03.02-0002 | Сталь арматурная, горячекатаная, гладкая, класс А-I, диаметр 8 мм |  |  | т | 0.015 | 1 | 0.015 | 6780 |  | 101.7 | [11 empty] | Сталь арматурная, горячекатаная, гладкая, класс А-I, диаметр 8 мм
|  | Всего по позиции |  |  | 10: 101.7 | [14 empty] | Всего по позиции
157 | ФССЦ-08.4.03.02-0001 | Сталь арматурная, горячекатаная, гладкая, класс А-I, диаметр 6 мм |  |  | т | 0.0033 | 1 | 0.0033 | 7418.82 |  | 24.48 | [11 empty] | Сталь арматурная, горячекатаная, гладкая, класс А-I, диаметр 6 мм
|  | Всего по позиции |  |  | 10: 24.48 | [14 empty] | Всего по позиции
158 | ФССЦ-08.4.02.06-0003 | Сетка сварная из холоднотянутой проволоки 4-5 мм |  |  | т | 0.0369 | 1 | 0.0369 | 8780.09 |  | 323.99 | [11 empty] | Сетка сварная из холоднотянутой проволоки 4-5 мм
|  | Всего по позиции |  |  | 10: 323.99 | [14 empty] | Всего по позиции
159 | ФЕР08-01-005-01 | Устройство боковой обмазочной изоляции стен, фундаментов ручным способом из сухих смесей толщиной слоя 2 мм |  |  | 4: 100 м2; 5: 0.03; 6: 1; 7: 0.03 | [9 empty] | Устройство боковой обмазочной изоляции стен, фундаментов ручным способом из сухих смесей толщиной слоя 2 мм
| Приказ от 07.07.2022 № 557/пр прил.8 табл.3 п.10.1 | Производство ремонтно-строительных работ осуществляется в стесненных условиях населенных пунктов: отдельных конструктивных решений объектов капитального строительства (кроме указанных в п.п. 10.2 и 10.3), объектов капитального строительства в целом ОЗП=1,15; ЭМ=1,15 к расх.; ЗПМ=1,15; ТЗ=1,15; ТЗМ=1,15 | [21 empty] | Производство ремонтно-строительных работ осуществляется в стесненных условиях населенных пунктов: отдельных конструктивных решений объектов капитального строительства (кроме указанных в п.п. 10.2 и 10.3), объектов капитального строительства в целом ОЗП=1,15; ЭМ=1,15 к расх.; ЗПМ=1,15; ТЗ=1,15; ТЗМ=1,15
| 1 | ОТ |  |  | 8: 86.7; 9: 1.15; 10: 2.99; 11: 42.08; 12: 125.82 | [11 empty] | ОТ
| 2 | ЭМ |  |  | 8: 16.61; 9: 1.15; 10: 0.57 | [11 empty] | ЭМ
| 3 | в т.ч. ОТм |  |  | 8: 2.93; 9: 1.15; 10: 0.1; 11: 42.08; 12: 4.21 | [11 empty] | в т.ч. ОТм
| 4 | М |  |  | 8: 0.66; 10: 0.02 | [11 empty] | М
|  | ЗТ |  |  | 4: чел.-ч; 5: 10.92; 6: 1.15; 7: 0.37674 | [12 empty] | ЗТ
|  | ЗТм |  |  | 4: чел.-ч; 5: 0.27; 6: 1.15; 7: 0.009315 | [12 empty] | ЗТм
|  | Итого по расценке |  |  | 8: 103.97; 10: 3.58 | [13 empty] | Итого по расценке
|  | ФОТ |  |  | 10: 3.09; 12: 130.03 | [12 empty] | ФОТ
| Пр/812-008.0-1 | НР Конструкции из кирпича и блоков |  |  | 4: %; 5: 110; 7: 110; 10: 3.4; 12: 143.03 | [12 empty] | НР Конструкции из кирпича и блоков
| Пр/774-008.0 | СП Конструкции из кирпича и блоков |  |  | 4: %; 5: 69; 7: 69; 10: 2.13; 12: 89.72 | [12 empty] | СП Конструкции из кирпича и блоков
|  | Всего по позиции |  |  | 10: 9.11 | [14 empty] | Всего по позиции
160 | ФЕР08-01-007-01 | Устройство прокладочной гидроизоляции фундаментов рулонными материалами в один слой насухо |  |  | 4: 100 м2; 5: 0.03; 6: 1; 7: 0.03 | [9 empty] | Устройство прокладочной гидроизоляции фундаментов рулонными материалами в один слой насухо
| Приказ от 07.07.2022 № 557/пр прил.8 табл.3 п.10.1 | Производство ремонтно-строительных работ осуществляется в стесненных условиях населенных пунктов: отдельных конструктивных решений объектов капитального строительства (кроме указанных в п.п. 10.2 и 10.3), объектов капитального строительства в целом ОЗП=1,15; ЭМ=1,15 к расх.; ЗПМ=1,15; ТЗ=1,15; ТЗМ=1,15 | [21 empty] | Производство ремонтно-строительных работ осуществляется в стесненных условиях населенных пунктов: отдельных конструктивных решений объектов капитального строительства (кроме указанных в п.п. 10.2 и 10.3), объектов капитального строительства в целом ОЗП=1,15; ЭМ=1,15 к расх.; ЗПМ=1,15; ТЗ=1,15; ТЗМ=1,15
| 1 | ОТ |  |  | 8: 26.06; 9: 1.15; 10: 0.9; 11: 42.08; 12: 37.87 | [11 empty] | ОТ
| 2 | ЭМ |  |  | 8: 0.07; 9: 1.15; 10: 0 | [11 empty] | ЭМ
| 3 | в т.ч. ОТм |  |  | 8: 0.01; 9: 1.15; 10: 0; 11: 42.08 | [11 empty] | в т.ч. ОТм
|  | ЗТ |  |  | 4: чел.-ч; 5: 3.19; 6: 1.15; 7: 0.11006 | [12 empty] | ЗТ
|  | Итого по расценке |  |  | 8: 26.13; 10: 0.9 | [13 empty] | Итого по расценке
|  | ФОТ |  |  | 10: 0.9; 12: 37.87 | [12 empty] | ФОТ
| Пр/812-008.0-1 | НР Конструкции из кирпича и блоков |  |  | 4: %; 5: 110; 7: 110; 10: 0.99; 12: 41.66 | [12 empty] | НР Конструкции из кирпича и блоков
| Пр/774-008.0 | СП Конструкции из кирпича и блоков |  |  | 4: %; 5: 69; 7: 69; 10: 0.62; 12: 26.13 | [12 empty] | СП Конструкции из кирпича и блоков
|  | Всего по позиции |  |  | 10: 2.51 | [14 empty] | Всего по позиции
161 | ФССЦ-12.1.02.07-0001 | Бикрост: ОКП, СКП, ЭКП |  |  | м2 | 3.3 | 1 | 3.3 | 15.7 |  | 51.81 | [11 empty] | Бикрост: ОКП, СКП, ЭКП
|  | Всего по позиции |  |  | 10: 51.81 | [14 empty] | Всего по позиции
Устройство лестницы по откосу 1, 2 | [28 empty] | Устройство лестницы по откосу 1, 2
162 | ФЕР08-01-002-02 | Устройство основания под фундаменты: щебеночного |  |  | 4: м3; 5: 3.66; 6: 1; 7: 3.66 | [9 empty] | Устройство основания под фундаменты: щебеночного
| Приказ от 07.07.2022 № 557/пр прил.8 табл.3 п.10.1 | Производство ремонтно-строительных работ осуществляется в стесненных условиях населенных пунктов: отдельных конструктивных решений объектов капитального строительства (кроме указанных в п.п. 10.2 и 10.3), объектов капитального строительства в целом ОЗП=1,15; ЭМ=1,15 к расх.; ЗПМ=1,15; ТЗ=1,15; ТЗМ=1,15 | [21 empty] | Производство ремонтно-строительных работ осуществляется в стесненных условиях населенных пунктов: отдельных конструктивных решений объектов капитального строительства (кроме указанных в п.п. 10.2 и 10.3), объектов капитального строительства в целом ОЗП=1,15; ЭМ=1,15 к расх.; ЗПМ=1,15; ТЗ=1,15; ТЗМ=1,15
| 1 | ОТ |  |  | 8: 6.75; 9: 1.15; 10: 28.41; 11: 42.08; 12: 1195.49 | [11 empty] | ОТ
| 2 | ЭМ |  |  | 8: 8.29; 9: 1.15; 10: 34.89 | [11 empty] | ЭМ
| 3 | в т.ч. ОТм |  |  | 8: 0.81; 9: 1.15; 10: 3.41; 11: 42.08; 12: 143.49 | [11 empty] | в т.ч. ОТм
| 4 | М |  |  | 8: 0.37; 10: 1.35 | [11 empty] | М
|  | ЗТ |  |  | 4: чел.-ч; 5: 0.85; 6: 1.15; 7: 3.5777 | [12 empty] | ЗТ
|  | ЗТм |  |  | 4: чел.-ч; 5: 0.07; 6: 1.15; 7: 0.29463 | [12 empty] | ЗТм
|  | Итого по расценке |  |  | 8: 15.41; 10: 64.65 | [13 empty] | Итого по расценке
|  | ФОТ |  |  | 10: 31.82; 12: 1338.98 | [12 empty] | ФОТ
| Пр/812-008.0-1 | НР Конструкции из кирпича и блоков |  |  | 4: %; 5: 110; 7: 110; 10: 35; 12: 1472.88 | [12 empty] | НР Конструкции из кирпича и блоков
| Пр/774-008.0 | СП Конструкции из кирпича и блоков |  |  | 4: %; 5: 69; 7: 69; 10: 21.96; 12: 923.9 | [12 empty] | СП Конструкции из кирпича и блоков
|  | Всего по позиции |  |  | 10: 121.61 | [14 empty] | Всего по позиции
163 | ФССЦ-02.2.05.04-1562 | Щебень М 300, фракция 5(3)-10 мм, группа 2 |  |  | м3 | 4.209 | 1 | 4.209 | 142.75 |  | 600.83 | [11 empty] | Щебень М 300, фракция 5(3)-10 мм, группа 2
|  | Всего по позиции |  |  | 10: 600.83 | [14 empty] | Всего по позиции
164 | ФЕР06-01-001-01 | Устройство бетонной подготовки |  |  | 4: 100 м3; 5: 0.0045; 6: 1; 7: 0.0045 | [9 empty] | Устройство бетонной подготовки
| Приказ от 07.07.2022 № 557/пр прил.8 табл.3 п.10.1 | Производство ремонтно-строительных работ осуществляется в стесненных условиях населенных пунктов: отдельных конструктивных решений объектов капитального строительства (кроме указанных в п.п. 10.2 и 10.3), объектов капитального строительства в целом ОЗП=1,15; ЭМ=1,15 к расх.; ЗПМ=1,15; ТЗ=1,15; ТЗМ=1,15 | [21 empty] | Производство ремонтно-строительных работ осуществляется в стесненных условиях населенных пунктов: отдельных конструктивных решений объектов капитального строительства (кроме указанных в п.п. 10.2 и 10.3), объектов капитального строительства в целом ОЗП=1,15; ЭМ=1,15 к расх.; ЗПМ=1,15; ТЗ=1,15; ТЗМ=1,15
| 1 | ОТ |  |  | 8: 1053; 9: 1.15; 10: 5.45; 11: 42.08; 12: 229.34 | [11 empty] | ОТ
| 2 | ЭМ |  |  | 8: 1566.06; 9: 1.15; 10: 8.1 | [11 empty] | ЭМ
| 3 | в т.ч. ОТм |  |  | 8: 244.39; 9: 1.15; 10: 1.26; 11: 42.08; 12: 53.02 | [11 empty] | в т.ч. ОТм
| 4 | М |  |  | 8: 909.27; 10: 4.09 | [11 empty] | М
|  | ЗТ |  |  | 4: чел.-ч; 5: 135; 6: 1.15; 7: 0.69863 | [12 empty] | ЗТ
|  | ЗТм |  |  | 4: чел.-ч; 5: 18.12; 6: 1.15; 7: 0.093771 | [12 empty] | ЗТм
|  | Итого по расценке |  |  | 8: 3528.33; 10: 17.64 | [13 empty] | Итого по расценке
|  | ФОТ |  |  | 10: 6.71; 12: 282.36 | [12 empty] | ФОТ
| Пр/812-006.0-1 | НР Бетонные и железобетонные монолитные конструкции и работы в строительстве |  |  | 4: %; 5: 102; 7: 102; 10: 6.84; 12: 288.01 | [12 empty] | НР Бетонные и железобетонные монолитные конструкции и работы в строительстве
| Пр/774-006.0 | СП Бетонные и железобетонные монолитные конструкции и работы в строительстве |  |  | 4: %; 5: 58; 7: 58; 10: 3.89; 12: 163.77 | [12 empty] | СП Бетонные и железобетонные монолитные конструкции и работы в строительстве
|  | Всего по позиции |  |  | 10: 28.37 | [14 empty] | Всего по позиции
165 | ФССЦ-04.1.02.01-0003 | Смеси бетонные мелкозернистого бетона (БСМ), класс В7,5 (М100) |  |  | м3 | 0.459 | 1 | 0.459 | 466.97 |  | 214.34 | [11 empty] | Смеси бетонные мелкозернистого бетона (БСМ), класс В7,5 (М100)
|  | Всего по позиции |  |  | 10: 214.34 | [14 empty] | Всего по позиции
166 | ФЕР06-01-004-04 | Устройство: железобетонных ступеней |  |  | 4: м3; 5: 1.62; 6: 1; 7: 1.62 | [9 empty] | Устройство: железобетонных ступеней
| Приказ от 07.07.2022 № 557/пр прил.8 табл.3 п.10.1 | Производство ремонтно-строительных работ осуществляется в стесненных условиях населенных пунктов: отдельных конструктивных решений объектов капитального строительства (кроме указанных в п.п. 10.2 и 10.3), объектов капитального строительства в целом ОЗП=1,15; ЭМ=1,15 к расх.; ЗПМ=1,15; ТЗ=1,15; ТЗМ=1,15 | [21 empty] | Производство ремонтно-строительных работ осуществляется в стесненных условиях населенных пунктов: отдельных конструктивных решений объектов капитального строительства (кроме указанных в п.п. 10.2 и 10.3), объектов капитального строительства в целом ОЗП=1,15; ЭМ=1,15 к расх.; ЗПМ=1,15; ТЗ=1,15; ТЗМ=1,15
| 1 | ОТ |  |  | 8: 105.77; 9: 1.15; 10: 197.05; 11: 42.08; 12: 8291.86 | [11 empty] | ОТ
| 2 | ЭМ |  |  | 8: 19.1; 9: 1.15; 10: 35.58 | [11 empty] | ЭМ
| 3 | в т.ч. ОТм |  |  | 8: 2.34; 9: 1.15; 10: 4.36; 11: 42.08; 12: 183.47 | [11 empty] | в т.ч. ОТм
| 4 | М |  |  | 8: 434.76; 10: 704.31 | [11 empty] | М
|  | ЗТ |  |  | 4: чел.-ч; 5: 12.4; 6: 1.15; 7: 23.1012 | [12 empty] | ЗТ
|  | ЗТм |  |  | 4: чел.-ч; 5: 0.2; 6: 1.15; 7: 0.3726 | [12 empty] | ЗТм
|  | Итого по расценке |  |  | 8: 559.63; 10: 936.94 | [13 empty] | Итого по расценке
|  | ФОТ |  |  | 10: 201.41; 12: 8475.33 | [12 empty] | ФОТ
| Пр/812-006.0-1 | НР Бетонные и железобетонные монолитные конструкции и работы в строительстве |  |  | 4: %; 5: 102; 7: 102; 10: 205.44; 12: 8644.84 | [12 empty] | НР Бетонные и железобетонные монолитные конструкции и работы в строительстве
| Пр/774-006.0 | СП Бетонные и железобетонные монолитные конструкции и работы в строительстве |  |  | 4: %; 5: 58; 7: 58; 10: 116.82; 12: 4915.69 | [12 empty] | СП Бетонные и железобетонные монолитные конструкции и работы в строительстве
|  | Всего по позиции |  |  | 10: 1259.2 | [14 empty] | Всего по позиции
167 | ФССЦ-04.1.02.05-0006 | Смеси бетонные тяжелого бетона (БСТ), класс В15 (М200) |  |  | м3 | 1.6443 | 1 | 1.6443 | 592.76 |  | 974.68 | [11 empty] | Смеси бетонные тяжелого бетона (БСТ), класс В15 (М200)
|  | Всего по позиции |  |  | 10: 974.68 | [14 empty] | Всего по позиции
168 | ОП прил.15,табл.1,2 | ФССЦ-04.1.02.05-0006 Смеси бетонные тяжелого бетона (БСТ), класс B15 (М200) (W4 Надбавка по водонепроницаемости 0,4-0=0,4/0,2=2*1%=2%) 515,43*2% |  |  | м3 | 1.62 | 1 | 1.62 | 10.31 |  | 16.7 | [11 empty] | ФССЦ-04.1.02.05-0006 Смеси бетонные тяжелого бетона (БСТ), класс B15 (М200) (W4 Надбавка по водонепроницаемости 0,4-0=0,4/0,2=2*1%=2%) 515,43*2%
|  | Цена=515,43*0,02 | [27 empty] | Цена=515,43*0,02
|  | Всего по позиции |  |  | 10: 16.7 | [14 empty] | Всего по позиции
169 | ФССЦ-08.4.03.03-0031 | Сталь арматурная, горячекатаная, периодического профиля, класс А-III, диаметр 10 мм |  |  | т | 0.057 | 1 | 0.057 | 8014.15 |  | 456.81 | [11 empty] | Сталь арматурная, горячекатаная, периодического профиля, класс А-III, диаметр 10 мм
|  | Всего по позиции |  |  | 10: 456.81 | [14 empty] | Всего по позиции
170 | ФССЦ-08.4.03.03-0029 | Сталь арматурная, горячекатаная, периодического профиля, класс А-III, диаметр 6 мм |  |  | т | 0.01746 | 1 | 0.01746 | 8213.72 |  | 143.41 | [11 empty] | Сталь арматурная, горячекатаная, периодического профиля, класс А-III, диаметр 6 мм
|  | Всего по позиции |  |  | 10: 143.41 | [14 empty] | Всего по позиции
171 | ФССЦ-08.4.02.01-0021 | Сетка арматурная сварная |  |  | т | 0.03192 | 1 | 0.03192 | 7200 |  | 229.82 | [11 empty] | Сетка арматурная сварная
|  | Всего по позиции |  |  | 10: 229.82 | [14 empty] | Всего по позиции
|  | Итоги по разделу 15 Восстановление приямка : | [28 empty] | Итоги по разделу 15 Восстановление приямка :
|  | Итого прямые затраты (справочно) |  |  | 10: 8386.28; 12: 74819.52 | [18 empty] | Итого прямые затраты (справочно)
|  | в том числе: | [29 empty] | в том числе:
|  | Оплата труда рабочих |  |  | 10: 363.69; 12: 15304.07 | [18 empty] | Оплата труда рабочих
|  | Эксплуатация машин |  |  | 10: 194.26; 12: 3073.19 | [18 empty] | Эксплуатация машин
|  | в том числе оплата труда машинистов (Отм) |  |  | 10: 26.71; 12: 1123.96 | [18 empty] | в том числе оплата труда машинистов (Отм)
|  | Материалы |  |  | 10: 7828.33; 12: 56442.26 | [18 empty] | Материалы
|  | Строительные работы |  |  | 10: 9000.36; 12: 100659.81 | [18 empty] | Строительные работы
|  | в том числе: | [29 empty] | в том числе:
|  | оплата труда |  |  | 10: 363.69; 12: 15304.07 | [18 empty] | оплата труда
|  | эксплуатация машин и механизмов |  |  | 10: 194.26 | [18 empty] | эксплуатация машин и механизмов
|  | в том числе оплата труда машинистов (ОТм) |  |  | 10: 26.71; 12: 1123.96 | [18 empty] | в том числе оплата труда машинистов (ОТм)
|  | материалы |  |  | 10: 7828.33 | [18 empty] | материалы
|  | накладные расходы |  |  | 10: 393.79; 12: 16570.66 | [18 empty] | накладные расходы
|  | сметная прибыль |  |  | 10: 220.29; 12: 9269.63 | [18 empty] | сметная прибыль
|  | Итого ФОТ (справочно) |  |  | 10: 390.4; 12: 16428.03 | [18 empty] | Итого ФОТ (справочно)
|  | Итого накладные расходы (справочно) |  |  | 10: 393.79; 12: 16570.66 | [18 empty] | Итого накладные расходы (справочно)
|  | Итого сметная прибыль (справочно) |  |  | 10: 220.29; 12: 9269.63 | [18 empty] | Итого сметная прибыль (справочно)
|  | Итого по разделу 15 Восстановление приямка |  |  | 10: 9000.36; 12: 100659.81 | [19 empty] | Итого по разделу 15 Восстановление приямка
Раздел 16. Восстановление эвакуационной лестницы | [21 empty] | Раздел 16. Восстановление эвакуационной лестницы
Фундаментный блок Фб1, Фб2, Фб3 | [28 empty] | Фундаментный блок Фб1, Фб2, Фб3
172 | ФЕР08-01-002-02 | Устройство основания под фундаменты: щебеночного |  |  | 4: м3; 5: 6.52; 6: 1; 7: 6.52 | [9 empty] | Устройство основания под фундаменты: щебеночного
| Приказ от 07.07.2022 № 557/пр прил.8 табл.3 п.10.1 | Производство ремонтно-строительных работ осуществляется в стесненных условиях населенных пунктов: отдельных конструктивных решений объектов капитального строительства (кроме указанных в п.п. 10.2 и 10.3), объектов капитального строительства в целом ОЗП=1,15; ЭМ=1,15 к расх.; ЗПМ=1,15; ТЗ=1,15; ТЗМ=1,15 | [21 empty] | Производство ремонтно-строительных работ осуществляется в стесненных условиях населенных пунктов: отдельных конструктивных решений объектов капитального строительства (кроме указанных в п.п. 10.2 и 10.3), объектов капитального строительства в целом ОЗП=1,15; ЭМ=1,15 к расх.; ЗПМ=1,15; ТЗ=1,15; ТЗМ=1,15
| 1 | ОТ |  |  | 8: 6.75; 9: 1.15; 10: 50.61; 11: 42.08; 12: 2129.67 | [11 empty] | ОТ
| 2 | ЭМ |  |  | 8: 8.29; 9: 1.15; 10: 62.16 | [11 empty] | ЭМ
| 3 | в т.ч. ОТм |  |  | 8: 0.81; 9: 1.15; 10: 6.07; 11: 42.08; 12: 255.43 | [11 empty] | в т.ч. ОТм
| 4 | М |  |  | 8: 0.37; 10: 2.41 | [11 empty] | М
|  | ЗТ |  |  | 4: чел.-ч; 5: 0.85; 6: 1.15; 7: 6.3733 | [12 empty] | ЗТ
|  | ЗТм |  |  | 4: чел.-ч; 5: 0.07; 6: 1.15; 7: 0.52486 | [12 empty] | ЗТм
|  | Итого по расценке |  |  | 8: 15.41; 10: 115.18 | [13 empty] | Итого по расценке
|  | ФОТ |  |  | 10: 56.68; 12: 2385.1 | [12 empty] | ФОТ
| Пр/812-008.0-1 | НР Конструкции из кирпича и блоков |  |  | 4: %; 5: 110; 7: 110; 10: 62.35; 12: 2623.61 | [12 empty] | НР Конструкции из кирпича и блоков
| Пр/774-008.0 | СП Конструкции из кирпича и блоков |  |  | 4: %; 5: 69; 7: 69; 10: 39.11; 12: 1645.72 | [12 empty] | СП Конструкции из кирпича и блоков
|  | Всего по позиции |  |  | 10: 216.64 | [14 empty] | Всего по позиции
173 | ФССЦ-02.2.05.04-1562 | Щебень М 300, фракция 5(3)-10 мм, группа 2 |  |  | м3 | 7.498 | 1 | 7.498 | 142.75 |  | 1070.34 | [11 empty] | Щебень М 300, фракция 5(3)-10 мм, группа 2
|  | Всего по позиции |  |  | 10: 1070.34 | [14 empty] | Всего по позиции
174 | ФЕР01-02-061-01 | Засыпка вручную траншей, пазух котлованов и ям, группа грунтов: 1 |  |  | 4: 100 м3; 5: 0.0768; 6: 1; 7: 0.0768 | [9 empty] | Засыпка вручную траншей, пазух котлованов и ям, группа грунтов: 1
| Приказ от 07.07.2022 № 557/пр прил.8 табл.3 п.10.1 | Производство ремонтно-строительных работ осуществляется в стесненных условиях населенных пунктов: отдельных конструктивных решений объектов капитального строительства (кроме указанных в п.п. 10.2 и 10.3), объектов капитального строительства в целом ОЗП=1,15; ЭМ=1,15 к расх.; ЗПМ=1,15; ТЗ=1,15; ТЗМ=1,15 | [21 empty] | Производство ремонтно-строительных работ осуществляется в стесненных условиях населенных пунктов: отдельных конструктивных решений объектов капитального строительства (кроме указанных в п.п. 10.2 и 10.3), объектов капитального строительства в целом ОЗП=1,15; ЭМ=1,15 к расх.; ЗПМ=1,15; ТЗ=1,15; ТЗМ=1,15
| 1 | ОТ |  |  | 8: 663.75; 9: 1.15; 10: 58.62; 11: 42.08; 12: 2466.73 | [11 empty] | ОТ
|  | ЗТ |  |  | 4: чел.-ч; 5: 88.5; 6: 1.15; 7: 7.8163 | [12 empty] | ЗТ
|  | Итого по расценке |  |  | 8: 663.75; 10: 58.62 | [13 empty] | Итого по расценке
|  | ФОТ |  |  | 10: 58.62; 12: 2466.73 | [12 empty] | ФОТ
| Пр/812-001.2-1 | НР Земляные работы, выполняемые ручным способом |  |  | 4: %; 5: 89; 7: 89; 10: 52.17; 12: 2195.39 | [12 empty] | НР Земляные работы, выполняемые ручным способом
| Пр/774-001.2 | СП Земляные работы, выполняемые ручным способом |  |  | 4: %; 5: 40; 7: 40; 10: 23.45; 12: 986.69 | [12 empty] | СП Земляные работы, выполняемые ручным способом
|  | Всего по позиции |  |  | 10: 134.24 | [14 empty] | Всего по позиции
175 | ФССЦ-02.2.05.04-1562 | Щебень М 300, фракция 5(3)-10 мм, группа 2 |  |  | м3 | 9.6768 | 1 | 9.6768 | 142.75 |  | 1381.36 | [11 empty] | Щебень М 300, фракция 5(3)-10 мм, группа 2
|  | Всего по позиции |  |  | 10: 1381.36 | [14 empty] | Всего по позиции
176 | ФЕР06-01-001-01 | Устройство бетонной подготовки |  |  | 4: 100 м3; 5: 0.0019; 6: 1; 7: 0.0019 | [9 empty] | Устройство бетонной подготовки
| Приказ от 07.07.2022 № 557/пр прил.8 табл.3 п.10.1 | Производство ремонтно-строительных работ осуществляется в стесненных условиях населенных пунктов: отдельных конструктивных решений объектов капитального строительства (кроме указанных в п.п. 10.2 и 10.3), объектов капитального строительства в целом ОЗП=1,15; ЭМ=1,15 к расх.; ЗПМ=1,15; ТЗ=1,15; ТЗМ=1,15 | [21 empty] | Производство ремонтно-строительных работ осуществляется в стесненных условиях населенных пунктов: отдельных конструктивных решений объектов капитального строительства (кроме указанных в п.п. 10.2 и 10.3), объектов капитального строительства в целом ОЗП=1,15; ЭМ=1,15 к расх.; ЗПМ=1,15; ТЗ=1,15; ТЗМ=1,15
| 1 | ОТ |  |  | 8: 1053; 9: 1.15; 10: 2.3; 11: 42.08; 12: 96.78 | [11 empty] | ОТ
| 2 | ЭМ |  |  | 8: 1566.06; 9: 1.15; 10: 3.42 | [11 empty] | ЭМ
| 3 | в т.ч. ОТм |  |  | 8: 244.39; 9: 1.15; 10: 0.53; 11: 42.08; 12: 22.3 | [11 empty] | в т.ч. ОТм
| 4 | М |  |  | 8: 909.27; 10: 1.73 | [11 empty] | М
|  | ЗТ |  |  | 4: чел.-ч; 5: 135; 6: 1.15; 7: 0.29497 | [12 empty] | ЗТ
|  | ЗТм |  |  | 4: чел.-ч; 5: 18.12; 6: 1.15; 7: 0.039592 | [12 empty] | ЗТм
|  | Итого по расценке |  |  | 8: 3528.33; 10: 7.45 | [13 empty] | Итого по расценке
|  | ФОТ |  |  | 10: 2.83; 12: 119.08 | [12 empty] | ФОТ
| Пр/812-006.0-1 | НР Бетонные и железобетонные монолитные конструкции и работы в строительстве |  |  | 4: %; 5: 102; 7: 102; 10: 2.89; 12: 121.46 | [12 empty] | НР Бетонные и железобетонные монолитные конструкции и работы в строительстве
| Пр/774-006.0 | СП Бетонные и железобетонные монолитные конструкции и работы в строительстве |  |  | 4: %; 5: 58; 7: 58; 10: 1.64; 12: 69.07 | [12 empty] | СП Бетонные и железобетонные монолитные конструкции и работы в строительстве
|  | Всего по позиции |  |  | 10: 11.98 | [14 empty] | Всего по позиции
177 | ФССЦ-04.1.02.05-0003 | Смеси бетонные тяжелого бетона (БСТ), класс В7,5 (М100) |  |  | м3 | 0.1938 | 1 | 0.1938 | 560 |  | 108.53 | [11 empty] | Смеси бетонные тяжелого бетона (БСТ), класс В7,5 (М100)
|  | Всего по позиции |  |  | 10: 108.53 | [14 empty] | Всего по позиции
178 | ФЕР06-01-001-16 | Устройство фундаментных плит железобетонных: плоских |  |  | 4: 100 м3; 5: 0.0042; 6: 1; 7: 0.0042 | [9 empty] | Устройство фундаментных плит железобетонных: плоских
| Приказ от 07.07.2022 № 557/пр прил.8 табл.3 п.10.1 | Производство ремонтно-строительных работ осуществляется в стесненных условиях населенных пунктов: отдельных конструктивных решений объектов капитального строительства (кроме указанных в п.п. 10.2 и 10.3), объектов капитального строительства в целом ОЗП=1,15; ЭМ=1,15 к расх.; ЗПМ=1,15; ТЗ=1,15; ТЗМ=1,15 | [21 empty] | Производство ремонтно-строительных работ осуществляется в стесненных условиях населенных пунктов: отдельных конструктивных решений объектов капитального строительства (кроме указанных в п.п. 10.2 и 10.3), объектов капитального строительства в целом ОЗП=1,15; ЭМ=1,15 к расх.; ЗПМ=1,15; ТЗ=1,15; ТЗМ=1,15
| 1 | ОТ |  |  | 8: 1526.87; 9: 1.15; 10: 7.37; 11: 42.08; 12: 310.13 | [11 empty] | ОТ
| 2 | ЭМ |  |  | 8: 2518.58; 9: 1.15; 10: 12.16 | [11 empty] | ЭМ
| 3 | в т.ч. ОТм |  |  | 8: 382.14; 9: 1.15; 10: 1.85; 11: 42.08; 12: 77.85 | [11 empty] | в т.ч. ОТм
| 4 | М |  |  | 8: 488.42; 10: 2.05 | [11 empty] | М
|  | ЗТ |  |  | 4: чел.-ч; 5: 179; 6: 1.15; 7: 0.86457 | [12 empty] | ЗТ
|  | ЗТм |  |  | 4: чел.-ч; 5: 28.56; 6: 1.15; 7: 0.13794 | [12 empty] | ЗТм
|  | Итого по расценке |  |  | 8: 4533.87; 10: 21.58 | [13 empty] | Итого по расценке
|  | ФОТ |  |  | 10: 9.22; 12: 387.98 | [12 empty] | ФОТ
| Пр/812-006.0-1 | НР Бетонные и железобетонные монолитные конструкции и работы в строительстве |  |  | 4: %; 5: 102; 7: 102; 10: 9.4; 12: 395.74 | [12 empty] | НР Бетонные и железобетонные монолитные конструкции и работы в строительстве
| Пр/774-006.0 | СП Бетонные и железобетонные монолитные конструкции и работы в строительстве |  |  | 4: %; 5: 58; 7: 58; 10: 5.35; 12: 225.03 | [12 empty] | СП Бетонные и железобетонные монолитные конструкции и работы в строительстве
|  | Всего по позиции |  |  | 10: 36.33 | [14 empty] | Всего по позиции
179 | ФССЦ-04.1.02.05-0006 | Смеси бетонные тяжелого бетона (БСТ), класс В15 (М200) |  |  | м3 | 0.4263 | 1 | 0.4263 | 592.76 |  | 252.69 | [11 empty] | Смеси бетонные тяжелого бетона (БСТ), класс В15 (М200)
|  | Всего по позиции |  |  | 10: 252.69 | [14 empty] | Всего по позиции
180 | ОП прил.15,табл.1,2 | ФССЦ-04.1.02.05-0006 Смеси бетонные тяжелого бетона (БСТ), класс B15 (М200) (W4 Надбавка по водонепроницаемости 0,4-0=0,4/0,2=2*1%=2%) 515,43*2% |  |  | м3 | 0.42 | 1 | 0.42 | 10.31 |  | 4.33 | [11 empty] | ФССЦ-04.1.02.05-0006 Смеси бетонные тяжелого бетона (БСТ), класс B15 (М200) (W4 Надбавка по водонепроницаемости 0,4-0=0,4/0,2=2*1%=2%) 515,43*2%
|  | Цена=515,43*0,02 | [27 empty] | Цена=515,43*0,02
|  | Всего по позиции |  |  | 10: 4.33 | [14 empty] | Всего по позиции
181 | ФССЦ-08.4.03.03-0031 | Сталь арматурная, горячекатаная, периодического профиля, класс А-III, диаметр 10 мм |  |  | т | 0.0268 | 1 | 0.0268 | 8014.15 |  | 214.78 | [11 empty] | Сталь арматурная, горячекатаная, периодического профиля, класс А-III, диаметр 10 мм
|  | Всего по позиции |  |  | 10: 214.78 | [14 empty] | Всего по позиции
182 | ФЕР06-03-004-09 | Установка закладных деталей весом: до 4 кг |  |  | 4: т; 5: 0.0164; 6: 1; 7: 0.0164 | [9 empty] | Установка закладных деталей весом: до 4 кг
| Приказ от 07.07.2022 № 557/пр прил.8 табл.3 п.10.1 | Производство ремонтно-строительных работ осуществляется в стесненных условиях населенных пунктов: отдельных конструктивных решений объектов капитального строительства (кроме указанных в п.п. 10.2 и 10.3), объектов капитального строительства в целом ОЗП=1,15; ЭМ=1,15 к расх.; ЗПМ=1,15; ТЗ=1,15; ТЗМ=1,15 | [21 empty] | Производство ремонтно-строительных работ осуществляется в стесненных условиях населенных пунктов: отдельных конструктивных решений объектов капитального строительства (кроме указанных в п.п. 10.2 и 10.3), объектов капитального строительства в целом ОЗП=1,15; ЭМ=1,15 к расх.; ЗПМ=1,15; ТЗ=1,15; ТЗМ=1,15
| 1 | ОТ |  |  | 8: 1795.86; 9: 1.15; 10: 33.87; 11: 42.08; 12: 1425.25 | [11 empty] | ОТ
| 2 | ЭМ |  |  | 8: 28.64; 9: 1.15; 10: 0.54 | [11 empty] | ЭМ
| 3 | в т.ч. ОТм |  |  | 8: 4.09; 9: 1.15; 10: 0.08; 11: 42.08; 12: 3.37 | [11 empty] | в т.ч. ОТм
|  | ЗТ |  |  | 4: чел.-ч; 5: 198; 6: 1.15; 7: 3.7343 | [12 empty] | ЗТ
|  | ЗТм |  |  | 4: чел.-ч; 5: 0.33; 6: 1.15; 7: 0.0062238 | [12 empty] | ЗТм
|  | Итого по расценке |  |  | 8: 1824.5; 10: 34.41 | [13 empty] | Итого по расценке
|  | ФОТ |  |  | 10: 33.95; 12: 1428.62 | [12 empty] | ФОТ
| Пр/812-006.0-1 | НР Бетонные и железобетонные монолитные конструкции и работы в строительстве |  |  | 4: %; 5: 102; 7: 102; 10: 34.63; 12: 1457.19 | [12 empty] | НР Бетонные и железобетонные монолитные конструкции и работы в строительстве
| Пр/774-006.0 | СП Бетонные и железобетонные монолитные конструкции и работы в строительстве |  |  | 4: %; 5: 58; 7: 58; 10: 19.69; 12: 828.6 | [12 empty] | СП Бетонные и железобетонные монолитные конструкции и работы в строительстве
|  | Всего по позиции |  |  | 10: 88.73 | [14 empty] | Всего по позиции
183 | ФССЦ-07.2.07.12-0004 | Элементы конструктивные вспомогательного назначения с преобладанием профильного проката без отверстий и сборосварочных операций |  |  | т | 0.0164 | 1 | 0.0164 | 7980 |  | 130.87 | [11 empty] | Элементы конструктивные вспомогательного назначения с преобладанием профильного проката без отверстий и сборосварочных операций
|  | Всего по позиции |  |  | 10: 130.87 | [14 empty] | Всего по позиции
184 | ФЕР08-01-003-07 | Гидроизоляция боковая обмазочная битумная в 2 слоя по выровненной поверхности бутовой кладки, кирпичу, бетону |  |  | 4: 100 м2; 5: 0.036; 6: 1; 7: 0.036 | [9 empty] | Гидроизоляция боковая обмазочная битумная в 2 слоя по выровненной поверхности бутовой кладки, кирпичу, бетону
| Приказ от 07.07.2022 № 557/пр прил.8 табл.3 п.10.1 | Производство ремонтно-строительных работ осуществляется в стесненных условиях населенных пунктов: отдельных конструктивных решений объектов капитального строительства (кроме указанных в п.п. 10.2 и 10.3), объектов капитального строительства в целом ОЗП=1,15; ЭМ=1,15 к расх.; ЗПМ=1,15; ТЗ=1,15; ТЗМ=1,15 | [21 empty] | Производство ремонтно-строительных работ осуществляется в стесненных условиях населенных пунктов: отдельных конструктивных решений объектов капитального строительства (кроме указанных в п.п. 10.2 и 10.3), объектов капитального строительства в целом ОЗП=1,15; ЭМ=1,15 к расх.; ЗПМ=1,15; ТЗ=1,15; ТЗМ=1,15
| 1 | ОТ |  |  | 8: 201.61; 9: 1.15; 10: 8.35; 11: 42.08; 12: 351.37 | [11 empty] | ОТ
| 2 | ЭМ |  |  | 8: 71.64; 9: 1.15; 10: 2.97 | [11 empty] | ЭМ
| 3 | в т.ч. ОТм |  |  | 8: 2.32; 9: 1.15; 10: 0.1; 11: 42.08; 12: 4.21 | [11 empty] | в т.ч. ОТм
| 4 | М |  |  | 8: 62.75; 10: 2.26 | [11 empty] | М
|  | ЗТ |  |  | 4: чел.-ч; 5: 21.2; 6: 1.15; 7: 0.87768 | [12 empty] | ЗТ
|  | ЗТм |  |  | 4: чел.-ч; 5: 0.2; 6: 1.15; 7: 0.00828 | [12 empty] | ЗТм
|  | Итого по расценке |  |  | 8: 336; 10: 13.58 | [13 empty] | Итого по расценке
|  | ФОТ |  |  | 10: 8.45; 12: 355.58 | [12 empty] | ФОТ
| Пр/812-008.0-1 | НР Конструкции из кирпича и блоков |  |  | 4: %; 5: 110; 7: 110; 10: 9.3; 12: 391.14 | [12 empty] | НР Конструкции из кирпича и блоков
| Пр/774-008.0 | СП Конструкции из кирпича и блоков |  |  | 4: %; 5: 69; 7: 69; 10: 5.83; 12: 245.35 | [12 empty] | СП Конструкции из кирпича и блоков
|  | Всего по позиции |  |  | 10: 28.71 | [14 empty] | Всего по позиции
185 | ФССЦ-01.2.03.03-0007 | Мастика битумная |  |  | т | 0.00864 | 1 | 0.00864 | 3316.55 |  | 28.65 | [11 empty] | Мастика битумная
|  | Всего по позиции |  |  | 10: 28.65 | [14 empty] | Всего по позиции
Стойки Ст1, Ст2 | [28 empty] | Стойки Ст1, Ст2
186 | ФЕР09-03-012-12 | Монтаж опорных стоек для пролетов: до 24 м |  |  | 4: т; 5: 0.26076; 6: 1; 7: 0.26076 | [9 empty] | Монтаж опорных стоек для пролетов: до 24 м
| Приказ от 07.07.2022 № 557/пр прил.8 табл.3 п.10.1 | Производство ремонтно-строительных работ осуществляется в стесненных условиях населенных пунктов: отдельных конструктивных решений объектов капитального строительства (кроме указанных в п.п. 10.2 и 10.3), объектов капитального строительства в целом ОЗП=1,15; ЭМ=1,15 к расх.; ЗПМ=1,15; ТЗ=1,15; ТЗМ=1,15 | [21 empty] | Производство ремонтно-строительных работ осуществляется в стесненных условиях населенных пунктов: отдельных конструктивных решений объектов капитального строительства (кроме указанных в п.п. 10.2 и 10.3), объектов капитального строительства в целом ОЗП=1,15; ЭМ=1,15 к расх.; ЗПМ=1,15; ТЗ=1,15; ТЗМ=1,15
| 1 | ОТ |  |  | 8: 51.85; 9: 1.15; 10: 15.55; 11: 42.08; 12: 654.34 | [11 empty] | ОТ
| 2 | ЭМ |  |  | 8: 266.39; 9: 1.15; 10: 79.88 | [11 empty] | ЭМ
| 3 | в т.ч. ОТм |  |  | 8: 32.21; 9: 1.15; 10: 9.66; 11: 42.08; 12: 406.49 | [11 empty] | в т.ч. ОТм
| 4 | М |  |  | 8: 121.33; 10: 31.64 | [11 empty] | М
|  | ЗТ |  |  | 4: чел.-ч; 5: 5.78; 6: 1.15; 7: 1.7333 | [12 empty] | ЗТ
|  | ЗТм |  |  | 4: чел.-ч; 5: 2.29; 6: 1.15; 7: 0.68671 | [12 empty] | ЗТм
|  | Итого по расценке |  |  | 8: 439.57; 10: 127.07 | [13 empty] | Итого по расценке
|  | ФОТ |  |  | 10: 25.21; 12: 1060.83 | [12 empty] | ФОТ
| Пр/812-009.0-1 | НР Строительные металлические конструкции |  |  | 4: %; 5: 93; 7: 93; 10: 23.45; 12: 986.57 | [12 empty] | НР Строительные металлические конструкции
| Пр/774-009.0 | СП Строительные металлические конструкции |  |  | 4: %; 5: 62; 7: 62; 10: 15.63; 12: 657.71 | [12 empty] | СП Строительные металлические конструкции
|  | Всего по позиции |  |  | 10: 166.15 | [14 empty] | Всего по позиции
187 | ФССЦ-23.3.08.01-0064 | Трубы стальные электросварные квадратного сечения, размер стороны 80 мм, толщина стенки 3-6 мм |  |  | т | 0.04372 | 1 | 0.04372 | 7961.12 |  | 348.06 | [11 empty] | Трубы стальные электросварные квадратного сечения, размер стороны 80 мм, толщина стенки 3-6 мм
|  | Всего по позиции |  |  | 10: 348.06 | [14 empty] | Всего по позиции
188 | ФССЦ-23.3.08.01-0069 | Трубы стальные электросварные квадратного сечения, размер стороны 100 мм, толщина стенки 3-6 мм |  |  | т | 0.1668 | 1 | 0.1668 | 7960.47 |  | 1327.81 | [11 empty] | Трубы стальные электросварные квадратного сечения, размер стороны 100 мм, толщина стенки 3-6 мм
|  | Всего по позиции |  |  | 10: 1327.81 | [14 empty] | Всего по позиции
189 | ФССЦ-08.3.05.02-0101 | Прокат толстолистовой горячекатаный в листах, марка стали ВСт3пс5, толщина 4-6 мм |  |  | т | 0.05024 | 1 | 0.05024 | 5763 |  | 289.53 | [11 empty] | Прокат толстолистовой горячекатаный в листах, марка стали ВСт3пс5, толщина 4-6 мм
|  | Всего по позиции |  |  | 10: 289.53 | [14 empty] | Всего по позиции
Площадки ПЛ1, ПЛ2 с ограждением Ог2, Ог3, Ог5 | [28 empty] | Площадки ПЛ1, ПЛ2 с ограждением Ог2, Ог3, Ог5
190 | ФЕР09-03-030-01 | Монтаж площадок с настилом и ограждением из листовой, рифленой, просечной и круглой стали |  |  | 4: т; 5: 0.37093; 6: 1; 7: 0.37093 | [9 empty] | Монтаж площадок с настилом и ограждением из листовой, рифленой, просечной и круглой стали
| Приказ от 07.07.2022 № 557/пр прил.8 табл.3 п.10.1 | Производство ремонтно-строительных работ осуществляется в стесненных условиях населенных пунктов: отдельных конструктивных решений объектов капитального строительства (кроме указанных в п.п. 10.2 и 10.3), объектов капитального строительства в целом ОЗП=1,15; ЭМ=1,15 к расх.; ЗПМ=1,15; ТЗ=1,15; ТЗМ=1,15 | [21 empty] | Производство ремонтно-строительных работ осуществляется в стесненных условиях населенных пунктов: отдельных конструктивных решений объектов капитального строительства (кроме указанных в п.п. 10.2 и 10.3), объектов капитального строительства в целом ОЗП=1,15; ЭМ=1,15 к расх.; ЗПМ=1,15; ТЗ=1,15; ТЗМ=1,15
| 1 | ОТ |  |  | 8: 329.56; 9: 1.15; 10: 140.58; 11: 42.08; 12: 5915.61 | [11 empty] | ОТ
| 2 | ЭМ |  |  | 8: 581.74; 9: 1.15; 10: 248.15 | [11 empty] | ЭМ
| 3 | в т.ч. ОТм |  |  | 8: 59.5; 9: 1.15; 10: 25.38; 11: 42.08; 12: 1067.99 | [11 empty] | в т.ч. ОТм
| 4 | М |  |  | 8: 88.49; 10: 32.82 | [11 empty] | М
|  | ЗТ |  |  | 4: чел.-ч; 5: 35.9; 6: 1.15; 7: 15.3138 | [12 empty] | ЗТ
|  | ЗТм |  |  | 4: чел.-ч; 5: 4.42; 6: 1.15; 7: 1.8854 | [12 empty] | ЗТм
|  | Итого по расценке |  |  | 8: 999.79; 10: 421.55 | [13 empty] | Итого по расценке
|  | ФОТ |  |  | 10: 165.96; 12: 6983.6 | [12 empty] | ФОТ
| Пр/812-009.0-1 | НР Строительные металлические конструкции |  |  | 4: %; 5: 93; 7: 93; 10: 154.34; 12: 6494.75 | [12 empty] | НР Строительные металлические конструкции
| Пр/774-009.0 | СП Строительные металлические конструкции |  |  | 4: %; 5: 62; 7: 62; 10: 102.9; 12: 4329.83 | [12 empty] | СП Строительные металлические конструкции
|  | Всего по позиции |  |  | 10: 678.79 | [14 empty] | Всего по позиции
191 | ФССЦ-07.2.05.01-0033 | Ограждения площадок |  |  | м | 7.51 | 1 | 7.51 | 101 |  | 758.51 | [11 empty] | Ограждения площадок
|  | Всего по позиции |  |  | 10: 758.51 | [14 empty] | Всего по позиции
192 | ФССЦ-07.2.05.01-0041 | Площадки площадью: до 2 м2 |  |  | м2 | 3.917 | 1 | 3.917 | 795.59 |  | 3116.33 | [11 empty] | Площадки площадью: до 2 м2
|  | Всего по позиции |  |  | 10: 3116.33 | [14 empty] | Всего по позиции
193 | ФЕР13-03-004-26 | Окраска металлических огрунтованных поверхностей: эмалью ПФ-115 |  |  | 4: 100 м2; 5: 0.102; 6: 1; 7: 0.102 | [9 empty] | Окраска металлических огрунтованных поверхностей: эмалью ПФ-115
|  | на 2 раза ПЗ=2 (ОЗП=2; ЭМ=2 к расх.; ЗПМ=2; МАТ=2 к расх.; ТЗ=2; ТЗМ=2) | [21 empty] | на 2 раза ПЗ=2 (ОЗП=2; ЭМ=2 к расх.; ЗПМ=2; МАТ=2 к расх.; ТЗ=2; ТЗМ=2)
| ОП п.1.13.7 | При нанесении лакокрасочных материалов ручным способом ОЗП=1,1; ТЗ=1,1 | [21 empty] | При нанесении лакокрасочных материалов ручным способом ОЗП=1,1; ТЗ=1,1
| Приказ от 07.07.2022 № 557/пр прил.8 табл.3 п.10.1 | Производство ремонтно-строительных работ осуществляется в стесненных условиях населенных пунктов: отдельных конструктивных решений объектов капитального строительства (кроме указанных в п.п. 10.2 и 10.3), объектов капитального строительства в целом ОЗП=1,15; ЭМ=1,15 к расх.; ЗПМ=1,15; ТЗ=1,15; ТЗМ=1,15 | [21 empty] | Производство ремонтно-строительных работ осуществляется в стесненных условиях населенных пунктов: отдельных конструктивных решений объектов капитального строительства (кроме указанных в п.п. 10.2 и 10.3), объектов капитального строительства в целом ОЗП=1,15; ЭМ=1,15 к расх.; ЗПМ=1,15; ТЗ=1,15; ТЗМ=1,15
| 1 | ОТ |  |  | 8: 19.32; 9: 2.53; 10: 4.99; 11: 42.08; 12: 209.98 | [11 empty] | ОТ
| 2 | ЭМ |  |  | 8: 6.01; 9: 2.3; 10: 1.41 | [11 empty] | ЭМ
| 3 | в т.ч. ОТм |  |  | 8: 0.22; 9: 2.3; 10: 0.05; 11: 42.08; 12: 2.1 | [11 empty] | в т.ч. ОТм
| 4 | М |  |  | 8: 138.16; 9: 2; 10: 28.18 | [11 empty] | М
|  | ЗТ |  |  | 4: чел.-ч; 5: 2.13; 6: 2.53; 7: 0.54967 | [12 empty] | ЗТ
|  | ЗТм |  |  | 4: чел.-ч; 5: 0.02; 6: 2.3; 7: 0.004692 | [12 empty] | ЗТм
|  | Итого по расценке |  |  | 8: 163.49; 10: 34.58 | [13 empty] | Итого по расценке
|  | ФОТ |  |  | 10: 5.04; 12: 212.08 | [12 empty] | ФОТ
| Пр/812-013.0-1 | НР Защита строительных конструкций и оборудования от коррозии |  |  | 4: %; 5: 94; 7: 94; 10: 4.74; 12: 199.36 | [12 empty] | НР Защита строительных конструкций и оборудования от коррозии
| Пр/774-013.0 | СП Защита строительных конструкций и оборудования от коррозии |  |  | 4: %; 5: 51; 7: 51; 10: 2.57; 12: 108.16 | [12 empty] | СП Защита строительных конструкций и оборудования от коррозии
|  | Всего по позиции |  |  | 10: 41.89 | [14 empty] | Всего по позиции
Лестницы Л1, Л2 со связями Св1, Св2 и ограждением Ог1, Ог4 | [28 empty] | Лестницы Л1, Л2 со связями Св1, Св2 и ограждением Ог1, Ог4
194 | ФЕР09-03-029-01 | Монтаж лестниц прямолинейных и криволинейных, пожарных с ограждением |  |  | 4: т; 5: 0.48878; 6: 1; 7: 0.48878 | [9 empty] | Монтаж лестниц прямолинейных и криволинейных, пожарных с ограждением
| Приказ от 07.07.2022 № 557/пр прил.8 табл.3 п.10.1 | Производство ремонтно-строительных работ осуществляется в стесненных условиях населенных пунктов: отдельных конструктивных решений объектов капитального строительства (кроме указанных в п.п. 10.2 и 10.3), объектов капитального строительства в целом ОЗП=1,15; ЭМ=1,15 к расх.; ЗПМ=1,15; ТЗ=1,15; ТЗМ=1,15 | [21 empty] | Производство ремонтно-строительных работ осуществляется в стесненных условиях населенных пунктов: отдельных конструктивных решений объектов капитального строительства (кроме указанных в п.п. 10.2 и 10.3), объектов капитального строительства в целом ОЗП=1,15; ЭМ=1,15 к расх.; ЗПМ=1,15; ТЗ=1,15; ТЗМ=1,15
| 1 | ОТ |  |  | 8: 271.66; 9: 1.15; 10: 152.7; 11: 42.08; 12: 6425.62 | [11 empty] | ОТ
| 2 | ЭМ |  |  | 8: 671.33; 9: 1.15; 10: 377.35 | [11 empty] | ЭМ
| 3 | в т.ч. ОТм |  |  | 8: 78.48; 9: 1.15; 10: 44.11; 11: 42.08; 12: 1856.15 | [11 empty] | в т.ч. ОТм
| 4 | М |  |  | 8: 88.49; 10: 43.25 | [11 empty] | М
|  | ЗТ |  |  | 4: чел.-ч; 5: 28.9; 6: 1.15; 7: 16.2446 | [12 empty] | ЗТ
|  | ЗТм |  |  | 4: чел.-ч; 5: 5.83; 6: 1.15; 7: 3.277 | [12 empty] | ЗТм
|  | Итого по расценке |  |  | 8: 1031.48; 10: 573.3 | [13 empty] | Итого по расценке
|  | ФОТ |  |  | 10: 196.81; 12: 8281.77 | [12 empty] | ФОТ
| Пр/812-009.0-1 | НР Строительные металлические конструкции |  |  | 4: %; 5: 93; 7: 93; 10: 183.03; 12: 7702.05 | [12 empty] | НР Строительные металлические конструкции
| Пр/774-009.0 | СП Строительные металлические конструкции |  |  | 4: %; 5: 62; 7: 62; 10: 122.02; 12: 5134.7 | [12 empty] | СП Строительные металлические конструкции
|  | Всего по позиции |  |  | 10: 878.35 | [14 empty] | Всего по позиции
195 | ФССЦ-07.2.05.01-0032 | Ограждения лестничных проемов, лестничные марши, пожарные лестницы |  |  | т | 0.48878 | 1 | 0.48878 | 7571 |  | 3700.55 | [11 empty] | Ограждения лестничных проемов, лестничные марши, пожарные лестницы
|  | Всего по позиции |  |  | 10: 3700.55 | [14 empty] | Всего по позиции
196 | ФЕР13-03-004-26 | Окраска металлических огрунтованных поверхностей: эмалью ПФ-115 |  |  | 4: 100 м2; 5: 0.2462; 6: 1; 7: 0.2462 | [9 empty] | Окраска металлических огрунтованных поверхностей: эмалью ПФ-115
|  | на 2 раза ПЗ=2 (ОЗП=2; ЭМ=2 к расх.; ЗПМ=2; МАТ=2 к расх.; ТЗ=2; ТЗМ=2) | [21 empty] | на 2 раза ПЗ=2 (ОЗП=2; ЭМ=2 к расх.; ЗПМ=2; МАТ=2 к расх.; ТЗ=2; ТЗМ=2)
| ОП п.1.13.7 | При нанесении лакокрасочных материалов ручным способом ОЗП=1,1; ТЗ=1,1 | [21 empty] | При нанесении лакокрасочных материалов ручным способом ОЗП=1,1; ТЗ=1,1
| Приказ от 07.07.2022 № 557/пр прил.8 табл.3 п.10.1 | Производство ремонтно-строительных работ осуществляется в стесненных условиях населенных пунктов: отдельных конструктивных решений объектов капитального строительства (кроме указанных в п.п. 10.2 и 10.3), объектов капитального строительства в целом ОЗП=1,15; ЭМ=1,15 к расх.; ЗПМ=1,15; ТЗ=1,15; ТЗМ=1,15 | [21 empty] | Производство ремонтно-строительных работ осуществляется в стесненных условиях населенных пунктов: отдельных конструктивных решений объектов капитального строительства (кроме указанных в п.п. 10.2 и 10.3), объектов капитального строительства в целом ОЗП=1,15; ЭМ=1,15 к расх.; ЗПМ=1,15; ТЗ=1,15; ТЗМ=1,15
| 1 | ОТ |  |  | 8: 19.32; 9: 2.53; 10: 12.03; 11: 42.08; 12: 506.22 | [11 empty] | ОТ
| 2 | ЭМ |  |  | 8: 6.01; 9: 2.3; 10: 3.4 | [11 empty] | ЭМ
| 3 | в т.ч. ОТм |  |  | 8: 0.22; 9: 2.3; 10: 0.12; 11: 42.08; 12: 5.05 | [11 empty] | в т.ч. ОТм
| 4 | М |  |  | 8: 138.16; 9: 2; 10: 68.03 | [11 empty] | М
|  | ЗТ |  |  | 4: чел.-ч; 5: 2.13; 6: 2.53; 7: 1.3267 | [12 empty] | ЗТ
|  | ЗТм |  |  | 4: чел.-ч; 5: 0.02; 6: 2.3; 7: 0.011325 | [12 empty] | ЗТм
|  | Итого по расценке |  |  | 8: 163.49; 10: 83.46 | [13 empty] | Итого по расценке
|  | ФОТ |  |  | 10: 12.15; 12: 511.27 | [12 empty] | ФОТ
| Пр/812-013.0-1 | НР Защита строительных конструкций и оборудования от коррозии |  |  | 4: %; 5: 94; 7: 94; 10: 11.42; 12: 480.59 | [12 empty] | НР Защита строительных конструкций и оборудования от коррозии
| Пр/774-013.0 | СП Защита строительных конструкций и оборудования от коррозии |  |  | 4: %; 5: 51; 7: 51; 10: 6.2; 12: 260.75 | [12 empty] | СП Защита строительных конструкций и оборудования от коррозии
|  | Всего по позиции |  |  | 10: 101.08 | [14 empty] | Всего по позиции
|  | Итоги по разделу 16 Восстановление эвакуационной лестницы : | [28 empty] | Итоги по разделу 16 Восстановление эвакуационной лестницы :
|  | Итого прямые затраты (справочно) |  |  | 10: 14223.12; 12: 126343.64 | [18 empty] | Итого прямые затраты (справочно)
|  | в том числе: | [29 empty] | в том числе:
|  | Оплата труда рабочих |  |  | 10: 486.97; 12: 20491.7 | [18 empty] | Оплата труда рабочих
|  | Эксплуатация машин |  |  | 10: 791.44; 12: 12520.58 | [18 empty] | Эксплуатация машин
|  | в том числе оплата труда машинистов (Отм) |  |  | 10: 87.95; 12: 3700.94 | [18 empty] | в том числе оплата труда машинистов (Отм)
|  | Материалы |  |  | 10: 12944.71; 12: 93331.36 | [18 empty] | Материалы
|  | Строительные работы |  |  | 10: 15115.23; 12: 163883.1 | [18 empty] | Строительные работы
|  | в том числе: | [29 empty] | в том числе:
|  | оплата труда |  |  | 10: 486.97; 12: 20491.7 | [18 empty] | оплата труда
|  | эксплуатация машин и механизмов |  |  | 10: 791.44 | [18 empty] | эксплуатация машин и механизмов
|  | в том числе оплата труда машинистов (ОТм) |  |  | 10: 87.95; 12: 3700.94 | [18 empty] | в том числе оплата труда машинистов (ОТм)
|  | материалы |  |  | 10: 12944.71 | [18 empty] | материалы
|  | накладные расходы |  |  | 10: 547.72; 12: 23047.85 | [18 empty] | накладные расходы
|  | сметная прибыль |  |  | 10: 344.39; 12: 14491.61 | [18 empty] | сметная прибыль
|  | Итого ФОТ (справочно) |  |  | 10: 574.92; 12: 24192.64 | [18 empty] | Итого ФОТ (справочно)
|  | Итого накладные расходы (справочно) |  |  | 10: 547.72; 12: 23047.85 | [18 empty] | Итого накладные расходы (справочно)
|  | Итого сметная прибыль (справочно) |  |  | 10: 344.39; 12: 14491.61 | [18 empty] | Итого сметная прибыль (справочно)
|  | Итого по разделу 16 Восстановление эвакуационной лестницы |  |  | 10: 15115.23; 12: 163883.1 | [19 empty] | Итого по разделу 16 Восстановление эвакуационной лестницы
Раздел 17. Восстановление лестницы (наружный выход) в/о 1/2-2/1 -Е/Е2 | [21 empty] | Раздел 17. Восстановление лестницы (наружный выход) в/о 1/2-2/1 -Е/Е2
197 | ФЕР08-01-002-03 | Устройство основания под фундаменты: гравийного |  |  | 4: м3; 5: 1.4; 6: 1; 7: 1.4 | [9 empty] | Устройство основания под фундаменты: гравийного
| Приказ от 07.07.2022 № 557/пр прил.8 табл.3 п.10.1 | Производство ремонтно-строительных работ осуществляется в стесненных условиях населенных пунктов: отдельных конструктивных решений объектов капитального строительства (кроме указанных в п.п. 10.2 и 10.3), объектов капитального строительства в целом ОЗП=1,15; ЭМ=1,15 к расх.; ЗПМ=1,15; ТЗ=1,15; ТЗМ=1,15 | [21 empty] | Производство ремонтно-строительных работ осуществляется в стесненных условиях населенных пунктов: отдельных конструктивных решений объектов капитального строительства (кроме указанных в п.п. 10.2 и 10.3), объектов капитального строительства в целом ОЗП=1,15; ЭМ=1,15 к расх.; ЗПМ=1,15; ТЗ=1,15; ТЗМ=1,15
| 1 | ОТ |  |  | 8: 6.75; 9: 1.15; 10: 10.87; 11: 42.08; 12: 457.41 | [11 empty] | ОТ
| 2 | ЭМ |  |  | 8: 8.29; 9: 1.15; 10: 13.35 | [11 empty] | ЭМ
| 3 | в т.ч. ОТм |  |  | 8: 0.81; 9: 1.15; 10: 1.3; 11: 42.08; 12: 54.7 | [11 empty] | в т.ч. ОТм
| 4 | М |  |  | 8: 0.37; 10: 0.52 | [11 empty] | М
|  | ЗТ |  |  | 4: чел.-ч; 5: 0.85; 6: 1.15; 7: 1.3685 | [12 empty] | ЗТ
|  | ЗТм |  |  | 4: чел.-ч; 5: 0.07; 6: 1.15; 7: 0.1127 | [12 empty] | ЗТм
|  | Итого по расценке |  |  | 8: 15.41; 10: 24.74 | [13 empty] | Итого по расценке
|  | ФОТ |  |  | 10: 12.17; 12: 512.11 | [12 empty] | ФОТ
| Пр/812-008.0-1 | НР Конструкции из кирпича и блоков |  |  | 4: %; 5: 110; 7: 110; 10: 13.39; 12: 563.32 | [12 empty] | НР Конструкции из кирпича и блоков
| Пр/774-008.0 | СП Конструкции из кирпича и блоков |  |  | 4: %; 5: 69; 7: 69; 10: 8.4; 12: 353.36 | [12 empty] | СП Конструкции из кирпича и блоков
|  | Всего по позиции |  |  | 10: 46.53 | [14 empty] | Всего по позиции
198 | ФССЦ-02.2.04.03-0003 | Смесь песчано-гравийная природная |  |  | м3 | 1.708 | 1 | 1.708 | 60 |  | 102.48 | [11 empty] | Смесь песчано-гравийная природная
|  | Всего по позиции |  |  | 10: 102.48 | [14 empty] | Всего по позиции
199 | ФЕР06-01-001-01 | Устройство бетонной подготовки |  |  | 4: 100 м3; 5: 0.012; 6: 1; 7: 0.012 | [9 empty] | Устройство бетонной подготовки
| Приказ от 07.07.2022 № 557/пр прил.8 табл.3 п.10.1 | Производство ремонтно-строительных работ осуществляется в стесненных условиях населенных пунктов: отдельных конструктивных решений объектов капитального строительства (кроме указанных в п.п. 10.2 и 10.3), объектов капитального строительства в целом ОЗП=1,15; ЭМ=1,15 к расх.; ЗПМ=1,15; ТЗ=1,15; ТЗМ=1,15 | [21 empty] | Производство ремонтно-строительных работ осуществляется в стесненных условиях населенных пунктов: отдельных конструктивных решений объектов капитального строительства (кроме указанных в п.п. 10.2 и 10.3), объектов капитального строительства в целом ОЗП=1,15; ЭМ=1,15 к расх.; ЗПМ=1,15; ТЗ=1,15; ТЗМ=1,15
| 1 | ОТ |  |  | 8: 1053; 9: 1.15; 10: 14.53; 11: 42.08; 12: 611.42 | [11 empty] | ОТ
| 2 | ЭМ |  |  | 8: 1566.06; 9: 1.15; 10: 21.61 | [11 empty] | ЭМ
| 3 | в т.ч. ОТм |  |  | 8: 244.39; 9: 1.15; 10: 3.37; 11: 42.08; 12: 141.81 | [11 empty] | в т.ч. ОТм
| 4 | М |  |  | 8: 909.27; 10: 10.91 | [11 empty] | М
|  | ЗТ |  |  | 4: чел.-ч; 5: 135; 6: 1.15; 7: 1.863 | [12 empty] | ЗТ
|  | ЗТм |  |  | 4: чел.-ч; 5: 18.12; 6: 1.15; 7: 0.25006 | [12 empty] | ЗТм
|  | Итого по расценке |  |  | 8: 3528.33; 10: 47.05 | [13 empty] | Итого по расценке
|  | ФОТ |  |  | 10: 17.9; 12: 753.23 | [12 empty] | ФОТ
| Пр/812-006.0-1 | НР Бетонные и железобетонные монолитные конструкции и работы в строительстве |  |  | 4: %; 5: 102; 7: 102; 10: 18.26; 12: 768.29 | [12 empty] | НР Бетонные и железобетонные монолитные конструкции и работы в строительстве
| Пр/774-006.0 | СП Бетонные и железобетонные монолитные конструкции и работы в строительстве |  |  | 4: %; 5: 58; 7: 58; 10: 10.38; 12: 436.87 | [12 empty] | СП Бетонные и железобетонные монолитные конструкции и работы в строительстве
|  | Всего по позиции |  |  | 10: 75.69 | [14 empty] | Всего по позиции
200 | ФССЦ-04.1.02.01-0003 | Смеси бетонные мелкозернистого бетона (БСМ), класс В7,5 (М100) |  |  | м3 | 1.224 | 1 | 1.224 | 466.97 |  | 571.57 | [11 empty] | Смеси бетонные мелкозернистого бетона (БСМ), класс В7,5 (М100)
|  | Всего по позиции |  |  | 10: 571.57 | [14 empty] | Всего по позиции
201 | ФЕР06-01-001-16 | Устройство фундаментных плит железобетонных: плоских |  |  | 4: 100 м3; 5: 0.0065; 6: 1; 7: 0.0065 | [9 empty] | Устройство фундаментных плит железобетонных: плоских
| Приказ от 07.07.2022 № 557/пр прил.8 табл.3 п.10.1 | Производство ремонтно-строительных работ осуществляется в стесненных условиях населенных пунктов: отдельных конструктивных решений объектов капитального строительства (кроме указанных в п.п. 10.2 и 10.3), объектов капитального строительства в целом ОЗП=1,15; ЭМ=1,15 к расх.; ЗПМ=1,15; ТЗ=1,15; ТЗМ=1,15 | [21 empty] | Производство ремонтно-строительных работ осуществляется в стесненных условиях населенных пунктов: отдельных конструктивных решений объектов капитального строительства (кроме указанных в п.п. 10.2 и 10.3), объектов капитального строительства в целом ОЗП=1,15; ЭМ=1,15 к расх.; ЗПМ=1,15; ТЗ=1,15; ТЗМ=1,15
| 1 | ОТ |  |  | 8: 1526.87; 9: 1.15; 10: 11.41; 11: 42.08; 12: 480.13 | [11 empty] | ОТ
| 2 | ЭМ |  |  | 8: 2518.58; 9: 1.15; 10: 18.83 | [11 empty] | ЭМ
| 3 | в т.ч. ОТм |  |  | 8: 382.14; 9: 1.15; 10: 2.86; 11: 42.08; 12: 120.35 | [11 empty] | в т.ч. ОТм
| 4 | М |  |  | 8: 488.42; 10: 3.17 | [11 empty] | М
|  | ЗТ |  |  | 4: чел.-ч; 5: 179; 6: 1.15; 7: 1.338 | [12 empty] | ЗТ
|  | ЗТм |  |  | 4: чел.-ч; 5: 28.56; 6: 1.15; 7: 0.21349 | [12 empty] | ЗТм
|  | Итого по расценке |  |  | 8: 4533.87; 10: 33.41 | [13 empty] | Итого по расценке
|  | ФОТ |  |  | 10: 14.27; 12: 600.48 | [12 empty] | ФОТ
| Пр/812-006.0-1 | НР Бетонные и железобетонные монолитные конструкции и работы в строительстве |  |  | 4: %; 5: 102; 7: 102; 10: 14.56; 12: 612.49 | [12 empty] | НР Бетонные и железобетонные монолитные конструкции и работы в строительстве
| Пр/774-006.0 | СП Бетонные и железобетонные монолитные конструкции и работы в строительстве |  |  | 4: %; 5: 58; 7: 58; 10: 8.28; 12: 348.28 | [12 empty] | СП Бетонные и железобетонные монолитные конструкции и работы в строительстве
|  | Всего по позиции |  |  | 10: 56.25 | [14 empty] | Всего по позиции
202 | ФССЦ-04.1.02.05-0007 | Смеси бетонные тяжелого бетона (БСТ), класс В20 (М250) |  |  | м3 | 0.65997 | 1 | 0.65997 | 665 |  | 438.88 | [11 empty] | Смеси бетонные тяжелого бетона (БСТ), класс В20 (М250)
|  | Всего по позиции |  |  | 10: 438.88 | [14 empty] | Всего по позиции
203 | ОП прил.15,табл.1,2 | ФССЦ-04.1.02.05-0007 Смеси бетонные тяжелого бетона (БСТ), класс В20 (М250) (W4 Надбавка по водонепроницаемости 0,4-0,2=0,2/0,2=1*1%=1% 586,25*1% |  |  | м3 | 0.65 | 1 | 0.65 | 5.86 |  | 3.81 | [11 empty] | ФССЦ-04.1.02.05-0007 Смеси бетонные тяжелого бетона (БСТ), класс В20 (М250) (W4 Надбавка по водонепроницаемости 0,4-0,2=0,2/0,2=1*1%=1% 586,25*1%
|  | Цена=586,25*0,01 | [27 empty] | Цена=586,25*0,01
|  | Всего по позиции |  |  | 10: 3.81 | [14 empty] | Всего по позиции
204 | ФССЦ-08.4.03.03-0003 | Сталь арматурная рифленая свариваемая, класс А500С, диаметр 10 мм |  |  | т | 0.0259 | 1 | 0.0259 | 5802.77 |  | 150.29 | [11 empty] | Сталь арматурная рифленая свариваемая, класс А500С, диаметр 10 мм
|  | Всего по позиции |  |  | 10: 150.29 | [14 empty] | Всего по позиции
205 | ФССЦ-08.4.03.02-0001 | Сталь арматурная, горячекатаная, гладкая, класс А-I, диаметр 6 мм |  |  | т | 0.0007 | 1 | 0.0007 | 7418.82 |  | 5.19 | [11 empty] | Сталь арматурная, горячекатаная, гладкая, класс А-I, диаметр 6 мм
|  | Всего по позиции |  |  | 10: 5.19 | [14 empty] | Всего по позиции
206 | ФССЦ-08.4.02.06-0003 | Сетка сварная из холоднотянутой проволоки 4-5 мм |  |  | т | 0.0331 | 1 | 0.0331 | 8780.09 |  | 290.62 | [11 empty] | Сетка сварная из холоднотянутой проволоки 4-5 мм
|  | Всего по позиции |  |  | 10: 290.62 | [14 empty] | Всего по позиции
207 | ФЕР46-03-013-01 | Сверление вертикальных отверстий в бетонных конструкциях полов перфоратором глубиной 200 мм диаметром: до 20 мм |  |  | 4: 100 отверстий; 5: 0.08; 6: 1; 7: 0.08 | [9 empty] | Сверление вертикальных отверстий в бетонных конструкциях полов перфоратором глубиной 200 мм диаметром: до 20 мм
| Приказ от 07.07.2022 № 557/пр прил.8 табл.3 п.10.1 | Производство ремонтно-строительных работ осуществляется в стесненных условиях населенных пунктов: отдельных конструктивных решений объектов капитального строительства (кроме указанных в п.п. 10.2 и 10.3), объектов капитального строительства в целом ОЗП=1,15; ЭМ=1,15 к расх.; ЗПМ=1,15; ТЗ=1,15; ТЗМ=1,15 | [21 empty] | Производство ремонтно-строительных работ осуществляется в стесненных условиях населенных пунктов: отдельных конструктивных решений объектов капитального строительства (кроме указанных в п.п. 10.2 и 10.3), объектов капитального строительства в целом ОЗП=1,15; ЭМ=1,15 к расх.; ЗПМ=1,15; ТЗ=1,15; ТЗМ=1,15
| 1 | ОТ |  |  | 8: 42.65; 9: 1.15; 10: 3.92; 11: 42.08; 12: 164.95 | [11 empty] | ОТ
|  | ЗТ |  |  | 4: чел.-ч; 5: 5; 6: 1.15; 7: 0.46 | [12 empty] | ЗТ
|  | Итого по расценке |  |  | 8: 42.65; 10: 3.92 | [13 empty] | Итого по расценке
|  | ФОТ |  |  | 10: 3.92; 12: 164.95 | [12 empty] | ФОТ
| Пр/812-040.1-1 | НР Работы по реконструкции зданий и сооружений: усиление и замена существующих конструкций, возведение отдельных конструктивных элементов |  |  | 4: %; 5: 103; 7: 103; 10: 4.04; 12: 169.9 | [12 empty] | НР Работы по реконструкции зданий и сооружений: усиление и замена существующих конструкций, возведение отдельных конструктивных элементов
| Пр/774-040.1 | СП Работы по реконструкции зданий и сооружений: усиление и замена существующих конструкций, возведение отдельных конструктивных элементов |  |  | 4: %; 5: 59; 7: 59; 10: 2.31; 12: 97.32 | [12 empty] | СП Работы по реконструкции зданий и сооружений: усиление и замена существующих конструкций, возведение отдельных конструктивных элементов
|  | Всего по позиции |  |  | 10: 10.27 | [14 empty] | Всего по позиции
208 | ФЕР46-03-013-14 | На каждые 10 мм изменения глубины сверления добавлять или исключать: к расценке 46-03-013-01 |  |  | 4: 100 отверстий; 5: -0.08; 6: 1; 7: -0.08 | [9 empty] | На каждые 10 мм изменения глубины сверления добавлять или исключать: к расценке 46-03-013-01
|  | до 75 мм ПЗ=12,5 (ОЗП=12,5; ЭМ=12,5 к расх.; ЗПМ=12,5; МАТ=12,5 к расх.; ТЗ=12,5; ТЗМ=12,5) | [21 empty] | до 75 мм ПЗ=12,5 (ОЗП=12,5; ЭМ=12,5 к расх.; ЗПМ=12,5; МАТ=12,5 к расх.; ТЗ=12,5; ТЗМ=12,5)
| Приказ от 07.07.2022 № 557/пр прил.8 табл.3 п.10.1 | Производство ремонтно-строительных работ осуществляется в стесненных условиях населенных пунктов: отдельных конструктивных решений объектов капитального строительства (кроме указанных в п.п. 10.2 и 10.3), объектов капитального строительства в целом ОЗП=1,15; ЭМ=1,15 к расх.; ЗПМ=1,15; ТЗ=1,15; ТЗМ=1,15 | [21 empty] | Производство ремонтно-строительных работ осуществляется в стесненных условиях населенных пунктов: отдельных конструктивных решений объектов капитального строительства (кроме указанных в п.п. 10.2 и 10.3), объектов капитального строительства в целом ОЗП=1,15; ЭМ=1,15 к расх.; ЗПМ=1,15; ТЗ=1,15; ТЗМ=1,15
| 1 | ОТ |  |  | 8: 1.54; 9: 14.375; 10: -1.77; 11: 42.08; 12: -74.48 | [11 empty] | ОТ
|  | ЗТ |  |  | 4: чел.-ч; 5: 0.18; 6: 14.375; 7: -0.207 | [12 empty] | ЗТ
|  | Итого по расценке |  |  | 8: 1.54; 10: -1.77 | [13 empty] | Итого по расценке
|  | ФОТ |  |  | 10: -1.77; 12: -74.48 | [12 empty] | ФОТ
| Пр/812-040.1-1 | НР Работы по реконструкции зданий и сооружений: усиление и замена существующих конструкций, возведение отдельных конструктивных элементов |  |  | 4: %; 5: 103; 7: 103; 10: -1.82; 12: -76.71 | [12 empty] | НР Работы по реконструкции зданий и сооружений: усиление и замена существующих конструкций, возведение отдельных конструктивных элементов
| Пр/774-040.1 | СП Работы по реконструкции зданий и сооружений: усиление и замена существующих конструкций, возведение отдельных конструктивных элементов |  |  | 4: %; 5: 59; 7: 59; 10: -1.04; 12: -43.94 | [12 empty] | СП Работы по реконструкции зданий и сооружений: усиление и замена существующих конструкций, возведение отдельных конструктивных элементов
|  | Всего по позиции |  |  | 10: -4.63 | [14 empty] | Всего по позиции
209 | ФССЦ-01.7.15.01-0039 | Анкер забивной распорный, из нержавеющей стали, M8 |  |  | 100 шт | 0.08 | 1 | 0.08 | 243 |  | 19.44 | [11 empty] | Анкер забивной распорный, из нержавеющей стали, M8
|  | Всего по позиции |  |  | 10: 19.44 | [14 empty] | Всего по позиции
210 | ФЕР09-03-029-01 | Монтаж лестниц прямолинейных и криволинейных, пожарных с ограждением |  |  | 4: т; 5: 0.20786; 6: 1; 7: 0.20786 | [9 empty] | Монтаж лестниц прямолинейных и криволинейных, пожарных с ограждением
| Приказ от 07.07.2022 № 557/пр прил.8 табл.3 п.10.1 | Производство ремонтно-строительных работ осуществляется в стесненных условиях населенных пунктов: отдельных конструктивных решений объектов капитального строительства (кроме указанных в п.п. 10.2 и 10.3), объектов капитального строительства в целом ОЗП=1,15; ЭМ=1,15 к расх.; ЗПМ=1,15; ТЗ=1,15; ТЗМ=1,15 | [21 empty] | Производство ремонтно-строительных работ осуществляется в стесненных условиях населенных пунктов: отдельных конструктивных решений объектов капитального строительства (кроме указанных в п.п. 10.2 и 10.3), объектов капитального строительства в целом ОЗП=1,15; ЭМ=1,15 к расх.; ЗПМ=1,15; ТЗ=1,15; ТЗМ=1,15
| 1 | ОТ |  |  | 8: 271.66; 9: 1.15; 10: 64.94; 11: 42.08; 12: 2732.68 | [11 empty] | ОТ
| 2 | ЭМ |  |  | 8: 671.33; 9: 1.15; 10: 160.47 | [11 empty] | ЭМ
| 3 | в т.ч. ОТм |  |  | 8: 78.48; 9: 1.15; 10: 18.76; 11: 42.08; 12: 789.42 | [11 empty] | в т.ч. ОТм
| 4 | М |  |  | 8: 88.49; 10: 18.39 | [11 empty] | М
|  | ЗТ |  |  | 4: чел.-ч; 5: 28.9; 6: 1.15; 7: 6.9082 | [12 empty] | ЗТ
|  | ЗТм |  |  | 4: чел.-ч; 5: 5.83; 6: 1.15; 7: 1.3936 | [12 empty] | ЗТм
|  | Итого по расценке |  |  | 8: 1031.48; 10: 243.8 | [13 empty] | Итого по расценке
|  | ФОТ |  |  | 10: 83.7; 12: 3522.1 | [12 empty] | ФОТ
| Пр/812-009.0-1 | НР Строительные металлические конструкции |  |  | 4: %; 5: 93; 7: 93; 10: 77.84; 12: 3275.55 | [12 empty] | НР Строительные металлические конструкции
| Пр/774-009.0 | СП Строительные металлические конструкции |  |  | 4: %; 5: 62; 7: 62; 10: 51.89; 12: 2183.7 | [12 empty] | СП Строительные металлические конструкции
|  | Всего по позиции |  |  | 10: 373.53 | [14 empty] | Всего по позиции
211 | ФССЦ-07.2.05.01-0032 | Ограждения лестничных проемов, лестничные марши, пожарные лестницы |  |  | т | 0.20786 | 1 | 0.20786 | 7571 |  | 1573.71 | [11 empty] | Ограждения лестничных проемов, лестничные марши, пожарные лестницы
|  | Всего по позиции |  |  | 10: 1573.71 | [14 empty] | Всего по позиции
212 | ФЕР06-01-001-01 | Устройство бетонной подготовки |  |  | 4: 100 м3; 5: 0.00138; 6: 1; 7: 0.00138 | [9 empty] | Устройство бетонной подготовки
| Приказ от 07.07.2022 № 557/пр прил.8 табл.3 п.10.1 | Производство ремонтно-строительных работ осуществляется в стесненных условиях населенных пунктов: отдельных конструктивных решений объектов капитального строительства (кроме указанных в п.п. 10.2 и 10.3), объектов капитального строительства в целом ОЗП=1,15; ЭМ=1,15 к расх.; ЗПМ=1,15; ТЗ=1,15; ТЗМ=1,15 | [21 empty] | Производство ремонтно-строительных работ осуществляется в стесненных условиях населенных пунктов: отдельных конструктивных решений объектов капитального строительства (кроме указанных в п.п. 10.2 и 10.3), объектов капитального строительства в целом ОЗП=1,15; ЭМ=1,15 к расх.; ЗПМ=1,15; ТЗ=1,15; ТЗМ=1,15
| 1 | ОТ |  |  | 8: 1053; 9: 1.15; 10: 1.67; 11: 42.08; 12: 70.27 | [11 empty] | ОТ
| 2 | ЭМ |  |  | 8: 1566.06; 9: 1.15; 10: 2.49 | [11 empty] | ЭМ
| 3 | в т.ч. ОТм |  |  | 8: 244.39; 9: 1.15; 10: 0.39; 11: 42.08; 12: 16.41 | [11 empty] | в т.ч. ОТм
| 4 | М |  |  | 8: 909.27; 10: 1.25 | [11 empty] | М
|  | ЗТ |  |  | 4: чел.-ч; 5: 135; 6: 1.15; 7: 0.21424 | [12 empty] | ЗТ
|  | ЗТм |  |  | 4: чел.-ч; 5: 18.12; 6: 1.15; 7: 0.028756 | [12 empty] | ЗТм
|  | Итого по расценке |  |  | 8: 3528.33; 10: 5.41 | [13 empty] | Итого по расценке
|  | ФОТ |  |  | 10: 2.06; 12: 86.68 | [12 empty] | ФОТ
| Пр/812-006.0-1 | НР Бетонные и железобетонные монолитные конструкции и работы в строительстве |  |  | 4: %; 5: 102; 7: 102; 10: 2.1; 12: 88.41 | [12 empty] | НР Бетонные и железобетонные монолитные конструкции и работы в строительстве
| Пр/774-006.0 | СП Бетонные и железобетонные монолитные конструкции и работы в строительстве |  |  | 4: %; 5: 58; 7: 58; 10: 1.19; 12: 50.27 | [12 empty] | СП Бетонные и железобетонные монолитные конструкции и работы в строительстве
|  | Всего по позиции |  |  | 10: 8.7 | [14 empty] | Всего по позиции
213 | ФССЦ-04.1.02.05-0006 | Смеси бетонные тяжелого бетона (БСТ), класс В15 (М200) |  |  | м3 | 0.1408 | 1 | 0.1408 | 592.76 |  | 83.46 | [11 empty] | Смеси бетонные тяжелого бетона (БСТ), класс В15 (М200)
|  | Всего по позиции |  |  | 10: 83.46 | [14 empty] | Всего по позиции
214 | ФЕР06-03-004-12 | Армирование подстилающих слоев и набетонок |  |  | 4: т; 5: 0.0078; 6: 1; 7: 0.0078 | [9 empty] | Армирование подстилающих слоев и набетонок
| Приказ от 07.07.2022 № 557/пр прил.8 табл.3 п.10.1 | Производство ремонтно-строительных работ осуществляется в стесненных условиях населенных пунктов: отдельных конструктивных решений объектов капитального строительства (кроме указанных в п.п. 10.2 и 10.3), объектов капитального строительства в целом ОЗП=1,15; ЭМ=1,15 к расх.; ЗПМ=1,15; ТЗ=1,15; ТЗМ=1,15 | [21 empty] | Производство ремонтно-строительных работ осуществляется в стесненных условиях населенных пунктов: отдельных конструктивных решений объектов капитального строительства (кроме указанных в п.п. 10.2 и 10.3), объектов капитального строительства в целом ОЗП=1,15; ЭМ=1,15 к расх.; ЗПМ=1,15; ТЗ=1,15; ТЗМ=1,15
| 1 | ОТ |  |  | 8: 102.78; 9: 1.15; 10: 0.92; 11: 42.08; 12: 38.71 | [11 empty] | ОТ
| 2 | ЭМ |  |  | 8: 30.45; 9: 1.15; 10: 0.27 | [11 empty] | ЭМ
| 3 | в т.ч. ОТм |  |  | 8: 4.35; 9: 1.15; 10: 0.04; 11: 42.08; 12: 1.68 | [11 empty] | в т.ч. ОТм
| 4 | М |  |  | 8: 285.6; 10: 2.23 | [11 empty] | М
|  | ЗТ |  |  | 4: чел.-ч; 5: 11.6; 6: 1.15; 7: 0.10405 | [12 empty] | ЗТ
|  | ЗТм |  |  | 4: чел.-ч; 5: 0.35; 6: 1.15; 7: 0.0031395 | [12 empty] | ЗТм
|  | Итого по расценке |  |  | 8: 418.83; 10: 3.42 | [13 empty] | Итого по расценке
|  | ФОТ |  |  | 10: 0.96; 12: 40.39 | [12 empty] | ФОТ
| Пр/812-006.0-1 | НР Бетонные и железобетонные монолитные конструкции и работы в строительстве |  |  | 4: %; 5: 102; 7: 102; 10: 0.98; 12: 41.2 | [12 empty] | НР Бетонные и железобетонные монолитные конструкции и работы в строительстве
| Пр/774-006.0 | СП Бетонные и железобетонные монолитные конструкции и работы в строительстве |  |  | 4: %; 5: 58; 7: 58; 10: 0.56; 12: 23.43 | [12 empty] | СП Бетонные и железобетонные монолитные конструкции и работы в строительстве
|  | Всего по позиции |  |  | 10: 4.96 | [14 empty] | Всего по позиции
215 | ФССЦ-08.4.02.01-0021 | Арматурные сетки сварные |  |  | т | 0.0078 | 1 | 0.0078 | 7200 |  | 56.16 | [11 empty] | Арматурные сетки сварные
|  | Всего по позиции |  |  | 10: 56.16 | [14 empty] | Всего по позиции
216 | ФЕР13-03-004-26 | Окраска металлических огрунтованных поверхностей: эмалью ПФ-115 |  |  | 4: 100 м2; 5: 0.072; 6: 1; 7: 0.072 | [9 empty] | Окраска металлических огрунтованных поверхностей: эмалью ПФ-115
|  | на 2 раза ПЗ=2 (ОЗП=2; ЭМ=2 к расх.; ЗПМ=2; МАТ=2 к расх.; ТЗ=2; ТЗМ=2) | [21 empty] | на 2 раза ПЗ=2 (ОЗП=2; ЭМ=2 к расх.; ЗПМ=2; МАТ=2 к расх.; ТЗ=2; ТЗМ=2)
| ОП п.1.13.7 | При нанесении лакокрасочных материалов ручным способом ОЗП=1,1; ТЗ=1,1 | [21 empty] | При нанесении лакокрасочных материалов ручным способом ОЗП=1,1; ТЗ=1,1
| Приказ от 07.07.2022 № 557/пр прил.8 табл.3 п.10.1 | Производство ремонтно-строительных работ осуществляется в стесненных условиях населенных пунктов: отдельных конструктивных решений объектов капитального строительства (кроме указанных в п.п. 10.2 и 10.3), объектов капитального строительства в целом ОЗП=1,15; ЭМ=1,15 к расх.; ЗПМ=1,15; ТЗ=1,15; ТЗМ=1,15 | [21 empty] | Производство ремонтно-строительных работ осуществляется в стесненных условиях населенных пунктов: отдельных конструктивных решений объектов капитального строительства (кроме указанных в п.п. 10.2 и 10.3), объектов капитального строительства в целом ОЗП=1,15; ЭМ=1,15 к расх.; ЗПМ=1,15; ТЗ=1,15; ТЗМ=1,15
| 1 | ОТ |  |  | 8: 19.32; 9: 2.53; 10: 3.52; 11: 42.08; 12: 148.12 | [11 empty] | ОТ
| 2 | ЭМ |  |  | 8: 6.01; 9: 2.3; 10: 1 | [11 empty] | ЭМ
| 3 | в т.ч. ОТм |  |  | 8: 0.22; 9: 2.3; 10: 0.04; 11: 42.08; 12: 1.68 | [11 empty] | в т.ч. ОТм
| 4 | М |  |  | 8: 138.16; 9: 2; 10: 19.9 | [11 empty] | М
|  | ЗТ |  |  | 4: чел.-ч; 5: 2.13; 6: 2.53; 7: 0.388 | [12 empty] | ЗТ
|  | ЗТм |  |  | 4: чел.-ч; 5: 0.02; 6: 2.3; 7: 0.003312 | [12 empty] | ЗТм
|  | Итого по расценке |  |  | 8: 163.49; 10: 24.42 | [13 empty] | Итого по расценке
|  | ФОТ |  |  | 10: 3.56; 12: 149.8 | [12 empty] | ФОТ
| Пр/812-013.0-1 | НР Защита строительных конструкций и оборудования от коррозии |  |  | 4: %; 5: 94; 7: 94; 10: 3.35; 12: 140.81 | [12 empty] | НР Защита строительных конструкций и оборудования от коррозии
| Пр/774-013.0 | СП Защита строительных конструкций и оборудования от коррозии |  |  | 4: %; 5: 51; 7: 51; 10: 1.82; 12: 76.4 | [12 empty] | СП Защита строительных конструкций и оборудования от коррозии
|  | Всего по позиции |  |  | 10: 29.59 | [14 empty] | Всего по позиции
|  | Итоги по разделу 17 Восстановление лестницы (наружный выход) в/о 1/2-2/1 -Е/Е2 : | [28 empty] | Итоги по разделу 17 Восстановление лестницы (наружный выход) в/о 1/2-2/1 -Е/Е2 :
|  | Итого прямые затраты (справочно) |  |  | 10: 3680.01; 12: 32246.07 | [18 empty] | Итого прямые затраты (справочно)
|  | в том числе: | [29 empty] | в том числе:
|  | Оплата труда рабочих |  |  | 10: 110.01; 12: 4629.21 | [18 empty] | Оплата труда рабочих
|  | Эксплуатация машин |  |  | 10: 218.02; 12: 3449.08 | [18 empty] | Эксплуатация машин
|  | в том числе оплата труда машинистов (Отм) |  |  | 10: 26.76; 12: 1126.05 | [18 empty] | в том числе оплата труда машинистов (Отм)
|  | Материалы |  |  | 10: 3351.98; 12: 24167.78 | [18 empty] | Материалы
|  | Строительные работы |  |  | 10: 3896.5; 12: 41355.02 | [18 empty] | Строительные работы
|  | в том числе: | [29 empty] | в том числе:
|  | оплата труда |  |  | 10: 110.01; 12: 4629.21 | [18 empty] | оплата труда
|  | эксплуатация машин и механизмов |  |  | 10: 218.02 | [18 empty] | эксплуатация машин и механизмов
|  | в том числе оплата труда машинистов (ОТм) |  |  | 10: 26.76; 12: 1126.05 | [18 empty] | в том числе оплата труда машинистов (ОТм)
|  | материалы |  |  | 10: 3351.98 | [18 empty] | материалы
|  | накладные расходы |  |  | 10: 132.7; 12: 5583.26 | [18 empty] | накладные расходы
|  | сметная прибыль |  |  | 10: 83.79; 12: 3525.69 | [18 empty] | сметная прибыль
|  | Итого ФОТ (справочно) |  |  | 10: 136.77; 12: 5755.26 | [18 empty] | Итого ФОТ (справочно)
|  | Итого накладные расходы (справочно) |  |  | 10: 132.7; 12: 5583.26 | [18 empty] | Итого накладные расходы (справочно)
|  | Итого сметная прибыль (справочно) |  |  | 10: 83.79; 12: 3525.69 | [18 empty] | Итого сметная прибыль (справочно)
|  | Итого по разделу 17 Восстановление лестницы (наружный выход) в/о 1/2-2/1 -Е/Е2 |  |  | 10: 3896.5; 12: 41355.02 | [19 empty] | Итого по разделу 17 Восстановление лестницы (наружный выход) в/о 1/2-2/1 -Е/Е2
|  | Итоги по смете: | [31 empty] | Итоги по смете:
|  | Итого прямые затраты (справочно) |  |  | 10: 252706.65; 12: 4383769.35 | [21 empty] | Итого прямые затраты (справочно)
|  | в том числе: | [32 empty] | в том числе:
|  | Оплата труда рабочих |  |  | 10: 71984.56; 12: 3029110.23 | [21 empty] | Оплата труда рабочих
|  | Эксплуатация машин |  |  | 10: 5999.17; 12: 94906.87 | [21 empty] | Эксплуатация машин
|  | в том числе оплата труда машинистов (Отм) |  |  | 10: 586.1; 12: 24663.06 | [21 empty] | в том числе оплата труда машинистов (Отм)
|  | Материалы |  |  | 10: 174722.92; 12: 1259752.25 | [21 empty] | Материалы
|  | Строительные работы |  |  | 10: 357905.51; 12: 8810535.81 | [21 empty] | Строительные работы
|  | в том числе: | [32 empty] | в том числе:
|  | оплата труда |  |  | 10: 71984.56; 12: 3029110.23 | [21 empty] | оплата труда
| Приложение №1 к письму Минстроя России от 23.02.2023 №9791-ИФ/09. Объекты образования.Прочие | эксплуатация машин и механизмов |  |  | 10: 5999.17; 11: 15.82; 12: 94906.87 | [21 empty] | эксплуатация машин и механизмов
|  | в том числе оплата труда машинистов (ОТм) |  |  | 10: 586.1; 12: 24663.06 | [21 empty] | в том числе оплата труда машинистов (ОТм)
| Приложение №1 к письму Минстроя России от 23.02.2023 №9791-ИФ/09. Объекты образования.Прочие | материалы |  |  | 10: 174722.92; 11: 7.21; 12: 1259752.25 | [21 empty] | материалы
|  | накладные расходы |  |  | 10: 67196.34; 12: 2827620.63 | [21 empty] | накладные расходы
|  | сметная прибыль |  |  | 10: 38002.52; 12: 1599145.83 | [21 empty] | сметная прибыль
|  | Итого ФОТ (справочно) |  |  | 10: 72570.66; 12: 3053773.29 | [21 empty] | Итого ФОТ (справочно)
|  | Итого накладные расходы (справочно) |  |  | 10: 67196.34; 12: 2827620.63 | [21 empty] | Итого накладные расходы (справочно)
|  | Итого сметная прибыль (справочно) |  |  | 10: 38002.52; 12: 1599145.83 | [21 empty] | Итого сметная прибыль (справочно)
|  | ВСЕГО по смете |  |  | 10: 357905.51; 12: 8810535.81 | [22 empty] | ВСЕГО по смете
|  | в том числе: | [32 empty] | в том числе:
|  | материальные ресурсы, отсутствующие в ФРСН |  |  | 10: 18640.11; 12: 134395.2 | [21 empty] | материальные ресурсы, отсутствующие в ФРСН
| Составил: |  |  |  | 6: (инженер-сметчик ООО "Ай джи групп" А.С.Золотухина)
[должность, подпись (инициалы, фамилия)]
| Проверил: |  |  |  | 6: (ГИП ООО "Ай джи групп" Н.В.Чернов) | [23 empty] | (Н.В.Чернов)
[должность, подпись (инициалы, фамилия)]
¹ Зарегистрирован Министерством юстиции Российской Федерации 10 сентября 2019 г., регистрационный № 55869), с изменениями, внесенными приказом Министерства строительства и жилищно-коммунального хозяйства Российской Федерации от 20 февраля 2021 г. № 79/пр (зарегистрирован Министерством юстиции Российской Федерации 9 августа 2021 г., регистрационный № 64577)
² Под прочими затратами понимаются затраты, учитываемые в соответствии с пунктом 184 Методики.
³ Под прочими работами понимаются затраты, учитываемые в соответствии с пунктами 122-128 Методики.